## Kryci list
Výkaz výměr
Zakázka
Číslo zakázky
Zakázka | Základní škola Rotava, Nová Plzeň 673 - zateplení objektu
Klasifikace
Fáze |  | CZK
Komentář
Verze
Popis | Nabídka
Komentář
Firmy
Typ Firmy | Název
Uživatelé
Význam (funkce) | Jméno
Zpracovatel

## Rekapitulace
Zakázka:
_ | Základní škola Rotava, Nová Plzeň 673 - zateplení objektu
21 | Popis | Cena | Hmotnost | DPH | Cena s DPH
#N/A
| 001: Pavilon I |  | 83.6476
001: Zemní práce
| 005: Komunikace |  | 31.7331
| 006: Úpravy povrchu |  | 17.588
| 009: Ostatní konstrukce a práce |  | 20.4956
099: Přesun hmot HSV
| 712: Povlakové krytiny |  | 12.5952
| 713: Izolace tepelné |  | 0.18368
| 764: Konstrukce klempířské |  | 1.052
766: Konstrukce truhlářské
VRN: Vedlejší rozpočtové náklady
| 002: Pavilon II |  | 78.6996
001: Zemní práce
| 005: Komunikace |  | 31.7331
| 006: Úpravy povrchu |  | 11.9082
| 009: Ostatní konstrukce a práce |  | 20.4956
099: Přesun hmot HSV
| 712: Povlakové krytiny |  | 13.4016
| 713: Izolace tepelné |  | 0.19544
| 764: Konstrukce klempířské |  | 0.96565
766: Konstrukce truhlářské
VRN: Vedlejší rozpočtové náklady
| 003: Dílny |  | 47.6455
001: Zemní práce
| 005: Komunikace |  | 22.739
| 006: Úpravy povrchu |  | 4.6638
| 009: Ostatní konstrukce a práce |  | 10.8692
099: Přesun hmot HSV
| 712: Povlakové krytiny |  | 8.6208
| 713: Izolace tepelné |  | 0.12572
| 764: Konstrukce klempířské |  | 0.62694
766: Konstrukce truhlářské
VRN: Vedlejší rozpočtové náklady
| 004: Tělocvična |  | 54.2675
001: Zemní práce
| 005: Komunikace |  | 22.9454
| 006: Úpravy povrchu |  | 7.6267
| 009: Ostatní konstrukce a práce |  | 10.8692
099: Přesun hmot HSV
| 712: Povlakové krytiny |  | 11.904
| 713: Izolace tepelné |  | 0.11438
| 764: Konstrukce klempířské |  | 0.80775
766: Konstrukce truhlářské
VRN: Vedlejší rozpočtové náklady
| 005: Družina a kuchyně |  | 54.1502
001: Zemní práce
| 005: Komunikace |  | 24.1963
| 006: Úpravy povrchu |  | 8.6779
| 009: Ostatní konstrukce a práce |  | 10.8692
099: Přesun hmot HSV
| 712: Povlakové krytiny |  | 9.6
| 713: Izolace tepelné |  | 0.14
| 764: Konstrukce klempířské |  | 0.6668
766: Konstrukce truhlářské
VRN: Vedlejší rozpočtové náklady
| 006: Vstupní hala |  | 11.9451
001: Zemní práce
| 005: Komunikace |  | 4.8577
| 006: Úpravy povrchu |  | 1.9223
| 009: Ostatní konstrukce a práce |  | 3.3981
099: Přesun hmot HSV
| 712: Povlakové krytiny |  | 1.3824
| 713: Izolace tepelné |  | 0.02016
| 764: Konstrukce klempířské |  | 0.36433
766: Konstrukce truhlářské
VRN: Vedlejší rozpočtové náklady
0 | Celkem (bez DPH) | 0
| DPH | 0
0
0
| Celkem (včetně DPH) | 0 | CZK

## Zakazka
[5 empty] | Poř. | Typ | Kód | Alter. kód | Popis | MJ | Výměra bez ztr. | Ztratné | Výměra | Jedn. cena | Cena | Jedn. hmotn. | Hmotnost | Jedn. suť | Suť | Sazba DPH | DPH | Cena s DPH | Komentář | Objekt | Oddíl
[9 empty] | 001: Pavilon I | [5 empty] | 0 |  | 83.6476 |  | 30.0295 | _ | 0 | 0
[9 empty] | 001: Zemní práce | [5 empty] | 0 |  | 0 |  | 19.9895 | _ | 0 | 0
##T2##N_Catalog_catGUID | ##T2##PRO_ITEM_catID | ##T2##PRO_ITEM_iteCode | ##T2##PRO_ITEM_szvCode | ##T2##PRO_ITEM_tevCode | 43 | SP | 123Cc0080-002 | 132101101 | Hloubení rýh šířky do 600 mm - hornina 1 a 2, množství do 100 m3 | m3 | 15.678 | 0 | 15.678 |  | 0 |  | 0 |  | 0 | 21 | 0 | 0 |  | 001 | 001
[9 empty] | okapový chodník ; (47,375*2+13,7*2+2,125*4)*0,6*0,2 |  | 15.678 | [8 empty] | _
[11 empty] | 0 | [8 empty] | _
[5 empty] | 44 | SP | 126Ac0090-002 | 167101101 | Nakládání, vykládání a překládání neulehlého výkopku - nakládání, množství do 100 m3, hornina 1 až 4 | m3 | 15.678 | 0 | 15.678 |  | 0 |  | 0 |  | 0 | 21 | 0 | 0 |  | 001 | 001
[9 empty] | okapový chodník ; (47,375*2+13,7*2+2,125*4)*0,6*0,2 |  | 15.678 | [8 empty] | _
[11 empty] | 0 | [8 empty] | _
[5 empty] | 45 | SP | 126Ac0040-020 | 162601102 | Vodorovné přemístění výkopku - hornina 1 až 4, přes 4 000 do 5 000 m | m3 | 15.678 | 0 | 15.678 |  | 0 |  | 0 |  | 0 | 21 | 0 | 0 |  | 001 | 001
[5 empty] | 46 | SP | 127Cc0040-002 | 171201201 | Uložení sypaniny - na skládku | m3 | 15.678 | 0 | 15.678 |  | 0 |  | 0 |  | 0 | 21 | 0 | 0 |  | 001 | 001
[9 empty] | okapový chodník ; (47,375*2+13,7*2+2,125*4)*0,6*0,2 |  | 15.678 | [8 empty] | _
[11 empty] | 0 | [8 empty] | _
[5 empty] | 47 | SP | 127Cc0042-004 | 171201206 | Poplatek za skládku - ostatní zemina | t | 28.2204 | 0 | 28.2204 |  | 0 |  | 0 |  | 0 | 21 | 0 | 0 |  | 001 | 001
[9 empty] | okapový chodník ; (47,375*2+13,7*2+2,125*4)*0,6*0,2*1,8 |  | 28.2204 | [8 empty] | _
[11 empty] | 0 | [8 empty] | _
[5 empty] | 87 | SP | 127Cc0110-004 |  | Úprava pláně - hornina 1 až 4, se zhutněním | m2 | 78.39 | 0 | 78.39 |  | 0 |  | 0 |  | 0 | 21 | 0 | 0 |  | 001 | 001
[9 empty] | okapový chodník ; (47,375*2+13,7*2+2,125*4)*0,6 |  | 78.39 | [8 empty] | _
[11 empty] | 0 | [8 empty] | _
[5 empty] | 127 | SP | 943Ba0010-002 | 113106121 | Rozebrání dlažeb komunikací pro pěší - ostatní - z betonových nebo kameninových dlaždic, desek nebo tvarovek, lože jakékoliv, výplň spár jakákoliv | m2 | 78.39 | 0 | 78.39 |  | 0 |  | 0 | 0.255 | 19.9895 | 21 | 0 | 0 |  | 001 | 001
[9 empty] | okapový chodník ; (47,375*2+13,7*2+2,125*4)*0,6 |  | 78.39 | [8 empty] | _
[11 empty] | 0 | [8 empty] | _
_
[9 empty] | 005: Komunikace | [5 empty] | 0 |  | 31.7331 |  | 0 | _ | 0 | 0
[5 empty] | 90 | SP | 941Cp1030-004 | 564211111 | Podklad nebo podsyp ze štěrkopísku - tloušťka po zhutnění 50 mm | m2 | 78.39 | 0 | 78.39 |  | 0 | 0.1012 | 7.9331 |  | 0 | 21 | 0 | 0 |  | 001 | 005
[9 empty] | okapový chodník - vyrovnávací podsyp ; (47,375*2+13,7*2+2,125*4)*0,6 |  | 78.39 | [8 empty] | _
[11 empty] | 0 | [8 empty] | _
[5 empty] | 91 | SP | 941Cp1030-024 | 564251111 | Podklad nebo podsyp ze štěrkopísku - tloušťka po zhutnění 150 mm | m2 | 78.39 | 0 | 78.39 |  | 0 | 0.30361 | 23.8 |  | 0 | 21 | 0 | 0 |  | 001 | 005
[9 empty] | okapový chodník - spádovaný podsyp 2% ; (47,375*2+13,7*2+2,125*4)*0,6 |  | 78.39 | [8 empty] | _
[11 empty] | 0 | [8 empty] | _
_
[9 empty] | 006: Úpravy povrchu | [5 empty] | 0 |  | 17.588 |  | 0 | _ | 0 | 0
[5 empty] | 4 | SP | 415Kn7080-018 | 622712124 | KZS stěn pod omítku s vrstvou tepelné izolace z desek extrudovaného polystyrenu XPS - talířová hmoždinka s plastovým trnem, tloušťka izolace 140 mm | m2 | 130.65 | 0 | 130.65 |  | 0 | 0.01276 | 1.6671 |  | 0 | 21 | 0 | 0 |  | 001 | 006
[9 empty] | sokl ; (47,375*2+13,7*2+2,125*4)*1 |  | 130.65 | [8 empty] | _
[11 empty] | 0 | [8 empty] | _
[11 empty] | 0 | [8 empty] | _
[5 empty] | 5 | SP | 415Km1030-024 | 622716224 | KZS stěn pod omítku s vrstvou tepelné izolace z desek minerálních vláken s podélnou orientací vláken - talířová hmoždinka s kovovým trnem, tloušťka izolace 140 mm | m2 | 110 | 0 | 110 |  | 0 | 0.02937 | 3.2307 |  | 0 | 21 | 0 | 0 |  | 001 | 006
[9 empty] | požární pásy ; 2,5*4*11 |  | 110 | [8 empty] | _
[11 empty] | 0 | [8 empty] | _
[5 empty] | 10 | SP | 419Xw4002-002 | 629995101 | Očištění vnějších ploch - omytím tlakovou vodou | m2 | 1048 | 0 | 1048 |  | 0 |  | 0 |  | 0 | 21 | 0 | 0 |  | 001 | 006
[5 empty] | 11 | SP | 416Vv6020-010 | 620471821 | Základní penetrační nátěr pro vnější tenkovrstvé omítky - základní nátěr | m2 | 1048 | 0 | 1048 |  | 0 | 0.00018 | 0.18864 |  | 0 | 21 | 0 | 0 |  | 001 | 006
[5 empty] | 14 | SP | 411Pr4176-004 | 622531021 | Omítka zrnitá tenkovrstvá silikonová probarvená vnějších ploch tloušťky 2,0 mm - stěna | m2 | 1048 | 0 | 1048 |  | 0 | 0.00348 | 3.647 |  | 0 | 21 | 0 | 0 |  | 001 | 006
[5 empty] | 20 | SP | 415Kn7050-048 |  | KZS stěn pod omítku s vrstvou tepelné izolace z desek expandovaného polystyrénu EPS - talířová hmoždinka s kovovým trnem, tloušťka izolace 140 mm | m2 | 807.35 | 0 | 807.35 |  | 0 | 0.01091 | 8.8082 |  | 0 | 21 | 0 | 0 |  | 001 | 006
[9 empty] | 1048 |  | 1048 | [8 empty] | _
[9 empty] | odečet soklu ; -130,65 |  | -130.65 | [8 empty] | _
[9 empty] | odečet požárních pásů ; -110 |  | -110 | [8 empty] | _
[11 empty] | 0 | [8 empty] | _
[5 empty] | 69 | SP | 314Ln6002-004 | 629991012 | Zakrytí výplní otvorů a svislých ploch před znečištěním - fólie přilepená na začišťovací lištu | m2 | 386.1 | 0 | 386.1 |  | 0 | 0.00012 | 0.046332 |  | 0 | 21 | 0 | 0 |  | 001 | 006
[5 empty] | 76 | SP | X5 |  | Ostatní stavební práce spojené se zateplením | soubor | 1 | 0 | 1 |  | 0 |  | 0 |  | 0 | 21 | 0 | 0 |  | 001 | 006
[5 empty] | 130 | SP | X99 |  | Soklová marmolitová omítka | m2 | 65.325 | 0 | 65.325 |  | 0 |  | 0 |  | 0 | 21 | 0 | 0 |  | 001 | 006
[9 empty] | sokl jen nadzemní část; (47,375*2+13,7*2+2,125*4)*0,5 |  | 65.325 | [8 empty] | _
[11 empty] | 0 | [8 empty] | _
_
[9 empty] | 009: Ostatní konstrukce a práce | [5 empty] | 0 |  | 20.4956 |  | 10 | _ | 0 | 0
[5 empty] | 39 | SP | 942Eq4020-002 | 918101111 | Lože pod obrubníky, krajníky nebo obruby z dlažebních kostek - lože z betonu prostého tř. C 12/15 | m3 | 7.839 | 0 | 7.839 |  | 0 |  | 0 |  | 0 | 21 | 0 | 0 |  | 001 | 009
[9 empty] | okapový chodník ; (47,375*2+13,7*2+2,125*4)*0,2*0,3 |  | 7.839 | [8 empty] | _
[11 empty] | 0 | [8 empty] | _
[5 empty] | 40 | H | 943Ff2488-07 |  | Obrubník betonový, barevný odstín přírodní, L×B×H 500×80×250 mm, spotřeba 2 ks/m | kus | 143.715 | 0 | 143.715 |  | 0 | 0.011 | 1.5809 |  | 0 | 21 | 0 | 0 |  | 001 | 009
[9 empty] | okapový chodník ; (47,375*2+13,7*2+2,125*4) |  | 130.65 | [8 empty] | _
[9 empty] | ztratné 10% ; 130,65*0,1 |  | 13.065 | [8 empty] | _
[11 empty] | 0 | [8 empty] | _
[5 empty] | 41 | SP | 943Sf2002-006 | 637211121 | Okapový chodník z dlaždic betonových - do písku, tloušťka dlaždice 40 mm | m2 | 78.39 | 0 | 78.39 |  | 0 | 0.24101 | 18.8928 |  | 0 | 21 | 0 | 0 |  | 001 | 009
[9 empty] | okapový chodník ; (47,375*2+13,7*2+2,125*4)*0,6 |  | 78.39 | [8 empty] | _
[11 empty] | 0 | [8 empty] | _
[5 empty] | 54 | SP | X9 |  | Demontáž, oprava a zpětná montáž hromosvodu - vč.revize | soubor | 1 | 0 | 1 |  | 0 | 0.02 | 0.02 |  | 0 | 21 | 0 | 0 |  | 001 | 009
[5 empty] | 56 | SP | 941Bz0030-002 | 979088212 | Nakládání na dopravní prostředky pro vodorovné přemístění - nakládání suti a vybouraných hmot | t | 30.0295 | 0 | 30.0295 |  | 0 |  | 0 |  | 0 | 21 | 0 | 0 |  | 001 | 009
[5 empty] | 57 | SP | 180Bz0030-002 | 979081111 | Odvoz suti a vybouraných hmot na skládku - vzdálenost do 1 km | t | 30.0295 | 0 | 30.0295 |  | 0 |  | 0 |  | 0 | 21 | 0 | 0 |  | 001 | 009
[5 empty] | 58 | SP | 180Bz0030-004 | 979081121 | Odvoz suti a vybouraných hmot na skládku - vzdálenost za každý další 1 km | t | 300.29 | 0 | 300.29 |  | 0 |  | 0 |  | 0 | 21 | 0 | 0 |  | 001 | 009
[5 empty] | 59 | SP | 111Ba0010-002 | 979093111 | Uložení suti na skládku s hrubým urovnáním - bez zhutnění | t | 30.29 | 0 | 30.29 |  | 0 |  | 0 |  | 0 | 21 | 0 | 0 |  | 001 | 009
[5 empty] | 60 | SP | 111Eq4010-034 | 979098191 | Poplatek za skládku - netříděné suti | t | 30.29 | 0 | 30.29 |  | 0 |  | 0 |  | 0 | 21 | 0 | 0 |  | 001 | 009
[5 empty] | 63 | SP | 290Bh2300-012 | 941111832 | Demontáž lešení řadového trubkového lehkého pracovního s podlahou - provozní zatížení tř. 3 do 200 kg/m2, šířka tř. W12 přes 1,2 do 1,5 m, výška přes 10 do 25 m | m2 | 1029 | 0 | 1029 |  | 0 |  | 0 |  | 0 | 21 | 0 | 0 |  | 001 | 009
[5 empty] | 64 | SP | 290Hh2300-012 | 941111132 | Montáž lešení řadového trubkového lehkého pracovního s podlahou - provozní zatížení tř. 3 do 200 kg/m2, šířka tř. W12 přes 1,2 do 1,5 m, výška přes 10 do 25 m | m2 | 1029 | 0 | 1029 |  | 0 |  | 0 |  | 0 | 21 | 0 | 0 |  | 001 | 009
[5 empty] | 65 | SP | 290Hh2310-012 | 941111232 | Příplatek k lešení řadovému trubkovému lehkému s podlahou za první a ZKD den použití - šířka 1,5 m, výška 25 m | m2 | 61740 | 0 | 61740 |  | 0 |  | 0 |  | 0 | 21 | 0 | 0 |  | 001 | 009
[9 empty] | za dva měsíce ; 1029*30*2 |  | 61740 | [8 empty] | _
[11 empty] | 0 | [8 empty] | _
[5 empty] | 66 | SP | 290Ba0030-002 | 944611811 | Demontáž ochranné plachty - zavěšené na konstrukci lešení, textilie z umělých vláken | m2 | 1029 | 0 | 1029 |  | 0 |  | 0 |  | 0 | 21 | 0 | 0 |  | 001 | 009
[5 empty] | 67 | SP | 290Ja0140-002 | 944611111 | Montáž ochranné plachty - zavěšené na konstrukci lešení, textilie z umělých vláken | m2 | 1029 | 0 | 1029 |  | 0 |  | 0 |  | 0 | 21 | 0 | 0 |  | 001 | 009
[5 empty] | 68 | SP | 290Ja0150-002 | 944611211 | Příplatek k ochranné plachtě za první a ZKD den použití | m2 | 61740 | 0 | 61740 |  | 0 |  | 0 |  | 0 | 21 | 0 | 0 |  | 001 | 009
[5 empty] | 70 | SP | X10 |  | Dodávka a osazení větracích mřížek | soubor | 1 | 0 | 1 |  | 0 | 0.002 | 0.002 |  | 0 | 21 | 0 | 0 |  | 001 | 009
[5 empty] | 71 | SP | 009 001 |  | Demontáže a bourání celkem | soubor | 1 | 0 | 1 |  | 0 |  | 0 | 10 | 10 | 21 | 0 | 0 |  | 001 | 009
[5 empty] | 131 | SP | 009 002 |  | Provedení zkoušek a revizí | soubor | 1 | 0 | 1 |  | 0 |  | 0 |  | 0 | 21 | 0 | 0 |  | 001 | 009
_
[9 empty] | 099: Přesun hmot HSV | [5 empty] | 0 |  | 0 |  | 0 | _ | 0 | 0
[5 empty] | 55 | SP | 180Az0270-002 | 999281111 | Přesun hmot pro opravy a údržbu dosavadních budov, včetně vnějších plášťů - výška do 25 m | t | 69.8167 | 0 | 69.8167 |  | 0 |  | 0 |  | 0 | 21 | 0 | 0 |  | 001 | 099
_
[9 empty] | 712: Povlakové krytiny | [5 empty] | 0 |  | 12.5952 |  | 0 | _ | 0 | 0
[5 empty] | 80 | SP | 467Ln2020-002 | 712341559 | Provedení povlakové krytiny střech plochých do 10 ° pásy přitavením - NAIP, v plné ploše | m2 | 1968 | 0 | 1968 |  | 0 | 0.00088 | 1.7318 |  | 0 | 21 | 0 | 0 |  | 001 | 712
[9 empty] | ve třech vrstvách ; 656*3 |  | 1968 | [8 empty] | _
[11 empty] | 0 | [8 empty] | _
[5 empty] | 81 | H | 279Ln2152-01 | 1010151100 | Pás asfaltový modifikovaný SBS, barevný odstín modrozelený, tloušťka 7,5 mm | m2 | 754.4 | 0 | 754.4 |  | 0 | 0.0048 | 3.6211 |  | 0 | 21 | 0 | 0 |  | 001 | 712
[9 empty] | 656 |  | 656 | [8 empty] | _
[9 empty] | přesahy a ztratné 15% ; 656*0,15 |  | 98.4 | [8 empty] | _
[11 empty] | 0 | [8 empty] | _
[5 empty] | 82 | H | 279Ln2152-06 | 1010151220 | Pás asfaltový modifikovaný SBS tloušťka 7,5 mm | m2 | 1508.8 | 0 | 1508.8 |  | 0 | 0.0048 | 7.2422 |  | 0 | 21 | 0 | 0 |  | 001 | 712
[9 empty] | 656*2 |  | 1312 | [8 empty] | _
[9 empty] | přesahy a ztratné 15% ; 1312*0,15 |  | 196.8 | [8 empty] | _
[11 empty] | 0 | [8 empty] | _
[5 empty] | 84 | SP | 467Az0030-004 | 998712202 | Přesun hmot pro povlakové krytiny - výška do 12 m | % | 3.15 | 0 | 3.15 |  | 0 |  | 0 |  | 0 | 21 | 0 | 0 |  | 001 | 712
_
[9 empty] | 713: Izolace tepelné | [5 empty] | 0 |  | 0.18368 |  | 0 | _ | 0 | 0
[5 empty] | 78 | SP | 479Ka0010-034 | 713141181 | Montáž tepelné izolace běžných stavebních konstrukcí střech, na plný podklad - tl. izolace přes 170 mm, přišroubovaná šrouby, výška budovy do 20 m, vnitřní pole / při tloušťce 200 mm bude provedena ve dvou vrstvách !!! | m2 | 1312 | 0 | 1312 |  | 0 | 0.00014 | 0.18368 |  | 0 | 21 | 0 | 0 |  | 001 | 713
[9 empty] | plocha dle auditu tl 200 mm ve 2 vrstvách ; 656*2 |  | 1312 | [8 empty] | _
[11 empty] | 0 | [8 empty] | _
[5 empty] | 79 | H | 279Kn7162-09 |  | Pás izolační EPS100 - tloušťka 100 mm | m2 | 1443.2 | 0 | 1443.2 |  | 0 |  | 0 |  | 0 | 21 | 0 | 0 |  | 001 | 713
[9 empty] | plocha dle auditu tl 200 mm ve 2 vrstvách ; 656*2 |  | 1312 | [8 empty] | _
[9 empty] | ztratné 10% ; 1312*0,1 |  | 131.2 | [8 empty] | _
[11 empty] | 0 | [8 empty] | _
[5 empty] | 83 | SP | X15 |  | Zateplení svislé stěny atiky - min deska | m2 | 127.5 | 0 | 127.5 |  | 0 |  | 0 |  | 0 | 21 | 0 | 0 |  | 001 | 713
[9 empty] | předpoklad ; 150*0,85 |  | 127.5 | [8 empty] | _
[11 empty] | 0 | [8 empty] | _
[5 empty] | 85 | SP | 219Az0030-004 | 998713202 | Přesun hmot pro tepelné izolace - výška do 12 m | % | 1.95 | 0 | 1.95 |  | 0 |  | 0 |  | 0 | 21 | 0 | 0 |  | 001 | 713
_
[9 empty] | 764: Konstrukce klempířské | [5 empty] | 0 |  | 1.052 |  | 0.04 | _ | 0 | 0
[5 empty] | 8 | SP | X1 |  | Demontáž kotevních prvků střešních svodů a úchytů hromosvodu - a ostatních drobných prvků | soubor | 1 | 0 | 1 |  | 0 |  | 0 | 0.03 | 0.03 | 21 | 0 | 0 |  | 001 | 764
[5 empty] | 9 | SP | X2 |  | Demontáž klempířských prvků | soubor | 1 | 0 | 1 |  | 0 |  | 0 | 0.01 | 0.01 | 21 | 0 | 0 |  | 001 | 764
[5 empty] | 26 | SP | 471Mh4090-012 | 764410360 | Oplechování parapetů z hliníkového Al plechu, včetně rohů - tl. plechu 0,80 mm, rš 400 mm | m | 193 | 0 | 193 |  | 0 | 0.00101 | 0.19493 |  | 0 | 21 | 0 | 0 |  | 001 | 764
[5 empty] | 72 | SP | 380Ih7013-011 | 764252503 | Žlaby ze zinkotitanového Zn-Ti plechu, včetně háků, čel, rohů, rovných hrdel a dilatací - podokapní půlkruhové, rš 330 mm | m | 20 | 0 | 20 |  | 0 | 0.00202 | 0.0404 |  | 0 | 21 | 0 | 0 |  | 001 | 764
[5 empty] | 73 | SP | 380Ih7052-006 | 764554503 | Odpadní trouby ze zinkotitanového Zn-Ti plechu kruhové - tl. plechu 0,70 mm, d = 120 mm | m | 12 | 0 | 12 |  | 0 | 0.00263 | 0.03156 |  | 0 | 21 | 0 | 0 |  | 001 | 764
[5 empty] | 74 | SP | 380Mh7051-017 | 764222550 | Oplechování ze zinkotitanového Zn-Ti plechu, včetně rohů, spojů a dilatací - okapy, na střechách s tvrdou krytinou, s podkladním plechem, rš 660 mm | m | 20 | 0 | 20 |  | 0 | 0.00483 | 0.0966 |  | 0 | 21 | 0 | 0 |  | 001 | 764
[5 empty] | 75 | SP | 380Mh7077-021 | 764522520 | Oplechování říms a ozdobných prvků ze zinkotitanového Zn-Ti plechu - rš 900 mm | m | 150 | 0 | 150 |  | 0 | 0.00459 | 0.6885 |  | 0 | 21 | 0 | 0 |  | 001 | 764
[5 empty] | 76 | SP | 380Az0030-002 | 998764201 | Přesun hmot pro klempířské konstrukce - výška do 6 m | % | 1.52 | 0 | 1.52 |  | 0 |  | 0 |  | 0 | 21 | 0 | 0 |  | 001 | 764
_
[9 empty] | 766: Konstrukce truhlářské | [5 empty] | 0 |  | 0 |  | 0 | _ | 0 | 0
[5 empty] | 77 | SP | X14 |  | Dodávka a montáž nových výplní otvorů - včetně vnitř.parapetu, utěsnění spáry a začištění ostění | m2 | 207 | 0 | 207 |  | 0 |  | 0 |  | 0 | 21 | 0 | 0 |  | 001 | 766
[9 empty] | dle auditu ; 207 |  | 207 | [8 empty] | _
[9 empty] | plocha OZ1 |  | 0 | [8 empty] | _
[11 empty] | 0 | [8 empty] | _
_
[9 empty] | VRN: Vedlejší rozpočtové náklady | [5 empty] | 0 |  | 0 |  | 0 | _ | 0 | 0
[5 empty] | 62 | ON | 07 |  | Vedlejší rozpočtové náklady | % | 3 | 0 | 3 |  | 0 |  | 0 |  | 0 | 21 | 0 | 0 |  | 001 | VRN
_
_
[9 empty] | 002: Pavilon II | [5 empty] | 0 |  | 78.6996 |  | 30.0295 | _ | 0 | 0
[9 empty] | 001: Zemní práce | [5 empty] | 0 |  | 0 |  | 19.9895 | _ | 0 | 0
[5 empty] | 43 | SP | 123Cc0080-002 | 132101101 | Hloubení rýh šířky do 600 mm - hornina 1 a 2, množství do 100 m3 | m3 | 15.678 | 0 | 15.678 |  | 0 |  | 0 |  | 0 | 21 | 0 | 0 |  | 002 | 001
[9 empty] | okapový chodník ; (47,375*2+13,7*2+2,125*4)*0,6*0,2 |  | 15.678 | [8 empty] | _
[11 empty] | 0 | [8 empty] | _
[5 empty] | 44 | SP | 126Ac0090-002 | 167101101 | Nakládání, vykládání a překládání neulehlého výkopku - nakládání, množství do 100 m3, hornina 1 až 4 | m3 | 15.678 | 0 | 15.678 |  | 0 |  | 0 |  | 0 | 21 | 0 | 0 |  | 002 | 001
[9 empty] | okapový chodník ; (47,375*2+13,7*2+2,125*4)*0,6*0,2 |  | 15.678 | [8 empty] | _
[11 empty] | 0 | [8 empty] | _
[5 empty] | 45 | SP | 126Ac0040-020 | 162601102 | Vodorovné přemístění výkopku - hornina 1 až 4, přes 4 000 do 5 000 m | m3 | 15.678 | 0 | 15.678 |  | 0 |  | 0 |  | 0 | 21 | 0 | 0 |  | 002 | 001
[5 empty] | 46 | SP | 127Cc0040-002 | 171201201 | Uložení sypaniny - na skládku | m3 | 15.678 | 0 | 15.678 |  | 0 |  | 0 |  | 0 | 21 | 0 | 0 |  | 002 | 001
[9 empty] | okapový chodník ; (47,375*2+13,7*2+2,125*4)*0,6*0,2 |  | 15.678 | [8 empty] | _
[11 empty] | 0 | [8 empty] | _
[5 empty] | 47 | SP | 127Cc0042-004 | 171201206 | Poplatek za skládku - ostatní zemina | t | 28.2204 | 0 | 28.2204 |  | 0 |  | 0 |  | 0 | 21 | 0 | 0 |  | 002 | 001
[9 empty] | okapový chodník ; (47,375*2+13,7*2+2,125*4)*0,6*0,2*1,8 |  | 28.2204 | [8 empty] | _
[11 empty] | 0 | [8 empty] | _
[5 empty] | 87 | SP | 127Cc0110-004 |  | Úprava pláně - hornina 1 až 4, se zhutněním | m2 | 78.39 | 0 | 78.39 |  | 0 |  | 0 |  | 0 | 21 | 0 | 0 |  | 002 | 001
[9 empty] | okapový chodník ; (47,375*2+13,7*2+2,125*4)*0,6 |  | 78.39 | [8 empty] | _
[11 empty] | 0 | [8 empty] | _
[5 empty] | 127 | SP | 943Ba0010-002 | 113106121 | Rozebrání dlažeb komunikací pro pěší - ostatní - z betonových nebo kameninových dlaždic, desek nebo tvarovek, lože jakékoliv, výplň spár jakákoliv | m2 | 78.39 | 0 | 78.39 |  | 0 |  | 0 | 0.255 | 19.9895 | 21 | 0 | 0 |  | 002 | 001
[9 empty] | okapový chodník ; (47,375*2+13,7*2+2,125*4)*0,6 |  | 78.39 | [8 empty] | _
[11 empty] | 0 | [8 empty] | _
_
[9 empty] | 005: Komunikace | [5 empty] | 0 |  | 31.7331 |  | 0 | _ | 0 | 0
[5 empty] | 90 | SP | 941Cp1030-004 | 564211111 | Podklad nebo podsyp ze štěrkopísku - tloušťka po zhutnění 50 mm | m2 | 78.39 | 0 | 78.39 |  | 0 | 0.1012 | 7.9331 |  | 0 | 21 | 0 | 0 |  | 002 | 005
[9 empty] | okapový chodník - vyrovnávací podsyp ; (47,375*2+13,7*2+2,125*4)*0,6 |  | 78.39 | [8 empty] | _
[11 empty] | 0 | [8 empty] | _
[5 empty] | 91 | SP | 941Cp1030-024 | 564251111 | Podklad nebo podsyp ze štěrkopísku - tloušťka po zhutnění 150 mm | m2 | 78.39 | 0 | 78.39 |  | 0 | 0.30361 | 23.8 |  | 0 | 21 | 0 | 0 |  | 002 | 005
[9 empty] | okapový chodník - spádovaný podsyp 2% ; (47,375*2+13,7*2+2,125*4)*0,6 |  | 78.39 | [8 empty] | _
[11 empty] | 0 | [8 empty] | _
_
[9 empty] | 006: Úpravy povrchu | [5 empty] | 0 |  | 11.9082 |  | 0 | _ | 0 | 0
[5 empty] | 4 | SP | 415Kn7080-018 | 622712124 | KZS stěn pod omítku s vrstvou tepelné izolace z desek extrudovaného polystyrenu XPS - talířová hmoždinka s plastovým trnem, tloušťka izolace 140 mm | m2 | 130.65 | 0 | 130.65 |  | 0 | 0.01276 | 1.6671 |  | 0 | 21 | 0 | 0 |  | 002 | 006
[9 empty] | sokl; (47,375*2+13,7*2+2,125*4)*1 |  | 130.65 | [8 empty] | _
[11 empty] | 0 | [8 empty] | _
[11 empty] | 0 | [8 empty] | _
[5 empty] | 5 | SP | 415Km1030-024 | 622716224 | KZS stěn pod omítku s vrstvou tepelné izolace z desek minerálních vláken s podélnou orientací vláken - talířová hmoždinka s kovovým trnem, tloušťka izolace 140 mm | m2 | 112.5 | 0 | 112.5 |  | 0 | 0.02937 | 3.3041 |  | 0 | 21 | 0 | 0 |  | 002 | 006
[9 empty] | požární pásy ; 2,5*6*7,5 |  | 112.5 | [8 empty] | _
[11 empty] | 0 | [8 empty] | _
[5 empty] | 10 | SP | 419Xw4002-002 | 629995101 | Očištění vnějších ploch - omytím tlakovou vodou | m2 | 656 | 0 | 656 |  | 0 |  | 0 |  | 0 | 21 | 0 | 0 |  | 002 | 006
[5 empty] | 11 | SP | 416Vv6020-010 | 620471821 | Základní penetrační nátěr pro vnější tenkovrstvé omítky - základní nátěr | m2 | 656 | 0 | 656 |  | 0 | 0.00018 | 0.11808 |  | 0 | 21 | 0 | 0 |  | 002 | 006
[5 empty] | 14 | SP | 411Pr4176-004 | 622531021 | Omítka zrnitá tenkovrstvá silikonová probarvená vnějších ploch tloušťky 2,0 mm - stěna | m2 | 656 | 0 | 656 |  | 0 | 0.00348 | 2.2829 |  | 0 | 21 | 0 | 0 |  | 002 | 006
[5 empty] | 20 | SP | 415Kn7050-048 |  | KZS stěn pod omítku s vrstvou tepelné izolace z desek expandovaného polystyrénu EPS - talířová hmoždinka s kovovým trnem, tloušťka izolace 140 mm | m2 | 412.85 | 0 | 412.85 |  | 0 | 0.01091 | 4.5042 |  | 0 | 21 | 0 | 0 |  | 002 | 006
[9 empty] | 656 |  | 656 | [8 empty] | _
[9 empty] | odečet soklu ; -130,65 |  | -130.65 | [8 empty] | _
[9 empty] | odečet pož.pásů ; -112,5 |  | -112.5 | [8 empty] | _
[11 empty] | 0 | [8 empty] | _
[5 empty] | 69 | SP | 314Ln6002-004 | 629991012 | Zakrytí výplní otvorů a svislých ploch před znečištěním - fólie přilepená na začišťovací lištu | m2 | 265.4 | 0 | 265.4 |  | 0 | 0.00012 | 0.031848 |  | 0 | 21 | 0 | 0 |  | 002 | 006
[5 empty] | 76 | SP | X5 |  | Ostatní stavební práce spojené se zateplením | soubor | 1 | 0 | 1 |  | 0 |  | 0 |  | 0 | 21 | 0 | 0 |  | 002 | 006
[5 empty] | 130 | SP | X99 |  | Soklová marmolitová omítka | m2 | 34.61 | 0 | 34.61 |  | 0 |  | 0 |  | 0 | 21 | 0 | 0 |  | 002 | 006
[9 empty] | sokl jen nadzemní část;(14,65+19,96)*2*0,5 |  | 34.61 | [8 empty] | _
[11 empty] | 0 | [8 empty] | _
_
[9 empty] | 009: Ostatní konstrukce a práce | [5 empty] | 0 |  | 20.4956 |  | 10 | _ | 0 | 0
[5 empty] | 39 | SP | 942Eq4020-002 | 918101111 | Lože pod obrubníky, krajníky nebo obruby z dlažebních kostek - lože z betonu prostého tř. C 12/15 | m3 | 7.839 | 0 | 7.839 |  | 0 |  | 0 |  | 0 | 21 | 0 | 0 |  | 002 | 009
[9 empty] | okapový chodník ;(47,375*2+13,7*2+2,125*4)*0,2*0,3 |  | 7.839 | [8 empty] | _
[11 empty] | 0 | [8 empty] | _
[5 empty] | 40 | H | 943Ff2488-07 |  | Obrubník betonový, barevný odstín přírodní, L×B×H 500×80×250 mm, spotřeba 2 ks/m | kus | 143.715 | 0 | 143.715 |  | 0 | 0.011 | 1.5809 |  | 0 | 21 | 0 | 0 |  | 002 | 009
[9 empty] | okapový chodník ;(47,375*2+13,7*2+2,125*4) |  | 130.65 | [8 empty] | _
[9 empty] | ztratné 10% ; 130,65*0,1 |  | 13.065 | [8 empty] | _
[11 empty] | 0 | [8 empty] | _
[5 empty] | 41 | SP | 943Sf2002-006 | 637211121 | Okapový chodník z dlaždic betonových - do písku, tloušťka dlaždice 40 mm | m2 | 78.39 | 0 | 78.39 |  | 0 | 0.24101 | 18.8928 |  | 0 | 21 | 0 | 0 |  | 002 | 009
[9 empty] | okapový chodník ;(47,375*2+13,7*2+2,125*4)*0,6 |  | 78.39 | [8 empty] | _
[11 empty] | 0 | [8 empty] | _
[5 empty] | 54 | SP | X9 |  | Demontáž, oprava a zpětná montáž hromosvodu - vč.revize | soubor | 1 | 0 | 1 |  | 0 | 0.02 | 0.02 |  | 0 | 21 | 0 | 0 |  | 002 | 009
[5 empty] | 56 | SP | 941Bz0030-002 | 979088212 | Nakládání na dopravní prostředky pro vodorovné přemístění - nakládání suti a vybouraných hmot | t | 30.0295 | 0 | 30.0295 |  | 0 |  | 0 |  | 0 | 21 | 0 | 0 |  | 002 | 009
[5 empty] | 57 | SP | 180Bz0030-002 | 979081111 | Odvoz suti a vybouraných hmot na skládku - vzdálenost do 1 km | t | 30.0295 | 0 | 30.0295 |  | 0 |  | 0 |  | 0 | 21 | 0 | 0 |  | 002 | 009
[5 empty] | 58 | SP | 180Bz0030-004 | 979081121 | Odvoz suti a vybouraných hmot na skládku - vzdálenost za každý další 1 km | t | 300.29 |  | 300.29 |  | 0 |  | 0 |  | 0 | 21 | 0 | 0 |  | 002 | 009
[5 empty] | 59 | SP | 111Ba0010-002 | 979093111 | Uložení suti na skládku s hrubým urovnáním - bez zhutnění | t | 30.029 | 0 | 30.029 |  | 0 |  | 0 |  | 0 | 21 | 0 | 0 |  | 002 | 009
[5 empty] | 60 | SP | 111Eq4010-034 | 979098191 | Poplatek za skládku - netříděné suti | t | 30.029 | 0 | 30.029 |  | 0 |  | 0 |  | 0 | 21 | 0 | 0 |  | 002 | 009
[5 empty] | 63 | SP | 290Bh2300-012 | 941111832 | Demontáž lešení řadového trubkového lehkého pracovního s podlahou - provozní zatížení tř. 3 do 200 kg/m2, šířka tř. W12 přes 1,2 do 1,5 m, výška přes 10 do 25 m | m2 | 820 | 0 | 820 |  | 0 |  | 0 |  | 0 | 21 | 0 | 0 |  | 002 | 009
[5 empty] | 64 | SP | 290Hh2300-012 | 941111132 | Montáž lešení řadového trubkového lehkého pracovního s podlahou - provozní zatížení tř. 3 do 200 kg/m2, šířka tř. W12 přes 1,2 do 1,5 m, výška přes 10 do 25 m | m2 | 820 | 0 | 820 |  | 0 |  | 0 |  | 0 | 21 | 0 | 0 |  | 002 | 009
[5 empty] | 65 | SP | 290Hh2310-012 | 941111232 | Příplatek k lešení řadovému trubkovému lehkému s podlahou za první a ZKD den použití - šířka 1,5 m, výška 25 m | m2 | 49200 | 0 | 49200 |  | 0 |  | 0 |  | 0 | 21 | 0 | 0 |  | 002 | 009
[9 empty] | za dva měsíce ; 820*30*2 |  | 49200 | [8 empty] | _
[11 empty] | 0 | [8 empty] | _
[5 empty] | 66 | SP | 290Ba0030-002 | 944611811 | Demontáž ochranné plachty - zavěšené na konstrukci lešení, textilie z umělých vláken | m2 | 820 | 0 | 820 |  | 0 |  | 0 |  | 0 | 21 | 0 | 0 |  | 002 | 009
[5 empty] | 67 | SP | 290Ja0140-002 | 944611111 | Montáž ochranné plachty - zavěšené na konstrukci lešení, textilie z umělých vláken | m2 | 820 | 0 | 820 |  | 0 |  | 0 |  | 0 | 21 | 0 | 0 |  | 002 | 009
[5 empty] | 68 | SP | 290Ja0150-002 | 944611211 | Příplatek k ochranné plachtě za první a ZKD den použití | m2 | 49200 | 0 | 49200 |  | 0 |  | 0 |  | 0 | 21 | 0 | 0 |  | 002 | 009
[5 empty] | 70 | SP | X10 |  | Dodávka a osazení větracích mřížek | soubor | 1 | 0 | 1 |  | 0 | 0.002 | 0.002 |  | 0 | 21 | 0 | 0 |  | 002 | 009
[5 empty] | 71 | SP | 009 001 |  | Demontáže a bourání celkem | soubor | 1 | 0 | 1 |  | 0 |  | 0 | 10 | 10 | 21 | 0 | 0 |  | 002 | 009
[5 empty] | 131 | SP | 009 002 |  | Provedení zkoušek a revizí | soubor | 1 | 0 | 1 |  | 0 |  | 0 |  | 0 | 21 | 0 | 0 |  | 002 | 009
_
[9 empty] | 099: Přesun hmot HSV | [5 empty] | 0 |  | 0 |  | 0 | _ | 0 | 0
[5 empty] | 55 | SP | 180Az0270-002 | 999281111 | Přesun hmot pro opravy a údržbu dosavadních budov, včetně vnějších plášťů - výška do 25 m | t | 64.1369 | 0 | 64.1369 |  | 0 |  | 0 |  | 0 | 21 | 0 | 0 |  | 002 | 099
_
[9 empty] | 712: Povlakové krytiny | [5 empty] | 0 |  | 13.4016 |  | 0 | _ | 0 | 0
[5 empty] | 80 | SP | 467Ln2020-002 | 712341559 | Provedení povlakové krytiny střech plochých do 10 ° pásy přitavením - NAIP, v plné ploše | m2 | 2094 | 0 | 2094 |  | 0 | 0.00088 | 1.8427 |  | 0 | 21 | 0 | 0 |  | 002 | 712
[9 empty] | ve třech vrstvách ; 698*3 |  | 2094 | [8 empty] | _
[11 empty] | 0 | [8 empty] | _
[5 empty] | 81 | H | 279Ln2152-01 | 1010151100 | Pás asfaltový modifikovaný SBS, barevný odstín modrozelený, tloušťka 7,5 mm | m2 | 802.7 | 0 | 802.7 |  | 0 | 0.0048 | 3.853 |  | 0 | 21 | 0 | 0 |  | 002 | 712
[9 empty] | 698 |  | 698 | [8 empty] | _
[9 empty] | přesahy a ztratné 15% ; 698*0,15 |  | 104.7 | [8 empty] | _
[11 empty] | 0 | [8 empty] | _
[5 empty] | 82 | H | 279Ln2152-06 | 1010151220 | Pás asfaltový modifikovaný SBS, tloušťka 7,5 mm | m2 | 1605.4 | 0 | 1605.4 |  | 0 | 0.0048 | 7.7059 |  | 0 | 21 | 0 | 0 |  | 002 | 712
[9 empty] | 698*2 |  | 1396 | [8 empty] | _
[9 empty] | přesahy a ztratné 15% ; 1396*0,15 |  | 209.4 | [8 empty] | _
[11 empty] | 0 | [8 empty] | _
[5 empty] | 84 | SP | 467Az0030-004 | 998712202 | Přesun hmot pro povlakové krytiny - výška do 12 m | % | 3.15 | 0 | 3.15 |  | 0 |  | 0 |  | 0 | 21 | 0 | 0 |  | 002 | 712
_
[9 empty] | 713: Izolace tepelné | [5 empty] | 0 |  | 0.19544 |  | 0 | _ | 0 | 0
[5 empty] | 78 | SP | 479Ka0010-034 | 713141181 | Montáž tepelné izolace běžných stavebních konstrukcí střech, na plný podklad - tl. izolace přes 170 mm, přišroubovaná šrouby, výška budovy do 20 m, vnitřní pole / při tloušťce 200 mm bude provedena ve dvou vrstvách !!! | m2 | 1396 | 0 | 1396 |  | 0 | 0.00014 | 0.19544 |  | 0 | 21 | 0 | 0 |  | 002 | 713
[9 empty] | tl 200 mm ve dvou vrstvách ; 2*698 |  | 1396 | [8 empty] | _
[11 empty] | 0 | [8 empty] | _
[5 empty] | 79 | H | 279Kn7162-09 |  | Pás izolační EPS100 - tloušťka 100 mm | m2 | 1535.6 | 0 | 1535.6 |  | 0 |  | 0 |  | 0 | 21 | 0 | 0 |  | 002 | 713
[9 empty] | plocha dle auditu tl 200 mm ve 2 vrstvách ; 698*2 |  | 1396 | [8 empty] | _
[9 empty] | ztratné 10% ; 698*2*0,1 |  | 139.6 | [8 empty] | _
[11 empty] | 0 | [8 empty] | _
[5 empty] | 83 | SP | X15 |  | Zateplení svislé stěny atiky - min deska | m2 | 133.62 | 0 | 133.62 |  | 0 |  | 0 |  | 0 | 21 | 0 | 0 |  | 002 | 713
[9 empty] | předpoklad ; 157,2*0,85 |  | 133.62 | [8 empty] | _
[11 empty] | 0 | [8 empty] | _
[5 empty] | 85 | SP | 219Az0030-004 | 998713202 | Přesun hmot pro tepelné izolace - výška do 12 m | % | 1.95 | 0 | 1.95 |  | 0 |  | 0 |  | 0 | 21 | 0 | 0 |  | 002 | 713
_
[9 empty] | 764: Konstrukce klempířské | [5 empty] | 0 |  | 0.96565 |  | 0.04 | _ | 0 | 0
[5 empty] | 8 | SP | X1 |  | Demontáž kotevních prvků střešních svodů a úchytů hromosvodu - a ostatních drobných prvků | soubor | 1 | 0 | 1 |  | 0 |  | 0 | 0.03 | 0.03 | 21 | 0 | 0 |  | 002 | 764
[5 empty] | 9 | SP | X2 |  | Demontáž klempířských prvků | soubor | 1 | 0 | 1 |  | 0 |  | 0 | 0.01 | 0.01 | 21 | 0 | 0 |  | 002 | 764
[5 empty] | 26 | SP | 471Mh4090-012 | 764410360 | Oplechování parapetů z hliníkového Al plechu, včetně rohů - tl. plechu 0,80 mm, rš 400 mm | m | 133 | 0 | 133 |  | 0 | 0.00101 | 0.13433 |  | 0 | 21 | 0 | 0 |  | 002 | 764
[5 empty] | 72 | SP | 380Ih7013-011 | 764252503 | Žlaby ze zinkotitanového Zn-Ti plechu, včetně háků, čel, rohů, rovných hrdel a dilatací - podokapní půlkruhové, rš 330 mm | m | 15 | 0 | 15 |  | 0 | 0.00202 | 0.0303 |  | 0 | 21 | 0 | 0 |  | 002 | 764
[5 empty] | 73 | SP | 380Ih7052-006 | 764554503 | Odpadní trouby ze zinkotitanového Zn-Ti plechu kruhové - tl. plechu 0,70 mm, d = 120 mm | m | 10 | 0 | 10 |  | 0 | 0.00263 | 0.0263 |  | 0 | 21 | 0 | 0 |  | 002 | 764
[5 empty] | 74 | SP | 380Mh7051-017 | 764222550 | Oplechování ze zinkotitanového Zn-Ti plechu, včetně rohů, spojů a dilatací - okapy, na střechách s tvrdou krytinou, s podkladním plechem, rš 660 mm | m | 15 | 0 | 15 |  | 0 | 0.00483 | 0.07245 |  | 0 | 21 | 0 | 0 |  | 002 | 764
[5 empty] | 75 | SP | 380Mh7077-021 | 764522520 | Oplechování říms a ozdobných prvků ze zinkotitanového Zn-Ti plechu - rš 900 mm | m | 153 | 0 | 153 |  | 0 | 0.00459 | 0.70227 |  | 0 | 21 | 0 | 0 |  | 002 | 764
[5 empty] | 76 | SP | 380Az0030-002 | 998764201 | Přesun hmot pro klempířské konstrukce - výška do 6 m | % | 1.52 | 0 | 1.52 |  | 0 |  | 0 |  | 0 | 21 | 0 | 0 |  | 002 | 764
_
[9 empty] | 766: Konstrukce truhlářské | [5 empty] | 0 |  | 0 |  | 0 | _ | 0 | 0
[5 empty] | 77 | SP | X14 |  | Dodávka a montáž nových výplní otvorů - včetně vnitř.parapetu, utěsnění spáry a začištění ostění | m2 | 177 | 0 | 177 |  | 0 |  | 0 |  | 0 | 21 | 0 | 0 |  | 002 | 766
[9 empty] | plocha dle auditu ; 177 |  | 177 | [8 empty] | _
[9 empty] | plocha OZ1 |  | 0 | [8 empty] | _
[11 empty] | 0 | [8 empty] | _
_
[9 empty] | VRN: Vedlejší rozpočtové náklady | [5 empty] | 0 |  | 0 |  | 0 | _ | 0 | 0
[5 empty] | 62 | ON | 07 |  | Vedlejší rozpočtové náklady | % | 3 | 0 | 3 |  | 0 |  | 0 |  | 0 | 21 | 0 | 0 |  | 002 | VRN
_
_
[9 empty] | 003: Dílny | [5 empty] | 0 |  | 47.6455 |  | 24.3639 | _ | 0 | 0
[9 empty] | 001: Zemní práce | [5 empty] | 0 |  | 0 |  | 14.3239 | _ | 0 | 0
[5 empty] | 43 | SP | 123Cc0080-002 | 132101101 | Hloubení rýh šířky do 600 mm - hornina 1 a 2, množství do 100 m3 | m3 | 11.2344 | 0 | 11.2344 |  | 0 |  | 0 |  | 0 | 21 | 0 | 0 |  | 003 | 001
[9 empty] | okapový chodník ; (14,03+32,78)*2*0,6*0,2 |  | 11.2344 | [8 empty] | _
[11 empty] | 0 | [8 empty] | _
[5 empty] | 44 | SP | 126Ac0090-002 | 167101101 | Nakládání, vykládání a překládání neulehlého výkopku - nakládání, množství do 100 m3, hornina 1 až 4 | m3 | 11.2344 | 0 | 11.2344 |  | 0 |  | 0 |  | 0 | 21 | 0 | 0 |  | 003 | 001
[9 empty] | okapový chodník ; (14,03+32,78)*2*0,6*0,2 |  | 11.2344 | [8 empty] | _
[11 empty] | 0 | [8 empty] | _
[5 empty] | 45 | SP | 126Ac0040-020 | 162601102 | Vodorovné přemístění výkopku - hornina 1 až 4, přes 4 000 do 5 000 m | m3 | 11.234 | 0 | 11.234 |  | 0 |  | 0 |  | 0 | 21 | 0 | 0 |  | 003 | 001
[5 empty] | 46 | SP | 127Cc0040-002 | 171201201 | Uložení sypaniny - na skládku | m3 | 11.2344 | 0 | 11.2344 |  | 0 |  | 0 |  | 0 | 21 | 0 | 0 |  | 003 | 001
[9 empty] | okapový chodník ; (14,03+32,78)*2*0,6*0,2 |  | 11.2344 | [8 empty] | _
[11 empty] | 0 | [8 empty] | _
[5 empty] | 47 | SP | 127Cc0042-004 | 171201206 | Poplatek za skládku - ostatní zemina | t | 20.2219 | 0 | 20.2219 |  | 0 |  | 0 |  | 0 | 21 | 0 | 0 |  | 003 | 001
[9 empty] | okapový chodník ; (14,03+32,78)*2*0,6*0,2*1,8 |  | 20.2219 | [8 empty] | _
[11 empty] | 0 | [8 empty] | _
[5 empty] | 87 | SP | 127Cc0110-004 |  | Úprava pláně - hornina 1 až 4, se zhutněním | m2 | 56.172 | 0 | 56.172 |  | 0 |  | 0 |  | 0 | 21 | 0 | 0 |  | 003 | 001
[9 empty] | okapový chodník ; (14,03+32,78)*2*0,6 |  | 56.172 | [8 empty] | _
[11 empty] | 0 | [8 empty] | _
[5 empty] | 127 | SP | 943Ba0010-002 | 113106121 | Rozebrání dlažeb komunikací pro pěší - ostatní - z betonových nebo kameninových dlaždic, desek nebo tvarovek, lože jakékoliv, výplň spár jakákoliv | m2 | 56.172 | 0 | 56.172 |  | 0 |  | 0 | 0.255 | 14.3239 | 21 | 0 | 0 |  | 003 | 001
[9 empty] | okapový chodník ; (14,03+32,78)*2*0,6 |  | 56.172 | [8 empty] | _
[11 empty] | 0 | [8 empty] | _
_
[9 empty] | 005: Komunikace | [5 empty] | 0 |  | 22.739 |  | 0 | _ | 0 | 0
[5 empty] | 90 | SP | 941Cp1030-004 | 564211111 | Podklad nebo podsyp ze štěrkopísku - tloušťka po zhutnění 50 mm | m2 | 56.172 | 0 | 56.172 |  | 0 | 0.1012 | 5.6846 |  | 0 | 21 | 0 | 0 |  | 003 | 005
[9 empty] | okapový chodník - vyrovnávací podsyp ;(14,03+32,78)*2*0,6 |  | 56.172 | [8 empty] | _
[11 empty] | 0 | [8 empty] | _
[5 empty] | 91 | SP | 941Cp1030-024 | 564251111 | Podklad nebo podsyp ze štěrkopísku - tloušťka po zhutnění 150 mm | m2 | 56.172 | 0 | 56.172 |  | 0 | 0.30361 | 17.0544 |  | 0 | 21 | 0 | 0 |  | 003 | 005
[9 empty] | okapový chodník - spádovaný podsyp 2% ;(14,03+32,78)*2*0,6 |  | 56.172 | [8 empty] | _
[11 empty] | 0 | [8 empty] | _
_
[9 empty] | 006: Úpravy povrchu | [5 empty] | 0 |  | 4.6638 |  | 0 | _ | 0 | 0
[5 empty] | 4 | SP | 415Kn7080-018 | 622712124 | KZS stěn pod omítku s vrstvou tepelné izolace z desek extrudovaného polystyrenu XPS - talířová hmoždinka s plastovým trnem, tloušťka izolace 140 mm | m2 | 93.62 | 0 | 93.62 |  | 0 | 0.01276 | 1.1946 |  | 0 | 21 | 0 | 0 |  | 003 | 006
[9 empty] | sokl;(14,03+32,78)*2*1 |  | 93.62 | [8 empty] | _
[11 empty] | 0 | [8 empty] | _
[11 empty] | 0 | [8 empty] | _
[5 empty] | 5 | SP | 415Km1030-024 | 622716224 | KZS stěn pod omítku s vrstvou tepelné izolace z desek minerálních vláken s podélnou orientací vláken - talířová hmoždinka s kovovým trnem, tloušťka izolace 140 mm | m2 | 22.5 | 0 | 22.5 |  | 0 | 0.02937 | 0.66082 |  | 0 | 21 | 0 | 0 |  | 003 | 006
[9 empty] | požární pásy ; 4,5*2,5*2 |  | 22.5 | [8 empty] | _
[11 empty] | 0 | [8 empty] | _
[5 empty] | 10 | SP | 419Xw4002-002 | 629995101 | Očištění vnějších ploch - omytím tlakovou vodou | m2 | 279 | 0 | 279 |  | 0 |  | 0 |  | 0 | 21 | 0 | 0 |  | 003 | 006
[5 empty] | 11 | SP | 416Vv6020-010 | 620471821 | Základní penetrační nátěr pro vnější tenkovrstvé omítky - Terranova, základní nátěr | m2 | 279 | 0 | 279 |  | 0 | 0.00018 | 0.05022 |  | 0 | 21 | 0 | 0 |  | 003 | 006
[5 empty] | 14 | SP | 411Pr4176-004 | 622531021 | Omítka zrnitá tenkovrstvá silikonová probarvená vnějších ploch tloušťky 2,0 mm - stěna | m2 | 279 | 0 | 279 |  | 0 | 0.00348 | 0.97092 |  | 0 | 21 | 0 | 0 |  | 003 | 006
[5 empty] | 20 | SP | 415Kn7050-048 |  | KZS stěn pod omítku s vrstvou tepelné izolace z desek expandovaného polystyrénu EPS - talířová hmoždinka s kovovým trnem, tloušťka izolace 140 mm | m2 | 162.88 | 0 | 162.88 |  | 0 | 0.01091 | 1.777 |  | 0 | 21 | 0 | 0 |  | 003 | 006
[9 empty] | 279 |  | 279 | [8 empty] | _
[9 empty] | odečet soklu ; -93,62 |  | -93.62 | [8 empty] | _
[9 empty] | odečet pož.pásů ; -22,5 |  | -22.5 | [8 empty] | _
[11 empty] | 0 | [8 empty] | _
[5 empty] | 69 | SP | 314Ln6002-004 | 629991012 | Zakrytí výplní otvorů a svislých ploch před znečištěním - fólie přilepená na začišťovací lištu | m2 | 85.4 | 0 | 85.4 |  | 0 | 0.00012 | 0.010248 |  | 0 | 21 | 0 | 0 |  | 003 | 006
[5 empty] | 76 | SP | X5 |  | Ostatní stavební práce spojené se zateplením | soubor | 1 | 0 | 1 |  | 0 |  | 0 |  | 0 | 21 | 0 | 0 |  | 003 | 006
[5 empty] | 130 | SP | X99 |  | Soklová marmolitová omítka | m2 | 46.81 | 0 | 46.81 |  | 0 |  | 0 |  | 0 | 21 | 0 | 0 |  | 003 | 006
[9 empty] | sokl jen nadzemní část;(14,03+32,78)*2*0,5 |  | 46.81 | [8 empty] | _
[11 empty] | 0 | [8 empty] | _
_
[9 empty] | 009: Ostatní konstrukce a práce | [5 empty] | 0 |  | 10.8692 |  | 10 | _ | 0 | 0
[5 empty] | 39 | SP | 942Eq4020-002 | 918101111 | Lože pod obrubníky, krajníky nebo obruby z dlažebních kostek - lože z betonu prostého tř. C 12/15 | m3 | 4.1532 | 0 | 4.1532 |  | 0 |  | 0 |  | 0 | 21 | 0 | 0 |  | 003 | 009
[9 empty] | okapový chodník ; (14,65+19,96)*2*0,2*0,3 |  | 4.1532 | [8 empty] | _
[11 empty] | 0 | [8 empty] | _
[5 empty] | 40 | H | 943Ff2488-07 |  | Obrubník betonový, barevný odstín přírodní, L×B×H 500×80×250 mm, spotřeba 2 ks/m | kus | 76.142 | 0 | 76.142 |  | 0 | 0.011 | 0.83756 |  | 0 | 21 | 0 | 0 |  | 003 | 009
[9 empty] | okapový chodník ; (14,65+19,96)*2 |  | 69.22 | [8 empty] | _
[9 empty] | ztratné 10% ; 69,22*0,1 |  | 6.922 | [8 empty] | _
[11 empty] | 0 | [8 empty] | _
[5 empty] | 41 | SP | 943Sf2002-006 | 637211121 | Okapový chodník z dlaždic betonových - do písku, tloušťka dlaždice 40 mm | m2 | 41.532 | 0 | 41.532 |  | 0 | 0.24101 | 10.0096 |  | 0 | 21 | 0 | 0 |  | 003 | 009
[9 empty] | okapový chodník ; (14,65+19,96)*2*0,6 |  | 41.532 | [8 empty] | _
[11 empty] | 0 | [8 empty] | _
[5 empty] | 54 | SP | X9 |  | Demontáž, oprava a zpětná montáž hromosvodu - vč.revize | soubor | 1 | 0 | 1 |  | 0 | 0.02 | 0.02 |  | 0 | 21 | 0 | 0 |  | 003 | 009
[5 empty] | 56 | SP | 941Bz0030-002 | 979088212 | Nakládání na dopravní prostředky pro vodorovné přemístění - nakládání suti a vybouraných hmot | t | 24.3639 | 0 | 24.3639 |  | 0 |  | 0 |  | 0 | 21 | 0 | 0 |  | 003 | 009
[5 empty] | 57 | SP | 180Bz0030-002 | 979081111 | Odvoz suti a vybouraných hmot na skládku - vzdálenost do 1 km | t | 24.3639 | 0 | 24.3639 |  | 0 |  | 0 |  | 0 | 21 | 0 | 0 |  | 003 | 009
[5 empty] | 58 | SP | 180Bz0030-004 | 979081121 | Odvoz suti a vybouraných hmot na skládku - vzdálenost za každý další 1 km | t | 243.64 | 0 | 243.64 |  | 0 |  | 0 |  | 0 | 21 | 0 | 0 |  | 003 | 009
[5 empty] | 59 | SP | 111Ba0010-002 | 979093111 | Uložení suti na skládku s hrubým urovnáním - bez zhutnění | t | 24.364 | 0 | 24.364 |  | 0 |  | 0 |  | 0 | 21 | 0 | 0 |  | 003 | 009
[5 empty] | 60 | SP | 111Eq4010-034 | 979098191 | Poplatek za skládku - netříděné suti | t | 24.364 | 0 | 24.364 |  | 0 |  | 0 |  | 0 | 21 | 0 | 0 |  | 003 | 009
[5 empty] | 63 | SP | 290Bh2300-012 | 941111832 | Demontáž lešení řadového trubkového lehkého pracovního s podlahou - provozní zatížení tř. 3 do 200 kg/m2, šířka tř. W12 přes 1,2 do 1,5 m, výška přes 10 do 25 m | m2 | 399 | 0 | 399 |  | 0 |  | 0 |  | 0 | 21 | 0 | 0 |  | 003 | 009
[5 empty] | 64 | SP | 290Hh2300-012 | 941111132 | Montáž lešení řadového trubkového lehkého pracovního s podlahou - provozní zatížení tř. 3 do 200 kg/m2, šířka tř. W12 přes 1,2 do 1,5 m, výška přes 10 do 25 m | m2 | 399 | 0 | 399 |  | 0 |  | 0 |  | 0 | 21 | 0 | 0 |  | 003 | 009
[5 empty] | 65 | SP | 290Hh2310-012 | 941111232 | Příplatek k lešení řadovému trubkovému lehkému s podlahou za první a ZKD den použití - šířka 1,5 m, výška 25 m | m2 | 11970 | 0 | 11970 |  | 0 |  | 0 |  | 0 | 21 | 0 | 0 |  | 003 | 009
[9 empty] | za 1 měsíce ; 399*30*1 |  | 11970 | [8 empty] | _
[11 empty] | 0 | [8 empty] | _
[5 empty] | 66 | SP | 290Ba0030-002 | 944611811 | Demontáž ochranné plachty - zavěšené na konstrukci lešení, textilie z umělých vláken | m2 | 399 | 0 | 399 |  | 0 |  | 0 |  | 0 | 21 | 0 | 0 |  | 003 | 009
[5 empty] | 67 | SP | 290Ja0140-002 | 944611111 | Montáž ochranné plachty - zavěšené na konstrukci lešení, textilie z umělých vláken | m2 | 399 | 0 | 399 |  | 0 |  | 0 |  | 0 | 21 | 0 | 0 |  | 003 | 009
[5 empty] | 68 | SP | 290Ja0150-002 | 944611211 | Příplatek k ochranné plachtě za první a ZKD den použití | m2 | 11970 | 0 | 11970 |  | 0 |  | 0 |  | 0 | 21 | 0 | 0 |  | 003 | 009
[5 empty] | 70 | SP | X10 |  | Dodávka a osazení větracích mřížek | soubor | 1 | 0 | 1 |  | 0 | 0.002 | 0.002 |  | 0 | 21 | 0 | 0 |  | 003 | 009
[5 empty] | 71 | SP | 009 001 |  | Demontáže a bourání celkem | soubor | 1 | 0 | 1 |  | 0 |  | 0 | 10 | 10 | 21 | 0 | 0 |  | 003 | 009
[5 empty] | 131 | SP | 009 002 |  | Provedení zkoušek a revizí | soubor | 1 | 0 | 1 |  | 0 |  | 0 |  | 0 | 21 | 0 | 0 |  | 003 | 009
_
[9 empty] | 099: Přesun hmot HSV | [5 empty] | 0 |  | 0 |  | 0 | _ | 0 | 0
[5 empty] | 55 | SP | 180Az0270-002 | 999281111 | Přesun hmot pro opravy a údržbu dosavadních budov, včetně vnějších plášťů - výška do 25 m | t | 38.272 | 0 | 38.272 |  | 0 |  | 0 |  | 0 | 21 | 0 | 0 |  | 003 | 099
_
[9 empty] | 712: Povlakové krytiny | [5 empty] | 0 |  | 8.6208 |  | 0 | _ | 0 | 0
[5 empty] | 80 | SP | 467Ln2020-002 | 712341559 | Provedení povlakové krytiny střech plochých do 10 ° pásy přitavením, v plné ploše | m2 | 1347 | 0 | 1347 |  | 0 | 0.00088 | 1.1854 |  | 0 | 21 | 0 | 0 |  | 003 | 712
[9 empty] | ve třech vrstvách ; 449*3 |  | 1347 | [8 empty] | _
[11 empty] | 0 | [8 empty] | _
[5 empty] | 81 | H | 279Ln2152-01 | 1010151100 | Pás asfaltový modifikovaný SBS, barevný odstín modrozelený, tloušťka 7,5 mm | m2 | 516.35 | 0 | 516.35 |  | 0 | 0.0048 | 2.4785 |  | 0 | 21 | 0 | 0 |  | 003 | 712
[9 empty] | 449 |  | 449 | [8 empty] | _
[9 empty] | ztratné a přesahy 15% ; 449*0,15 |  | 67.35 | [8 empty] | _
[11 empty] | 0 | [8 empty] | _
[5 empty] | 82 | H | 279Ln2152-06 | 1010151220 | Pás asfaltový modifikovaný SBS, tloušťka 7,5 mm | m2 | 1032.7 | 0 | 1032.7 |  | 0 | 0.0048 | 4.957 |  | 0 | 21 | 0 | 0 |  | 003 | 712
[9 empty] | 449*2 |  | 898 | [8 empty] | _
[9 empty] | ztratné a přesahy 15% ; 898*0,15 |  | 134.7 | [8 empty] | _
[11 empty] | 0 | [8 empty] | _
[5 empty] | 84 | SP | 467Az0030-004 | 998712202 | Přesun hmot pro povlakové krytiny - výška do 12 m | % | 3.15 | 0 | 3.15 |  | 0 |  | 0 |  | 0 | 21 | 0 | 0 |  | 003 | 712
_
[9 empty] | 713: Izolace tepelné | [5 empty] | 0 |  | 0.12572 |  | 0 | _ | 0 | 0
[5 empty] | 78 | SP | 479Ka0010-034 | 713141181 | Montáž tepelné izolace běžných stavebních konstrukcí střech, na plný podklad - tl. izolace přes 170 mm, přišroubovaná šrouby, výška budovy do 20 m, vnitřní pole / při tloušťce 200 mm bude provedena ve dvou vrstvách !!! | m2 | 898 | 0 | 898 |  | 0 | 0.00014 | 0.12572 |  | 0 | 21 | 0 | 0 |  | 003 | 713
[9 empty] | plocha dle auditu tl 200 mm ve 2 vrstvách ; 449*2 |  | 898 | [8 empty] | _
[11 empty] | 0 | [8 empty] | _
[5 empty] | 79 | H | 279Kn7162-09 |  | Pás izolační EPS100 - tloušťka 100 mm | m2 | 987.8 | 0 | 987.8 |  | 0 |  | 0 |  | 0 | 21 | 0 | 0 |  | 003 | 713
[9 empty] | plocha dle auditu tl 200 mm ve 2 vrstvách ; 449*2 |  | 898 | [8 empty] | _
[9 empty] | ztratné10% ; 898*0,1 |  | 89.8 | [8 empty] | _
[11 empty] | 0 | [8 empty] | _
[5 empty] | 83 | SP | X15 |  | Zateplení svislé stěny atiky - min deska | m2 | 133.45 | 0 | 133.45 |  | 0 |  | 0 |  | 0 | 21 | 0 | 0 |  | 003 | 713
[9 empty] | předpoklad ; 157*0,85 |  | 133.45 | [8 empty] | _
[11 empty] | 0 | [8 empty] | _
[5 empty] | 85 | SP | 219Az0030-004 | 998713202 | Přesun hmot pro tepelné izolace - výška do 12 m | % | 1.95 | 0 | 1.95 |  | 0 |  | 0 |  | 0 | 21 | 0 | 0 |  | 003 | 713
_
[9 empty] | 764: Konstrukce klempířské | [5 empty] | 0 |  | 0.62694 |  | 0.04 | _ | 0 | 0
[5 empty] | 8 | SP | X1 |  | Demontáž kotevních prvků střešních svodů a úchytů hromosvodu - a ostatních drobných prvků | soubor | 1 | 0 | 1 |  | 0 |  | 0 | 0.03 | 0.03 | 21 | 0 | 0 |  | 003 | 764
[5 empty] | 9 | SP | X2 |  | Demontáž klempířských prvků | soubor | 1 | 0 | 1 |  | 0 |  | 0 | 0.01 | 0.01 | 21 | 0 | 0 |  | 003 | 764
[5 empty] | 26 | SP | 471Mh4090-012 | 764410360 | Oplechování parapetů z hliníkového Al plechu, včetně rohů - tl. plechu 0,80 mm, rš 400 mm | m | 42.7 | 0 | 42.7 |  | 0 | 0.00101 | 0.043127 |  | 0 | 21 | 0 | 0 |  | 003 | 764
[5 empty] | 72 | SP | 380Ih7013-011 | 764252503 | Žlaby ze zinkotitanového Zn-Ti plechu, včetně háků, čel, rohů, rovných hrdel a dilatací - podokapní půlkruhové, rš 330 mm | m | 5 | 0 | 5 |  | 0 | 0.00202 | 0.0101 |  | 0 | 21 | 0 | 0 |  | 003 | 764
[5 empty] | 73 | SP | 380Ih7052-006 | 764554503 | Odpadní trouby ze zinkotitanového Zn-Ti plechu kruhové - tl. plechu 0,70 mm, d = 120 mm | m | 10 | 0 | 10 |  | 0 | 0.00263 | 0.0263 |  | 0 | 21 | 0 | 0 |  | 003 | 764
[5 empty] | 74 | SP | 380Mh7051-017 | 764222550 | Oplechování ze zinkotitanového Zn-Ti plechu, včetně rohů, spojů a dilatací - okapy, na střechách s tvrdou krytinou, s podkladním plechem, rš 660 mm | m | 5 | 0 | 5 |  | 0 | 0.00483 | 0.02415 |  | 0 | 21 | 0 | 0 |  | 003 | 764
[5 empty] | 75 | SP | 380Mh7077-021 | 764522520 | Oplechování říms a ozdobných prvků ze zinkotitanového Zn-Ti plechu - rš 900 mm | m | 114 | 0 | 114 |  | 0 | 0.00459 | 0.52326 |  | 0 | 21 | 0 | 0 |  | 003 | 764
[5 empty] | 76 | SP | 380Az0030-002 | 998764201 | Přesun hmot pro klempířské konstrukce - výška do 6 m | % | 1.52 | 0 | 1.52 |  | 0 |  | 0 |  | 0 | 21 | 0 | 0 |  | 003 | 764
_
[9 empty] | 766: Konstrukce truhlářské | [5 empty] | 0 |  | 0 |  | 0 | _ | 0 | 0
[5 empty] | 77 | SP | X14 |  | Dodávka a montáž nových výplní otvorů - včetně vnitř.parapetu, utěsnění spáry a začištění ostění | m2 | 76 | 0 | 76 |  | 0 |  | 0 |  | 0 | 21 | 0 | 0 |  | 003 | 766
[9 empty] | plocha dle auditu ; 76 |  | 76 | [8 empty] | _
[9 empty] | plocha OZ1 |  | 0 | [8 empty] | _
[11 empty] | 0 | [8 empty] | _
_
[9 empty] | VRN: Vedlejší rozpočtové náklady | [5 empty] | 0 |  | 0 |  | 0 | _ | 0 | 0
[5 empty] | 62 | ON | 07 |  | Vedlejší rozpočtové náklady | % | 3 | 0 | 3 |  | 0 |  | 0 |  | 0 | 21 | 0 | 0 |  | 003 | VRN
_
_
[9 empty] | 004: Tělocvična | [5 empty] | 0 |  | 54.2675 |  | 24.4939 | _ | 0 | 0
[9 empty] | 001: Zemní práce | [5 empty] | 0 |  | 0 |  | 14.4539 | _ | 0 | 0
[5 empty] | 43 | SP | 123Cc0080-002 | 132101101 | Hloubení rýh šířky do 600 mm - hornina 1 a 2, množství do 100 m3 | m3 | 11.3364 | 0 | 11.3364 |  | 0 |  | 0 |  | 0 | 21 | 0 | 0 |  | 004 | 001
[9 empty] | okapový chodník ; (33,3*2+21,85+3,01*2)*0,6*0,2 |  | 11.3364 | [8 empty] | _
[11 empty] | 0 | [8 empty] | _
[5 empty] | 44 | SP | 126Ac0090-002 | 167101101 | Nakládání, vykládání a překládání neulehlého výkopku - nakládání, množství do 100 m3, hornina 1 až 4 | m3 | 11.3364 | 0 | 11.3364 |  | 0 |  | 0 |  | 0 | 21 | 0 | 0 |  | 004 | 001
[9 empty] | okapový chodník ; (33,3*2+21,85+3,01*2)*0,6*0,2 |  | 11.3364 | [8 empty] | _
[11 empty] | 0 | [8 empty] | _
[5 empty] | 45 | SP | 126Ac0040-020 | 162601102 | Vodorovné přemístění výkopku - hornina 1 až 4, přes 4 000 do 5 000 m | m3 | 11.336 | 0 | 11.336 |  | 0 |  | 0 |  | 0 | 21 | 0 | 0 |  | 004 | 001
[5 empty] | 46 | SP | 127Cc0040-002 | 171201201 | Uložení sypaniny - na skládku | m3 | 11.3364 | 0 | 11.3364 |  | 0 |  | 0 |  | 0 | 21 | 0 | 0 |  | 004 | 001
[9 empty] | okapový chodník ; (33,3*2+21,85+3,01*2)*0,6*0,2 |  | 11.3364 | [8 empty] | _
[11 empty] | 0 | [8 empty] | _
[5 empty] | 47 | SP | 127Cc0042-004 | 171201206 | Poplatek za skládku - ostatní zemina | t | 20.4055 | 0 | 20.4055 |  | 0 |  | 0 |  | 0 | 21 | 0 | 0 |  | 004 | 001
[9 empty] | okapový chodník ; (33,3*2+21,85+3,01*2)*0,6*0,2*1,8 |  | 20.4055 | [8 empty] | _
[11 empty] | 0 | [8 empty] | _
[5 empty] | 87 | SP | 127Cc0110-004 |  | Úprava pláně - hornina 1 až 4, se zhutněním | m2 | 56.682 | 0 | 56.682 |  | 0 |  | 0 |  | 0 | 21 | 0 | 0 |  | 004 | 001
[9 empty] | okapový chodník ; (33,3*2+21,85+3,01*2)*0,6 |  | 56.682 | [8 empty] | _
[11 empty] | 0 | [8 empty] | _
[5 empty] | 127 | SP | 943Ba0010-002 | 113106121 | Rozebrání dlažeb komunikací pro pěší - ostatní - z betonových nebo kameninových dlaždic, desek nebo tvarovek, lože jakékoliv, výplň spár jakákoliv | m2 | 56.682 | 0 | 56.682 |  | 0 |  | 0 | 0.255 | 14.4539 | 21 | 0 | 0 |  | 004 | 001
[9 empty] | okapový chodník ; (33,3*2+21,85+3,01*2)*0,6 |  | 56.682 | [8 empty] | _
[11 empty] | 0 | [8 empty] | _
_
[9 empty] | 005: Komunikace | [5 empty] | 0 |  | 22.9454 |  | 0 | _ | 0 | 0
[5 empty] | 90 | SP | 941Cp1030-004 | 564211111 | Podklad nebo podsyp ze štěrkopísku - tloušťka po zhutnění 50 mm | m2 | 56.682 | 0 | 56.682 |  | 0 | 0.1012 | 5.7362 |  | 0 | 21 | 0 | 0 |  | 004 | 005
[9 empty] | okapový chodník - vyrovnávací podsyp ;(33,3*2+21,85+3,01*2)*0,6 |  | 56.682 | [8 empty] | _
[11 empty] | 0 | [8 empty] | _
[5 empty] | 91 | SP | 941Cp1030-024 | 564251111 | Podklad nebo podsyp ze štěrkopísku - tloušťka po zhutnění 150 mm | m2 | 56.682 | 0 | 56.682 |  | 0 | 0.30361 | 17.2092 |  | 0 | 21 | 0 | 0 |  | 004 | 005
[9 empty] | okapový chodník - spádovaný podsyp 2% ; (33,3*2+21,85+3,01*2)*0,6 |  | 56.682 | [8 empty] | _
[11 empty] | 0 | [8 empty] | _
_
[9 empty] | 006: Úpravy povrchu | [5 empty] | 0 |  | 7.6267 |  | 0 | _ | 0 | 0
[5 empty] | 4 | SP | 415Kn7080-018 | 622712124 | KZS stěn pod omítku s vrstvou tepelné izolace z desek extrudovaného polystyrenu XPS - talířová hmoždinka s plastovým trnem, tloušťka izolace 140 mm | m2 | 94.47 | 0 | 94.47 |  | 0 | 0.01276 | 1.2054 |  | 0 | 21 | 0 | 0 |  | 004 | 006
[9 empty] | sokl; (33,3*2+21,85+3,01*2)*1 |  | 94.47 | [8 empty] | _
[11 empty] | 0 | [8 empty] | _
[11 empty] | 0 | [8 empty] | _
[5 empty] | 5 | SP | 415Km1030-024 | 622716224 | KZS stěn pod omítku s vrstvou tepelné izolace z desek minerálních vláken s podélnou orientací vláken - talířová hmoždinka s kovovým trnem, tloušťka izolace 140 mm | m2 | 62.55 | 0 | 62.55 |  | 0 | 0.02937 | 1.8371 |  | 0 | 21 | 0 | 0 |  | 004 | 006
[9 empty] | požární pásy ; 6,85*2,5+3*3,5+6,35*5,5 |  | 62.55 | [8 empty] | _
[11 empty] | 0 | [8 empty] | _
[5 empty] | 10 | SP | 419Xw4002-002 | 629995101 | Očištění vnějších ploch - omytím tlakovou vodou | m2 | 431 | 0 | 431 |  | 0 |  | 0 |  | 0 | 21 | 0 | 0 |  | 004 | 006
[5 empty] | 11 | SP | 416Vv6020-010 | 620471821 | Základní penetrační nátěr pro vnější tenkovrstvé omítky, základní nátěr | m2 | 431 | 0 | 431 |  | 0 | 0.00018 | 0.07758 |  | 0 | 21 | 0 | 0 |  | 004 | 006
[5 empty] | 14 | SP | 411Pr4176-004 | 622531021 | Omítka zrnitá tenkovrstvá silikonová probarvená vnějších ploch tloušťky 2,0 mm - stěna | m2 | 431 | 0 | 431 |  | 0 | 0.00348 | 1.4999 |  | 0 | 21 | 0 | 0 |  | 004 | 006
[5 empty] | 20 | SP | 415Kn7050-048 |  | KZS stěn pod omítku s vrstvou tepelné izolace z desek expandovaného polystyrénu EPS - talířová hmoždinka s kovovým trnem, tloušťka izolace 140 mm | m2 | 273.98 | 0 | 273.98 |  | 0 | 0.01091 | 2.9891 |  | 0 | 21 | 0 | 0 |  | 004 | 006
[9 empty] | plochy SO1 a SO2 ; 117+314 |  | 431 | [8 empty] | _
[9 empty] | odečet soklu ; -94,47 |  | -94.47 | [8 empty] | _
[9 empty] | odečet pož.pásů ; -62,55 |  | -62.55 | [8 empty] | _
[11 empty] | 0 | [8 empty] | _
[5 empty] | 69 | SP | 314Ln6002-004 | 629991012 | Zakrytí výplní otvorů a svislých ploch před znečištěním - fólie přilepená na začišťovací lištu | m2 | 146.7 | 0 | 146.7 |  | 0 | 0.00012 | 0.017604 |  | 0 | 21 | 0 | 0 |  | 004 | 006
[5 empty] | 76 | SP | X5 |  | Ostatní stavební práce spojené se zateplením | soubor | 1 | 0 | 1 |  | 0 |  | 0 |  | 0 | 21 | 0 | 0 |  | 004 | 006
[5 empty] | 130 | SP | X99 |  | Soklová marmolitová omítka | m2 | 47.235 | 0 | 47.235 |  | 0 |  | 0 |  | 0 | 21 | 0 | 0 |  | 004 | 006
[9 empty] | sokl jen nadzemní část;(33,3*2+21,85+3,01*2)*0,5 |  | 47.235 | [8 empty] | _
[11 empty] | 0 | [8 empty] | _
_
[9 empty] | 009: Ostatní konstrukce a práce | [5 empty] | 0 |  | 10.8692 |  | 10 | _ | 0 | 0
[5 empty] | 39 | SP | 942Eq4020-002 | 918101111 | Lože pod obrubníky, krajníky nebo obruby z dlažebních kostek - lože z betonu prostého tř. C 12/15 | m3 | 4.1532 | 0 | 4.1532 |  | 0 |  | 0 |  | 0 | 21 | 0 | 0 |  | 004 | 009
[9 empty] | okapový chodník ; (14,65+19,96)*2*0,2*0,3 |  | 4.1532 | [8 empty] | _
[11 empty] | 0 | [8 empty] | _
[5 empty] | 40 | H | 943Ff2488-07 |  | Obrubník betonový, barevný odstín přírodní, L×B×H 500×80×250 mm, spotřeba 2 ks/m | kus | 76.142 | 0 | 76.142 |  | 0 | 0.011 | 0.83756 |  | 0 | 21 | 0 | 0 |  | 004 | 009
[9 empty] | okapový chodník ; (14,65+19,96)*2 |  | 69.22 | [8 empty] | _
[9 empty] | ztratné 10% ; 69,22*0,1 |  | 6.922 | [8 empty] | _
[11 empty] | 0 | [8 empty] | _
[5 empty] | 41 | SP | 943Sf2002-006 | 637211121 | Okapový chodník z dlaždic betonových - do písku, tloušťka dlaždice 40 mm | m2 | 41.532 | 0 | 41.532 |  | 0 | 0.24101 | 10.0096 |  | 0 | 21 | 0 | 0 |  | 004 | 009
[9 empty] | okapový chodník ; (14,65+19,96)*2*0,6 |  | 41.532 | [8 empty] | _
[11 empty] | 0 | [8 empty] | _
[5 empty] | 54 | SP | X9 |  | Demontáž, oprava a zpětná montáž hromosvodu - vč.revize | soubor | 1 | 0 | 1 |  | 0 | 0.02 | 0.02 |  | 0 | 21 | 0 | 0 |  | 004 | 009
[5 empty] | 56 | SP | 941Bz0030-002 | 979088212 | Nakládání na dopravní prostředky pro vodorovné přemístění - nakládání suti a vybouraných hmot | t | 24.4939 | 0 | 24.4939 |  | 0 |  | 0 |  | 0 | 21 | 0 | 0 |  | 004 | 009
[5 empty] | 57 | SP | 180Bz0030-002 | 979081111 | Odvoz suti a vybouraných hmot na skládku - vzdálenost do 1 km | t | 24.4939 | 0 | 24.4939 |  | 0 |  | 0 |  | 0 | 21 | 0 | 0 |  | 004 | 009
[5 empty] | 58 | SP | 180Bz0030-004 | 979081121 | Odvoz suti a vybouraných hmot na skládku - vzdálenost za každý další 1 km | t | 244.94 | 0 | 244.94 |  | 0 |  | 0 |  | 0 | 21 | 0 | 0 |  | 004 | 009
[5 empty] | 59 | SP | 111Ba0010-002 | 979093111 | Uložení suti na skládku s hrubým urovnáním - bez zhutnění | t | 24.494 | 0 | 24.494 |  | 0 |  | 0 |  | 0 | 21 | 0 | 0 |  | 004 | 009
[5 empty] | 60 | SP | 111Eq4010-034 | 979098191 | Poplatek za skládku - netříděné suti | t | 24.494 | 0 | 24.494 |  | 0 |  | 0 |  | 0 | 21 | 0 | 0 |  | 004 | 009
[5 empty] | 63 | SP | 290Bh2300-012 | 941111832 | Demontáž lešení řadového trubkového lehkého pracovního s podlahou - provozní zatížení tř. 3 do 200 kg/m2, šířka tř. W12 přes 1,2 do 1,5 m, výška přes 10 do 25 m | m2 | 680 | 0 | 680 |  | 0 |  | 0 |  | 0 | 21 | 0 | 0 |  | 004 | 009
[5 empty] | 64 | SP | 290Hh2300-012 | 941111132 | Montáž lešení řadového trubkového lehkého pracovního s podlahou - provozní zatížení tř. 3 do 200 kg/m2, šířka tř. W12 přes 1,2 do 1,5 m, výška přes 10 do 25 m | m2 | 680 | 0 | 680 |  | 0 |  | 0 |  | 0 | 21 | 0 | 0 |  | 004 | 009
[5 empty] | 65 | SP | 290Hh2310-012 | 941111232 | Příplatek k lešení řadovému trubkovému lehkému s podlahou za první a ZKD den použití - šířka 1,5 m, výška 25 m | m2 | 40800 | 0 | 40800 |  | 0 |  | 0 |  | 0 | 21 | 0 | 0 |  | 004 | 009
[9 empty] | za dva měsíce ; 680*30*2 |  | 40800 | [8 empty] | _
[11 empty] | 0 | [8 empty] | _
[5 empty] | 66 | SP | 290Ba0030-002 | 944611811 | Demontáž ochranné plachty - zavěšené na konstrukci lešení, textilie z umělých vláken | m2 | 680 | 0 | 680 |  | 0 |  | 0 |  | 0 | 21 | 0 | 0 |  | 004 | 009
[5 empty] | 67 | SP | 290Ja0140-002 | 944611111 | Montáž ochranné plachty - zavěšené na konstrukci lešení, textilie z umělých vláken | m2 | 680 | 0 | 680 |  | 0 |  | 0 |  | 0 | 21 | 0 | 0 |  | 004 | 009
[5 empty] | 68 | SP | 290Ja0150-002 | 944611211 | Příplatek k ochranné plachtě za první a ZKD den použití | m2 | 40800 | 0 | 40800 |  | 0 |  | 0 |  | 0 | 21 | 0 | 0 |  | 004 | 009
[5 empty] | 70 | SP | X10 |  | Dodávka a osazení větracích mřížek | soubor | 1 | 0 | 1 |  | 0 | 0.002 | 0.002 |  | 0 | 21 | 0 | 0 |  | 004 | 009
[5 empty] | 71 | SP | 009 001 |  | Demontáže a bourání celkem | soubor | 1 | 0 | 1 |  | 0 |  | 0 | 10 | 10 | 21 | 0 | 0 |  | 004 | 009
[5 empty] | 131 | SP | 009 002 |  | Provedení zkoušek a revizí | soubor | 1 | 0 | 1 |  | 0 |  | 0 |  | 0 | 21 | 0 | 0 |  | 004 | 009
_
[9 empty] | 099: Přesun hmot HSV | [5 empty] | 0 |  | 0 |  | 0 | _ | 0 | 0
[5 empty] | 55 | SP | 180Az0270-002 | 999281111 | Přesun hmot pro opravy a údržbu dosavadních budov, včetně vnějších plášťů - výška do 25 m | t | 41.4413 | 0 | 41.4413 |  | 0 |  | 0 |  | 0 | 21 | 0 | 0 |  | 004 | 099
_
[9 empty] | 712: Povlakové krytiny | [5 empty] | 0 |  | 11.904 |  | 0 | _ | 0 | 0
[5 empty] | 80 | SP | 467Ln2020-002 | 712341559 | Provedení povlakové krytiny střech plochých do 10 ° pásy přitavením, v plné ploše | m2 | 1860 | 0 | 1860 |  | 0 | 0.00088 | 1.6368 |  | 0 | 21 | 0 | 0 |  | 004 | 712
[9 empty] | ve třech vrstvách ; (197+423)*3 |  | 1860 | [8 empty] | _
[11 empty] | 0 | [8 empty] | _
[5 empty] | 81 | H | 279Ln2152-01 | 1010151100 | Pás asfaltový modifikovaný SBS Elastek, barevný odstín modrozelený, tloušťka 7,5 mm | m2 | 713 | 0 | 713 |  | 0 | 0.0048 | 3.4224 |  | 0 | 21 | 0 | 0 |  | 004 | 712
[9 empty] | 197+423 |  | 620 | [8 empty] | _
[9 empty] | přesahy a ztratné 15% ; 620*0,15 |  | 93 | [8 empty] | _
[11 empty] | 0 | [8 empty] | _
[5 empty] | 82 | H | 279Ln2152-06 | 1010151220 | Pás asfaltový modifikovaný SBS, tloušťka 7,5 mm | m2 | 1426 | 0 | 1426 |  | 0 | 0.0048 | 6.8448 |  | 0 | 21 | 0 | 0 |  | 004 | 712
[9 empty] | (197+423)*2 |  | 1240 | [8 empty] | _
[9 empty] | přesahy a ztratné 15% ; 1240*0,15 |  | 186 | [8 empty] | _
[11 empty] | 0 | [8 empty] | _
[5 empty] | 84 | SP | 467Az0030-004 | 998712202 | Přesun hmot pro povlakové krytiny - výška do 12 m | % | 3.15 | 0 | 3.15 |  | 0 |  | 0 |  | 0 | 21 | 0 | 0 |  | 004 | 712
_
[9 empty] | 713: Izolace tepelné | [5 empty] | 0 |  | 0.11438 |  | 0 | _ | 0 | 0
[5 empty] | 78 | SP | 479Ka0010-034 | 713141181 | Montáž tepelné izolace běžných stavebních konstrukcí střech, na plný podklad - tl. izolace přes 170 mm, přišroubovaná šrouby, výška budovy do 20 m, vnitřní pole / při tloušťce 200 mm bude provedena ve dvou vrstvách !!! | m2 | 817 | 0 | 817 |  | 0 | 0.00014 | 0.11438 |  | 0 | 21 | 0 | 0 |  | 004 | 713
[9 empty] | plocha dle auditu tl 200 mm ve 2 vrstvách ; |  | 0 | [8 empty] | _
[9 empty] | plocha SCH1 tl 200 mm ; 2*197 |  | 394 | [8 empty] | _
[9 empty] | plocha SCH2 tl.100 mm ; 423 |  | 423 | [8 empty] | _
[11 empty] | 0 | [8 empty] | _
[5 empty] | 79 | H | 279Kn7162-09 |  | Pás izolační EPS100 - tloušťka 100 mm | m2 | 898.7 | 0 | 898.7 |  | 0 |  | 0 |  | 0 | 21 | 0 | 0 |  | 004 | 713
[9 empty] | plocha dle EA ; 817 |  | 817 | [8 empty] | _
[9 empty] | ztratné 10% ; 817*0,1 |  | 81.7 | [8 empty] | _
[11 empty] | 0 | [8 empty] | _
[5 empty] | 83 | SP | X15 |  | Zateplení svislé stěny atiky - min deska | m2 | 38.25 | 0 | 38.25 |  | 0 |  | 0 |  | 0 | 21 | 0 | 0 |  | 004 | 713
[9 empty] | předpoklad ; 45*0,85 |  | 38.25 | [8 empty] | _
[11 empty] | 0 | [8 empty] | _
[5 empty] | 85 | SP | 219Az0030-004 | 998713202 | Přesun hmot pro tepelné izolace - výška do 12 m | % | 1.95 | 0 | 1.95 |  | 0 |  | 0 |  | 0 | 21 | 0 | 0 |  | 004 | 713
_
[9 empty] | 764: Konstrukce klempířské | [5 empty] | 0 |  | 0.80775 |  | 0.04 | _ | 0 | 0
[5 empty] | 8 | SP | X1 |  | Demontáž kotevních prvků střešních svodů a úchytů hromosvodu - a ostatních drobných prvků | soubor | 1 | 0 | 1 |  | 0 |  | 0 | 0.03 | 0.03 | 21 | 0 | 0 |  | 004 | 764
[5 empty] | 9 | SP | X2 |  | Demontáž klempířských prvků | soubor | 1 | 0 | 1 |  | 0 |  | 0 | 0.01 | 0.01 | 21 | 0 | 0 |  | 004 | 764
[5 empty] | 26 | SP | 471Mh4090-012 | 764410360 | Oplechování parapetů z hliníkového Al plechu, včetně rohů - tl. plechu 0,80 mm, rš 400 mm | m | 58 | 0 | 58 |  | 0 | 0.00101 | 0.05858 |  | 0 | 21 | 0 | 0 |  | 004 | 764
[5 empty] | 72 | SP | 380Ih7013-011 | 764252503 | Žlaby ze zinkotitanového Zn-Ti plechu, včetně háků, čel, rohů, rovných hrdel a dilatací - podokapní půlkruhové, rš 330 mm | m | 70 | 0 | 70 |  | 0 | 0.00202 | 0.1414 |  | 0 | 21 | 0 | 0 |  | 004 | 764
[5 empty] | 73 | SP | 380Ih7052-006 | 764554503 | Odpadní trouby ze zinkotitanového Zn-Ti plechu kruhové - tl. plechu 0,70 mm, d = 120 mm | m | 24 | 0 | 24 |  | 0 | 0.00263 | 0.06312 |  | 0 | 21 | 0 | 0 |  | 004 | 764
[5 empty] | 74 | SP | 380Mh7051-017 | 764222550 | Oplechování ze zinkotitanového Zn-Ti plechu, včetně rohů, spojů a dilatací - okapy, na střechách s tvrdou krytinou, s podkladním plechem, rš 660 mm | m | 70 | 0 | 70 |  | 0 | 0.00483 | 0.3381 |  | 0 | 21 | 0 | 0 |  | 004 | 764
[5 empty] | 75 | SP | 380Mh7077-021 | 764522520 | Oplechování říms a ozdobných prvků ze zinkotitanového Zn-Ti plechu - rš 900 mm | m | 45 | 0 | 45 |  | 0 | 0.00459 | 0.20655 |  | 0 | 21 | 0 | 0 |  | 004 | 764
[5 empty] | 76 | SP | 380Az0030-002 | 998764201 | Přesun hmot pro klempířské konstrukce - výška do 6 m | % | 1.52 | 0 | 1.52 |  | 0 |  | 0 |  | 0 | 21 | 0 | 0 |  | 004 | 764
_
[9 empty] | 766: Konstrukce truhlářské | [5 empty] | 0 |  | 0 |  | 0 | _ | 0 | 0
[5 empty] | 77 | SP | X14 |  | Dodávka a montáž nových výplní otvorů - včetně vnitř.parapetu, utěsnění spáry a začištění ostění | m2 | 127 | 0 | 127 |  | 0 |  | 0 |  | 0 | 21 | 0 | 0 |  | 004 | 766
[9 empty] | plocha dle auditu ; 68+56+3 |  | 127 | [8 empty] | _
[9 empty] | plochy OZ1 , OZ2 , DO1 |  | 0 | [8 empty] | _
[11 empty] | 0 | [8 empty] | _
_
[9 empty] | VRN: Vedlejší rozpočtové náklady | [5 empty] | 0 |  | 0 |  | 0 | _ | 0 | 0
[5 empty] | 62 | ON | 07 |  | Vedlejší rozpočtové náklady | % | 3 | 0 | 3 |  | 0 |  | 0 |  | 0 | 21 | 0 | 0 |  | 004 | VRN
_
_
[9 empty] | 005: Družina a kuchyně | [5 empty] | 0 |  | 54.1502 |  | 25.2819 | _ | 0 | 0
[9 empty] | 001: Zemní práce | [5 empty] | 0 |  | 0 |  | 15.2419 | _ | 0 | 0
[5 empty] | 43 | SP | 123Cc0080-002 | 132101101 | Hloubení rýh šířky do 600 mm - hornina 1 a 2, množství do 100 m3 | m3 | 11.9544 | 0 | 11.9544 |  | 0 |  | 0 |  | 0 | 21 | 0 | 0 |  | 005 | 001
[9 empty] | okapový chodník ; (35,88+13,93)*2*0,6*0,2 |  | 11.9544 | [8 empty] | _
[11 empty] | 0 | [8 empty] | _
[5 empty] | 44 | SP | 126Ac0090-002 | 167101101 | Nakládání, vykládání a překládání neulehlého výkopku - nakládání, množství do 100 m3, hornina 1 až 4 | m3 | 11.9544 | 0 | 11.9544 |  | 0 |  | 0 |  | 0 | 21 | 0 | 0 |  | 005 | 001
[9 empty] | okapový chodník ; (35,88+13,93)*2*0,6*0,2 |  | 11.9544 | [8 empty] | _
[11 empty] | 0 | [8 empty] | _
[5 empty] | 45 | SP | 126Ac0040-020 | 162601102 | Vodorovné přemístění výkopku - hornina 1 až 4, přes 4 000 do 5 000 m | m3 | 11.954 | 0 | 11.954 |  | 0 |  | 0 |  | 0 | 21 | 0 | 0 |  | 005 | 001
[5 empty] | 46 | SP | 127Cc0040-002 | 171201201 | Uložení sypaniny - na skládku | m3 | 11.9544 | 0 | 11.9544 |  | 0 |  | 0 |  | 0 | 21 | 0 | 0 |  | 005 | 001
[9 empty] | okapový chodník ; (35,88+13,93)*2*0,6*0,2 |  | 11.9544 | [8 empty] | _
[11 empty] | 0 | [8 empty] | _
[5 empty] | 47 | SP | 127Cc0042-004 | 171201206 | Poplatek za skládku - ostatní zemina | t | 21.5179 | 0 | 21.5179 |  | 0 |  | 0 |  | 0 | 21 | 0 | 0 |  | 005 | 001
[9 empty] | okapový chodník ; (35,88+13,93)*2*0,6*0,2*1,8 |  | 21.5179 | [8 empty] | _
[11 empty] | 0 | [8 empty] | _
[5 empty] | 87 | SP | 127Cc0110-004 |  | Úprava pláně - hornina 1 až 4, se zhutněním | m2 | 59.772 | 0 | 59.772 |  | 0 |  | 0 |  | 0 | 21 | 0 | 0 |  | 005 | 001
[9 empty] | okapový chodník ; (35,88+13,93)*2*0,6 |  | 59.772 | [8 empty] | _
[11 empty] | 0 | [8 empty] | _
[5 empty] | 127 | SP | 943Ba0010-002 | 113106121 | Rozebrání dlažeb komunikací pro pěší - ostatní - z betonových nebo kameninových dlaždic, desek nebo tvarovek, lože jakékoliv, výplň spár jakákoliv | m2 | 59.772 | 0 | 59.772 |  | 0 |  | 0 | 0.255 | 15.2419 | 21 | 0 | 0 |  | 005 | 001
[9 empty] | okapový chodník ; (35,88+13,93)*2*0,6 |  | 59.772 | [8 empty] | _
[11 empty] | 0 | [8 empty] | _
_
[9 empty] | 005: Komunikace | [5 empty] | 0 |  | 24.1963 |  | 0 | _ | 0 | 0
[5 empty] | 90 | SP | 941Cp1030-004 | 564211111 | Podklad nebo podsyp ze štěrkopísku - tloušťka po zhutnění 50 mm | m2 | 59.772 | 0 | 59.772 |  | 0 | 0.1012 | 6.0489 |  | 0 | 21 | 0 | 0 |  | 005 | 005
[9 empty] | okapový chodník - vyrovnávací podsyp ; (35,88+13,93)*2*0,6 |  | 59.772 | [8 empty] | _
[11 empty] | 0 | [8 empty] | _
[5 empty] | 91 | SP | 941Cp1030-024 | 564251111 | Podklad nebo podsyp ze štěrkopísku - tloušťka po zhutnění 150 mm | m2 | 59.772 | 0 | 59.772 |  | 0 | 0.30361 | 18.1474 |  | 0 | 21 | 0 | 0 |  | 005 | 005
[9 empty] | okapový chodník - spádovaný podsyp 2% ; (35,88+13,93)*2*0,6 |  | 59.772 | [8 empty] | _
[11 empty] | 0 | [8 empty] | _
_
[9 empty] | 006: Úpravy povrchu | [5 empty] | 0 |  | 8.6779 |  | 0 | _ | 0 | 0
[5 empty] | 4 | SP | 415Kn7080-018 | 622712124 | KZS stěn pod omítku s vrstvou tepelné izolace z desek extrudovaného polystyrenu XPS - talířová hmoždinka s plastovým trnem, tloušťka izolace 140 mm | m2 | 99.62 | 0 | 99.62 |  | 0 | 0.01276 | 1.2712 |  | 0 | 21 | 0 | 0 |  | 005 | 006
[9 empty] | sokl;(35,88+13,93)*2*1 |  | 99.62 | [8 empty] | _
[11 empty] | 0 | [8 empty] | _
[11 empty] | 0 | [8 empty] | _
[5 empty] | 5 | SP | 415Km1030-024 | 622716224 | KZS stěn pod omítku s vrstvou tepelné izolace z desek minerálních vláken s podélnou orientací vláken - talířová hmoždinka s kovovým trnem, tloušťka izolace 140 mm | m2 | 111.93 | 0 | 111.93 |  | 0 | 0.02937 | 3.2874 |  | 0 | 21 | 0 | 0 |  | 005 | 006
[9 empty] | požární pásy ; 2*2,5*3,5+21,54*2*2,5-4*0,5*0,5-1,5*2,3-14*0,9*0,7 |  | 111.93 | [8 empty] | _
[11 empty] | 0 | [8 empty] | _
[5 empty] | 10 | SP | 419Xw4002-002 | 629995101 | Očištění vnějších ploch - omytím tlakovou vodou | m2 | 440 | 0 | 440 |  | 0 |  | 0 |  | 0 | 21 | 0 | 0 |  | 005 | 006
[5 empty] | 11 | SP | 416Vv6020-010 | 620471821 | Základní penetrační nátěr pro vnější tenkovrstvé omítky - základní nátěr | m2 | 440 | 0 | 440 |  | 0 | 0.00018 | 0.0792 |  | 0 | 21 | 0 | 0 |  | 005 | 006
[5 empty] | 14 | SP | 411Pr4176-004 | 622531021 | Omítka zrnitá tenkovrstvá silikonová probarvená vnějších ploch tloušťky 2,0 mm - stěna | m2 | 440 | 0 | 440 |  | 0 | 0.00348 | 1.5312 |  | 0 | 21 | 0 | 0 |  | 005 | 006
[5 empty] | 20 | SP | 415Kn7050-048 |  | KZS stěn pod omítku s vrstvou tepelné izolace z desek expandovaného polystyrénu EPS - talířová hmoždinka s kovovým trnem, tloušťka izolace 140 mm | m2 | 228.45 | 0 | 228.45 |  | 0 | 0.01091 | 2.4924 |  | 0 | 21 | 0 | 0 |  | 005 | 006
[9 empty] | 440 |  | 440 | [8 empty] | _
[9 empty] | odečet soklu ; -99,62 |  | -99.62 | [8 empty] | _
[9 empty] | odečet pož.pásů ; -111,93 |  | -111.93 | [8 empty] | _
[11 empty] | 0 | [8 empty] | _
[5 empty] | 69 | SP | 314Ln6002-004 | 629991012 | Zakrytí výplní otvorů a svislých ploch před znečištěním - fólie přilepená na začišťovací lištu | m2 | 138.4 | 0 | 138.4 |  | 0 | 0.00012 | 0.016608 |  | 0 | 21 | 0 | 0 |  | 005 | 006
[5 empty] | 76 | SP | X5 |  | Ostatní stavební práce spojené se zateplením | soubor | 1 | 0 | 1 |  | 0 |  | 0 |  | 0 | 21 | 0 | 0 |  | 005 | 006
[5 empty] | 130 | SP | X99 |  | Soklová marmolitová omítka | m2 | 49.81 | 0 | 49.81 |  | 0 |  | 0 |  | 0 | 21 | 0 | 0 |  | 005 | 006
[9 empty] | sokl jen nadzemní část;(35,88+13,93)*2*0,5 |  | 49.81 | [8 empty] | _
[11 empty] | 0 | [8 empty] | _
_
[9 empty] | 009: Ostatní konstrukce a práce | [5 empty] | 0 |  | 10.8692 |  | 10 | _ | 0 | 0
[5 empty] | 39 | SP | 942Eq4020-002 | 918101111 | Lože pod obrubníky, krajníky nebo obruby z dlažebních kostek - lože z betonu prostého tř. C 12/15 | m3 | 4.1532 | 0 | 4.1532 |  | 0 |  | 0 |  | 0 | 21 | 0 | 0 |  | 005 | 009
[9 empty] | okapový chodník ; (14,65+19,96)*2*0,2*0,3 |  | 4.1532 | [8 empty] | _
[11 empty] | 0 | [8 empty] | _
[5 empty] | 40 | H | 943Ff2488-07 |  | Obrubník betonový, barevný odstín přírodní, L×B×H 500×80×250 mm, spotřeba 2 ks/m | kus | 76.142 | 0 | 76.142 |  | 0 | 0.011 | 0.83756 |  | 0 | 21 | 0 | 0 |  | 005 | 009
[9 empty] | okapový chodník ; (14,65+19,96)*2 |  | 69.22 | [8 empty] | _
[9 empty] | ztratné 10% ; 69,22*0,1 |  | 6.922 | [8 empty] | _
[11 empty] | 0 | [8 empty] | _
[5 empty] | 41 | SP | 943Sf2002-006 | 637211121 | Okapový chodník z dlaždic betonových - do písku, tloušťka dlaždice 40 mm | m2 | 41.532 | 0 | 41.532 |  | 0 | 0.24101 | 10.0096 |  | 0 | 21 | 0 | 0 |  | 005 | 009
[9 empty] | okapový chodník ; (14,65+19,96)*2*0,6 |  | 41.532 | [8 empty] | _
[11 empty] | 0 | [8 empty] | _
[5 empty] | 54 | SP | X9 |  | Demontáž, oprava a zpětná montáž hromosvodu - vč.revize | soubor | 1 | 0 | 1 |  | 0 | 0.02 | 0.02 |  | 0 | 21 | 0 | 0 |  | 005 | 009
[5 empty] | 56 | SP | 941Bz0030-002 | 979088212 | Nakládání na dopravní prostředky pro vodorovné přemístění - nakládání suti a vybouraných hmot | t | 25.2819 | 0 | 25.2819 |  | 0 |  | 0 |  | 0 | 21 | 0 | 0 |  | 005 | 009
[5 empty] | 57 | SP | 180Bz0030-002 | 979081111 | Odvoz suti a vybouraných hmot na skládku - vzdálenost do 1 km | t | 25.2819 | 0 | 25.2819 |  | 0 |  | 0 |  | 0 | 21 | 0 | 0 |  | 005 | 009
[5 empty] | 58 | SP | 180Bz0030-004 | 979081121 | Odvoz suti a vybouraných hmot na skládku - vzdálenost za každý další 1 km | t | 252.82 | 0 | 252.82 |  | 0 |  | 0 |  | 0 | 21 | 0 | 0 |  | 005 | 009
[5 empty] | 59 | SP | 111Ba0010-002 | 979093111 | Uložení suti na skládku s hrubým urovnáním - bez zhutnění | t | 25.82 | 0 | 25.82 |  | 0 |  | 0 |  | 0 | 21 | 0 | 0 |  | 005 | 009
[5 empty] | 60 | SP | 111Eq4010-034 | 979098191 | Poplatek za skládku - netříděné suti | t | 25.82 | 0 | 25.82 |  | 0 |  | 0 |  | 0 | 21 | 0 | 0 |  | 005 | 009
[5 empty] | 63 | SP | 290Bh2300-012 | 941111832 | Demontáž lešení řadového trubkového lehkého pracovního s podlahou - provozní zatížení tř. 3 do 200 kg/m2, šířka tř. W12 přes 1,2 do 1,5 m, výška přes 10 do 25 m | m2 | 520 | 0 | 520 |  | 0 |  | 0 |  | 0 | 21 | 0 | 0 |  | 005 | 009
[5 empty] | 64 | SP | 290Hh2300-012 | 941111132 | Montáž lešení řadového trubkového lehkého pracovního s podlahou - provozní zatížení tř. 3 do 200 kg/m2, šířka tř. W12 přes 1,2 do 1,5 m, výška přes 10 do 25 m | m2 | 520 | 0 | 520 |  | 0 |  | 0 |  | 0 | 21 | 0 | 0 |  | 005 | 009
[5 empty] | 65 | SP | 290Hh2310-012 | 941111232 | Příplatek k lešení řadovému trubkovému lehkému s podlahou za první a ZKD den použití - šířka 1,5 m, výška 25 m | m2 | 31200 | 0 | 31200 |  | 0 |  | 0 |  | 0 | 21 | 0 | 0 |  | 005 | 009
[9 empty] | za dva měsíce ; 520*30*2 |  | 31200 | [8 empty] | _
[11 empty] | 0 | [8 empty] | _
[5 empty] | 66 | SP | 290Ba0030-002 | 944611811 | Demontáž ochranné plachty - zavěšené na konstrukci lešení, textilie z umělých vláken | m2 | 520 | 0 | 520 |  | 0 |  | 0 |  | 0 | 21 | 0 | 0 |  | 005 | 009
[5 empty] | 67 | SP | 290Ja0140-002 | 944611111 | Montáž ochranné plachty - zavěšené na konstrukci lešení, textilie z umělých vláken | m2 | 520 | 0 | 520 |  | 0 |  | 0 |  | 0 | 21 | 0 | 0 |  | 005 | 009
[5 empty] | 68 | SP | 290Ja0150-002 | 944611211 | Příplatek k ochranné plachtě za první a ZKD den použití | m2 | 31200 | 0 | 31200 |  | 0 |  | 0 |  | 0 | 21 | 0 | 0 |  | 005 | 009
[5 empty] | 70 | SP | X10 |  | Dodávka a osazení větracích mřížek | soubor | 1 | 0 | 1 |  | 0 | 0.002 | 0.002 |  | 0 | 21 | 0 | 0 |  | 005 | 009
[5 empty] | 71 | SP | 009 001 |  | Demontáže a bourání celkem | soubor | 1 | 0 | 1 |  | 0 |  | 0 | 10 | 10 | 21 | 0 | 0 |  | 005 | 009
[5 empty] | 131 | SP | 009 002 |  | Provedení zkoušek a revizí | soubor | 1 | 0 | 1 |  | 0 |  | 0 |  | 0 | 21 | 0 | 0 |  | 005 | 009
[5 empty] | 132 | SP | 009 101 |  | Oprava nezateplených ploch vstupních schodišť - marmolit | m2 | 57.985 | 0 | 57.985 |  | 0 |  | 0 |  | 0 | 21 | 0 | 0 |  | 005 | 009
[9 empty] | 4*2,1*1,5+2*3,6*0,5+(6+1,1)*1,5+7,1*0,5+1,38*2*1,5+2,9*0,25+4*3,38*1,5+4,88*0,25*2 |  | 57.985 | [8 empty] | _
[11 empty] | 0 | [8 empty] | _
[5 empty] | 133 | SP | 009 103 |  | Oprava ocelových konstrukcí - přístřešky a zábradlí | soubor | 1 | 0 | 1 |  | 0 |  | 0 |  | 0 | 21 | 0 | 0 |  | 005 | 009
_
[9 empty] | 099: Přesun hmot HSV | [5 empty] | 0 |  | 0 |  | 0 | _ | 0 | 0
[5 empty] | 55 | SP | 180Az0270-002 | 999281111 | Přesun hmot pro opravy a údržbu dosavadních budov, včetně vnějších plášťů - výška do 25 m | t | 43.7434 | 0 | 43.7434 |  | 0 |  | 0 |  | 0 | 21 | 0 | 0 |  | 005 | 099
_
[9 empty] | 712: Povlakové krytiny | [5 empty] | 0 |  | 9.6 |  | 0 | _ | 0 | 0
[5 empty] | 80 | SP | 467Ln2020-002 | 712341559 | Provedení povlakové krytiny střech plochých do 10 ° pásy přitavením - NAIP, v plné ploše | m2 | 1500 | 0 | 1500 |  | 0 | 0.00088 | 1.32 |  | 0 | 21 | 0 | 0 |  | 005 | 712
[9 empty] | ve třech vrstvách ; 500*3 |  | 1500 | [8 empty] | _
[11 empty] | 0 | [8 empty] | _
[5 empty] | 81 | H | 279Ln2152-01 | 1010151100 | Pás asfaltový modifikovaný SBS barevný odstín modrozelený, tloušťka 7,5 mm | m2 | 575 | 0 | 575 |  | 0 | 0.0048 | 2.76 |  | 0 | 21 | 0 | 0 |  | 005 | 712
[9 empty] | 500 |  | 500 | [8 empty] | _
[9 empty] | ztratné a přesahy 15% ; 500*0,15 |  | 75 | [8 empty] | _
[11 empty] | 0 | [8 empty] | _
[5 empty] | 82 | H | 279Ln2152-06 | 1010151220 | Pás asfaltový modifikovaný SBS, tloušťka 7,5 mm | m2 | 1150 | 0 | 1150 |  | 0 | 0.0048 | 5.52 |  | 0 | 21 | 0 | 0 |  | 005 | 712
[9 empty] | 500*2 |  | 1000 | [8 empty] | _
[9 empty] | přesahy a ztratné 15% ; 1000*0,15 |  | 150 | [8 empty] | _
[11 empty] | 0 | [8 empty] | _
[5 empty] | 84 | SP | 467Az0030-004 | 998712202 | Přesun hmot pro povlakové krytiny - výška do 12 m | % | 3.15 | 0 | 3.15 |  | 0 |  | 0 |  | 0 | 21 | 0 | 0 |  | 005 | 712
_
[9 empty] | 713: Izolace tepelné | [5 empty] | 0 |  | 0.14 |  | 0 | _ | 0 | 0
[5 empty] | 78 | SP | 479Ka0010-034 | 713141181 | Montáž tepelné izolace běžných stavebních konstrukcí střech, na plný podklad - tl. izolace přes 170 mm, přišroubovaná šrouby, výška budovy do 20 m, vnitřní pole / při tloušťce 200 mm bude provedena ve dvou vrstvách !!! | m2 | 1000 | 0 | 1000 |  | 0 | 0.00014 | 0.14 |  | 0 | 21 | 0 | 0 |  | 005 | 713
[9 empty] | plocha dle auditu tl 200 mm ve 2 vrstvách ; 500*2 |  | 1000 | [8 empty] | _
[11 empty] | 0 | [8 empty] | _
[5 empty] | 79 | H | 279Kn7162-09 |  | Pás izolační EPS100 - tloušťka 100 mm | m2 | 1100 | 0 | 1100 |  | 0 |  | 0 |  | 0 | 21 | 0 | 0 |  | 005 | 713
[9 empty] | plocha dle auditu tl 200 mm ve 2 vrstvách ; 500*2 |  | 1000 | [8 empty] | _
[9 empty] | ztratné 10% ; 500*2*0,1 |  | 100 | [8 empty] | _
[11 empty] | 0 | [8 empty] | _
[5 empty] | 83 | SP | X15 |  | Zateplení svislé stěny atiky - min deska | m2 | 38.25 | 0 | 38.25 |  | 0 |  | 0 |  | 0 | 21 | 0 | 0 |  | 005 | 713
[9 empty] | předpoklad ; 45*0,85 |  | 38.25 | [8 empty] | _
[11 empty] | 0 | [8 empty] | _
[5 empty] | 85 | SP | 219Az0030-004 | 998713202 | Přesun hmot pro tepelné izolace - výška do 12 m | % | 1.95 | 0 | 1.95 |  | 0 |  | 0 |  | 0 | 21 | 0 | 0 |  | 005 | 713
_
[9 empty] | 764: Konstrukce klempířské | [5 empty] | 0 |  | 0.6668 |  | 0.04 | _ | 0 | 0
[5 empty] | 8 | SP | X1 |  | Demontáž kotevních prvků střešních svodů a úchytů hromosvodu - a ostatních drobných prvků | soubor | 1 | 0 | 1 |  | 0 |  | 0 | 0.03 | 0.03 | 21 | 0 | 0 |  | 005 | 764
[5 empty] | 9 | SP | X2 |  | Demontáž klempířských prvků | soubor | 1 | 0 | 1 |  | 0 |  | 0 | 0.01 | 0.01 | 21 | 0 | 0 |  | 005 | 764
[5 empty] | 26 | SP | 471Mh4090-012 | 764410360 | Oplechování parapetů z hliníkového Al plechu, včetně rohů - tl. plechu 0,80 mm, rš 400 mm | m | 69.2 | 0 | 69.2 |  | 0 | 0.00101 | 0.069892 |  | 0 | 21 | 0 | 0 |  | 005 | 764
[5 empty] | 72 | SP | 380Ih7013-011 | 764252503 | Žlaby ze zinkotitanového Zn-Ti plechu, včetně háků, čel, rohů, rovných hrdel a dilatací - podokapní půlkruhové, rš 330 mm | m | 5 | 0 | 5 |  | 0 | 0.00202 | 0.0101 |  | 0 | 21 | 0 | 0 |  | 005 | 764
[5 empty] | 73 | SP | 380Ih7052-006 | 764554503 | Odpadní trouby ze zinkotitanového Zn-Ti plechu kruhové - tl. plechu 0,70 mm, d = 120 mm | m | 8 | 0 | 8 |  | 0 | 0.00263 | 0.02104 |  | 0 | 21 | 0 | 0 |  | 005 | 764
[5 empty] | 74 | SP | 380Mh7051-017 | 764222550 | Oplechování ze zinkotitanového Zn-Ti plechu, včetně rohů, spojů a dilatací - okapy, na střechách s tvrdou krytinou, s podkladním plechem, rš 660 mm | m | 5 | 0 | 5 |  | 0 | 0.00483 | 0.02415 |  | 0 | 21 | 0 | 0 |  | 005 | 764
[5 empty] | 75 | SP | 380Mh7077-021 | 764522520 | Oplechování říms a ozdobných prvků ze zinkotitanového Zn-Ti plechu - rš 900 mm | m | 118 | 0 | 118 |  | 0 | 0.00459 | 0.54162 |  | 0 | 21 | 0 | 0 |  | 005 | 764
[5 empty] | 76 | SP | 380Az0030-002 | 998764201 | Přesun hmot pro klempířské konstrukce - výška do 6 m | % | 1.52 | 0 | 1.52 |  | 0 |  | 0 |  | 0 | 21 | 0 | 0 |  | 005 | 764
_
[9 empty] | 766: Konstrukce truhlářské | [5 empty] | 0 |  | 0 |  | 0 | _ | 0 | 0
[5 empty] | 77 | SP | X14 |  | Dodávka a montáž nových výplní otvorů - včetně vnitř.parapetu, utěsnění spáry a začištění ostění | m2 | 125 | 0 | 125 |  | 0 |  | 0 |  | 0 | 21 | 0 | 0 |  | 005 | 766
[9 empty] | plocha dle auditu ; 119+6 |  | 125 | [8 empty] | _
[9 empty] | plochy OZ1 a DO1 |  | 0 | [8 empty] | _
[11 empty] | 0 | [8 empty] | _
_
[9 empty] | VRN: Vedlejší rozpočtové náklady | [5 empty] | 0 |  | 0 |  | 0 | _ | 0 | 0
[5 empty] | 62 | ON | 07 |  | Vedlejší rozpočtové náklady | % | 3 | 0 | 3 |  | 0 |  | 0 |  | 0 | 21 | 0 | 0 |  | 005 | VRN
_
_
[9 empty] | 006: Vstupní hala | [5 empty] | 0 |  | 11.9451 |  | 13.1 | _ | 0 | 0
[9 empty] | 001: Zemní práce | [5 empty] | 0 |  | 0 |  | 3.06 | _ | 0 | 0
[5 empty] | 43 | SP | 123Cc0080-002 | 132101101 | Hloubení rýh šířky do 600 mm - hornina 1 a 2, množství do 100 m3 | m3 | 2.4 | 0 | 2.4 |  | 0 |  | 0 |  | 0 | 21 | 0 | 0 |  | 006 | 001
[9 empty] | okapový chodník ;20*0,6*0,2 |  | 2.4 | [8 empty] | _
[11 empty] | 0 | [8 empty] | _
[5 empty] | 44 | SP | 126Ac0090-002 | 167101101 | Nakládání, vykládání a překládání neulehlého výkopku - nakládání, množství do 100 m3, hornina 1 až 4 | m3 | 2.4 | 0 | 2.4 |  | 0 |  | 0 |  | 0 | 21 | 0 | 0 |  | 006 | 001
[9 empty] | okapový chodník ; 20*0,6*0,2 |  | 2.4 | [8 empty] | _
[11 empty] | 0 | [8 empty] | _
[5 empty] | 45 | SP | 126Ac0040-020 | 162601102 | Vodorovné přemístění výkopku - hornina 1 až 4, přes 4 000 do 5 000 m | m3 | 2.4 | 0 | 2.4 |  | 0 |  | 0 |  | 0 | 21 | 0 | 0 |  | 006 | 001
[5 empty] | 46 | SP | 127Cc0040-002 | 171201201 | Uložení sypaniny - na skládku | m3 | 2.4 | 0 | 2.4 |  | 0 |  | 0 |  | 0 | 21 | 0 | 0 |  | 006 | 001
[9 empty] | okapový chodník ; 20*0,6*0,2 |  | 2.4 | [8 empty] | _
[11 empty] | 0 | [8 empty] | _
[5 empty] | 47 | SP | 127Cc0042-004 | 171201206 | Poplatek za skládku - ostatní zemina | t | 4.32 | 0 | 4.32 |  | 0 |  | 0 |  | 0 | 21 | 0 | 0 |  | 006 | 001
[9 empty] | okapový chodník ; 20*0,6*0,2*1,8 |  | 4.32 | [8 empty] | _
[11 empty] | 0 | [8 empty] | _
[5 empty] | 87 | SP | 127Cc0110-004 |  | Úprava pláně - hornina 1 až 4, se zhutněním | m2 | 12 | 0 | 12 |  | 0 |  | 0 |  | 0 | 21 | 0 | 0 |  | 006 | 001
[9 empty] | okapový chodník ; 20*0,6 |  | 12 | [8 empty] | _
[11 empty] | 0 | [8 empty] | _
[5 empty] | 127 | SP | 943Ba0010-002 | 113106121 | Rozebrání dlažeb komunikací pro pěší - ostatní - z betonových nebo kameninových dlaždic, desek nebo tvarovek, lože jakékoliv, výplň spár jakákoliv | m2 | 12 | 0 | 12 |  | 0 |  | 0 | 0.255 | 3.06 | 21 | 0 | 0 |  | 006 | 001
[9 empty] | okapový chodník ; 20*0,6 |  | 12 | [8 empty] | _
[11 empty] | 0 | [8 empty] | _
_
[9 empty] | 005: Komunikace | [5 empty] | 0 |  | 4.8577 |  | 0 | _ | 0 | 0
[5 empty] | 90 | SP | 941Cp1030-004 | 564211111 | Podklad nebo podsyp ze štěrkopísku - tloušťka po zhutnění 50 mm | m2 | 12 | 0 | 12 |  | 0 | 0.1012 | 1.2144 |  | 0 | 21 | 0 | 0 |  | 006 | 005
[9 empty] | okapový chodník - vyrovnávací podsyp ; 20*0,6 |  | 12 | [8 empty] | _
[11 empty] | 0 | [8 empty] | _
[5 empty] | 91 | SP | 941Cp1030-024 | 564251111 | Podklad nebo podsyp ze štěrkopísku - tloušťka po zhutnění 150 mm | m2 | 12 | 0 | 12 |  | 0 | 0.30361 | 3.6433 |  | 0 | 21 | 0 | 0 |  | 006 | 005
[9 empty] | okapový chodník - spádovaný podsyp 2% ; 20*0,6 |  | 12 | [8 empty] | _
[11 empty] | 0 | [8 empty] | _
_
[9 empty] | 006: Úpravy povrchu | [5 empty] | 0 |  | 1.9223 |  | 0 | _ | 0 | 0
[5 empty] | 4 | SP | 415Kn7080-018 | 622712124 | KZS stěn pod omítku s vrstvou tepelné izolace z desek extrudovaného polystyrenu XPS - talířová hmoždinka s plastovým trnem, tloušťka izolace 140 mm | m2 | 20 | 0 | 20 |  | 0 | 0.01276 | 0.2552 |  | 0 | 21 | 0 | 0 |  | 006 | 006
[9 empty] | sokl;20*1 |  | 20 | [8 empty] | _
[11 empty] | 0 | [8 empty] | _
[11 empty] | 0 | [8 empty] | _
[5 empty] | 5 | SP | 415Km1030-024 | 622716224 | KZS stěn pod omítku s vrstvou tepelné izolace z desek minerálních vláken s podélnou orientací vláken - talířová hmoždinka s kovovým trnem, tloušťka izolace 140 mm | m2 | 35 | 0 | 35 |  | 0 | 0.02937 | 1.0279 |  | 0 | 21 | 0 | 0 |  | 006 | 006
[9 empty] | požární pásy ; 4*2,5*3,5 |  | 35 | [8 empty] | _
[11 empty] | 0 | [8 empty] | _
[5 empty] | 10 | SP | 419Xw4002-002 | 629995101 | Očištění vnějších ploch - omytím tlakovou vodou | m2 | 85 | 0 | 85 |  | 0 |  | 0 |  | 0 | 21 | 0 | 0 |  | 006 | 006
[5 empty] | 11 | SP | 416Vv6020-010 | 620471821 | Základní penetrační nátěr pro vnější tenkovrstvé omítky - základní nátěr | m2 | 85 | 0 | 85 |  | 0 | 0.00018 | 0.0153 |  | 0 | 21 | 0 | 0 |  | 006 | 006
[5 empty] | 14 | SP | 411Pr4176-004 | 622531021 | Omítka zrnitá tenkovrstvá silikonová probarvená vnějších ploch tloušťky 2,0 mm - stěna | m2 | 85 | 0 | 85 |  | 0 | 0.00348 | 0.2958 |  | 0 | 21 | 0 | 0 |  | 006 | 006
[5 empty] | 20 | SP | 415Kn7050-048 |  | KZS stěn pod omítku s vrstvou tepelné izolace z desek expandovaného polystyrénu EPS - talířová hmoždinka s kovovým trnem, tloušťka izolace 140 mm | m2 | 30 | 0 | 30 |  | 0 | 0.01091 | 0.3273 |  | 0 | 21 | 0 | 0 |  | 006 | 006
[9 empty] | 85-20-35 |  | 30 | [8 empty] | _
[11 empty] | 0 | [8 empty] | _
[5 empty] | 69 | SP | 314Ln6002-004 | 629991012 | Zakrytí výplní otvorů a svislých ploch před znečištěním - fólie přilepená na začišťovací lištu | m2 | 6.6 | 0 | 6.6 |  | 0 | 0.00012 | 0.000792 |  | 0 | 21 | 0 | 0 |  | 006 | 006
[5 empty] | 76 | SP | X5 |  | Ostatní stavební práce spojené se zateplením | soubor | 1 | 0 | 1 |  | 0 |  | 0 |  | 0 | 21 | 0 | 0 |  | 006 | 006
[5 empty] | 130 | SP | X99 |  | Soklová marmolitová omítka | m2 | 10 | 0 | 10 |  | 0 |  | 0 |  | 0 | 21 | 0 | 0 |  | 006 | 006
[9 empty] | sokl jen nadzemní část;20*0,5 |  | 10 | [8 empty] | _
[11 empty] | 0 | [8 empty] | _
_
[9 empty] | 009: Ostatní konstrukce a práce | [5 empty] | 0 |  | 3.3981 |  | 10 | _ | 0 | 0
[5 empty] | 39 | SP | 942Eq4020-002 | 918101111 | Lože pod obrubníky, krajníky nebo obruby z dlažebních kostek - lože z betonu prostého tř. C 12/15 | m3 | 1.2 | 0 | 1.2 |  | 0 |  | 0 |  | 0 | 21 | 0 | 0 |  | 006 | 009
[9 empty] | okapový chodník ; 20*0,2*0,3 |  | 1.2 | [8 empty] | _
[11 empty] | 0 | [8 empty] | _
[5 empty] | 40 | H | 943Ff2488-07 |  | Obrubník betonový, barevný odstín přírodní, L×B×H 500×80×250 mm, spotřeba 2 ks/m | kus | 44 | 0 | 44 |  | 0 | 0.011 | 0.484 |  | 0 | 21 | 0 | 0 |  | 006 | 009
[9 empty] | okapový chodník ; 20*2 |  | 40 | [8 empty] | _
[9 empty] | ztratné 10% ; 40*0,1 |  | 4 | [8 empty] | _
[11 empty] | 0 | [8 empty] | _
[5 empty] | 41 | SP | 943Sf2002-006 | 637211121 | Okapový chodník z dlaždic betonových - do písku, tloušťka dlaždice 40 mm | m2 | 12 | 0 | 12 |  | 0 | 0.24101 | 2.8921 |  | 0 | 21 | 0 | 0 |  | 006 | 009
[9 empty] | okapový chodník ; 20*0,6 |  | 12 | [8 empty] | _
[11 empty] | 0 | [8 empty] | _
[5 empty] | 54 | SP | X9 |  | Demontáž, oprava a zpětná montáž hromosvodu - vč.revize | soubor | 1 | 0 | 1 |  | 0 | 0.02 | 0.02 |  | 0 | 21 | 0 | 0 |  | 006 | 009
[5 empty] | 56 | SP | 941Bz0030-002 | 979088212 | Nakládání na dopravní prostředky pro vodorovné přemístění - nakládání suti a vybouraných hmot | t | 13.1 | 0 | 13.1 |  | 0 |  | 0 |  | 0 | 21 | 0 | 0 |  | 006 | 009
[5 empty] | 57 | SP | 180Bz0030-002 | 979081111 | Odvoz suti a vybouraných hmot na skládku - vzdálenost do 1 km | t | 13.1 | 0 | 13.1 |  | 0 |  | 0 |  | 0 | 21 | 0 | 0 |  | 006 | 009
[5 empty] | 58 | SP | 180Bz0030-004 | 979081121 | Odvoz suti a vybouraných hmot na skládku - vzdálenost za každý další 1 km | t | 131 | 0 | 131 |  | 0 |  | 0 |  | 0 | 21 | 0 | 0 |  | 006 | 009
[5 empty] | 59 | SP | 111Ba0010-002 | 979093111 | Uložení suti na skládku s hrubým urovnáním - bez zhutnění | t | 13.1 | 0 | 13.1 |  | 0 |  | 0 |  | 0 | 21 | 0 | 0 |  | 006 | 009
[5 empty] | 60 | SP | 111Eq4010-034 | 979098191 | Poplatek za skládku - netříděné suti | t | 13.1 | 0 | 13.1 |  | 0 |  | 0 |  | 0 | 21 | 0 | 0 |  | 006 | 009
[5 empty] | 63 | SP | 290Bh2300-012 | 941111832 | Demontáž lešení řadového trubkového lehkého pracovního s podlahou - provozní zatížení tř. 3 do 200 kg/m2, šířka tř. W12 přes 1,2 do 1,5 m, výška přes 10 do 25 m | m2 | 105 | 0 | 105 |  | 0 |  | 0 |  | 0 | 21 | 0 | 0 |  | 006 | 009
[5 empty] | 64 | SP | 290Hh2300-012 | 941111132 | Montáž lešení řadového trubkového lehkého pracovního s podlahou - provozní zatížení tř. 3 do 200 kg/m2, šířka tř. W12 přes 1,2 do 1,5 m, výška přes 10 do 25 m | m2 | 105 | 0 | 105 |  | 0 |  | 0 |  | 0 | 21 | 0 | 0 |  | 006 | 009
[5 empty] | 65 | SP | 290Hh2310-012 | 941111232 | Příplatek k lešení řadovému trubkovému lehkému s podlahou za první a ZKD den použití - šířka 1,5 m, výška 25 m | m2 | 3000 | 0 | 3000 |  | 0 |  | 0 |  | 0 | 21 | 0 | 0 |  | 006 | 009
[9 empty] | za 1 měsíce ; 100*30*1 |  | 3000 | [8 empty] | _
[11 empty] | 0 | [8 empty] | _
[5 empty] | 66 | SP | 290Ba0030-002 | 944611811 | Demontáž ochranné plachty - zavěšené na konstrukci lešení, textilie z umělých vláken | m2 | 105 | 0 | 105 |  | 0 |  | 0 |  | 0 | 21 | 0 | 0 |  | 006 | 009
[5 empty] | 67 | SP | 290Ja0140-002 | 944611111 | Montáž ochranné plachty - zavěšené na konstrukci lešení, textilie z umělých vláken | m2 | 105 | 0 | 105 |  | 0 |  | 0 |  | 0 | 21 | 0 | 0 |  | 006 | 009
[5 empty] | 68 | SP | 290Ja0150-002 | 944611211 | Příplatek k ochranné plachtě za první a ZKD den použití | m2 | 3000 | 0 | 3000 |  | 0 |  | 0 |  | 0 | 21 | 0 | 0 |  | 006 | 009
[5 empty] | 70 | SP | X10 |  | Dodávka a osazení větracích mřížek | soubor | 1 | 0 | 1 |  | 0 | 0.002 | 0.002 |  | 0 | 21 | 0 | 0 |  | 006 | 009
[5 empty] | 71 | SP | 009 001 |  | Demontáže a bourání celkem | soubor | 1 | 0 | 1 |  | 0 |  | 0 | 10 | 10 | 21 | 0 | 0 |  | 006 | 009
[5 empty] | 131 | SP | 009 002 |  | Provedení zkoušek a revizí | soubor | 1 | 0 | 1 |  | 0 |  | 0 |  | 0 | 21 | 0 | 0 |  | 006 | 009
_
[9 empty] | 099: Přesun hmot HSV | [5 empty] | 0 |  | 0 |  | 0 | _ | 0 | 0
[5 empty] | 55 | SP | 180Az0270-002 | 999281111 | Přesun hmot pro opravy a údržbu dosavadních budov, včetně vnějších plášťů - výška do 25 m | t | 10.1782 | 0 | 10.1782 |  | 0 |  | 0 |  | 0 | 21 | 0 | 0 |  | 006 | 099
_
[9 empty] | 712: Povlakové krytiny | [5 empty] | 0 |  | 1.3824 |  | 0 | _ | 0 | 0
[5 empty] | 80 | SP | 467Ln2020-002 | 712341559 | Provedení povlakové krytiny střech plochých do 10 ° pásy přitavením - NAIP, v plné ploše | m2 | 216 | 0 | 216 |  | 0 | 0.00088 | 0.19008 |  | 0 | 21 | 0 | 0 |  | 006 | 712
[9 empty] | ve třech vrstvách ; 72*3 |  | 216 | [8 empty] | _
[11 empty] | 0 | [8 empty] | _
[5 empty] | 81 | H | 279Ln2152-01 | 1010151100 | Pás asfaltový modifikovaný SBS, barevný odstín modrozelený, tloušťka 7,5 mm | m2 | 82.8 | 0 | 82.8 |  | 0 | 0.0048 | 0.39744 |  | 0 | 21 | 0 | 0 |  | 006 | 712
[9 empty] | 72 |  | 72 | [8 empty] | _
[9 empty] | přesahy a ztratné 15% ; 72*0,15 |  | 10.8 | [8 empty] | _
[11 empty] | 0 | [8 empty] | _
[5 empty] | 82 | H | 279Ln2152-06 | 1010151220 | Pás asfaltový modifikovaný SBS, tloušťka 7,5 mm | m2 | 165.6 | 0 | 165.6 |  | 0 | 0.0048 | 0.79488 |  | 0 | 21 | 0 | 0 |  | 006 | 712
[9 empty] | 72*2 |  | 144 | [8 empty] | _
[9 empty] | přesahy a ztratné 15% ; 72*2*0,15 |  | 21.6 | [8 empty] | _
[11 empty] | 0 | [8 empty] | _
[5 empty] | 84 | SP | 467Az0030-004 | 998712202 | Přesun hmot pro povlakové krytiny - výška do 12 m | % | 3.15 | 0 | 3.15 |  | 0 |  | 0 |  | 0 | 21 | 0 | 0 |  | 006 | 712
_
[9 empty] | 713: Izolace tepelné | [5 empty] | 0 |  | 0.02016 |  | 0 | _ | 0 | 0
[5 empty] | 78 | SP | 479Ka0010-034 | 713141181 | Montáž tepelné izolace běžných stavebních konstrukcí střech, na plný podklad - tl. izolace přes 170 mm, přišroubovaná šrouby, výška budovy do 20 m, vnitřní pole / při tloušťce 200 mm bude provedena ve dvou vrstvách !!! | m2 | 144 | 0 | 144 |  | 0 | 0.00014 | 0.02016 |  | 0 | 21 | 0 | 0 |  | 006 | 713
[9 empty] | plocha dle auditu tl 200 mm ve 2 vrstvách ; 72*2 |  | 144 | [8 empty] | _
[11 empty] | 0 | [8 empty] | _
[5 empty] | 79 | H | 279Kn7162-09 |  | Pás izolační EPS100 - tloušťka 100 mm | m2 | 158.4 | 0 | 158.4 |  | 0 |  | 0 |  | 0 | 21 | 0 | 0 |  | 006 | 713
[9 empty] | plocha dle auditu tl 200 mm ve 2 vrstvách ; 72*2 |  | 144 | [8 empty] | _
[9 empty] | ztratné 10% ; 144*0,1 |  | 14.4 | [8 empty] | _
[11 empty] | 0 | [8 empty] | _
[5 empty] | 83 | SP | X15 |  | Zateplení svislé stěny atiky - min deska | m2 | 32.3 | 0 | 32.3 |  | 0 |  | 0 |  | 0 | 21 | 0 | 0 |  | 006 | 713
[9 empty] | předpoklad ; 38*0,85 |  | 32.3 | [8 empty] | _
[11 empty] | 0 | [8 empty] | _
[5 empty] | 85 | SP | 219Az0030-004 | 998713202 | Přesun hmot pro tepelné izolace - výška do 12 m | % | 1.95 | 0 | 1.95 |  | 0 |  | 0 |  | 0 | 21 | 0 | 0 |  | 006 | 713
_
[9 empty] | 764: Konstrukce klempířské | [5 empty] | 0 |  | 0.36433 |  | 0.04 | _ | 0 | 0
[5 empty] | 8 | SP | X1 |  | Demontáž kotevních prvků střešních svodů a úchytů hromosvodu - a ostatních drobných prvků | soubor | 1 | 0 | 1 |  | 0 |  | 0 | 0.03 | 0.03 | 21 | 0 | 0 |  | 006 | 764
[5 empty] | 9 | SP | X2 |  | Demontáž klempířských prvků | soubor | 1 | 0 | 1 |  | 0 |  | 0 | 0.01 | 0.01 | 21 | 0 | 0 |  | 006 | 764
[5 empty] | 26 | SP | 471Mh4090-012 | 764410360 | Oplechování parapetů z hliníkového Al plechu, včetně rohů - tl. plechu 0,80 mm, rš 400 mm | m | 2 | 0 | 2 |  | 0 | 0.00101 | 0.00202 |  | 0 | 21 | 0 | 0 |  | 006 | 764
[5 empty] | 72 | SP | 380Ih7013-011 | 764252503 | Žlaby ze zinkotitanového Zn-Ti plechu, včetně háků, čel, rohů, rovných hrdel a dilatací - podokapní půlkruhové, rš 330 mm | m | 10 | 0 | 10 |  | 0 | 0.00202 | 0.0202 |  | 0 | 21 | 0 | 0 |  | 006 | 764
[5 empty] | 73 | SP | 380Ih7052-006 | 764554503 | Odpadní trouby ze zinkotitanového Zn-Ti plechu kruhové - tl. plechu 0,70 mm, d = 120 mm | m | 7 | 0 | 7 |  | 0 | 0.00263 | 0.01841 |  | 0 | 21 | 0 | 0 |  | 006 | 764
[5 empty] | 74 | SP | 380Mh7051-017 | 764222550 | Oplechování ze zinkotitanového Zn-Ti plechu, včetně rohů, spojů a dilatací - okapy, na střechách s tvrdou krytinou, s podkladním plechem, rš 660 mm | m | 10 | 0 | 10 |  | 0 | 0.00483 | 0.0483 |  | 0 | 21 | 0 | 0 |  | 006 | 764
[5 empty] | 75 | SP | 380Mh7077-021 | 764522520 | Oplechování říms a ozdobných prvků ze zinkotitanového Zn-Ti plechu - rš 900 mm | m | 60 | 0 | 60 |  | 0 | 0.00459 | 0.2754 |  | 0 | 21 | 0 | 0 |  | 006 | 764
[5 empty] | 76 | SP | X16 |  | Oprava střechy krčku | m2 | 303.5 | 0 | 303.5 |  | 0 |  | 0 |  | 0 | 21 | 0 | 0 |  | 006 | 764
[5 empty] | 77 | SP | 380Az0030-002 | 998764201 | Přesun hmot pro klempířské konstrukce - výška do 6 m | % | 1.52 | 0 | 1.52 |  | 0 |  | 0 |  | 0 | 21 | 0 | 0 |  | 006 | 764
_
[9 empty] | 766: Konstrukce truhlářské | [5 empty] | 0 |  | 0 |  | 0 | _ | 0 | 0
[5 empty] | 77 | SP | X14 |  | Dodávka a montáž nových výplní otvorů - včetně vnitř.parapetu, utěsnění spáry a začištění ostění | m2 | 0 | 0 | 0 |  | 0 |  | 0 |  | 0 | 21 | 0 | 0 |  | 006 | 766
[5 empty] | 86 | SP | X17 |  | Dodávka a montáž prosklení krčku | m2 | 0 | 0 | 0 |  | 0 |  | 0 |  | 0 | 21 | 0 | 0 |  | 006 | 766
_
[9 empty] | VRN: Vedlejší rozpočtové náklady | [5 empty] | 0 |  | 0 |  | 0 | _ | 0 | 0
[5 empty] | 62 | ON | 07 |  | Vedlejší rozpočtové náklady | % | 3 | 0 | 3 |  | 0 |  | 0 |  | 0 | 21 | 0 | 0 |  | 006 | VRN
_
_
_