## CEKLEM
Příloha č. 7 Zadávací dokumentace
Fotovoltaický systém na objektech ve vlastnictví města Rotava
Slepý rozpočet k nacenění (dodávka vč. instalace/montáže a zprovoznění)
Zadavatel:
Název: | Město Rotava
Sídlo: | Sídliště 721,357 01 Rotava
IČO: | 00259551
Dodavatel:
Název:
Sídlo / místo podnikání:
IČO:
FVE Bytový dům (blok č. 17), Rotava - č.p. 650 |  | Cena CELKEM | Cena CELKEM
|  | bez DPH | vč. DPH
FVE (dodávka a instalace) - 1 výrobna - 13,050 kWp |  | 0 | 0
Bateriové úložiště (dodávka a instalace) - 17,3 kWh |  | 0 | 0
Ostatní |  | 0 | 0
FVE Bytový dům (blok č. 17), Rotava - č.p. 650 - CELKEM |  | 0 | 0
FVE Bytový dům (blok č. 17), Rotava - č.p. 651 |  | Cena CELKEM | Cena CELKEM
|  | bez DPH | vč. DPH
FVE (dodávka a instalace) - 1 výrobna - 13,050 kWp |  | 0 | 0
Bateriové úložiště (dodávka a instalace) - 17,3 kWh |  | 0 | 0
Ostatní |  | 0 | 0
FVE Bytový dům (blok č. 17), Rotava - č.p. 651 - CELKEM |  | 0 | 0
FVE Bytový dům (blok č. 17), Rotava - č.p. 652 |  | Cena CELKEM | Cena CELKEM
|  | bez DPH | vč. DPH
FVE (dodávka a instalace) - 1 výrobna - 8,10 kWp |  | 0 | 0
Bateriové úložiště (dodávka a instalace) - 11,5 kWh |  | 0 | 0
Ostatní |  | 0 | 0
FVE Bytový dům (blok č. 17), Rotava - č.p. 652 - CELKEM |  | 0 | 0
FVE Bytový dům (blok č. 17), Rotava - č.p. 653 |  | Cena CELKEM | Cena CELKEM
|  | bez DPH | vč. DPH
FVE (dodávka a instalace) - 1 výrobna - 13,050 kWp |  | 0 | 0
Bateriové úložiště (dodávka a instalace) - 17,3 kWh |  | 0 | 0
Ostatní |  | 0 | 0
FVE Bytový dům (blok č. 17), Rotava - č.p. 653 - CELKEM |  | 0 | 0
FVE Bytový dům (blok č. 17), Rotava - č.p. 654 |  | Cena CELKEM | Cena CELKEM
|  | bez DPH | vč. DPH
FVE (dodávka a instalace) - 1 výrobna - 7,65 kWp |  | 0 | 0
Bateriové úložiště (dodávka a instalace) - 11,5 kWh |  | 0 | 0
Ostatní |  | 0 | 0
FVE Bytový dům (blok č. 17), Rotava - č.p. 654 - CELKEM |  | 0 | 0
FVE Bytový dům (blok č. 17), Rotava - č.p. 655 |  | Cena CELKEM | Cena CELKEM
|  | bez DPH | vč. DPH
FVE (dodávka a instalace) - 1 výrobna - 13,050 kWp |  | 0 | 0
Bateriové úložiště (dodávka a instalace) - 17,3 kWh |  | 0 | 0
Ostatní |  | 0 | 0
FVE Bytový dům (blok č. 17), Rotava - č.p. 655 - CELKEM |  | 0 | 0
FVE Bytový dům (blok č. 17), Rotava - č.p. 656 |  | Cena CELKEM | Cena CELKEM
|  | bez DPH | vč. DPH
FVE (dodávka a instalace) - 1 výrobna - 13,050 kWp |  | 0 | 0
Bateriové úložiště (dodávka a instalace) - 17,3 kWh |  | 0 | 0
Ostatní |  | 0 | 0
FVE Bytový dům (blok č. 17), Rotava - č.p. 656 - CELKEM |  | 0 | 0
Fotovoltaický systém na objektech ve vlastnictví města Rotava - CELKEM |  | Cena CELKEM | Cena CELKEM
|  | bez DPH | vč. DPH
|  | 0 | 0
V (e)
Dne
Titul, jméno, příjmení:
Funkce:
Podpis oprávněné osoby

## 650
Příloha č. 7 Zadávací dokumentace
Fotovoltaický systém na objektech ve vlastnictví města Rotava
Slepý rozpočet k nacenění (dodávka vč. instalace/montáže a zprovoznění)
Zadavatel:
Název: | Město Rotava
Sídlo: | Sídliště 721,357 01 Rotava
IČO: | 00259551
Dodavatel:
Název: | 0
Sídlo / místo podnikání: | 0
IČO: | 0
FVE Bytový dům (blok č. 17), Rotava - č.p. 650
FVE (dodávka a instalace) - 1 výrobna - 13,050 kWp |  | MJ | počet MJ | cena za MJ | Cena CELKEM | Cena CELKEM
[5 empty] | bez DPH | vč. DPH
1x střídač o minimálním výkonu 12 kVA |  | ks | 1 |  | 0 | 0
Nosná konstrukce pro FV panely - šikmá střecha, trapézový plech |  | komplet | 1 |  | 0 | 0
Podružný FVE rozvaděč 3f, baterie |  | ks | 1 |  | 0 | 0
Propojení střecha - střídač, 1. string |  | ks | 1 |  | 0 | 0
Propojení střecha - střídač, 2. string |  | ks | 1 |  | 0 | 0
Monofaciální moduly z monokrystalického křemíku, half-cell modul (min 13,05 kWp) , vč. odpojovačů (vyhl.114) |  | komplet | 1 |  | 0 | 0
Elektrorevize |  | ks | 1 |  | 0 | 0
[5 empty] | 0 | 0
Bateriové úložiště (dodávka a instalace) - 17,3 kWh |  | MJ | počet MJ | cena za MJ | Cena CELKEM | Cena CELKEM
[5 empty] | bez DPH | vč. DPH
Komplet bateriového úložiště o kapacitě min 17,3kWh |  | komplet | 1 |  | 0 | 0
Typ akumulátoru: LiFePO4
Počet akumulátorů: max 2 ks
[5 empty] | 0 | 0
Ostatní |  | MJ | počet MJ | cena za MJ | Cena CELKEM | Cena CELKEM
[5 empty] | bez DPH | vč. DPH
Chytré řízení |  | ks | 1 |  | 0 | 0
Boiler min. objem 710 l (vč. elektrické patrony výkon min. 6 kW) |  | ks | 1 |  | 0 | 0
Úprava elektroměrného rozvaděče podle připojovacích podmínek vč. sdílení v rámci EDC |  | ks | 1 |  | 0 | 0
Vyhotovení projektové dokumentace skutečného stavu (po realizaci), statický posudek, PBŘ |  | ks | 1 |  | 0 | 0
Žádost o první paralelní připojení |  | ks | 1 |  | 0 | 0
[5 empty] | 0 | 0
FVE Bytový dům (blok č. 17), Rotava - č.p. 650
CENA CELKEM |  |  |  |  | 0 | 0

## 651
Příloha č. 7 Zadávací dokumentace
Fotovoltaický systém na objektech ve vlastnictví města Rotava
Slepý rozpočet k nacenění (dodávka vč. instalace/montáže a zprovoznění)
Zadavatel:
Název: | Město Rotava
Sídlo: | Sídliště 721,357 01 Rotava
IČO: | 00259551
Dodavatel:
Název: | 0
Sídlo / místo podnikání: | 0
IČO: | 0
FVE Bytový dům (blok č. 17), Rotava - č.p. 651
FVE (dodávka a instalace) - 1 výrobna - 13,050 kWp |  | MJ | počet MJ | cena za MJ | Cena CELKEM | Cena CELKEM
[5 empty] | bez DPH | vč. DPH
1x střídač o minimálním výkonu 12 kVA |  | ks | 1 |  | 0 | 0
Nosná konstrukce pro FV panely - šikmá střecha, trapézový plech |  | komplet | 1 |  | 0 | 0
Podružný FVE rozvaděč 3f, baterie |  | ks | 1 |  | 0 | 0
Propojení střecha - střídač, 1. string |  | ks | 1 |  | 0 | 0
Propojení střecha - střídač, 2. string |  | ks | 1 |  | 0 | 0
Monofaciální moduly z monokrystalického křemíku, half-cell modul (min 13,05 kWp) , vč. odpojovačů (vyhl.114) |  | komplet | 1 |  | 0 | 0
Elektrorevize |  | ks | 1 |  | 0 | 0
[5 empty] | 0 | 0
Bateriové úložiště (dodávka a instalace) - 17,3 kWh |  | MJ | počet MJ | cena za MJ | Cena CELKEM | Cena CELKEM
[5 empty] | bez DPH | vč. DPH
Komplet bateriového úložiště o kapacitě min 17,3kWh |  | komplet | 1 |  | 0 | 0
Typ akumulátoru: LiFePO4
Počet akumulátorů: max 2 ks
[5 empty] | 0 | 0
Ostatní |  | MJ | počet MJ | cena za MJ | Cena CELKEM | Cena CELKEM
[5 empty] | bez DPH | vč. DPH
Chytré řízení |  | ks | 1 |  | 0 | 0
Boiler min. objem 710 l (vč. elektrické patrony výkon min. 6 kW) |  | ks | 1 |  | 0 | 0
Úprava elektroměrného rozvaděče podle připojovacích podmínek vč. sdílení v rámci EDC |  | ks | 1 |  | 0 | 0
Vyhotovení projektové dokumentace skutečného stavu (po realizaci), statický posudek, PBŘ |  | ks | 1 |  | 0 | 0
Žádost o první paralelní připojení |  | ks | 1 |  | 0 | 0
[5 empty] | 0 | 0
FVE Bytový dům (blok č. 17), Rotava - č.p. 651
CENA CELKEM |  |  |  |  | 0 | 0

## 652
Příloha č. 7 Zadávací dokumentace
Fotovoltaický systém na objektech ve vlastnictví města Rotava
Slepý rozpočet k nacenění (dodávka vč. instalace/montáže a zprovoznění)
Zadavatel:
Název: | Město Rotava
Sídlo: | Sídliště 721,357 01 Rotava
IČO: | 00259551
Dodavatel:
Název: | 0
Sídlo / místo podnikání: | 0
IČO: | 0
FVE Bytový dům (blok č. 17), Rotava - č.p. 652
FVE (dodávka a instalace) - 1 výrobna - 8,10 kWp |  | MJ | počet MJ | cena za MJ | Cena CELKEM | Cena CELKEM
[5 empty] | bez DPH | vč. DPH
1x střídač o minimálním výkonu 10 kVA |  | ks | 1 |  | 0 | 0
Nosná konstrukce pro FV panely - šikmá střecha, trapézový plech |  | komplet | 1 |  | 0 | 0
Podružný FVE rozvaděč 3f, baterie |  | ks | 1 |  | 0 | 0
Propojení střecha - střídač, 1. string |  | ks | 1 |  | 0 | 0
Propojení střecha - střídač, 2. string |  | ks | 1 |  | 0 | 0
Monofaciální moduly z monokrystalického křemíku, half-cell modul (min 8,10 kWp) , vč. odpojovačů (vyhl.114) |  | komplet | 1 |  | 0 | 0
Elektrorevize |  | ks | 1 |  | 0 | 0
[5 empty] | 0 | 0
Bateriové úložiště (dodávka a instalace) - 11,5 kWh |  | MJ | počet MJ | cena za MJ | Cena CELKEM | Cena CELKEM
[5 empty] | bez DPH | vč. DPH
Komplet bateriového úložiště o kapacitě min 11,5 kWh |  | komplet | 1 |  | 0 | 0
Typ akumulátoru: LiFePO4
Počet akumulátorů: max 2 ks
[5 empty] | 0 | 0
Ostatní |  | MJ | počet MJ | cena za MJ | Cena CELKEM | Cena CELKEM
[5 empty] | bez DPH | vč. DPH
Chytré řízení |  | ks | 1 |  | 0 | 0
Boiler min. objem 710 l (vč. elektrické patrony výkon min. 6 kW) |  | ks | 1 |  | 0 | 0
Úprava elektroměrného rozvaděče podle připojovacích podmínek vč. sdílení v rámci EDC |  | ks | 1 |  | 0 | 0
Vyhotovení projektové dokumentace skutečného stavu (po realizaci), statický posudek, PBŘ |  | ks | 1 |  | 0 | 0
Žádost o první paralelní připojení |  | ks | 1 |  | 0 | 0
[5 empty] | 0 | 0
FVE Bytový dům (blok č. 17), Rotava - č.p. 652
CENA CELKEM |  |  |  |  | 0 | 0

## 653
Příloha č. 7 Zadávací dokumentace
Fotovoltaický systém na objektech ve vlastnictví města Rotava
Slepý rozpočet k nacenění (dodávka vč. instalace/montáže a zprovoznění)
Zadavatel:
Název: | Město Rotava
Sídlo: | Sídliště 721,357 01 Rotava
IČO: | 00259551
Dodavatel:
Název: | 0
Sídlo / místo podnikání: | 0
IČO: | 0
FVE Bytový dům (blok č. 17), Rotava - č.p. 653
FVE (dodávka a instalace) - 1 výrobna - 13,050 kWp |  | MJ | počet MJ | cena za MJ | Cena CELKEM | Cena CELKEM
[5 empty] | bez DPH | vč. DPH
1x střídač o minimálním výkonu 12 kVA |  | ks | 1 |  | 0 | 0
Nosná konstrukce pro FV panely - šikmá střecha, trapézový plech |  | komplet | 1 |  | 0 | 0
Podružný FVE rozvaděč 3f, baterie |  | ks | 1 |  | 0 | 0
Propojení střecha - střídač, 1. string |  | ks | 1 |  | 0 | 0
Propojení střecha - střídač, 2. string |  | ks | 1 |  | 0 | 0
Monofaciální moduly z monokrystalického křemíku, half-cell modul (min 13,05 kWp) , vč. odpojovačů (vyhl.114) |  | komplet | 1 |  | 0 | 0
Elektrorevize |  | ks | 1 |  | 0 | 0
[5 empty] | 0 | 0
Bateriové úložiště (dodávka a instalace) - 17,3 kWh |  | MJ | počet MJ | cena za MJ | Cena CELKEM | Cena CELKEM
[5 empty] | bez DPH | vč. DPH
Komplet bateriového úložiště o kapacitě min 17,3 kWh |  | komplet | 1 |  | 0 | 0
Typ akumulátoru: LiFePO4
Počet akumulátorů: max 2 ks
[5 empty] | 0 | 0
Ostatní |  | MJ | počet MJ | cena za MJ | Cena CELKEM | Cena CELKEM
[5 empty] | bez DPH | vč. DPH
Chytré řízení |  | ks | 1 |  | 0 | 0
Boiler min. objem 710 l (vč. elektrické patrony výkon min. 6 kW) |  | ks | 1 |  | 0 | 0
Úprava elektroměrného rozvaděče podle připojovacích podmínek vč. sdílení v rámci EDC |  | ks | 1 |  | 0 | 0
Vyhotovení projektové dokumentace skutečného stavu (po realizaci), statický posudek, PBŘ |  | ks | 1 |  | 0 | 0
Žádost o první paralelní připojení |  | ks | 1 |  | 0 | 0
[5 empty] | 0 | 0
FVE Bytový dům (blok č. 17), Rotava - č.p. 653
CENA CELKEM |  |  |  |  | 0 | 0

## 654
Příloha č. 7 Zadávací dokumentace
Fotovoltaický systém na objektech ve vlastnictví města Rotava
Slepý rozpočet k nacenění (dodávka vč. instalace/montáže a zprovoznění)
Zadavatel:
Název: | Město Rotava
Sídlo: | Sídliště 721,357 01 Rotava
IČO: | 00259551
Dodavatel:
Název: | 0
Sídlo / místo podnikání: | 0
IČO: | 0
FVE Bytový dům (blok č. 17), Rotava - č.p. 654
FVE (dodávka a instalace) - 1 výrobna - 7,65 kWp |  | MJ | počet MJ | cena za MJ | Cena CELKEM | Cena CELKEM
[5 empty] | bez DPH | vč. DPH
1x střídač o minimálním výkonu 10 kVA |  | ks | 1 |  | 0 | 0
Nosná konstrukce pro FV panely - šikmá střecha, trapézový plech |  | komplet | 1 |  | 0 | 0
Podružný FVE rozvaděč 3f, baterie |  | ks | 1 |  | 0 | 0
Propojení střecha - střídač, 1. string |  | ks | 1 |  | 0 | 0
Propojení střecha - střídač, 2. string |  | ks | 1 |  | 0 | 0
Monofaciální moduly z monokrystalického křemíku, half-cell modul ( min 7,65 kWp) , vč. ddpojovačů (vyhl.114) |  | komplet | 1 |  | 0 | 0
Elektrorevize |  | ks | 1 |  | 0 | 0
[5 empty] | 0 | 0
Bateriové úložiště (dodávka a instalace) - 11,5 kWh |  | MJ | počet MJ | cena za MJ | Cena CELKEM | Cena CELKEM
[5 empty] | bez DPH | vč. DPH
Komplet bateriového úložiště o kapacitě min 11,5 kWh |  | komplet | 1 |  | 0 | 0
Typ akumulátoru: LiFePO4
Počet akumulátorů: max 2 ks
[5 empty] | 0 | 0
Ostatní |  | MJ | počet MJ | cena za MJ | Cena CELKEM | Cena CELKEM
[5 empty] | bez DPH | vč. DPH
Chytré řízení |  | ks | 1 |  | 0 | 0
Boiler min. objem 710 l (vč. elektrické patrony výkon min. 6 kW) |  | ks | 1 |  | 0 | 0
Úprava elektroměrného rozvaděče podle připojovacích podmínek vč. sdílení v rámci EDC |  | ks | 1 |  | 0 | 0
Vyhotovení projektové dokumentace skutečného stavu (po realizaci), statický posudek, PBŘ |  | ks | 1 |  | 0 | 0
Žádost o první paralelní připojení |  | ks | 1 |  | 0 | 0
[5 empty] | 0 | 0
FVE Bytový dům (blok č. 17), Rotava - č.p. 654
CENA CELKEM |  |  |  |  | 0 | 0

## 655
Příloha č. 7 Zadávací dokumentace
Fotovoltaický systém na objektech ve vlastnictví města Rotava
Slepý rozpočet k nacenění (dodávka vč. instalace/montáže a zprovoznění)
Zadavatel:
Název: | Město Rotava
Sídlo: | Sídliště 721,357 01 Rotava
IČO: | 00259551
Dodavatel:
Název: | 0
Sídlo / místo podnikání: | 0
IČO: | 0
FVE Bytový dům (blok č. 17), Rotava - č.p. 655
FVE (dodávka a instalace) - 1 výrobna - 13,050 kWp |  | MJ | počet MJ | cena za MJ | Cena CELKEM | Cena CELKEM
[5 empty] | bez DPH | vč. DPH
1x střídač o minimálním výkonu 12 kVA |  | ks | 1 |  | 0 | 0
Nosná konstrukce pro FV panely - šikmá střecha, trapézový plech |  | komplet | 1 |  | 0 | 0
Podružný FVE rozvaděč 3f, baterie |  | ks | 1 |  | 0 | 0
Propojení střecha - střídač, 1. string |  | ks | 1 |  | 0 | 0
Propojení střecha - střídač, 2. string |  | ks | 1 |  | 0 | 0
Monofaciální moduly z monokrystalického křemíku, half-cell modul (min 13,05 kWp) , vč. odpojovačů (vyhl.114) |  | komplet | 1 |  | 0 | 0
Elektrorevize |  | ks | 1 |  | 0 | 0
[5 empty] | 0 | 0
Bateriové úložiště (dodávka a instalace) - 17,3 kWh |  | MJ | počet MJ | cena za MJ | Cena CELKEM | Cena CELKEM
[5 empty] | bez DPH | vč. DPH
Komplet bateriového úložiště o kapacitě min 17,3kWh |  | komplet | 1 |  | 0 | 0
Typ akumulátoru: LiFePO4
Počet akumulátorů: max 2 ks
[5 empty] | 0 | 0
Ostatní |  | MJ | počet MJ | cena za MJ | Cena CELKEM | Cena CELKEM
[5 empty] | bez DPH | vč. DPH
Chytré řízení |  | ks | 1 |  | 0 | 0
Boiler min. objem 710 l (vč. elektrické patrony výkon min. 6 kW) |  | ks | 1 |  | 0 | 0
Úprava elektroměrného rozvaděče podle připojovacích podmínek vč. sdílení v rámci EDC |  | ks | 1 |  | 0 | 0
Vyhotovení projektové dokumentace skutečného stavu (po realizaci), statický posudek, PBŘ |  | ks | 1 |  | 0 | 0
Žádost o první paralelní připojení |  | ks | 1 |  | 0 | 0
[5 empty] | 0 | 0
FVE Bytový dům (blok č. 17), Rotava - č.p. 655
CENA CELKEM |  |  |  |  | 0 | 0

## 656
Příloha č. 7 Zadávací dokumentace
Fotovoltaický systém na objektech ve vlastnictví města Rotava
Slepý rozpočet k nacenění (dodávka vč. instalace/montáže a zprovoznění)
Zadavatel:
Název: | Město Rotava
Sídlo: | Sídliště 721,357 01 Rotava
IČO: | 00259551
Dodavatel:
Název: | 0
Sídlo / místo podnikání: | 0
IČO: | 0
FVE Bytový dům (blok č. 17), Rotava - č.p. 656
FVE (dodávka a instalace) - 1 výrobna - 13,050 kWp |  | MJ | počet MJ | cena za MJ | Cena CELKEM | Cena CELKEM
[5 empty] | bez DPH | vč. DPH
1x střídač o minimálním výkonu 12 kVA |  | ks | 1 |  | 0 | 0
Nosná konstrukce pro FV panely - šikmá střecha, trapézový plech |  | komplet | 1 |  | 0 | 0
Podružný FVE rozvaděč 3f, baterie |  | ks | 1 |  | 0 | 0
Propojení střecha - střídač, 1. string |  | ks | 1 |  | 0 | 0
Propojení střecha - střídač, 2. string |  | ks | 1 |  | 0 | 0
Monofaciální moduly z monokrystalického křemíku, half-cell modul (min 13,05 kWp) , vč. odpojovačů (vyhl.114) |  | komplet | 1 |  | 0 | 0
Elektrorevize |  | ks | 1 |  | 0 | 0
[5 empty] | 0 | 0
Bateriové úložiště (dodávka a instalace) - 17,3 kWh |  | MJ | počet MJ | cena za MJ | Cena CELKEM | Cena CELKEM
[5 empty] | bez DPH | vč. DPH
Komplet bateriového úložiště o kapacitě min 17,3 kWh |  | komplet | 1 |  | 0 | 0
Typ akumulátoru: LiFePO4
Počet akumulátorů: max 2 ks
[5 empty] | 0 | 0
Ostatní |  | MJ | počet MJ | cena za MJ | Cena CELKEM | Cena CELKEM
[5 empty] | bez DPH | vč. DPH
Chytré řízení |  | ks | 1 |  | 0 | 0
Boiler min. objem 710 l (vč. elektrické patrony výkon min. 6 kW) |  | ks | 1 |  | 0 | 0
Úprava elektroměrného rozvaděče podle připojovacích podmínek vč. sdílení v rámci EDC |  | ks | 1 |  | 0 | 0
Vyhotovení projektové dokumentace skutečného stavu (po realizaci), statický posudek, PBŘ |  | ks | 1 |  | 0 | 0
Žádost o první paralelní připojení |  | ks | 1 |  | 0 | 0
[5 empty] | 0 | 0
FVE Bytový dům (blok č. 17), Rotava - č.p. 656
CENA CELKEM |  |  |  |  | 0 | 0