## Rekapitulace stavby
Export Komplet | [27 empty] | 2.0 | ZAMOK |  |  |  |  | False | False | {8bc4482c-2625-4a9b-b6f2-e011a9e0ae83}
[33 empty] | 0,01 | 21
[33 empty] | 0,01 | 15
|  | REKAPITULACE STAVBY | [17 empty] | v --- níže se nacházejí doplnkové a pomocné údaje k sestavám --- v | [11 empty] | Návod na vyplnění | 0,001
|  | Kód: |  |  |  |  | 28092020-021 | [24 empty] | Měnit lze pouze buňky se žlutým podbarvením! 1) na prvním listu Rekapitulace stavby vyplňte v sestavě a) Souhrnný list - údaje o Uchazeči (přenesou se do ostatních sestav i v jiných listech) b) Rekapitulace objektů - potřebné Ostatní náklady 2) na vybraných listech vyplňte v sestavě a) Krycí list - údaje o Uchazeči, pokud se liší od údajů o Uchazeči na Souhrnném listu (údaje se přenesou do ostatních sestav v daném listu) b) Rekapitulace rozpočtu - potřebné Ostatní náklady c) Celkové náklady za stavbu - ceny u položek - množství, pokud má žluté podbarvení - a v případě potřeby poznámku (ta je ve skrytém sloupci) | 0,01
|  | Stavba: |  |  |  |  | Revitalizace veřejných ploch města Luby - ETAPA II | [25 empty] | 0,01
|  | KSO: | [13 empty] | CC-CZ: | [16 empty] | 0,01
|  | Místo: |  |  |  |  | Luby u Chebu | [8 empty] | Datum: |  | 19. 10. 2020 | [14 empty] | 0,01
0,01
|  | Zadavatel: | [13 empty] | IČ: |  | 00254053 | [14 empty] | 0,01
|  |  | Město Luby | [12 empty] | DIČ: | [16 empty] | 0,01
0,01
|  | Uchazeč: | [13 empty] | IČ: |  | Vyplň údaj | [14 empty] | 0,01
|  |  | Vyplň údaj | [12 empty] | DIČ: |  | Vyplň údaj | [14 empty] | 0,01
False
|  | Projektant: | [13 empty] | IČ: |  | 26355981 | [14 empty] | False
|  |  | A69 - Architekti s.r.o. | [12 empty] | DIČ: | [16 empty] | True
0,01
|  | Zpracovatel: | [13 empty] | IČ: |  | 14733099 | [14 empty] | 0,01
|  |  | Ing. Pavel Šturc | [12 empty] | DIČ: | [16 empty] | True
Poznámka:
|  | Cena bez DPH | [13 empty] | 0
[8 empty] | Sazba daně |  |  | Základ daně |  |  |  |  | Výše daně
|  | DPH |  | základní |  |  |  | 21% |  |  | 0 |  |  |  |  | 0
|  |  |  | snížená |  |  |  | 15% |  |  | 0 |  |  |  |  | 0
|  |  |  | zákl. přenesená |  |  |  | 21% |  |  | 0 |  |  |  |  | 0
|  |  |  | sníž. přenesená |  |  |  | 15% |  |  | 0 |  |  |  |  | 0
|  |  |  | nulová |  |  |  | 0% |  |  | 0 |  |  |  |  | 0
|  | Cena s DPH | [6 empty] | v |  |  | CZK |  |  |  | 0
|  | Projektant | [11 empty] | Zpracovatel
|  | Datum a podpis: | [7 empty] | Razítko |  |  |  | Datum a podpis: |  |  | Razítko
|  | Objednavatel | [11 empty] | Uchazeč
|  | Datum a podpis: | [7 empty] | Razítko |  |  |  | Datum a podpis: |  |  | Razítko
REKAPITULACE OBJEKTŮ STAVBY A SOUPISŮ PRACÍ
| Kód: | [6 empty] | 28092020-021
| Stavba: | [6 empty] | Revitalizace veřejných ploch města Luby - ETAPA II
| Místo: | [6 empty] | Luby u Chebu | [6 empty] | Datum: |  | 19. 10. 2020
| Zadavatel: | [6 empty] | Město Luby | [6 empty] | Projektant: |  | A69 - Architekti s.r.o. |  |  | Informatívní údaje z listů zakázek
| Uchazeč: | [13 empty] | Zpracovatel: |  | Ing. Pavel Šturc
| Kód |  |  |  | Popis | [7 empty] | Cena bez DPH [CZK] |  |  |  |  | Cena s DPH [CZK] | Typ | z toho Ostat. náklady [CZK] | DPH [CZK] | Normohodiny [h] | DPH základní [CZK] | DPH snížená [CZK] | DPH základní přenesená [CZK] | DPH snížená přenesená [CZK] | Základna DPH základní | Základna DPH snížená | Základna DPH zákl. přenesená | Základna DPH sníž. přenesená | Základna DPH nulová
| Náklady z rozpočtů | [11 empty] | 0 |  |  |  |  | 0 |  | 0 | 0 | 0 | 0 | 0 | 0 | 0 | 0 | 0 | 0 | 0 | 0 |  | D | 0 | ###NOIMPORT### | IMPORT | {8bc4482c-2625-4a9b-b6f2-e011a9e0ae83} | {00000000-0000-0000-0000-000000000000}
/ |  | IO 01 |  |  |  | Dopravní řešení a komunikace Etapa II | [6 empty] | 0 |  |  |  |  | 0 | STA | 0 | 0 | 0 | 0 | 0 | 0 | 0 | 0 | 0 | 0 | 0 | 0 |  |  | 1 |  | IMPORT | {2161e457-fa90-4e2d-8fa8-408daef56231} | {8bc4482c-2625-4a9b-b6f2-e011a9e0ae83} | 822 | 2
/ |  | IO 02 |  |  |  | Opěrné zdi a schodiště Etapa II | [6 empty] | 0 |  |  |  |  | 0 | STA | 0 | 0 | 0 | 0 | 0 | 0 | 0 | 0 | 0 | 0 | 0 | 0 |  |  | 1 |  | IMPORT | {8a9e487d-a334-43b0-b906-f77543ac1dae} | {8bc4482c-2625-4a9b-b6f2-e011a9e0ae83} | 822 | 2
/ |  | IO 03 |  |  |  | Dešťová kanalizace Etapa II | [6 empty] | 0 |  |  |  |  | 0 | STA | 0 | 0 | 0 | 0 | 0 | 0 | 0 | 0 | 0 | 0 | 0 | 0 |  |  | 1 |  | IMPORT | {321d274b-0da3-4e10-a835-1d97819b3a47} | {8bc4482c-2625-4a9b-b6f2-e011a9e0ae83} | 822 | 2
/ |  | IO 04 |  |  |  | Veřejné osvětlení Etapa II | [6 empty] | 0 |  |  |  |  | 0 | STA | 0 | 0 | 0 | 0 | 0 | 0 | 0 | 0 | 0 | 0 | 0 | 0 |  |  | 1 |  | IMPORT | {d4fb27b3-c6a5-4f5c-83b9-1b951093e119} | {8bc4482c-2625-4a9b-b6f2-e011a9e0ae83} |  | 2
/ |  | IO 06 |  |  |  | Optická síť Etapa II | [6 empty] | 0 |  |  |  |  | 0 | STA | 0 | 0 | 0 | 0 | 0 | 0 | 0 | 0 | 0 | 0 | 0 | 0 |  |  | 1 |  | IMPORT | {21119e0d-7b2e-4cc5-87c1-4af0560758d7} | {8bc4482c-2625-4a9b-b6f2-e011a9e0ae83} |  | 2
/ |  | SO 01-06 |  |  |  | Drobná architektura - Oplocení kontejnerů - Etapa II | [6 empty] | 0 |  |  |  |  | 0 | STA | 0 | 0 | 0 | 0 | 0 | 0 | 0 | 0 | 0 | 0 | 0 | 0 |  |  | 1 |  | IMPORT | {bc4d3fb4-5f4f-41f1-8651-f2e284be0e68} | {8bc4482c-2625-4a9b-b6f2-e011a9e0ae83} |  | 2
/ |  | SO 01-07 |  |  |  | Drobná architektura - Oplocení kontejnerů - Etapa II | [6 empty] | 0 |  |  |  |  | 0 | STA | 0 | 0 | 0 | 0 | 0 | 0 | 0 | 0 | 0 | 0 | 0 | 0 |  |  | 1 |  | IMPORT | {69124db7-7661-4278-b04f-2061e7f02cef} | {8bc4482c-2625-4a9b-b6f2-e011a9e0ae83} |  | 2
/ |  | SO 02 |  |  |  | Sadové úpravy Etapa II | [6 empty] | 0 |  |  |  |  | 0 | STA | 0 | 0 | 0 | 0 | 0 | 0 | 0 | 0 | 0 | 0 | 0 | 0 |  |  | 1 |  | IMPORT | {c925b280-5092-40af-8937-23baf15271cb} | {8bc4482c-2625-4a9b-b6f2-e011a9e0ae83} |  | 2
/ |  | SO 03 |  |  |  | Mobiliář Etapa II | [6 empty] | 0 |  |  |  |  | 0 | STA | 0 | 0 | 0 | 0 | 0 | 0 | 0 | 0 | 0 | 0 | 0 | 0 |  |  | 1 |  | IMPORT | {e87d9790-1e1c-4e3a-88ea-c5eff8df5175} | {8bc4482c-2625-4a9b-b6f2-e011a9e0ae83} |  | 2
/ |  | SO 04 |  |  |  | Demolice Etapa II | [6 empty] | 0 |  |  |  |  | 0 | STA | 0 | 0 | 0 | 0 | 0 | 0 | 0 | 0 | 0 | 0 | 0 | 0 |  |  | 1 |  | IMPORT | {1bbc494b-24be-4642-9281-73943314fe23} | {8bc4482c-2625-4a9b-b6f2-e011a9e0ae83} |  | 2
/ |  | SO 05 |  |  |  | Bezbariérové přístupy Etapa II | [6 empty] | 0 |  |  |  |  | 0 | STA | 0 | 0 | 0 | 0 | 0 | 0 | 0 | 0 | 0 | 0 | 0 | 0 |  |  | 1 |  | IMPORT | {ad254236-dfea-4afe-a0c3-56e796adaee8} | {8bc4482c-2625-4a9b-b6f2-e011a9e0ae83} |  | 2
/ |  | VON |  |  |  | Vedlejší a ostatní náklady Etapa II | [6 empty] | 0 |  |  |  |  | 0 | STA | 0 | 0 | 0 | 0 | 0 | 0 | 0 | 0 | 0 | 0 | 0 | 0 |  |  | 1 |  | IMPORT | {0c35cd16-5557-40bc-9b5e-62d21ae1521f} | {8bc4482c-2625-4a9b-b6f2-e011a9e0ae83} |  | 2
/ |  | SO 01-03 |  |  |  | Obklad fasád | [6 empty] | 0 |  |  |  |  | 0 | STA | 0 | 0 | 0 | 0 | 0 | 0 | 0 | 0 | 0 | 0 | 0 | 0 |  |  | 1 |  | IMPORT | {c259cb32-24df-4be1-a2f5-6d108715460d} | {8bc4482c-2625-4a9b-b6f2-e011a9e0ae83} |  | 2

## IO 01 - Dopravní řešení a...
{2161e457-fa90-4e2d-8fa8-408daef56231}
2
| KRYCÍ LIST SOUPISU PRACÍ | [7 empty] | v --- níže se nacházejí doplnkové a pomocné údaje k sestavám --- v | [8 empty] | False
Stavba:
Revitalizace veřejných ploch města Luby - ETAPA II
Objekt:
IO 01 - Dopravní řešení a komunikace Etapa II
| KSO: |  | 822 |  |  | CC-CZ:
| Místo: |  | Luby u Chebu |  |  | Datum: | 19. 10. 2020
| Zadavatel: |  |  |  |  | IČ: | 00254053
|  | Město Luby |  |  |  | DIČ:
| Uchazeč: |  |  |  |  | IČ: | Vyplň údaj
|  | Vyplň údaj |  |  |  | DIČ: | Vyplň údaj
| Projektant: |  |  |  |  | IČ: | 26355981
|  | A69 - Architekti s.r.o. |  |  |  | DIČ:
| Zpracovatel: |  |  |  |  | IČ: | 14733099
|  | Ing. Pavel Šturc |  |  |  | DIČ:
Poznámka:
| Cena bez DPH | [5 empty] | 0
|  |  | Základ daně |  |  | Sazba daně | Výše daně
| DPH | základní | 0 |  |  | 21% | 0
|  | snížená | 0 |  |  | 15% | 0
|  | zákl. přenesená | 0 |  |  | 21% | 0
|  | sníž. přenesená | 0 |  |  | 15% | 0
|  | nulová | 0 |  |  | 0% | 0
| Cena s DPH |  |  | v | CZK |  | 0
| Projektant |  |  | Zpracovatel
| Datum a podpis: |  | Razítko | Datum a podpis: |  |  | Razítko
| Objednavatel |  |  | Uchazeč
| Datum a podpis: |  | Razítko | Datum a podpis: |  |  | Razítko
REKAPITULACE ČLENĚNÍ SOUPISU PRACÍ
Stavba:
Revitalizace veřejných ploch města Luby - ETAPA II
Objekt:
IO 01 - Dopravní řešení a komunikace Etapa II
Místo: |  |  | Luby u Chebu |  |  | Datum: | 19. 10. 2020
Zadavatel: |  |  | Město Luby |  |  | Projektant: | A69 - Architekti s.r.o.
Uchazeč: |  |  | Vyplň údaj |  |  | Zpracovatel: | Ing. Pavel Šturc
Kód dílu - Popis | [6 empty] | Cena celkem [CZK]
Náklady ze soupisu prací | [6 empty] | 0 | [11 empty] | -1
| HSV - Práce a dodávky HSV | [5 empty] | 0
| 1 - Zemní práce | [5 empty] | 0
| 2 - Zakládání | [5 empty] | 0
| 5 - Komunikace pozemní | [5 empty] | 0
| 8 - Trubní vedení | [5 empty] | 0
| 9 - Ostatní konstrukce a práce, bourání | [5 empty] | 0
| 997 - Přesun sutě | [5 empty] | 0
| PSV - Práce a dodávky PSV | [5 empty] | 0
| 711 - Izolace proti vodě, vlhkosti a plynům | [5 empty] | 0
| VRN - Vedlejší rozpočtové náklady | [5 empty] | 0
| VRN4 - Inženýrská činnost | [5 empty] | 0
SOUPIS PRACÍ
Stavba:
Revitalizace veřejných ploch města Luby - ETAPA II
Objekt:
IO 01 - Dopravní řešení a komunikace Etapa II
Místo: |  |  | Luby u Chebu |  |  | Datum: | 19. 10. 2020
Zadavatel: |  |  | Město Luby |  |  | Projektant: | A69 - Architekti s.r.o.
Uchazeč: |  |  | Vyplň údaj |  |  | Zpracovatel: | Ing. Pavel Šturc
PČ | Typ | Kód | Popis | MJ | Množství | J.cena [CZK] | Cena celkem [CZK] | Cenová soustava |  | DPH | J. Nh [h] | Nh celkem [h] | J. hmotnost [t] | Hmotnost celkem [t] | J. suť [t] | Suť Celkem [t]
Náklady soupisu celkem | [6 empty] | 0 |  |  |  |  | 0 |  | 5047.6606 |  | 0 |  | D | -1 | [10 empty] | 0
| D | HSV | Práce a dodávky HSV |  |  |  | 0 |  |  |  |  | 0 |  | 5047.5247 |  | 0 | 1 | D | 0 |  |  |  | ROZPOCET | [6 empty] | 0
| D | 1 | Zemní práce |  |  |  | 0 |  |  |  |  | 0 |  | 275.0401 |  | 0 | 1 | D | 1 |  |  |  | ROZPOCET | [6 empty] | 0
1 | K | 122251106 | Odkopávky a prokopávky nezapažené v hornině třídy těžitelnosti I, skupiny 3 objem do 5000 m3 strojně | m3 | 2229.42 |  | 0 |  |  | základní |  | 0 | 0 | 0 | 0 | 0 | 4 | K | 2 |  |  |  | ROZPOCET | 0 | 0 | 0 | 0 | 0 | 1 | 0 | 4 | 189601100
| VV |  | 194"profil 4 |  | 194 | [12 empty] | VV | 2 | 2 | True | 0 | ROZPOCET
| VV |  | 252"profil 2 |  | 252 | [12 empty] | VV | 2 | 2 | True | 0 | ROZPOCET
| VV |  | 1467"profil 3 |  | 1467 | [12 empty] | VV | 2 | 2 | True | 0 | ROZPOCET
| VV |  | 50"chodníky |  | 50 | [12 empty] | VV | 2 | 2 | True | 0 | ROZPOCET
| VV |  | 200"ostatní |  | 200 | [12 empty] | VV | 2 | 2 | True | 0 | ROZPOCET
| VV |  | 738*0,3*0,3"rýha pro drenáže |  | 66.42 | [12 empty] | VV | 2 | 2 | True | 0 | ROZPOCET
| VV |  | Součet |  | 2229.42 | [12 empty] | VV | 2 | 4 | True | 1 | ROZPOCET
2 | K | 122351104 | Odkopávky a prokopávky nezapažené v hornině třídy těžitelnosti II, skupiny 4 objem do 500 m3 strojně | m3 | 300 |  | 0 |  |  | základní |  | 0 | 0 | 0 | 0 | 0 | 4 | K | 2 |  |  |  | ROZPOCET | 0 | 0 | 0 | 0 | 0 | 1 | 0 | 4 | -2057576863
| VV |  | 300"pro možný výskyt hornin třídy těžitelnosti II, skupiny 4 |  | 300 | [12 empty] | VV | 2 | 2 | True | 1 | ROZPOCET
3 | K | 162306111 | Vodorovné přemístění do 500 m bez naložení výkopku ze zemin schopných zúrodnění | m3 | 200.4 |  | 0 |  |  | základní |  | 0 | 0 | 0 | 0 | 0 | 4 | K | 2 |  |  |  | ROZPOCET | 0 | 0 | 0 | 0 | 0 | 1 | 0 | 4 | -1258480190
| VV |  | 1336*0,15 |  | 200.4 | [12 empty] | VV | 2 | 2 | True | 1 | ROZPOCET
4 | K | 162751117 | Vodorovné přemístění do 10000 m výkopku/sypaniny z horniny třídy těžitelnosti I, skupiny 1 až 3 | m3 | 2029.02 |  | 0 |  |  | základní |  | 0 | 0 | 0 | 0 | 0 | 4 | K | 2 |  |  |  | ROZPOCET | 0 | 0 | 0 | 0 | 0 | 1 | 0 | 4 | -528139355
| VV |  | 2229,42-200,4 |  | 2029.02 | [12 empty] | VV | 2 | 2 | True | 1 | ROZPOCET
5 | K | 162751119 | Příplatek k vodorovnému přemístění výkopku/sypaniny z horniny třídy těžitelnosti I, skupiny 1 až 3 ZKD 1000 m přes 10000 m | m3 | 24348.24 |  | 0 |  |  | základní |  | 0 | 0 | 0 | 0 | 0 | 4 | K | 2 |  |  |  | ROZPOCET | 0 | 0 | 0 | 0 | 0 | 1 | 0 | 4 | 785601696
| VV |  | 2029,02*12 |  | 24348.24 | [12 empty] | VV | 2 | 2 | True | 1 | ROZPOCET
6 | K | 162751137 | Vodorovné přemístění do 10000 m výkopku/sypaniny z horniny třídy těžitelnosti II, skupiny 4 a 5 | m3 | 300 |  | 0 |  |  | základní |  | 0 | 0 | 0 | 0 | 0 | 4 | K | 2 |  |  |  | ROZPOCET | 0 | 0 | 0 | 0 | 0 | 1 | 0 | 4 | -2127967202
| VV |  | 300 |  | 300 | [12 empty] | VV | 2 | 2 | True | 1 | ROZPOCET
7 | K | 162751139 | Příplatek k vodorovnému přemístění výkopku/sypaniny z horniny třídy těžitelnosti II, skupiny 4 a 5 ZKD 1000 m přes 10000 m | m3 | 3600 |  | 0 |  |  | základní |  | 0 | 0 | 0 | 0 | 0 | 4 | K | 2 |  |  |  | ROZPOCET | 0 | 0 | 0 | 0 | 0 | 1 | 0 | 4 | 995138053
| VV |  | 300*12 |  | 3600 | [12 empty] | VV | 2 | 2 | True | 1 | ROZPOCET
8 | K | 171151103 | Uložení sypaniny z hornin soudržných do násypů zhutněných | m3 | 170 |  | 0 |  |  | základní |  | 0 | 0 | 0 | 0 | 0 | 4 | K | 2 |  |  |  | ROZPOCET | 0 | 0 | 0 | 0 | 0 | 1 | 0 | 4 | 386731548
| VV |  | 39+6"stávající výkopek pro profil 3, násyp |  | 45 | [12 empty] | VV | 2 | 2 | True | 0 | ROZPOCET
| VV |  | 125"štěrkopísek za obrubami |  | 125 | [12 empty] | VV | 2 | 2 | True | 0 | ROZPOCET
| VV |  | Součet |  | 170 | [12 empty] | VV | 2 | 4 | True | 1 | ROZPOCET
9 | M | 58337344 | štěrkopísek frakce 0/32 | t | 275 |  | 0 |  |  | základní |  | 0 | 1 | 275 | 0 | 0 | 8 | M | 2 |  |  |  | ROZPOCET | 0 | 0 | 0 | 0 | 0 | 1 | 0 | 4 | -1036190234
| VV |  | 500*0,5*0,5*2,2 |  | 275 | [12 empty] | VV | 2 | 2 | True | 1 | ROZPOCET
10 | K | 181351103 | Rozprostření ornice tl vrstvy do 200 mm pl přes 100 do 500 m2 v rovině nebo ve svahu do 1:5 strojně | m2 | 1336 |  | 0 |  |  | základní |  | 0 | 0 | 0 | 0 | 0 | 4 | K | 2 |  |  |  | ROZPOCET | 0 | 0 | 0 | 0 | 0 | 1 | 0 | 4 | 305355656
| VV |  | 1336 |  | 1336 | [12 empty] | VV | 2 | 2 | True | 1 | ROZPOCET
11 | K | 181411131 | Založení parkového trávníku výsevem plochy do 1000 m2 v rovině a ve svahu do 1:5 | m2 | 1336 |  | 0 |  |  | základní |  | 0 | 0 | 0 | 0 | 0 | 4 | K | 2 |  |  |  | ROZPOCET | 0 | 0 | 0 | 0 | 0 | 1 | 0 | 4 | 1191192394
| VV |  | 1336 |  | 1336 | [12 empty] | VV | 2 | 2 | True | 1 | ROZPOCET
12 | M | 00572410 | osivo směs travní parková | kg | 40.08 |  | 0 |  |  | základní |  | 0 | 0.001 | 0.04008 | 0 | 0 | 8 | M | 2 |  |  |  | ROZPOCET | 0 | 0 | 0 | 0 | 0 | 1 | 0 | 4 | 1490025644
| VV |  | 1336*0,03 "Přepočtené koeficientem množství |  | 40.08 | [12 empty] | VV | 2 | 2 | True | 1 | ROZPOCET
13 | K | 181951112 | Úprava pláně v hornině třídy těžitelnosti I, skupiny 1 až 3 se zhutněním | m2 | 1928 |  | 0 |  |  | základní |  | 0 | 0 | 0 | 0 | 0 | 4 | K | 2 |  |  |  | ROZPOCET | 0 | 0 | 0 | 0 | 0 | 1 | 0 | 4 | 999961321
| VV |  | 1928 |  | 1928 | [12 empty] | VV | 2 | 2 | True | 1 | ROZPOCET
| D | 2 | Zakládání |  |  |  | 0 |  |  |  |  | 0 |  | 151.3888 |  | 0 | 1 | D | 1 |  |  |  | ROZPOCET | [6 empty] | 0
14 | K | 211971110 | Zřízení opláštění žeber nebo trativodů geotextilií v rýze nebo zářezu sklonu do 1:2 | m2 | 885.6 |  | 0 |  |  | základní |  | 0 | 0.00016694 | 0.14784 | 0 | 0 | 4 | K | 2 |  |  |  | ROZPOCET | 0 | 0 | 0 | 0 | 0 | 1 | 0 | 4 | -1956639451
| VV |  | (0,3+0,3+0,3+0,3)*738 |  | 885.6 | [12 empty] | VV | 2 | 2 | True | 1 | ROZPOCET
15 | M | 69311060 | geotextilie netkaná separační, ochranná, filtrační, drenážní PP 200g/m2 | m2 | 885.6 |  | 0 |  |  | základní |  | 0 | 0.0002 | 0.17712 | 0 | 0 | 8 | M | 2 |  |  |  | ROZPOCET | 0 | 0 | 0 | 0 | 0 | 1 | 0 | 4 | -597401819
16 | K | 212752101 | Trativod z drenážních trubek korugovaných PE-HD SN 4 perforace 360° včetně lože otevřený výkop DN 100 pro liniové stavby | m | 738 |  | 0 |  |  | základní |  | 0 | 0.20469 | 151.0639 | 0 | 0 | 4 | K | 2 |  |  |  | ROZPOCET | 0 | 0 | 0 | 0 | 0 | 1 | 0 | 4 | 859639801
| VV |  | 738 |  | 738 | [12 empty] | VV | 2 | 2 | True | 1 | ROZPOCET
| D | 5 | Komunikace pozemní |  |  |  | 0 |  |  |  |  | 0 |  | 4382.5809 |  | 0 | 1 | D | 1 |  |  |  | ROZPOCET | [6 empty] | 0
17 | K | 564211111 | Podklad nebo podsyp ze štěrkopísku ŠP tl 50 mm | m2 | 990 |  | 0 |  |  | základní |  | 0 | 0.115 | 113.85 | 0 | 0 | 4 | K | 2 |  |  |  | ROZPOCET | 0 | 0 | 0 | 0 | 0 | 1 | 0 | 4 | -1422716967
| VV |  | 495*2 |  | 990 | [12 empty] | VV | 2 | 2 | True | 1 | ROZPOCET
18 | K | 564751111 | Podklad z kameniva hrubého drceného vel. 32-63 mm tl 150 mm | m2 | 4781.175 |  | 0 |  |  | základní |  | 0 | 0.2916 | 1394.1906 | 0 | 0 | 4 | K | 2 |  |  |  | ROZPOCET | 0 | 0 | 0 | 0 | 0 | 1 | 0 | 4 | 1863764472
| VV |  | 495*1,25"parkovací stání, 1. vrstva |  | 618.75 | [12 empty] | VV | 2 | 2 | True | 0 | ROZPOCET
| VV |  | 976*1,25"vozovka obytná zóna, 1. vrstva |  | 1220 | [12 empty] | VV | 2 | 2 | True | 0 | ROZPOCET
| VV |  | (344+131)*1,25"chodníky kamenná dlažba a místo pro kontejnery + výměna za mlat. chodník, 1. vrstva |  | 593.75 | [12 empty] | VV | 2 | 2 | True | 0 | ROZPOCET
| VV |  | 5,5*1,25"chodník mezi garážemi a panelákem, 1. vrstva |  | 6.875 | [12 empty] | VV | 2 | 2 | True | 0 | ROZPOCET
| VV |  | 495*1,2"parkovací stání, 2. vrstva |  | 594 | [12 empty] | VV | 2 | 2 | True | 0 | ROZPOCET
| VV |  | 976*1,2"vozovka obytná zóna, 2. vrstva |  | 1171.2 | [12 empty] | VV | 2 | 2 | True | 0 | ROZPOCET
| VV |  | (344+131)*1,2"chodníky kamenná dlažba a místo pro kontejnery + výměna za mlat. chodník, 2. vrstva |  | 570 | [12 empty] | VV | 2 | 2 | True | 0 | ROZPOCET
| VV |  | 5,5*1,2"chodník mezi garážemi a panelákem, 2. vrstva |  | 6.6 | [12 empty] | VV | 2 | 2 | True | 0 | ROZPOCET
| VV |  | Součet |  | 4781.175 | [12 empty] | VV | 2 | 4 | True | 1 | ROZPOCET
19 | K | 564831111 | Podklad ze štěrkodrtě ŠD tl 100 mm | m2 | 6.16 |  | 0 |  |  | základní |  | 0 | 0.23 | 1.4168 | 0 | 0 | 4 | K | 2 |  |  |  | ROZPOCET | 0 | 0 | 0 | 0 | 0 | 1 | 0 | 4 | 1113243142
| VV |  | 5,5*1,12"chodník mezi garážemi |  | 6.16 | [12 empty] | VV | 2 | 2 | True | 1 | ROZPOCET
20 | K | 564841111 | Podklad ze štěrkodrtě ŠD tl 120 mm | m2 | 2263.74 |  | 0 |  |  | základní |  | 0 | 0.276 | 624.7922 | 0 | 0 | 4 | K | 2 |  |  |  | ROZPOCET | 0 | 0 | 0 | 0 | 0 | 1 | 0 | 4 | -1408238831
| VV |  | 495*1,16"parkovací stání |  | 574.2 | [12 empty] | VV | 2 | 2 | True | 0 | ROZPOCET
| VV |  | 976*1,16"vozovka obytná zóna |  | 1132.16 | [12 empty] | VV | 2 | 2 | True | 0 | ROZPOCET
| VV |  | (344+131)*1,16"chodníky kamenná dlažba a místo pro kontejnery + výměna za mlat. chodník |  | 551 | [12 empty] | VV | 2 | 2 | True | 0 | ROZPOCET
| VV |  | 5,5*1,16"chodník mezi garážemi a panelákem |  | 6.38 | [12 empty] | VV | 2 | 2 | True | 0 | ROZPOCET
| VV |  | Součet |  | 2263.74 | [12 empty] | VV | 2 | 4 | True | 1 | ROZPOCET
21 | K | 564851111 | Podklad ze štěrkodrtě ŠD tl 150 mm | m2 | 1260 |  | 0 |  |  | základní |  | 0 | 0.345 | 434.7 | 0 | 0 | 4 | K | 2 |  |  |  | ROZPOCET | 0 | 0 | 0 | 0 | 0 | 1 | 0 | 4 | 782450796
| VV |  | 495*1,12"parkovací stání |  | 554.4 | [12 empty] | VV | 2 | 2 | True | 0 | ROZPOCET
| VV |  | (344+131)*1,12"chodníky kamenná dlažba a místo pro kontejnery + výměna za mlat. chodník |  | 532 | [12 empty] | VV | 2 | 2 | True | 0 | ROZPOCET
| VV |  | 83*1,12"odvodňovací žlab |  | 92.96 | [12 empty] | VV | 2 | 2 | True | 0 | ROZPOCET
| VV |  | 72*1,12"okapový chodník |  | 80.64 | [12 empty] | VV | 2 | 2 | True | 0 | ROZPOCET
| VV |  | Součet |  | 1260 | [12 empty] | VV | 2 | 4 | True | 1 | ROZPOCET
22 | K | 564861111 | Podklad ze štěrkodrtě ŠD tl 200 mm | m2 | 1093.12 |  | 0 |  |  | základní |  | 0 | 0.46 | 502.8352 | 0 | 0 | 4 | K | 2 |  |  |  | ROZPOCET | 0 | 0 | 0 | 0 | 0 | 1 | 0 | 4 | -198108238
| VV |  | 976*1,12"vozovka obytná zóna |  | 1093.12 | [12 empty] | VV | 2 | 2 | True | 1 | ROZPOCET
23 | K | 564952111 | Podklad z mechanicky zpevněného kameniva MZK tl 150 mm | m2 | 1618.1 |  | 0 |  |  | základní |  | 0 | 0.3719 | 601.7779 | 0 | 0 | 4 | K | 2 |  |  |  | ROZPOCET | 0 | 0 | 0 | 0 | 0 | 1 | 0 | 4 | 227090466
| VV |  | 495*1,1"parkovací stání |  | 544.5 | [12 empty] | VV | 2 | 2 | True | 0 | ROZPOCET
| VV |  | 976*1,1"vozovka obytná zóna |  | 1073.6 | [12 empty] | VV | 2 | 2 | True | 0 | ROZPOCET
| VV |  | Součet |  | 1618.1 | [12 empty] | VV | 2 | 4 | True | 1 | ROZPOCET
24 | K | 565155111 | Asfaltový beton vrstva podkladní ACP 16 (obalované kamenivo OKS) tl 70 mm š do 3 m | m2 | 1024.8 |  | 0 |  |  | základní |  | 0 | 0.18463 | 189.2088 | 0 | 0 | 4 | K | 2 |  |  |  | ROZPOCET | 0 | 0 | 0 | 0 | 0 | 1 | 0 | 4 | -777394865
| VV |  | 976*1,05"vozovka obytná zóna |  | 1024.8 | [12 empty] | VV | 2 | 2 | True | 1 | ROZPOCET
25 | K | 573111112 | Postřik živičný infiltrační s posypem z asfaltu množství 1 kg/m2 | m2 | 1024.8 |  | 0 |  |  | základní |  | 0 | 0.00601 | 6.159 | 0 | 0 | 4 | K | 2 |  |  |  | ROZPOCET | 0 | 0 | 0 | 0 | 0 | 1 | 0 | 4 | 592890181
| VV |  | 976*1,05"vozovka obytná zóna |  | 1024.8 | [12 empty] | VV | 2 | 2 | True | 1 | ROZPOCET
26 | K | 573211107 | Postřik živičný spojovací z asfaltu v množství 0,30 kg/m2 | m2 | 976 |  | 0 |  |  | základní |  | 0 | 0.00031 | 0.30256 | 0 | 0 | 4 | K | 2 |  |  |  | ROZPOCET | 0 | 0 | 0 | 0 | 0 | 1 | 0 | 4 | 1738802723
| VV |  | 976"vozovka obytná zóna |  | 976 | [12 empty] | VV | 2 | 2 | True | 1 | ROZPOCET
27 | K | 577134111 | Asfaltový beton vrstva obrusná ACO 11 (ABS) tř. I tl 40 mm š do 3 m z nemodifikovaného asfaltu | m2 | 976 |  | 0 |  |  | základní |  | 0 | 0.10373 | 101.2405 | 0 | 0 | 4 | K | 2 |  |  |  | ROZPOCET | 0 | 0 | 0 | 0 | 0 | 1 | 0 | 4 | 1178764950
| VV |  | 976"vozovka obytná zóna |  | 976 | [12 empty] | VV | 2 | 2 | True | 1 | ROZPOCET
28 | K | 591211111 | Kladení dlažby z kostek drobných z kamene do lože z kameniva těženého tl 50 mm | m2 | 510.1 |  | 0 |  |  | základní |  | 0 | 0.1837 | 93.7054 | 0 | 0 | 4 | K | 2 |  |  |  | ROZPOCET | 0 | 0 | 0 | 0 | 0 | 1 | 0 | 4 | -1526863840
| VV |  | 495"parkovací stání, kostka tmavá |  | 495 | [12 empty] | VV | 2 | 2 | True | 0 | ROZPOCET
| VV |  | 5,5"chodník mezi garážemi, kostka tmavá |  | 5.5 | [12 empty] | VV | 2 | 2 | True | 0 | ROZPOCET
| VV |  | (5+5+10)*0,1"kladení bílých žulových kostek jako předěl mezi stáními TP |  | 2 | [12 empty] | VV | 2 | 2 | True | 0 | ROZPOCET
| VV |  | (1+30*2,5)*0,1"kladení bílých žulových kostek jako VDZ V10a a V10b |  | 7.6 | [12 empty] | VV | 2 | 2 | True | 0 | ROZPOCET
| VV |  | Součet |  | 510.1 | [12 empty] | VV | 2 | 4 | True | 1 | ROZPOCET
29 | M | 58381007 | kostka dlažební žula drobná 8/10 | m2 | 549.81 |  | 0 |  |  | základní |  | 0 | 0.222 | 122.0578 | 0 | 0 | 8 | M | 2 |  |  |  | ROZPOCET | 0 | 0 | 0 | 0 | 0 | 1 | 0 | 4 | -757701254
| VV |  | 500,5*1,02"parkovací stání a chodník mezi garážemi, tmavá kostka |  | 510.51 | [12 empty] | VV | 2 | 2 | True | 0 | ROZPOCET
| VV |  | 297*0,1"přídlažba jednolinka, tmavá kostka |  | 29.7 | [12 empty] | VV | 2 | 2 | True | 0 | ROZPOCET
| VV |  | (5+5+10)*0,1"předěl mezi stáními TP, bílá kostka |  | 2 | [12 empty] | VV | 2 | 2 | True | 0 | ROZPOCET
| VV |  | (1+30*2,5)*0,1"VDZ V10a a V10b, bílá kostka |  | 7.6 | [12 empty] | VV | 2 | 2 | True | 0 | ROZPOCET
| VV |  | Součet |  | 549.81 | [12 empty] | VV | 2 | 4 | True | 1 | ROZPOCET
30 | K | 591412111 | Kladení dlažby z mozaiky dvou a vícebarevné komunikací pro pěší lože z kameniva | m2 | 475 |  | 0 |  |  | základní |  | 0 | 0.16703 | 79.3381 | 0 | 0 | 4 | K | 2 |  |  |  | ROZPOCET | 0 | 0 | 0 | 0 | 0 | 1 | 0 | 4 | 2049786726
| VV |  | 344+131 |  | 475 | [12 empty] | VV | 2 | 2 | True | 1 | ROZPOCET
31 | M | 58381004 | kostka dlažební mozaika žula 4/6 tř 1 | m2 | 484.5 |  | 0 |  |  | základní |  | 0 | 0.118 | 57.171 | 0 | 0 | 8 | M | 2 |  |  |  | ROZPOCET | 0 | 0 | 0 | 0 | 0 | 1 | 0 | 4 | 1229914038
| VV |  | 475*1,02 "Přepočtené koeficientem množství |  | 484.5 | [12 empty] | VV | 2 | 2 | True | 1 | ROZPOCET
32 | K | 596841120 | Kladení betonové dlažby komunikací pro pěší do lože z cement malty vel do 0,09 m2 plochy do 50 m2 | m2 | 72 |  | 0 |  |  | základní |  | 0 | 0.1461 | 10.5192 | 0 | 0 | 4 | K | 2 |  |  |  | ROZPOCET | 0 | 0 | 0 | 0 | 0 | 1 | 0 | 4 | 337620439
| VV |  | 72 |  | 72 | [12 empty] | VV | 2 | 2 | True | 1 | ROZPOCET
33 | M | 59246005 | dlažba plošná betonová terasová reliéfní 400x400x40mm | m2 | 72 |  | 0 |  |  | základní |  | 0 | 0.09375 | 6.75 | 0 | 0 | 8 | M | 2 |  |  |  | ROZPOCET | 0 | 0 | 0 | 0 | 0 | 1 | 0 | 4 | 1822243949
34 | K | 597661111 | Rigol dlážděný do lože z betonu tl 100 mm z dlažebních kostek drobných | m2 | 85 |  | 0 |  |  | základní |  | 0 | 0.50077 | 42.5658 | 0 | 0 | 4 | K | 2 |  |  |  | ROZPOCET | 0 | 0 | 0 | 0 | 0 | 1 | 0 | 4 | 1536260803
| VV |  | 85 |  | 85 | [12 empty] | VV | 2 | 2 | True | 1 | ROZPOCET
| D | 8 | Trubní vedení |  |  |  | 0 |  |  |  |  | 0 |  | 24.2947 |  | 0 | 1 | D | 1 |  |  |  | ROZPOCET | [6 empty] | 0
35 | K | 877265251 | Montáž samostatného nalepovacího hrdla z tvrdého PVC-systém KG DN 110 | kus | 78 |  | 0 |  |  | základní |  | 0 | 1.75e-06 | 0.0001365 | 0 | 0 | 4 | K | 2 |  |  |  | ROZPOCET | 0 | 0 | 0 | 0 | 0 | 1 | 0 | 4 | -90041465
36 | M | 28611706 | nalepovací hrdlo samostatné kanalizace plastové KG DN 110 | kus | 78 |  | 0 |  |  | základní |  | 0 | 0.0002 | 0.0156 | 0 | 0 | 8 | M | 2 |  |  |  | ROZPOCET | 0 | 0 | 0 | 0 | 0 | 1 | 0 | 4 | -749282041
| VV |  | 78 |  | 78 | [12 empty] | VV | 2 | 2 | True | 1 | ROZPOCET
37 | K | 895270102 | Proplachovací a kontrolní šachta z PE-HD pro drenáže liniových staveb šachtové dno DN 400/250 odbočné | kus | 25 |  | 0 |  |  | základní |  | 0 | 0.15679 | 3.9196 | 0 | 0 | 4 | K | 2 |  |  |  | ROZPOCET | 0 | 0 | 0 | 0 | 0 | 1 | 0 | 4 | -1004456724
| VV |  | 25 |  | 25 | [12 empty] | VV | 2 | 2 | True | 1 | ROZPOCET
38 | K | 895270221 | Proplachovací a kontrolní šachta z PE-HD DN 400 pro drenáže liniových staveb poklop litinový pro třídu zatížení A 15 | kus | 23 |  | 0 |  |  | základní |  | 0 | 0.22834 | 5.2518 | 0 | 0 | 4 | K | 2 |  |  |  | ROZPOCET | 0 | 0 | 0 | 0 | 0 | 1 | 0 | 4 | -1469021132
| VV |  | 23 |  | 23 | [12 empty] | VV | 2 | 2 | True | 1 | ROZPOCET
39 | K | 895270224 | Proplachovací a kontrolní šachta z PE-HD DN 400 pro drenáže liniových staveb poklop litinový pro třídu zatížení D 400 | kus | 2 |  | 0 |  |  | základní |  | 0 | 0.235 | 0.47 | 0 | 0 | 4 | K | 2 |  |  |  | ROZPOCET | 0 | 0 | 0 | 0 | 0 | 1 | 0 | 4 | -299523007
| VV |  | 2 |  | 2 | [12 empty] | VV | 2 | 2 | True | 1 | ROZPOCET
40 | K | 899331111 | Výšková úprava uličního vstupu nebo vpusti do 200 mm zvýšením poklopu | kus | 20 |  | 0 |  |  | základní |  | 0 | 0.4208 | 8.416 | 0 | 0 | 4 | K | 2 |  |  |  | ROZPOCET | 0 | 0 | 0 | 0 | 0 | 1 | 0 | 4 | -2019616566
| VV |  | 20 |  | 20 | [12 empty] | VV | 2 | 2 | True | 1 | ROZPOCET
41 | K | 899431111 | Výšková úprava uličního vstupu nebo vpusti do 200 mm zvýšením krycího hrnce, šoupěte nebo hydrantu | kus | 20 |  | 0 |  |  | základní |  | 0 | 0.31108 | 6.2216 | 0 | 0 | 4 | K | 2 |  |  |  | ROZPOCET | 0 | 0 | 0 | 0 | 0 | 1 | 0 | 4 | 1139744685
| VV |  | 20 |  | 20 | [12 empty] | VV | 2 | 2 | True | 1 | ROZPOCET
| D | 9 | Ostatní konstrukce a práce, bourání |  |  |  | 0 |  |  |  |  | 0 |  | 214.2202 |  | 0 | 1 | D | 1 |  |  |  | ROZPOCET | [6 empty] | 0
42 | K | 914111121 | Montáž svislé dopravní značky do velikosti 2 m2 objímkami na sloupek nebo konzolu | kus | 3 |  | 0 |  |  | základní |  | 0 | 0.00105 | 0.00315 | 0 | 0 | 4 | K | 2 |  |  |  | ROZPOCET | 0 | 0 | 0 | 0 | 0 | 1 | 0 | 4 | 1626719391
| VV |  | 3 |  | 3 | [12 empty] | VV | 2 | 2 | True | 1 | ROZPOCET
43 | M | 40445625 | informativní značky provozní IP8, IP9, IP11-IP13 500x700mm | kus | 1 |  | 0 |  |  | základní |  | 0 | 0.0035 | 0.0035 | 0 | 0 | 8 | M | 2 |  |  |  | ROZPOCET | 0 | 0 | 0 | 0 | 0 | 1 | 0 | 4 | -1512666610
| VV |  | 1 |  | 1 | [12 empty] | VV | 2 | 2 | True | 1 | ROZPOCET
44 | M | 40445647 | dodatkové tabulky E1, E2a,b , E6, E9, E10 E12c, E17 500x500mm | kus | 1 |  | 0 |  |  | základní |  | 0 | 0.0025 | 0.0025 | 0 | 0 | 8 | M | 2 |  |  |  | ROZPOCET | 0 | 0 | 0 | 0 | 0 | 1 | 0 | 4 | -1340004398
45 | K | 914511111 | Montáž sloupku dopravních značek délky do 3,5 m s betonovým základem | kus | 2 |  | 0 |  |  | základní |  | 0 | 0.10941 | 0.21881 | 0 | 0 | 4 | K | 2 |  |  |  | ROZPOCET | 0 | 0 | 0 | 0 | 0 | 1 | 0 | 4 | 1524397769
46 | M | 40445225 | sloupek pro dopravní značku Zn D 60mm v 3,5m | kus | 2 |  | 0 |  |  | základní |  | 0 | 0.0061 | 0.0122 | 0 | 0 | 8 | M | 2 |  |  |  | ROZPOCET | 0 | 0 | 0 | 0 | 0 | 1 | 0 | 4 | -2124423636
| VV |  | 2 |  | 2 | [12 empty] | VV | 2 | 2 | True | 1 | ROZPOCET
47 | K | 915311113 | Předformátované vodorovné dopravní značení dopravní značky do 5 m2 | kus | 2 |  | 0 |  |  | základní |  | 0 | 0.0021875 | 0.004375 | 0 | 0 | 4 | K | 2 |  |  |  | ROZPOCET | 0 | 0 | 0 | 0 | 0 | 1 | 0 | 4 | 33772911
48 | K | 916111123 | Osazení obruby z drobných kostek s boční opěrou do lože z betonu prostého | m | 297 |  | 0 |  |  | základní |  | 0 | 0.089776 | 26.6635 | 0 | 0 | 4 | K | 2 |  |  |  | ROZPOCET | 0 | 0 | 0 | 0 | 0 | 1 | 0 | 4 | -601125887
49 | K | 916241213 | Osazení obrubníku kamenného stojatého s boční opěrou do lože z betonu prostého | m | 831 |  | 0 |  |  | základní |  | 0 | 0.14067 | 116.8964 | 0 | 0 | 4 | K | 2 |  |  |  | ROZPOCET | 0 | 0 | 0 | 0 | 0 | 1 | 0 | 4 | -178768355
| VV |  | 726+10+69+2+24 |  | 831 | [12 empty] | VV | 2 | 2 | True | 1 | ROZPOCET
50 | M | 58380374 | obrubník kamenný žulový přímý 120x250mm | m | 805 |  | 0 |  |  | základní |  | 0 | 0.082 | 66.01 | 0 | 0 | 8 | M | 2 |  |  |  | ROZPOCET | 0 | 0 | 0 | 0 | 0 | 1 | 0 | 4 | 700043228
| VV |  | 726+10+69 |  | 805 | [12 empty] | VV | 2 | 2 | True | 1 | ROZPOCET
51 | M | 58380416 | obrubník kamenný žulový obloukový R 0,5-1m 200x250mm | m | 2 |  | 0 |  |  | základní |  | 0 | 0.125 | 0.25 | 0 | 0 | 8 | M | 2 |  |  |  | ROZPOCET | 0 | 0 | 0 | 0 | 0 | 1 | 0 | 4 | -935026037
| VV |  | 2 |  | 2 | [12 empty] | VV | 2 | 2 | True | 1 | ROZPOCET
52 | M | 58380428 | obrubník kamenný žulový obloukový R 1-3m 200x200mm | m | 24 |  | 0 |  |  | základní |  | 0 | 0.105 | 2.52 | 0 | 0 | 8 | M | 2 |  |  |  | ROZPOCET | 0 | 0 | 0 | 0 | 0 | 1 | 0 | 4 | 694367062
| VV |  | 24 |  | 24 | [12 empty] | VV | 2 | 2 | True | 1 | ROZPOCET
53 | K | 919726122 | Geotextilie pro ochranu, separaci a filtraci netkaná měrná hmotnost do 300 g/m2 | m2 | 2732.1 |  | 0 |  |  | základní |  | 0 | 0.0004675 | 1.2773 | 0 | 0 | 4 | K | 2 |  |  |  | ROZPOCET | 0 | 0 | 0 | 0 | 0 | 1 | 0 | 4 | 793912420
| VV |  | 495*1,4"parkovací stání |  | 693 | [12 empty] | VV | 2 | 2 | True | 0 | ROZPOCET
| VV |  | 976*1,4"vozovka obytná zóna |  | 1366.4 | [12 empty] | VV | 2 | 2 | True | 0 | ROZPOCET
| VV |  | (344+131)*1,4"chodník kamenná dlažba a místo pro kontejnery + výměna za mlat. chodník |  | 665 | [12 empty] | VV | 2 | 2 | True | 0 | ROZPOCET
| VV |  | 5,5*1,4"chodník mezi garážemi a panelákem |  | 7.7 | [12 empty] | VV | 2 | 2 | True | 0 | ROZPOCET
| VV |  | Součet |  | 2732.1 | [12 empty] | VV | 2 | 4 | True | 1 | ROZPOCET
54 | K | 919726203 | Izolační vana - 950 kg/m3 HDPE | m2 | 742.5 |  | 0 |  |  | základní |  | 0 | 0.0004785 | 0.35529 | 0 | 0 | 4 | K | 2 |  |  |  | ROZPOCET | 0 | 0 | 0 | 0 | 0 | 1 | 0 | 4 | 1939138456
| VV |  | 495*1,5"včetně přesahů a zatáhnutí až k obrubě |  | 742.5 | [12 empty] | VV | 2 | 2 | True | 1 | ROZPOCET
55 | K | 919735125 | Řezání kamenné obruby | m | 30 |  | 0 |  |  | základní |  | 0 | 0.00010692 | 0.0032076 | 0 | 0 | 4 | K | 2 |  |  |  | ROZPOCET | 0 | 0 | 0 | 0 | 0 | 1 | 0 | 4 | 2062521534
| VV |  | 30 |  | 30 | [12 empty] | VV | 2 | 2 | True | 1 | ROZPOCET
| D | 997 | Přesun sutě |  |  |  | 0 |  |  |  |  | 0 |  | 0 |  | 0 | 1 | D | 1 |  |  |  | ROZPOCET | [6 empty] | 0
56 | K | 997221873 | Poplatek za uložení stavebního odpadu na recyklační skládce (skládkovné) zeminy a kamení zatříděného do Katalogu odpadů pod kódem 17 05 04 | t | 4425.138 |  | 0 |  |  | základní |  | 0 | 0 | 0 | 0 | 0 | 4 | K | 2 |  |  |  | ROZPOCET | 0 | 0 | 0 | 0 | 0 | 1 | 0 | 4 | -975402042
| VV |  | (2029,02+300)*1,9 |  | 4425.138 | [12 empty] | VV | 2 | 2 | True | 1 | ROZPOCET
| D | PSV | Práce a dodávky PSV |  |  |  | 0 |  |  |  |  | 0 |  | 0.1359 |  | 0 | 2 | D | 0 |  |  |  | ROZPOCET | [6 empty] | 0
| D | 711 | Izolace proti vodě, vlhkosti a plynům |  |  |  | 0 |  |  |  |  | 0 |  | 0.1359 |  | 0 | 2 | D | 1 |  |  |  | ROZPOCET | [6 empty] | 0
57 | K | 711161273 | Provedení izolace proti zemní vlhkosti svislé z nopové fólie | m2 | 180 |  | 0 |  |  | základní |  | 0 | 4e-05 | 0.0072 | 0 | 0 | 16 | K | 2 |  |  |  | ROZPOCET | 0 | 0 | 0 | 0 | 0 | 1 | 0 | 16 | 310308731
| VV |  | 180 |  | 180 | [12 empty] | VV | 2 | 2 | True | 1 | ROZPOCET
58 | M | 28323010 | fólie profilovaná (nopová) drenážní HDPE s výškou nopů 20mm | m2 | 198 |  | 0 |  |  | základní |  | 0 | 0.00065 | 0.1287 | 0 | 0 | 8 | M | 2 |  |  |  | ROZPOCET | 0 | 0 | 0 | 0 | 0 | 1 | 0 | 4 | 604166359
| VV |  | 180 |  | 180 | [12 empty] | VV | 2 | 2 | True | 1 | ROZPOCET
| VV |  | 180*1,1 'Přepočtené koeficientem množství |  | 198 | [12 empty] | VV | 2 | 2 | False | 1 | ROZPOCET
| D | VRN | Vedlejší rozpočtové náklady |  |  |  | 0 |  |  |  |  | 0 |  | 0 |  | 0 | 5 | D | 0 |  |  |  | ROZPOCET | [6 empty] | 0
| D | VRN4 | Inženýrská činnost |  |  |  | 0 |  |  |  |  | 0 |  | 0 |  | 0 | 5 | D | 0 |  |  |  | ROZPOCET | [6 empty] | 0
59 | K | 043154000 | Zkoušky hutnicí | sou | 4 |  | 0 |  |  | základní |  | 0 | 0 | 0 | 0 | 0 | 1024 | K | 1 |  |  |  | ROZPOCET | 0 | 0 | 0 | 0 | 0 | 1 | 0 | 1024 | -1777477805

## IO 02 - Opěrné zdi a scho...
{8a9e487d-a334-43b0-b906-f77543ac1dae}
2
| KRYCÍ LIST SOUPISU PRACÍ | [7 empty] | v --- níže se nacházejí doplnkové a pomocné údaje k sestavám --- v | [8 empty] | False
Stavba:
Revitalizace veřejných ploch města Luby - ETAPA II
Objekt:
IO 02 - Opěrné zdi a schodiště Etapa II
| KSO: |  | 822 |  |  | CC-CZ:
| Místo: |  | Luby u Chebu |  |  | Datum: | 19. 10. 2020
| Zadavatel: |  |  |  |  | IČ: | 00254053
|  | Město Luby |  |  |  | DIČ:
| Uchazeč: |  |  |  |  | IČ: | Vyplň údaj
|  | Vyplň údaj |  |  |  | DIČ: | Vyplň údaj
| Projektant: |  |  |  |  | IČ: | 26355981
|  | A69 - Architekti s.r.o. |  |  |  | DIČ:
| Zpracovatel: |  |  |  |  | IČ: | 14733099
|  | Ing. Pavel Šturc |  |  |  | DIČ:
Poznámka:
| Cena bez DPH | [5 empty] | 0
|  |  | Základ daně |  |  | Sazba daně | Výše daně
| DPH | základní | 0 |  |  | 21% | 0
|  | snížená | 0 |  |  | 15% | 0
|  | zákl. přenesená | 0 |  |  | 21% | 0
|  | sníž. přenesená | 0 |  |  | 15% | 0
|  | nulová | 0 |  |  | 0% | 0
| Cena s DPH |  |  | v | CZK |  | 0
| Projektant |  |  | Zpracovatel
| Datum a podpis: |  | Razítko | Datum a podpis: |  |  | Razítko
| Objednavatel |  |  | Uchazeč
| Datum a podpis: |  | Razítko | Datum a podpis: |  |  | Razítko
REKAPITULACE ČLENĚNÍ SOUPISU PRACÍ
Stavba:
Revitalizace veřejných ploch města Luby - ETAPA II
Objekt:
IO 02 - Opěrné zdi a schodiště Etapa II
Místo: |  |  | Luby u Chebu |  |  | Datum: | 19. 10. 2020
Zadavatel: |  |  | Město Luby |  |  | Projektant: | A69 - Architekti s.r.o.
Uchazeč: |  |  | Vyplň údaj |  |  | Zpracovatel: | Ing. Pavel Šturc
Kód dílu - Popis | [6 empty] | Cena celkem [CZK]
Náklady ze soupisu prací | [6 empty] | 0 | [11 empty] | -1
| HSV - Práce a dodávky HSV | [5 empty] | 0
| 1 - Zemní práce | [5 empty] | 0
| 2 - Zakládání | [5 empty] | 0
| 3 - Svislé a kompletní konstrukce | [5 empty] | 0
| 4 - Vodorovné konstrukce | [5 empty] | 0
| 6 - Úpravy povrchů, podlahy a osazování výplní | [5 empty] | 0
| 9 - Ostatní konstrukce a práce, bourání | [5 empty] | 0
| 998 - Přesun hmot | [5 empty] | 0
| 767 - Konstrukce zámečnické | [5 empty] | 0
| PSV - Práce a dodávky PSV | [5 empty] | 0
| 711 - Izolace proti vodě, vlhkosti a plynům | [5 empty] | 0
SOUPIS PRACÍ
Stavba:
Revitalizace veřejných ploch města Luby - ETAPA II
Objekt:
IO 02 - Opěrné zdi a schodiště Etapa II
Místo: |  |  | Luby u Chebu |  |  | Datum: | 19. 10. 2020
Zadavatel: |  |  | Město Luby |  |  | Projektant: | A69 - Architekti s.r.o.
Uchazeč: |  |  | Vyplň údaj |  |  | Zpracovatel: | Ing. Pavel Šturc
PČ | Typ | Kód | Popis | MJ | Množství | J.cena [CZK] | Cena celkem [CZK] | Cenová soustava |  | DPH | J. Nh [h] | Nh celkem [h] | J. hmotnost [t] | Hmotnost celkem [t] | J. suť [t] | Suť Celkem [t]
Náklady soupisu celkem | [6 empty] | 0 |  |  |  |  | 0 |  | 250.7627 |  | 0 |  | D | -1 | [10 empty] | 0
| D | HSV | Práce a dodávky HSV |  |  |  | 0 |  |  |  |  | 0 |  | 248.9855 |  | 0 | 1 | D | 0 |  |  |  | ROZPOCET | [6 empty] | 0
| D | 1 | Zemní práce |  |  |  | 0 |  |  |  |  | 0 |  | 0 |  | 0 | 1 | D | 1 |  |  |  | ROZPOCET | [6 empty] | 0
1 | K | 132251103 | Hloubení rýh nezapažených š do 800 mm v hornině třídy těžitelnosti I, skupiny 3 objem do 100 m3 strojně | m3 | 52.956 |  | 0 |  |  | základní |  | 0 | 0 | 0 | 0 | 0 | 4 | K | 2 |  |  |  | ROZPOCET | 0 | 0 | 0 | 0 | 0 | 1 | 0 | 4 | 19651020
| VV |  | 0,4*1,4*6,265 |  | 3.508 | [12 empty] | VV | 2 | 2 | True | 0 | ROZPOCET
| VV |  | 0,4*0,8*4,252 |  | 1.361 | [12 empty] | VV | 2 | 2 | True | 0 | ROZPOCET
| VV |  | 0,4*1,4*6,19 |  | 3.466 | [12 empty] | VV | 2 | 2 | True | 0 | ROZPOCET
| VV |  | 0,4*1,4*5,98 |  | 3.349 | [12 empty] | VV | 2 | 2 | True | 0 | ROZPOCET
| VV |  | 0,4*1,4*5,789 |  | 3.242 | [12 empty] | VV | 2 | 2 | True | 0 | ROZPOCET
| VV |  | 0,4*0,8*4 |  | 1.28 | [12 empty] | VV | 2 | 2 | True | 0 | ROZPOCET
| VV |  | 0,4*1,4*6,493 |  | 3.636 | [12 empty] | VV | 2 | 2 | True | 0 | ROZPOCET
| VV |  | 0,4*0,8*6,393 |  | 2.046 | [12 empty] | VV | 2 | 2 | True | 0 | ROZPOCET
| VV |  | 0,4*1,4*11,871 |  | 6.648 | [12 empty] | VV | 2 | 2 | True | 0 | ROZPOCET
| VV |  | 0,4*1,4*8,057 |  | 4.512 | [12 empty] | VV | 2 | 2 | True | 0 | ROZPOCET
| VV |  | 0,4*0,8*5,107 |  | 1.634 | [12 empty] | VV | 2 | 2 | True | 0 | ROZPOCET
| VV |  | 0,4*1,4*6,19 |  | 3.466 | [12 empty] | VV | 2 | 2 | True | 0 | ROZPOCET
| VV |  | 0,4*1,4*5,98 |  | 3.349 | [12 empty] | VV | 2 | 2 | True | 0 | ROZPOCET
| VV |  | 0,4*1,4*6,025 |  | 3.374 | [12 empty] | VV | 2 | 2 | True | 0 | ROZPOCET
| VV |  | 0,4*0,8*3,968 |  | 1.27 | [12 empty] | VV | 2 | 2 | True | 0 | ROZPOCET
| VV |  | 0,4*1,4*6,19 |  | 3.466 | [12 empty] | VV | 2 | 2 | True | 0 | ROZPOCET
| VV |  | 0,4*1,4*5,98 |  | 3.349 | [12 empty] | VV | 2 | 2 | True | 0 | ROZPOCET
| VV |  | Součet |  | 52.956 | [12 empty] | VV | 2 | 4 | True | 1 | ROZPOCET
2 | K | 131251100 | Hloubení jam nezapažených v hornině třídy těžitelnosti I, skupiny 3 objem do 20 m3 strojně | m3 | 5.4 |  | 0 |  |  | základní |  | 0 | 0 | 0 | 0 | 0 | 4 | K | 2 |  |  |  | ROZPOCET | 0 | 0 | 0 | 0 | 0 | 1 | 0 | 4 | 564416583
| VV |  | (2,5*0,9*0,3)*2 |  | 1.35 | [12 empty] | VV | 2 | 2 | True | 0 | ROZPOCET
| VV |  | (2,5*0,9*0,3)*2 |  | 1.35 | [12 empty] | VV | 2 | 2 | True | 0 | ROZPOCET
| VV |  | (2,5*0,9*0,3)*2 |  | 1.35 | [12 empty] | VV | 2 | 2 | True | 0 | ROZPOCET
| VV |  | (2,5*0,9*0,3)*2 |  | 1.35 | [12 empty] | VV | 2 | 2 | True | 0 | ROZPOCET
| VV |  | Součet |  | 5.4 | [12 empty] | VV | 2 | 4 | True | 1 | ROZPOCET
3 | K | 162751117 | Vodorovné přemístění přes 9 000 do 10000 m výkopku/sypaniny z horniny třídy těžitelnosti I skupiny 1 až 3 | m3 | 58.356 |  | 0 |  |  | základní |  | 0 | 0 | 0 | 0 | 0 | 4 | K | 2 |  |  |  | ROZPOCET | 0 | 0 | 0 | 0 | 0 | 1 | 0 | 4 | 905157333
| VV |  | 52,956+5,4 |  | 58.356 | [12 empty] | VV | 2 | 2 | True | 1 | ROZPOCET
4 | K | 162751119 | Příplatek k vodorovnému přemístění výkopku/sypaniny z horniny třídy těžitelnosti I, skupiny 1 až 3 ZKD 1000 m přes 10000 m | m3 | 641.916 |  | 0 |  |  | základní |  | 0 | 0 | 0 | 0 | 0 | 4 | K | 2 |  |  |  | ROZPOCET | 0 | 0 | 0 | 0 | 0 | 1 | 0 | 4 | 655489357
| VV |  | 58,356*11 |  | 641.916 | [12 empty] | VV | 2 | 2 | True | 1 | ROZPOCET
5 | K | 167151101 | Nakládání výkopku z hornin třídy těžitelnosti I, skupiny 1 až 3 do 100 m3 | m3 | 58.356 |  | 0 |  |  | základní |  | 0 | 0 | 0 | 0 | 0 | 4 | K | 2 |  |  |  | ROZPOCET | 0 | 0 | 0 | 0 | 0 | 1 | 0 | 4 | -189418966
| VV |  | 52,956+5,4 |  | 58.356 | [12 empty] | VV | 2 | 2 | True | 1 | ROZPOCET
6 | K | 171201231 | Poplatek za uložení zeminy a kamení na recyklační skládce (skládkovné) kód odpadu 17 05 04 | t | 99.205 |  | 0 |  |  | základní |  | 0 | 0 | 0 | 0 | 0 | 4 | K | 2 |  |  |  | ROZPOCET | 0 | 0 | 0 | 0 | 0 | 1 | 0 | 4 | -1520467345
| VV |  | 58,356*1,7 |  | 99.205 | [12 empty] | VV | 2 | 2 | True | 1 | ROZPOCET
| D | 2 | Zakládání |  |  |  | 0 |  |  |  |  | 0 |  | 170.4619 |  | 0 | 1 | D | 1 |  |  |  | ROZPOCET | [6 empty] | 0
7 | K | 274322611 | Základové pasy ze ŽB se zvýšenými nároky na prostředí tř. C 30/37 | m3 | 52.956 |  | 0 |  |  | základní |  | 0 | 2.5019 | 132.4891 | 0 | 0 | 4 | K | 2 |  |  |  | ROZPOCET | 0 | 0 | 0 | 0 | 0 | 1 | 0 | 4 | 2133363991
| VV |  | 0,4*1,4*6,265 |  | 3.508 | [12 empty] | VV | 2 | 2 | True | 0 | ROZPOCET
| VV |  | 0,4*0,8*4,252 |  | 1.361 | [12 empty] | VV | 2 | 2 | True | 0 | ROZPOCET
| VV |  | 0,4*1,4*6,19 |  | 3.466 | [12 empty] | VV | 2 | 2 | True | 0 | ROZPOCET
| VV |  | 0,4*1,4*5,98 |  | 3.349 | [12 empty] | VV | 2 | 2 | True | 0 | ROZPOCET
| VV |  | 0,4*1,4*5,789 |  | 3.242 | [12 empty] | VV | 2 | 2 | True | 0 | ROZPOCET
| VV |  | 0,4*0,8*4 |  | 1.28 | [12 empty] | VV | 2 | 2 | True | 0 | ROZPOCET
| VV |  | 0,4*1,4*6,493 |  | 3.636 | [12 empty] | VV | 2 | 2 | True | 0 | ROZPOCET
| VV |  | 0,4*0,8*6,393 |  | 2.046 | [12 empty] | VV | 2 | 2 | True | 0 | ROZPOCET
| VV |  | 0,4*1,4*11,871 |  | 6.648 | [12 empty] | VV | 2 | 2 | True | 0 | ROZPOCET
| VV |  | 0,4*1,4*8,057 |  | 4.512 | [12 empty] | VV | 2 | 2 | True | 0 | ROZPOCET
| VV |  | 0,4*0,8*5,107 |  | 1.634 | [12 empty] | VV | 2 | 2 | True | 0 | ROZPOCET
| VV |  | 0,4*1,4*6,19 |  | 3.466 | [12 empty] | VV | 2 | 2 | True | 0 | ROZPOCET
| VV |  | 0,4*1,4*5,98 |  | 3.349 | [12 empty] | VV | 2 | 2 | True | 0 | ROZPOCET
| VV |  | 0,4*1,4*6,025 |  | 3.374 | [12 empty] | VV | 2 | 2 | True | 0 | ROZPOCET
| VV |  | 0,4*0,8*3,968 |  | 1.27 | [12 empty] | VV | 2 | 2 | True | 0 | ROZPOCET
| VV |  | 0,4*1,4*6,19 |  | 3.466 | [12 empty] | VV | 2 | 2 | True | 0 | ROZPOCET
| VV |  | 0,4*1,4*5,98 |  | 3.349 | [12 empty] | VV | 2 | 2 | True | 0 | ROZPOCET
| VV |  | Součet |  | 52.956 | [12 empty] | VV | 2 | 4 | True | 1 | ROZPOCET
8 | K | 274361821 | Výztuž základových pásů betonářskou ocelí 10 505 (R) | t | 2.729 |  | 0 |  |  | základní |  | 0 | 1.0606 | 2.8944 | 0 | 0 | 4 | K | 2 |  |  |  | ROZPOCET | 0 | 0 | 0 | 0 | 0 | 1 | 0 | 4 | 1253586333
| VV |  | 0,175+0,082+0,174+0,168+0,162+0,077+0,182+0,123 |  | 1.143 | [12 empty] | VV | 2 | 2 | True | 0 | ROZPOCET
| VV |  | 0,333+0,226+0,098+0,174+0,168+0,169+0,076+0,174+0,168 |  | 1.586 | [12 empty] | VV | 2 | 2 | True | 0 | ROZPOCET
| VV |  | Součet |  | 2.729 | [12 empty] | VV | 2 | 4 | True | 1 | ROZPOCET
9 | K | 212750101 | Trativod z drenážních trubek PVC-U SN 4 perforace 360° včetně lože otevřený výkop DN 100 pro budovy plocha pro vtékání vody min. 80 cm2/m | m | 105.173 |  | 0 |  |  | základní |  | 0 | 0.2044 | 21.4971 | 0 | 0 | 4 | K | 2 |  |  |  | ROZPOCET | 0 | 0 | 0 | 0 | 0 | 1 | 0 | 4 | 52884582
| VV |  | (5,45+82,194)*1,2 |  | 105.173 | [12 empty] | VV | 2 | 2 | True | 1 | ROZPOCET
10 | K | 275322611 | Základové patky ze ŽB se zvýšenými nároky na prostředí tř. C 30/37 | m3 | 5.4 |  | 0 |  |  | základní |  | 0 | 2.5019 | 13.5101 | 0 | 0 | 4 | K | 2 |  |  |  | ROZPOCET | 0 | 0 | 0 | 0 | 0 | 1 | 0 | 4 | 107208493
| VV |  | (2,5*0,9*0,3)*2 |  | 1.35 | [12 empty] | VV | 2 | 2 | True | 0 | ROZPOCET
| VV |  | (2,5*0,9*0,3)*2 |  | 1.35 | [12 empty] | VV | 2 | 2 | True | 0 | ROZPOCET
| VV |  | (2,5*0,9*0,3)*2 |  | 1.35 | [12 empty] | VV | 2 | 2 | True | 0 | ROZPOCET
| VV |  | (2,5*0,9*0,3)*2 |  | 1.35 | [12 empty] | VV | 2 | 2 | True | 0 | ROZPOCET
| VV |  | Součet |  | 5.4 | [12 empty] | VV | 2 | 4 | True | 1 | ROZPOCET
11 | K | 275361821 | Výztuž základových patek betonářskou ocelí 10 505 (R) | t | 0.067 |  | 0 |  |  | základní |  | 0 | 1.0606 | 0.071062 | 0 | 0 | 4 | K | 2 |  |  |  | ROZPOCET | 0 | 0 | 0 | 0 | 0 | 1 | 0 | 4 | 754927418
| VV |  | 0,067 |  | 0.067 | [12 empty] | VV | 2 | 2 | True | 1 | ROZPOCET
| D | 3 | Svislé a kompletní konstrukce |  |  |  | 0 |  |  |  |  | 0 |  | 70.0816 |  | 0 | 1 | D | 1 |  |  |  | ROZPOCET | [6 empty] | 0
12 | K | 311351311 | Zřízení jednostranného bednění nosných nadzákladových zdí | m2 | 238.983 |  | 0 |  |  | základní |  | 0 | 0.0034619 | 0.82734 | 0 | 0 | 4 | K | 2 |  |  |  | ROZPOCET | 0 | 0 | 0 | 0 | 0 | 1 | 0 | 4 | -1679531335
| VV |  | 5,05*1,89 |  | 9.545 | [12 empty] | VV | 2 | 2 | True | 0 | ROZPOCET
| VV |  | 0,2*1,89 |  | 0.378 | [12 empty] | VV | 2 | 2 | True | 0 | ROZPOCET
| VV |  | 5,25*1,89 |  | 9.923 | [12 empty] | VV | 2 | 2 | True | 0 | ROZPOCET
| VV |  | 6,321*1,89 |  | 11.947 | [12 empty] | VV | 2 | 2 | True | 0 | ROZPOCET
| VV |  | 6,421*1,57 |  | 10.081 | [12 empty] | VV | 2 | 2 | True | 0 | ROZPOCET
| VV |  | 2,125*1,57 |  | 3.336 | [12 empty] | VV | 2 | 2 | True | 0 | ROZPOCET
| VV |  | 0,2*1,57 |  | 0.314 | [12 empty] | VV | 2 | 2 | True | 0 | ROZPOCET
| VV |  | 2,025*1,57 |  | 3.179 | [12 empty] | VV | 2 | 2 | True | 0 | ROZPOCET
| VV |  | 6,221*1,57 |  | 9.767 | [12 empty] | VV | 2 | 2 | True | 0 | ROZPOCET
| VV |  | 6,121*1,89 |  | 11.569 | [12 empty] | VV | 2 | 2 | True | 0 | ROZPOCET
| VV |  | 2,025*1,5 |  | 3.038 | [12 empty] | VV | 2 | 2 | True | 0 | ROZPOCET
| VV |  | 0,2*1,5 |  | 0.3 | [12 empty] | VV | 2 | 2 | True | 0 | ROZPOCET
| VV |  | 2,125*1,5 |  | 3.188 | [12 empty] | VV | 2 | 2 | True | 0 | ROZPOCET
| VV |  | 6,19*1,5 |  | 9.285 | [12 empty] | VV | 2 | 2 | True | 0 | ROZPOCET
| VV |  | 5,98*1,18 |  | 7.056 | [12 empty] | VV | 2 | 2 | True | 0 | ROZPOCET
| VV |  | 4,277*1 |  | 4.277 | [12 empty] | VV | 2 | 2 | True | 0 | ROZPOCET
| VV |  | 1,5*1 |  | 1.5 | [12 empty] | VV | 2 | 2 | True | 0 | ROZPOCET
| VV |  | 0,2*1 |  | 0.2 | [12 empty] | VV | 2 | 2 | True | 0 | ROZPOCET
| VV |  | 1,3*1 |  | 1.3 | [12 empty] | VV | 2 | 2 | True | 0 | ROZPOCET
| VV |  | 4,077*1 |  | 4.077 | [12 empty] | VV | 2 | 2 | True | 0 | ROZPOCET
| VV |  | 5,98*1,18 |  | 7.056 | [12 empty] | VV | 2 | 2 | True | 0 | ROZPOCET
| VV |  | 5,99*1,5 |  | 8.985 | [12 empty] | VV | 2 | 2 | True | 0 | ROZPOCET
| VV |  | 1,3*1,31 |  | 1.703 | [12 empty] | VV | 2 | 2 | True | 0 | ROZPOCET
| VV |  | 0,2*1,31 |  | 0.262 | [12 empty] | VV | 2 | 2 | True | 0 | ROZPOCET
| VV |  | 1,5*1,31 |  | 1.965 | [12 empty] | VV | 2 | 2 | True | 0 | ROZPOCET
| VV |  | 6,19*1,31 |  | 8.109 | [12 empty] | VV | 2 | 2 | True | 0 | ROZPOCET
| VV |  | 3,113*1,31 |  | 4.078 | [12 empty] | VV | 2 | 2 | True | 0 | ROZPOCET
| VV |  | 2,867*1,31 |  | 3.756 | [12 empty] | VV | 2 | 2 | True | 0 | ROZPOCET
| VV |  | 4,527*1,21 |  | 5.478 | [12 empty] | VV | 2 | 2 | True | 0 | ROZPOCET
| VV |  | 1,7*1,21 |  | 2.057 | [12 empty] | VV | 2 | 2 | True | 0 | ROZPOCET
| VV |  | 0,2*1,21 |  | 0.242 | [12 empty] | VV | 2 | 2 | True | 0 | ROZPOCET
| VV |  | 1,5*1,21 |  | 1.815 | [12 empty] | VV | 2 | 2 | True | 0 | ROZPOCET
| VV |  | 4,327*1,21 |  | 5.236 | [12 empty] | VV | 2 | 2 | True | 0 | ROZPOCET
| VV |  | 2,87*1,31 |  | 3.76 | [12 empty] | VV | 2 | 2 | True | 0 | ROZPOCET
| VV |  | 3,113*1,31 |  | 4.078 | [12 empty] | VV | 2 | 2 | True | 0 | ROZPOCET
| VV |  | 5,09*1,31 |  | 6.668 | [12 empty] | VV | 2 | 2 | True | 0 | ROZPOCET
| VV |  | 1,5*1,24 |  | 1.86 | [12 empty] | VV | 2 | 2 | True | 0 | ROZPOCET
| VV |  | 0,2*1,24 |  | 0.248 | [12 empty] | VV | 2 | 2 | True | 0 | ROZPOCET
| VV |  | 1,7*1,24 |  | 2.108 | [12 empty] | VV | 2 | 2 | True | 0 | ROZPOCET
| VV |  | 6,19*1,24 |  | 7.676 | [12 empty] | VV | 2 | 2 | True | 0 | ROZPOCET
| VV |  | 5,98*1,24 |  | 7.415 | [12 empty] | VV | 2 | 2 | True | 0 | ROZPOCET
| VV |  | 3,882*1,014 |  | 3.936 | [12 empty] | VV | 2 | 2 | True | 0 | ROZPOCET
| VV |  | 1,3*1,014 |  | 1.318 | [12 empty] | VV | 2 | 2 | True | 0 | ROZPOCET
| VV |  | 0,2*1,014 |  | 0.203 | [12 empty] | VV | 2 | 2 | True | 0 | ROZPOCET
| VV |  | 3,682*1,014 |  | 3.734 | [12 empty] | VV | 2 | 2 | True | 0 | ROZPOCET
| VV |  | 5,98*1,24 |  | 7.415 | [12 empty] | VV | 2 | 2 | True | 0 | ROZPOCET
| VV |  | 5,99*1,24 |  | 7.428 | [12 empty] | VV | 2 | 2 | True | 0 | ROZPOCET
| VV |  | 1,2*1,014 |  | 1.217 | [12 empty] | VV | 2 | 2 | True | 0 | ROZPOCET
| VV |  | 0,2*1,014 |  | 0.203 | [12 empty] | VV | 2 | 2 | True | 0 | ROZPOCET
| VV |  | 1,5*1,014 |  | 1.521 | [12 empty] | VV | 2 | 2 | True | 0 | ROZPOCET
| VV |  | 6,493*1,014 |  | 6.584 | [12 empty] | VV | 2 | 2 | True | 0 | ROZPOCET
| VV |  | 6,293*0,8 |  | 5.034 | [12 empty] | VV | 2 | 2 | True | 0 | ROZPOCET
| VV |  | 0,2*0,8 |  | 0.16 | [12 empty] | VV | 2 | 2 | True | 0 | ROZPOCET
| VV |  | 6,293*0,8 |  | 5.034 | [12 empty] | VV | 2 | 2 | True | 0 | ROZPOCET
| VV |  | 6,293*1,014 |  | 6.381 | [12 empty] | VV | 2 | 2 | True | 0 | ROZPOCET
| VV |  | Součet |  | 238.983 | [12 empty] | VV | 2 | 4 | True | 1 | ROZPOCET
13 | K | 311351312 | Odstranění jednostranného bednění nosných nadzákladových zdí | m2 | 238.983 |  | 0 |  |  | základní |  | 0 | 0 | 0 | 0 | 0 | 4 | K | 2 |  |  |  | ROZPOCET | 0 | 0 | 0 | 0 | 0 | 1 | 0 | 4 | -1736498743
| VV |  | 5,05*1,89 |  | 9.545 | [12 empty] | VV | 2 | 2 | True | 0 | ROZPOCET
| VV |  | 0,2*1,89 |  | 0.378 | [12 empty] | VV | 2 | 2 | True | 0 | ROZPOCET
| VV |  | 5,25*1,89 |  | 9.923 | [12 empty] | VV | 2 | 2 | True | 0 | ROZPOCET
| VV |  | 6,321*1,89 |  | 11.947 | [12 empty] | VV | 2 | 2 | True | 0 | ROZPOCET
| VV |  | 6,421*1,57 |  | 10.081 | [12 empty] | VV | 2 | 2 | True | 0 | ROZPOCET
| VV |  | 2,125*1,57 |  | 3.336 | [12 empty] | VV | 2 | 2 | True | 0 | ROZPOCET
| VV |  | 0,2*1,57 |  | 0.314 | [12 empty] | VV | 2 | 2 | True | 0 | ROZPOCET
| VV |  | 2,025*1,57 |  | 3.179 | [12 empty] | VV | 2 | 2 | True | 0 | ROZPOCET
| VV |  | 6,221*1,57 |  | 9.767 | [12 empty] | VV | 2 | 2 | True | 0 | ROZPOCET
| VV |  | 6,121*1,89 |  | 11.569 | [12 empty] | VV | 2 | 2 | True | 0 | ROZPOCET
| VV |  | 2,025*1,5 |  | 3.038 | [12 empty] | VV | 2 | 2 | True | 0 | ROZPOCET
| VV |  | 0,2*1,5 |  | 0.3 | [12 empty] | VV | 2 | 2 | True | 0 | ROZPOCET
| VV |  | 2,125*1,5 |  | 3.188 | [12 empty] | VV | 2 | 2 | True | 0 | ROZPOCET
| VV |  | 6,19*1,5 |  | 9.285 | [12 empty] | VV | 2 | 2 | True | 0 | ROZPOCET
| VV |  | 5,98*1,18 |  | 7.056 | [12 empty] | VV | 2 | 2 | True | 0 | ROZPOCET
| VV |  | 4,277*1 |  | 4.277 | [12 empty] | VV | 2 | 2 | True | 0 | ROZPOCET
| VV |  | 1,5*1 |  | 1.5 | [12 empty] | VV | 2 | 2 | True | 0 | ROZPOCET
| VV |  | 0,2*1 |  | 0.2 | [12 empty] | VV | 2 | 2 | True | 0 | ROZPOCET
| VV |  | 1,3*1 |  | 1.3 | [12 empty] | VV | 2 | 2 | True | 0 | ROZPOCET
| VV |  | 4,077*1 |  | 4.077 | [12 empty] | VV | 2 | 2 | True | 0 | ROZPOCET
| VV |  | 5,98*1,18 |  | 7.056 | [12 empty] | VV | 2 | 2 | True | 0 | ROZPOCET
| VV |  | 5,99*1,5 |  | 8.985 | [12 empty] | VV | 2 | 2 | True | 0 | ROZPOCET
| VV |  | 1,3*1,31 |  | 1.703 | [12 empty] | VV | 2 | 2 | True | 0 | ROZPOCET
| VV |  | 0,2*1,31 |  | 0.262 | [12 empty] | VV | 2 | 2 | True | 0 | ROZPOCET
| VV |  | 1,5*1,31 |  | 1.965 | [12 empty] | VV | 2 | 2 | True | 0 | ROZPOCET
| VV |  | 6,19*1,31 |  | 8.109 | [12 empty] | VV | 2 | 2 | True | 0 | ROZPOCET
| VV |  | 3,113*1,31 |  | 4.078 | [12 empty] | VV | 2 | 2 | True | 0 | ROZPOCET
| VV |  | 2,867*1,31 |  | 3.756 | [12 empty] | VV | 2 | 2 | True | 0 | ROZPOCET
| VV |  | 4,527*1,21 |  | 5.478 | [12 empty] | VV | 2 | 2 | True | 0 | ROZPOCET
| VV |  | 1,7*1,21 |  | 2.057 | [12 empty] | VV | 2 | 2 | True | 0 | ROZPOCET
| VV |  | 0,2*1,21 |  | 0.242 | [12 empty] | VV | 2 | 2 | True | 0 | ROZPOCET
| VV |  | 1,5*1,21 |  | 1.815 | [12 empty] | VV | 2 | 2 | True | 0 | ROZPOCET
| VV |  | 4,327*1,21 |  | 5.236 | [12 empty] | VV | 2 | 2 | True | 0 | ROZPOCET
| VV |  | 2,87*1,31 |  | 3.76 | [12 empty] | VV | 2 | 2 | True | 0 | ROZPOCET
| VV |  | 3,113*1,31 |  | 4.078 | [12 empty] | VV | 2 | 2 | True | 0 | ROZPOCET
| VV |  | 5,09*1,31 |  | 6.668 | [12 empty] | VV | 2 | 2 | True | 0 | ROZPOCET
| VV |  | 1,5*1,24 |  | 1.86 | [12 empty] | VV | 2 | 2 | True | 0 | ROZPOCET
| VV |  | 0,2*1,24 |  | 0.248 | [12 empty] | VV | 2 | 2 | True | 0 | ROZPOCET
| VV |  | 1,7*1,24 |  | 2.108 | [12 empty] | VV | 2 | 2 | True | 0 | ROZPOCET
| VV |  | 6,19*1,24 |  | 7.676 | [12 empty] | VV | 2 | 2 | True | 0 | ROZPOCET
| VV |  | 5,98*1,24 |  | 7.415 | [12 empty] | VV | 2 | 2 | True | 0 | ROZPOCET
| VV |  | 3,882*1,014 |  | 3.936 | [12 empty] | VV | 2 | 2 | True | 0 | ROZPOCET
| VV |  | 1,3*1,014 |  | 1.318 | [12 empty] | VV | 2 | 2 | True | 0 | ROZPOCET
| VV |  | 0,2*1,014 |  | 0.203 | [12 empty] | VV | 2 | 2 | True | 0 | ROZPOCET
| VV |  | 3,682*1,014 |  | 3.734 | [12 empty] | VV | 2 | 2 | True | 0 | ROZPOCET
| VV |  | 5,98*1,24 |  | 7.415 | [12 empty] | VV | 2 | 2 | True | 0 | ROZPOCET
| VV |  | 5,99*1,24 |  | 7.428 | [12 empty] | VV | 2 | 2 | True | 0 | ROZPOCET
| VV |  | 1,2*1,014 |  | 1.217 | [12 empty] | VV | 2 | 2 | True | 0 | ROZPOCET
| VV |  | 0,2*1,014 |  | 0.203 | [12 empty] | VV | 2 | 2 | True | 0 | ROZPOCET
| VV |  | 1,5*1,014 |  | 1.521 | [12 empty] | VV | 2 | 2 | True | 0 | ROZPOCET
| VV |  | 6,493*1,014 |  | 6.584 | [12 empty] | VV | 2 | 2 | True | 0 | ROZPOCET
| VV |  | 6,293*0,8 |  | 5.034 | [12 empty] | VV | 2 | 2 | True | 0 | ROZPOCET
| VV |  | 0,2*0,8 |  | 0.16 | [12 empty] | VV | 2 | 2 | True | 0 | ROZPOCET
| VV |  | 6,293*0,8 |  | 5.034 | [12 empty] | VV | 2 | 2 | True | 0 | ROZPOCET
| VV |  | 6,293*1,014 |  | 6.381 | [12 empty] | VV | 2 | 2 | True | 0 | ROZPOCET
| VV |  | Součet |  | 238.983 | [12 empty] | VV | 2 | 4 | True | 1 | ROZPOCET
14 | K | 311351911 | Příplatek k cenám bednění nosných nadzákladových zdí za pohledový beton | m2 | 238.983 |  | 0 |  |  | základní |  | 0 | 0.0025 | 0.59746 | 0 | 0 | 4 | K | 2 |  |  |  | ROZPOCET | 0 | 0 | 0 | 0 | 0 | 1 | 0 | 4 | 699571661
| VV |  | 238,983 |  | 238.983 | [12 empty] | VV | 2 | 2 | True | 1 | ROZPOCET
15 | K | 311322611 | Nosná zeď ze ŽB odolného proti agresivnímu prostředí tř. C 30/37 bez výztuže | m3 | 26.14 |  | 0 |  |  | základní |  | 0 | 2.5019 | 65.3989 | 0 | 0 | 4 | K | 2 |  |  |  | ROZPOCET | 0 | 0 | 0 | 0 | 0 | 1 | 0 | 4 | -2059956094
| VV |  | 0,2*1,21*6,265 |  | 1.516 | [12 empty] | VV | 2 | 2 | True | 0 | ROZPOCET
| VV |  | 0,2*1,24*2,694 |  | 0.668 | [12 empty] | VV | 2 | 2 | True | 0 | ROZPOCET
| VV |  | 0,2*1,24*6,29 |  | 1.56 | [12 empty] | VV | 2 | 2 | True | 0 | ROZPOCET
| VV |  | 0,2*1,24*5,98 |  | 1.483 | [12 empty] | VV | 2 | 2 | True | 0 | ROZPOCET
| VV |  | 0,2*1,014*5,789 |  | 1.174 | [12 empty] | VV | 2 | 2 | True | 0 | ROZPOCET
| VV |  | 0,2*1,014*2,272 |  | 0.461 | [12 empty] | VV | 2 | 2 | True | 0 | ROZPOCET
| VV |  | 0,2*1,014*6,593 |  | 1.337 | [12 empty] | VV | 2 | 2 | True | 0 | ROZPOCET
| VV |  | 0,2*0,8*6,293 |  | 1.007 | [12 empty] | VV | 2 | 2 | True | 0 | ROZPOCET
| VV |  | 0,2*1,89*11,771 |  | 4.449 | [12 empty] | VV | 2 | 2 | True | 0 | ROZPOCET
| VV |  | 0,2*1,89*8,057 |  | 3.046 | [12 empty] | VV | 2 | 2 | True | 0 | ROZPOCET
| VV |  | 0,2*1,5*3,64 |  | 1.092 | [12 empty] | VV | 2 | 2 | True | 0 | ROZPOCET
| VV |  | 0,2*1,5*6,29 |  | 1.887 | [12 empty] | VV | 2 | 2 | True | 0 | ROZPOCET
| VV |  | 0,2*1,18*5,98 |  | 1.411 | [12 empty] | VV | 2 | 2 | True | 0 | ROZPOCET
| VV |  | 0,2*1*6,025 |  | 1.205 | [12 empty] | VV | 2 | 2 | True | 0 | ROZPOCET
| VV |  | 0,2*1,31*2,4 |  | 0.629 | [12 empty] | VV | 2 | 2 | True | 0 | ROZPOCET
| VV |  | 0,2*1,31*6,29 |  | 1.648 | [12 empty] | VV | 2 | 2 | True | 0 | ROZPOCET
| VV |  | 0,2*1,31*5,98 |  | 1.567 | [12 empty] | VV | 2 | 2 | True | 0 | ROZPOCET
| VV |  | Součet |  | 26.14 | [12 empty] | VV | 2 | 4 | True | 1 | ROZPOCET
16 | K | 311361821 | Výztuž nosných zdí betonářskou ocelí 10 505 | t | 3.105 |  | 0 |  |  | základní |  | 0 | 1.0492 | 3.2578 | 0 | 0 | 4 | K | 2 |  |  |  | ROZPOCET | 0 | 0 | 0 | 0 | 0 | 1 | 0 | 4 | 1436585004
| VV |  | 0,193+0,072+0,196+0,186+0,162+0,053+0,184+0,129 |  | 1.175 | [12 empty] | VV | 2 | 2 | True | 0 | ROZPOCET
| VV |  | 0,475+0,325+0,109+0,217+0,183+0,168+0,065+0,199+0,189 |  | 1.93 | [12 empty] | VV | 2 | 2 | True | 0 | ROZPOCET
| VV |  | Součet |  | 3.105 | [12 empty] | VV | 2 | 4 | True | 1 | ROZPOCET
| D | 4 | Vodorovné konstrukce |  |  |  | 0 |  |  |  |  | 0 |  | 8.4256 |  | 0 | 1 | D | 1 |  |  |  | ROZPOCET | [6 empty] | 0
17 | K | 434121416 | Osazení ŽB schodišťových stupňů drsných na schodnice | m | 43.5 |  | 0 |  |  | základní |  | 0 | 0.034654 | 1.5075 | 0 | 0 | 4 | K | 2 |  |  |  | ROZPOCET | 0 | 0 | 0 | 0 | 0 | 1 | 0 | 4 | 1688599731
| VV |  | (25+1+3)*1,5 |  | 43.5 | [12 empty] | VV | 2 | 2 | True | 1 | ROZPOCET
18 | M | 59373756 | stupeň schodišťový nosný ŽB 1500x450x150mm | kus | 25 |  | 0 |  |  | základní |  | 0 | 0.1 | 2.5 | 0 | 0 | 8 | M | 2 |  |  |  | ROZPOCET | 0 | 0 | 0 | 0 | 0 | 1 | 0 | 4 | 2071302205
| VV |  | 25 |  | 25 | [12 empty] | VV | 2 | 2 | True | 1 | ROZPOCET
19 | M | 59373001 | stupeň schodišťový nosný ŽB 1500x422x150mm | kus | 1 |  | 0 |  |  | základní |  | 0 | 0.017 | 0.017 | 0 | 0 | 8 | M | 2 |  |  |  | ROZPOCET | 0 | 0 | 0 | 0 | 0 | 1 | 0 | 4 | 476531971
| VV |  | 1 |  | 1 | [12 empty] | VV | 2 | 2 | True | 1 | ROZPOCET
20 | M | 59373757 | stupeň schodišťový nosný ŽB 1500x362x150mm | kus | 3 |  | 0 |  |  | základní |  | 0 | 0.12 | 0.36 | 0 | 0 | 8 | M | 2 |  |  |  | ROZPOCET | 0 | 0 | 0 | 0 | 0 | 1 | 0 | 4 | 925121518
| VV |  | 3 |  | 3 | [12 empty] | VV | 2 | 2 | True | 1 | ROZPOCET
21 | K | 430321616 | Schodišťová konstrukce a rampa ze ŽB tř. C 30/37 | m3 | 1.497 |  | 0 |  |  | základní |  | 0 | 2.5019 | 3.7454 | 0 | 0 | 4 | K | 2 |  |  |  | ROZPOCET | 0 | 0 | 0 | 0 | 0 | 1 | 0 | 4 | -905369879
| VV |  | (1,617*0,25*0,3)*7 |  | 0.849 | [12 empty] | VV | 2 | 2 | True | 0 | ROZPOCET
| VV |  | (1,728*0,25*0,3)*5 |  | 0.648 | [12 empty] | VV | 2 | 2 | True | 0 | ROZPOCET
| VV |  | Součet |  | 1.497 | [12 empty] | VV | 2 | 4 | True | 1 | ROZPOCET
22 | K | 430361821 | Výztuž schodišťové konstrukce a rampy betonářskou ocelí 10 505 | t | 0.139 |  | 0 |  |  | základní |  | 0 | 1.0493 | 0.14585 | 0 | 0 | 4 | K | 2 |  |  |  | ROZPOCET | 0 | 0 | 0 | 0 | 0 | 1 | 0 | 4 | -668460159
| VV |  | 0,139 |  | 0.139 | [12 empty] | VV | 2 | 2 | True | 1 | ROZPOCET
23 | K | 430362021 | Výztuž schodišťové konstrukce a rampy svařovanými sítěmi Kari | t | 0.141 |  | 0 |  |  | základní |  | 0 | 1.0628 | 0.14985 | 0 | 0 | 4 | K | 2 |  |  |  | ROZPOCET | 0 | 0 | 0 | 0 | 0 | 1 | 0 | 4 | -912735662
| VV |  | 0,141 |  | 0.141 | [12 empty] | VV | 2 | 2 | True | 1 | ROZPOCET
| D | 6 | Úpravy povrchů, podlahy a osazování výplní |  |  |  | 0 |  |  |  |  | 0 |  | 0.014174 |  | 0 | 1 | D | 1 |  |  |  | ROZPOCET | [6 empty] | 0
24 | K | 624631212 | Tmelení akrylátovým tmelem spár prefabrikovaných dílců š do 20 mm včetně penetrace | m | 42.568 |  | 0 |  |  | základní |  | 0 | 0.00033297 | 0.014174 | 0 | 0 | 4 | K | 2 |  |  |  | ROZPOCET | 0 | 0 | 0 | 0 | 0 | 1 | 0 | 4 | 811633996
| VV |  | (1,4+1,89+1,4+1,5+1,4+1,18+1,4+1,31+1,4+1,31+1,4+1,24+1,4+1,24+0,8+1,014)*2 |  | 42.568 | [12 empty] | VV | 2 | 2 | True | 1 | ROZPOCET
| D | 9 | Ostatní konstrukce a práce, bourání |  |  |  | 0 |  |  |  |  | 0 |  | 0.0022766 |  | 0 | 1 | D | 1 |  |  |  | ROZPOCET | [6 empty] | 0
25 | K | 953312112 | Vložky do svislých dilatačních spár z fasádních polystyrénových desek tl 20 mm | m2 | 6.377 |  | 0 |  |  | základní |  | 0 | 0.000357 | 0.0022766 | 0 | 0 | 4 | K | 2 |  |  |  | ROZPOCET | 0 | 0 | 0 | 0 | 0 | 1 | 0 | 4 | 494536328
| VV |  | 1,4*0,4 |  | 0.56 | [12 empty] | VV | 2 | 2 | True | 0 | ROZPOCET
| VV |  | 1,89*0,2 |  | 0.378 | [12 empty] | VV | 2 | 2 | True | 0 | ROZPOCET
| VV |  | 1,4*0,4 |  | 0.56 | [12 empty] | VV | 2 | 2 | True | 0 | ROZPOCET
| VV |  | 1,5*0,2 |  | 0.3 | [12 empty] | VV | 2 | 2 | True | 0 | ROZPOCET
| VV |  | 1,4*0,4 |  | 0.56 | [12 empty] | VV | 2 | 2 | True | 0 | ROZPOCET
| VV |  | 1,18*0,2 |  | 0.236 | [12 empty] | VV | 2 | 2 | True | 0 | ROZPOCET
| VV |  | 1,4*0,4 |  | 0.56 | [12 empty] | VV | 2 | 2 | True | 0 | ROZPOCET
| VV |  | 1,31*0,2 |  | 0.262 | [12 empty] | VV | 2 | 2 | True | 0 | ROZPOCET
| VV |  | 1,4*0,4 |  | 0.56 | [12 empty] | VV | 2 | 2 | True | 0 | ROZPOCET
| VV |  | 1,31*0,2 |  | 0.262 | [12 empty] | VV | 2 | 2 | True | 0 | ROZPOCET
| VV |  | 1,4*0,4 |  | 0.56 | [12 empty] | VV | 2 | 2 | True | 0 | ROZPOCET
| VV |  | 1,24*0,2 |  | 0.248 | [12 empty] | VV | 2 | 2 | True | 0 | ROZPOCET
| VV |  | 1,4*0,4 |  | 0.56 | [12 empty] | VV | 2 | 2 | True | 0 | ROZPOCET
| VV |  | 1,24*0,2 |  | 0.248 | [12 empty] | VV | 2 | 2 | True | 0 | ROZPOCET
| VV |  | 0,8*0,4 |  | 0.32 | [12 empty] | VV | 2 | 2 | True | 0 | ROZPOCET
| VV |  | 1,014*0,2 |  | 0.203 | [12 empty] | VV | 2 | 2 | True | 0 | ROZPOCET
| VV |  | Součet |  | 6.377 | [12 empty] | VV | 2 | 4 | True | 1 | ROZPOCET
| D | 998 | Přesun hmot |  |  |  | 0 |  |  |  |  | 0 |  | 0 |  | 0 | 1 | D | 1 |  |  |  | ROZPOCET | [6 empty] | 0
26 | K | 998152111 | Přesun hmot pro montované zdi a valy v do 12 m | t | 244.805 |  | 0 |  |  | základní |  | 0 | 0 | 0 | 0 | 0 | 4 | K | 2 |  |  |  | ROZPOCET | 0 | 0 | 0 | 0 | 0 | 1 | 0 | 4 | -2109195804
| D | 767 | Konstrukce zámečnické |  |  |  | 0 |  |  |  |  | 0 |  | 1.714 |  | 0 | 2 | D | 0 |  |  |  | ROZPOCET | [6 empty] | 0
27 | K | 767161111 | Montáž zábradlí rovného z trubek do zdi hm do 20 kg | m | 15.536 |  | 0 |  |  | základní |  | 0 | 5.64e-05 | 0.00087623 | 0 | 0 | 16 | K | 1 |  |  |  | ROZPOCET | 0 | 0 | 0 | 0 | 0 | 1 | 0 | 16 | 335782056
| VV |  | IO 02-03 | [14 empty] | VV | 1 | 1 | True | 0 | ROZPOCET
| VV |  | 1,341+0,344 |  | 1.685 | [12 empty] | VV | 1 | 2 | True | 0 | ROZPOCET
| VV |  | IO 02-04 | [14 empty] | VV | 1 | 1 | True | 0 | ROZPOCET
| VV |  | 1,341+0,345+1,622+0,345 |  | 3.653 | [12 empty] | VV | 1 | 2 | True | 0 | ROZPOCET
| VV |  | IO 02-05 | [14 empty] | VV | 1 | 1 | True | 0 | ROZPOCET
| VV |  | 1,622+0,347+1,386+0,347 |  | 3.702 | [12 empty] | VV | 1 | 2 | True | 0 | ROZPOCET
| VV |  | IO 02-06 | [14 empty] | VV | 1 | 1 | True | 0 | ROZPOCET
| VV |  | 1,386+0,302+2,066+0,302 |  | 4.056 | [12 empty] | VV | 1 | 2 | True | 0 | ROZPOCET
| VV |  | IO 02-07 | [14 empty] | VV | 1 | 1 | True | 0 | ROZPOCET
| VV |  | 2,086+0,354 |  | 2.44 | [12 empty] | VV | 1 | 2 | True | 0 | ROZPOCET
| VV |  | Součet |  | 15.536 | [12 empty] | VV | 1 | 4 | True | 1 | ROZPOCET
28 | M | 63126084R | zábradlí kompozitní - madlo z trubek 38x4,5mm + úchyty do zdi, vše PZN, nátěr | m | 15.536 |  | 0 |  |  | základní |  | 0 | 0.0062 | 0.096323 | 0 | 0 | 32 | M | 1 |  |  |  | ROZPOCET | 0 | 0 | 0 | 0 | 0 | 1 | 0 | 16 | -827044363
| VV |  | IO 02-03 | [14 empty] | VV | 1 | 1 | True | 0 | ROZPOCET
| VV |  | 1,341+0,344 |  | 1.685 | [12 empty] | VV | 1 | 2 | True | 0 | ROZPOCET
| VV |  | IO 02-04 | [14 empty] | VV | 1 | 1 | True | 0 | ROZPOCET
| VV |  | 1,341+0,345+1,622+0,345 |  | 3.653 | [12 empty] | VV | 1 | 2 | True | 0 | ROZPOCET
| VV |  | IO 02-05 | [14 empty] | VV | 1 | 1 | True | 0 | ROZPOCET
| VV |  | 1,622+0,347+1,386+0,347 |  | 3.702 | [12 empty] | VV | 1 | 2 | True | 0 | ROZPOCET
| VV |  | IO 02-06 | [14 empty] | VV | 1 | 1 | True | 0 | ROZPOCET
| VV |  | 1,386+0,302+2,066+0,302 |  | 4.056 | [12 empty] | VV | 1 | 2 | True | 0 | ROZPOCET
| VV |  | IO 02-07 | [14 empty] | VV | 1 | 1 | True | 0 | ROZPOCET
| VV |  | 2,086+0,354 |  | 2.44 | [12 empty] | VV | 1 | 2 | True | 0 | ROZPOCET
| VV |  | Součet |  | 15.536 | [12 empty] | VV | 1 | 4 | True | 1 | ROZPOCET
29 | K | 767161117 | Montáž zábradlí rovného z trubek do zdi hm přes 30 do 45 kg | m | 66.08 |  | 0 |  |  | základní |  | 0 | 5.64e-05 | 0.0037269 | 0 | 0 | 16 | K | 1 |  |  |  | ROZPOCET | 0 | 0 | 0 | 0 | 0 | 1 | 0 | 16 | -560676219
| VV |  | IO 02-03 | [14 empty] | VV | 1 | 1 | True | 0 | ROZPOCET
| VV |  | 6,24 |  | 6.24 | [12 empty] | VV | 1 | 2 | True | 0 | ROZPOCET
| VV |  | IO 02-04 | [14 empty] | VV | 1 | 1 | True | 0 | ROZPOCET
| VV |  | 4,48+6,4+4,64 |  | 15.52 | [12 empty] | VV | 1 | 2 | True | 0 | ROZPOCET
| VV |  | IO 02-05 | [14 empty] | VV | 1 | 1 | True | 0 | ROZPOCET
| VV |  | 5,76+4,64+5,76 |  | 16.16 | [12 empty] | VV | 1 | 2 | True | 0 | ROZPOCET
| VV |  | IO 02-06 | [14 empty] | VV | 1 | 1 | True | 0 | ROZPOCET
| VV |  | 3,2*5 |  | 16 | [12 empty] | VV | 1 | 2 | True | 0 | ROZPOCET
| VV |  | IO 02-07 | [14 empty] | VV | 1 | 1 | True | 0 | ROZPOCET
| VV |  | 2,88+3,2+3,2+2,88 |  | 12.16 | [12 empty] | VV | 1 | 2 | True | 0 | ROZPOCET
| VV |  | Součet |  | 66.08 | [12 empty] | VV | 1 | 4 | True | 1 | ROZPOCET
30 | M | 55342030 | zábradlí Pz, sloupky 60x40mm, výplň dřevěné latě, madlo L 75x50x5mm, PZN + povrchové úpravy nátěry | m2 | 111.836 |  | 0 |  |  | základní |  | 0 | 0.01386 | 1.55 | 0 | 0 | 32 | M | 1 |  |  |  | ROZPOCET | 0 | 0 | 0 | 0 | 0 | 1 | 0 | 16 | 1528255454
| VV |  | IO 02-03 | [14 empty] | VV | 1 | 1 | True | 0 | ROZPOCET
| VV |  | 6,24*((1,424+1,376)/2) |  | 8.736 | [12 empty] | VV | 1 | 2 | True | 0 | ROZPOCET
| VV |  | IO 02-04 | [14 empty] | VV | 1 | 1 | True | 0 | ROZPOCET
| VV |  | (4,48*1,669)+(6,4*1,574)+(4,64*1,505) |  | 24.534 | [12 empty] | VV | 1 | 2 | True | 0 | ROZPOCET
| VV |  | IO 02-05 | [14 empty] | VV | 1 | 1 | True | 0 | ROZPOCET
| VV |  | (5,76*1,771)+(4,64*1,719)+(5,76*1,665) |  | 27.768 | [12 empty] | VV | 1 | 2 | True | 0 | ROZPOCET
| VV |  | IO 02-06 | [14 empty] | VV | 1 | 1 | True | 0 | ROZPOCET
| VV |  | (3,2*1,812)+(3,2*1,717)+(3,2*1,662)+(3,2*1,527)+(3,2*1,432) |  | 26.08 | [12 empty] | VV | 1 | 2 | True | 0 | ROZPOCET
| VV |  | IO 02-07 | [14 empty] | VV | 1 | 1 | True | 0 | ROZPOCET
| VV |  | (2,88*2,28)+(3,2*2,112)+(3,2*1,945)+(2,88*1,795) |  | 24.718 | [12 empty] | VV | 1 | 2 | True | 0 | ROZPOCET
| VV |  | Součet |  | 111.836 | [12 empty] | VV | 1 | 4 | True | 1 | ROZPOCET
31 | K | 767163221 | Montáž přímého kovového zábradlí z dílců do betonu konstrukce na schodišti | m | 9.556 |  | 0 |  |  | základní |  | 0 | 0.000396 | 0.0037842 | 0 | 0 | 16 | K | 1 |  |  |  | ROZPOCET | 0 | 0 | 0 | 0 | 0 | 1 | 0 | 16 | -149263591
| VV |  | IO 02-55 | [14 empty] | VV | 1 | 1 | True | 0 | ROZPOCET
| VV |  | 2,267 |  | 2.267 | [12 empty] | VV | 1 | 2 | True | 0 | ROZPOCET
| VV |  | IO 02-56 | [14 empty] | VV | 1 | 1 | True | 0 | ROZPOCET
| VV |  | 2,462 |  | 2.462 | [12 empty] | VV | 1 | 2 | True | 0 | ROZPOCET
| VV |  | IO 02-57 | [14 empty] | VV | 1 | 1 | True | 0 | ROZPOCET
| VV |  | 2,462 |  | 2.462 | [12 empty] | VV | 1 | 2 | True | 0 | ROZPOCET
| VV |  | IO 02-58 | [14 empty] | VV | 1 | 1 | True | 0 | ROZPOCET
| VV |  | 2,365 |  | 2.365 | [12 empty] | VV | 1 | 2 | True | 0 | ROZPOCET
| VV |  | Součet |  | 9.556 | [12 empty] | VV | 1 | 4 | True | 1 | ROZPOCET
32 | M | 63126083R | zábradlí kompozitní - madlo z trubek 42,4x4 + krajní sloupky, vše PZN, nátěr | m | 9.556 |  | 0 |  |  | základní |  | 0 | 0.0062 | 0.059247 | 0 | 0 | 32 | M | 1 |  |  |  | ROZPOCET | 0 | 0 | 0 | 0 | 0 | 1 | 0 | 16 | -1793440407
| VV |  | IO 02-55 | [14 empty] | VV | 1 | 1 | True | 0 | ROZPOCET
| VV |  | 2,267 |  | 2.267 | [12 empty] | VV | 1 | 2 | True | 0 | ROZPOCET
| VV |  | IO 02-56 | [14 empty] | VV | 1 | 1 | True | 0 | ROZPOCET
| VV |  | 2,462 |  | 2.462 | [12 empty] | VV | 1 | 2 | True | 0 | ROZPOCET
| VV |  | IO 02-57 | [14 empty] | VV | 1 | 1 | True | 0 | ROZPOCET
| VV |  | 2,462 |  | 2.462 | [12 empty] | VV | 1 | 2 | True | 0 | ROZPOCET
| VV |  | IO 02-58 | [14 empty] | VV | 1 | 1 | True | 0 | ROZPOCET
| VV |  | 2,365 |  | 2.365 | [12 empty] | VV | 1 | 2 | True | 0 | ROZPOCET
| VV |  | Součet |  | 9.556 | [12 empty] | VV | 1 | 4 | True | 1 | ROZPOCET
33 | K | 998767101 | Přesun hmot tonážní pro zámečnické konstrukce v objektech v do 6 m | t | 1.714 |  | 0 |  |  | základní |  | 0 | 0 | 0 | 0 | 0 | 16 | K | 1 |  |  |  | ROZPOCET | 0 | 0 | 0 | 0 | 0 | 1 | 0 | 16 | 69912106
| D | PSV | Práce a dodávky PSV |  |  |  | 0 |  |  |  |  | 0 |  | 0.063176 |  | 0 | 2 | D | 0 |  |  |  | ROZPOCET | [6 empty] | 0
| D | 711 | Izolace proti vodě, vlhkosti a plynům |  |  |  | 0 |  |  |  |  | 0 |  | 0.063176 |  | 0 | 2 | D | 1 |  |  |  | ROZPOCET | [6 empty] | 0
34 | K | 711491273 | Provedení izolace proti tlakové vodě svislé z nopové folie | m2 | 143.581 |  | 0 |  |  | základní |  | 0 | 8e-05 | 0.011486 | 0 | 0 | 16 | K | 2 |  |  |  | ROZPOCET | 0 | 0 | 0 | 0 | 0 | 1 | 0 | 16 | -144167662
| VV |  | 12,862*2,5 |  | 32.155 | [12 empty] | VV | 2 | 2 | True | 0 | ROZPOCET
| VV |  | 16,487*2 |  | 32.974 | [12 empty] | VV | 2 | 2 | True | 0 | ROZPOCET
| VV |  | 16,737*1,8 |  | 30.127 | [12 empty] | VV | 2 | 2 | True | 0 | ROZPOCET
| VV |  | 16,092*1,8 |  | 28.966 | [12 empty] | VV | 2 | 2 | True | 0 | ROZPOCET
| VV |  | 12,906*1,5 |  | 19.359 | [12 empty] | VV | 2 | 2 | True | 0 | ROZPOCET
| VV |  | Součet |  | 143.581 | [12 empty] | VV | 2 | 4 | True | 1 | ROZPOCET
35 | M | 28323005 | fólie drenážní nopová v 8mm tl 0,5mm š 2,0m | m2 | 172.297 |  | 0 |  |  | základní |  | 0 | 0.0003 | 0.051689 | 0 | 0 | 32 | M | 2 |  |  |  | ROZPOCET | 0 | 0 | 0 | 0 | 0 | 1 | 0 | 16 | -36812670
| VV |  | 143,581*1,2 |  | 172.297 | [12 empty] | VV | 2 | 2 | True | 1 | ROZPOCET
36 | K | 998711201 | Přesun hmot procentní pro izolace proti vodě, vlhkosti a plynům v objektech v do 6 m | % |  |  | 0 |  |  | základní |  | 0 | 0 | 0 | 0 | 0 | 16 | K | 2 |  |  |  | ROZPOCET | 0 | 0 | 0 | 0 | 0 | 1 | 0 | 16 | -1893479747

## IO 03 - Dešťová kanalizac...
{321d274b-0da3-4e10-a835-1d97819b3a47}
2
| KRYCÍ LIST SOUPISU PRACÍ | [7 empty] | v --- níže se nacházejí doplnkové a pomocné údaje k sestavám --- v | [8 empty] | False
Stavba:
Revitalizace veřejných ploch města Luby - ETAPA II
Objekt:
IO 03 - Dešťová kanalizace Etapa II
| KSO: |  | 822 |  |  | CC-CZ:
| Místo: |  | Luby u Chebu |  |  | Datum: | 19. 10. 2020
| Zadavatel: |  |  |  |  | IČ: | 00254053
|  | Město Luby |  |  |  | DIČ:
| Uchazeč: |  |  |  |  | IČ: | Vyplň údaj
|  | Vyplň údaj |  |  |  | DIČ: | Vyplň údaj
| Projektant: |  |  |  |  | IČ: | 26355981
|  | A69 - Architekti s.r.o. |  |  |  | DIČ:
| Zpracovatel: |  |  |  |  | IČ: | 14733099
|  | Ing. Pavel Šturc |  |  |  | DIČ:
Poznámka:
| Cena bez DPH | [5 empty] | 0
|  |  | Základ daně |  |  | Sazba daně | Výše daně
| DPH | základní | 0 |  |  | 21% | 0
|  | snížená | 0 |  |  | 15% | 0
|  | zákl. přenesená | 0 |  |  | 21% | 0
|  | sníž. přenesená | 0 |  |  | 15% | 0
|  | nulová | 0 |  |  | 0% | 0
| Cena s DPH |  |  | v | CZK |  | 0
| Projektant |  |  | Zpracovatel
| Datum a podpis: |  | Razítko | Datum a podpis: |  |  | Razítko
| Objednavatel |  |  | Uchazeč
| Datum a podpis: |  | Razítko | Datum a podpis: |  |  | Razítko
REKAPITULACE ČLENĚNÍ SOUPISU PRACÍ
Stavba:
Revitalizace veřejných ploch města Luby - ETAPA II
Objekt:
IO 03 - Dešťová kanalizace Etapa II
Místo: |  |  | Luby u Chebu |  |  | Datum: | 19. 10. 2020
Zadavatel: |  |  | Město Luby |  |  | Projektant: | A69 - Architekti s.r.o.
Uchazeč: |  |  | Vyplň údaj |  |  | Zpracovatel: | Ing. Pavel Šturc
Kód dílu - Popis | [6 empty] | Cena celkem [CZK]
Náklady ze soupisu prací | [6 empty] | 0 | [11 empty] | -1
| HSV - Práce a dodávky HSV | [5 empty] | 0
| 1 - Zemní práce | [5 empty] | 0
| 2 - Zakládání | [5 empty] | 0
| 3 - Svislé a kompletní konstrukce | [5 empty] | 0
| 4 - Vodorovné konstrukce | [5 empty] | 0
| 8 - Trubní vedení | [5 empty] | 0
| 9 - Ostatní konstrukce a práce, bourání | [5 empty] | 0
| 997 - Přesun sutě | [5 empty] | 0
| 998 - Přesun hmot | [5 empty] | 0
| PSV - Práce a dodávky PSV | [5 empty] | 0
| 711 - Izolace proti vodě, vlhkosti a plynům | [5 empty] | 0
SOUPIS PRACÍ
Stavba:
Revitalizace veřejných ploch města Luby - ETAPA II
Objekt:
IO 03 - Dešťová kanalizace Etapa II
Místo: |  |  | Luby u Chebu |  |  | Datum: | 19. 10. 2020
Zadavatel: |  |  | Město Luby |  |  | Projektant: | A69 - Architekti s.r.o.
Uchazeč: |  |  | Vyplň údaj |  |  | Zpracovatel: | Ing. Pavel Šturc
PČ | Typ | Kód | Popis | MJ | Množství | J.cena [CZK] | Cena celkem [CZK] | Cenová soustava |  | DPH | J. Nh [h] | Nh celkem [h] | J. hmotnost [t] | Hmotnost celkem [t] | J. suť [t] | Suť Celkem [t]
Náklady soupisu celkem | [6 empty] | 0 |  |  |  |  | 0 |  | 702.8846 |  | 0 |  | D | -1 | [10 empty] | 0
| D | HSV | Práce a dodávky HSV |  |  |  | 0 |  |  |  |  | 0 |  | 702.7189 |  | 0 | 1 | D | 0 |  |  |  | ROZPOCET | [6 empty] | 0
| D | 1 | Zemní práce |  |  |  | 0 |  |  |  |  | 0 |  | 536.2176 |  | 0 | 1 | D | 1 |  |  |  | ROZPOCET | [6 empty] | 0
1 | K | 131251104 | Hloubení jam nezapažených v hornině třídy těžitelnosti I skupiny 3 objem do 500 m3 strojně | m3 | 308.941 |  | 0 |  |  | základní |  | 0 | 0 | 0 | 0 | 0 | 4 | K | 2 |  |  |  | ROZPOCET | 0 | 0 | 0 | 0 | 0 | 1 | 0 | 4 | -61086502
| VV |  | pro retenci | [14 empty] | VV | 2 | 1 | True | 0 | ROZPOCET
| VV |  | 5,6*17,24*3,2 |  | 308.941 | [12 empty] | VV | 2 | 2 | True | 1 | ROZPOCET
2 | K | 132254204 | Hloubení zapažených rýh š do 2000 mm v hornině třídy těžitelnosti I, skupiny 3 objem do 500 m3 | m3 | 544.92 |  | 0 |  |  | základní |  | 0 | 0 | 0 | 0 | 0 | 4 | K | 2 |  |  |  | ROZPOCET | 0 | 0 | 0 | 0 | 0 | 1 | 0 | 4 | -1173925429
| VV |  | (116,35*1,38+168,51*1,23+68,62*1,27+60,63*2,13)*1 |  | 584.12 | [12 empty] | VV | 2 | 2 | True | 0 | ROZPOCET
| VV |  | -39,2 |  | -39.2 | [12 empty] | VV | 2 | 2 | True | 0 | ROZPOCET
| VV |  | Součet |  | 544.92 | [12 empty] | VV | 2 | 4 | True | 1 | ROZPOCET
3 | K | 131251021 | Hloubení jam do 15 m3 zapažených v hornině třídy těžitelnosti I, skupiny 3 při překopech inženýrských sítí strojně | m3 | 39.2 |  | 0 |  |  | základní |  | 0 | 0 | 0 | 0 | 0 | 4 | K | 2 |  |  |  | ROZPOCET | 0 | 0 | 0 | 0 | 0 | 1 | 0 | 4 | -503660507
| VV |  | 7*2*2*1,4 |  | 39.2 | [12 empty] | VV | 2 | 2 | True | 1 | ROZPOCET
4 | K | 151102101 | Zřízení příložného pažení a rozepření stěn rýh do 20 m2 hl do 2 m při překopech inženýrských sítí | m2 | 1168.239 |  | 0 |  |  | základní |  | 0 | 0.0030045 | 3.51 | 0 | 0 | 4 | K | 2 |  |  |  | ROZPOCET | 0 | 0 | 0 | 0 | 0 | 1 | 0 | 4 | 653607081
| VV |  | (116,35*1,38+168,51*1,23+68,62*1,27+60,63*2,13)*2 |  | 1168.239 | [12 empty] | VV | 2 | 2 | True | 1 | ROZPOCET
5 | K | 151102111 | Odstranění příložného pažení a rozepření stěn rýh do 20 m2 hl do 2 m při překopech inženýrských sítí | m2 | 1168.239 |  | 0 |  |  | základní |  | 0 | 0 | 0 | 0 | 0 | 4 | K | 2 |  |  |  | ROZPOCET | 0 | 0 | 0 | 0 | 0 | 1 | 0 | 4 | 1160900817
| VV |  | (116,35*1,38+168,51*1,23+68,62*1,27+60,63*2,13)*2 |  | 1168.239 | [12 empty] | VV | 2 | 2 | True | 1 | ROZPOCET
6 | K | 162451105 | Vodorovné přemístění přes 1 000 do 1500 m výkopku/sypaniny z horniny třídy těžitelnosti I skupiny 1 až 3 | m3 | 531.173 |  | 0 |  |  | základní |  | 0 | 0 | 0 | 0 | 0 | 4 | K | 2 |  |  |  | ROZPOCET | 0 | 0 | 0 | 0 | 0 | 1 | 0 | 4 | 871951975
| VV |  | zpětné zásypy - na deponii a zpět | [14 empty] | VV | 2 | 1 | True | 0 | ROZPOCET
| VV |  | 442,644*2 |  | 885.288 | [12 empty] | VV | 2 | 2 | True | 1 | ROZPOCET
| VV |  | 885,288*0,6 'Přepočtené koeficientem množství |  | 531.173 | [12 empty] | VV | 2 | 2 | False | 1 | ROZPOCET
7 | K | 162751117 | Vodorovné přemístění do 10000 m výkopku/sypaniny z horniny třídy těžitelnosti I, skupiny 1 až 3 | m3 | 450.417 |  | 0 |  |  | základní |  | 0 | 0 | 0 | 0 | 0 | 4 | K | 2 |  |  |  | ROZPOCET | 0 | 0 | 0 | 0 | 0 | 1 | 0 | 4 | -1286529077
| VV |  | 308,941+544,92+39,2-442,644 |  | 450.417 | [12 empty] | VV | 2 | 2 | True | 1 | ROZPOCET
8 | K | 162751119 | Příplatek k vodorovnému přemístění výkopku/sypaniny z horniny třídy těžitelnosti I, skupiny 1 až 3 ZKD 1000 m přes 10000 m | m3 | 5405.004 |  | 0 |  |  | základní |  | 0 | 0 | 0 | 0 | 0 | 4 | K | 2 |  |  |  | ROZPOCET | 0 | 0 | 0 | 0 | 0 | 1 | 0 | 4 | 1473756690
| VV |  | 450,417*12 |  | 5405.004 | [12 empty] | VV | 2 | 2 | True | 1 | ROZPOCET
9 | K | 167151111 | Nakládání výkopku z hornin třídy těžitelnosti I skupiny 1 až 3 přes 100 m3 | m3 | 265.586 |  | 0 |  |  | základní |  | 0 | 0 | 0 | 0 | 0 | 4 | K | 2 |  |  |  | ROZPOCET | 0 | 0 | 0 | 0 | 0 | 1 | 0 | 4 | 550307874
| VV |  | zpětné zásypy - nakládka na deponii | [14 empty] | VV | 2 | 1 | True | 0 | ROZPOCET
| VV |  | 442,644 |  | 442.644 | [12 empty] | VV | 2 | 2 | True | 1 | ROZPOCET
| VV |  | 442,644*0,6 'Přepočtené koeficientem množství |  | 265.586 | [12 empty] | VV | 2 | 2 | False | 1 | ROZPOCET
10 | K | 175151101 | Obsypání potrubí strojně sypaninou bez prohození, uloženou do 3 m | m3 | 227.761 |  | 0 |  |  | základní |  | 0 | 0 | 0 | 0 | 0 | 4 | K | 2 |  |  |  | ROZPOCET | 0 | 0 | 0 | 0 | 0 | 1 | 0 | 4 | -643315658
| VV |  | (116,35+168,51+68,62+60,63)*1*0,55 |  | 227.761 | [12 empty] | VV | 2 | 2 | True | 1 | ROZPOCET
11 | M | 58331200 | štěrkopísek netříděný zásypový materiál | t | 455.522 |  | 0 |  |  | základní |  | 0 | 1 | 455.522 | 0 | 0 | 8 | M | 2 |  |  |  | ROZPOCET | 0 | 0 | 0 | 0 | 0 | 1 | 0 | 4 | 927396922
| VV |  | 227,761*2 "Přepočtené koeficientem množství |  | 455.522 | [12 empty] | VV | 2 | 2 | True | 1 | ROZPOCET
12 | K | 174102101 | Zásyp jam, šachet a rýh do 30 m3 sypaninou se zhutněním při překopech inženýrských sítí | m3 | 442.644 |  | 0 |  |  | základní |  | 0 | 0 | 0 | 0 | 0 | 4 | K | 2 |  |  |  | ROZPOCET | 0 | 0 | 0 | 0 | 0 | 1 | 0 | 4 | -2095048743
| VV |  | (116,35*1,38+168,51*1,23+68,62*1,27+60,63*2,13)*1 |  | 584.12 | [12 empty] | VV | 2 | 2 | True | 0 | ROZPOCET
| VV |  | -(227,761+29,568) |  | -257.329 | [12 empty] | VV | 2 | 2 | True | 0 | ROZPOCET
| VV |  | 5,6*17,24*1,2 |  | 115.853 | [12 empty] | VV | 2 | 2 | True | 0 | ROZPOCET
| VV |  | Součet |  | 442.644 | [12 empty] | VV | 2 | 4 | True | 1 | ROZPOCET
13 | K | 175151201 | Obsypání objektu nad přilehlým původním terénem sypaninou bez prohození, uloženou do 3 m strojně | m3 | 38.592 |  | 0 |  |  | základní |  | 0 | 0 | 0 | 0 | 0 | 4 | K | 2 |  |  |  | ROZPOCET | 0 | 0 | 0 | 0 | 0 | 1 | 0 | 4 | 279879328
| VV |  | (3,6*1,2*0,2+19,2*1,2*0,2+3,6*19,2*0,2)*2 |  | 38.592 | [12 empty] | VV | 2 | 2 | True | 1 | ROZPOCET
14 | M | 58333651 | kamenivo těžené hrubé frakce 8/16 | t | 77.184 |  | 0 |  |  | základní |  | 0 | 1 | 77.184 | 0 | 0 | 8 | M | 2 |  |  |  | ROZPOCET | 0 | 0 | 0 | 0 | 0 | 1 | 0 | 4 | 179300368
| VV |  | 38,592*2 "Přepočtené koeficientem množství |  | 77.184 | [12 empty] | VV | 2 | 2 | True | 1 | ROZPOCET
15 | K | 180405111 | Založení trávníku ve vegetačních prefabrikátech výsevem semene v rovině a ve svahu do 1:5 | m2 | 80 |  | 0 |  |  | základní |  | 0 | 0 | 0 | 0 | 0 | 4 | K | 2 |  |  |  | ROZPOCET | 0 | 0 | 0 | 0 | 0 | 1 | 0 | 4 | 1887379301
| VV |  | nad vsakovacími zařízeními | [14 empty] | VV | 2 | 1 | True | 0 | ROZPOCET
| VV |  | 80 |  | 80 | [12 empty] | VV | 2 | 2 | True | 1 | ROZPOCET
16 | M | 00572410 | osivo směs travní parková | kg | 1.6 |  | 0 |  |  | základní |  | 0 | 0.001 | 0.0016 | 0 | 0 | 8 | M | 2 |  |  |  | ROZPOCET | 0 | 0 | 0 | 0 | 0 | 1 | 0 | 4 | -788397933
| VV |  | 80*0,02 'Přepočtené koeficientem množství |  | 1.6 | [12 empty] | VV | 2 | 2 | False | 1 | ROZPOCET
| D | 2 | Zakládání |  |  |  | 0 |  |  |  |  | 0 |  | 58.5702 |  | 0 | 1 | D | 1 |  |  |  | ROZPOCET | [6 empty] | 0
17 | K | 213141111 | Zřízení vrstvy z geotextilie v rovině nebo ve sklonu do 1:5 š do 3 m | m2 | 56.16 |  | 0 |  |  | základní |  | 0 | 9.9e-05 | 0.0055598 | 0 | 0 | 4 | K | 2 |  |  |  | ROZPOCET | 0 | 0 | 0 | 0 | 0 | 1 | 0 | 4 | -1436702903
| VV |  | překrytí vsaku | [14 empty] | VV | 2 | 1 | True | 0 | ROZPOCET
| VV |  | 56,16 |  | 56.16 | [12 empty] | VV | 2 | 2 | True | 1 | ROZPOCET
18 | M | 69311081 | geotextilie netkaná separační, ochranná, filtrační, drenážní PES 300g/m2 | m2 | 66.522 |  | 0 |  |  | základní |  | 0 | 0.0003 | 0.019957 | 0 | 0 | 8 | M | 2 |  |  |  | ROZPOCET | 0 | 0 | 0 | 0 | 0 | 1 | 0 | 4 | 1324388119
| VV |  | 56,16*1,1845 'Přepočtené koeficientem množství |  | 66.522 | [12 empty] | VV | 2 | 2 | False | 1 | ROZPOCET
19 | K | 271572211 | Podsyp pod základové konstrukce se zhutněním z netříděného štěrkopísku | m3 | 29.568 |  | 0 |  |  | základní |  | 0 | 1.98 | 58.5446 | 0 | 0 | 4 | K | 2 |  |  |  | ROZPOCET | 0 | 0 | 0 | 0 | 0 | 1 | 0 | 4 | -1663812155
| VV |  | 17,6*5,6*0,3 |  | 29.568 | [12 empty] | VV | 2 | 2 | True | 1 | ROZPOCET
| D | 3 | Svislé a kompletní konstrukce |  |  |  | 0 |  |  |  |  | 0 |  | 0.4192 |  | 0 | 1 | D | 1 |  |  |  | ROZPOCET | [6 empty] | 0
20 | K | K3001 | Montáž uliční sorpční vpusti vč. mříže a poklopu | kus | 8 |  | 0 |  |  | základní |  | 0 | 0 | 0 | 0 | 0 | 4 | K | 2 |  |  |  | ROZPOCET | 0 | 0 | 0 | 0 | 0 | 1 | 0 | 4 | -1939852474
21 | M | M3001 | uliční sorpční vpusť 800x1600x1600mm, 4,0l/s, plast-beton | kus | 8 |  | 0 |  |  | základní |  | 0 | 0 | 0 | 0 | 0 | 8 | M | 2 |  |  |  | ROZPOCET | 0 | 0 | 0 | 0 | 0 | 1 | 0 | 4 | 1578285101
22 | M | 55242328 | mříž D 400 - plochá, 600x600 4-stranný rám | kus | 8 |  | 0 |  |  | základní |  | 0 | 0.0524 | 0.4192 | 0 | 0 | 8 | M | 2 |  |  |  | ROZPOCET | 0 | 0 | 0 | 0 | 0 | 1 | 0 | 4 | 1225722358
| VV |  | 4*2 "Přepočtené koeficientem množství |  | 8 | [12 empty] | VV | 2 | 2 | True | 1 | ROZPOCET
23 | M | 63126058 | poklop kompozitní zátěžový hranatý včetně rámů a příslušenství 600/600mm D400 | kus | 8 |  | 0 |  |  | základní |  | 0 | 0 | 0 | 0 | 0 | 8 | M | 2 |  |  |  | ROZPOCET | 0 | 0 | 0 | 0 | 0 | 1 | 0 | 4 | -928291995
| VV |  | 4*2 "Přepočtené koeficientem množství |  | 8 | [12 empty] | VV | 2 | 2 | True | 1 | ROZPOCET
| D | 4 | Vodorovné konstrukce |  |  |  | 0 |  |  |  |  | 0 |  | 53.2365 |  | 0 | 1 | D | 1 |  |  |  | ROZPOCET | [6 empty] | 0
24 | K | 451573111 | Lože pod potrubí otevřený výkop ze štěrkopísku | m3 | 28.156 |  | 0 |  |  | základní |  | 0 | 1.8908 | 53.2365 | 0 | 0 | 4 | K | 2 |  |  |  | ROZPOCET | 0 | 0 | 0 | 0 | 0 | 1 | 0 | 4 | 63715276
| VV |  | (68,2+61,7+6,5+92,35)*0,8*0,1 |  | 18.3 | [12 empty] | VV | 2 | 2 | True | 0 | ROZPOCET
| VV |  | 17,6*5,6*0,1 |  | 9.856 | [12 empty] | VV | 2 | 2 | True | 0 | ROZPOCET
| VV |  | Součet |  | 28.156 | [12 empty] | VV | 2 | 4 | True | 1 | ROZPOCET
| D | 8 | Trubní vedení |  |  |  | 0 |  |  |  |  | 0 |  | 41.4096 |  | 0 | 1 | D | 1 |  |  |  | ROZPOCET | [6 empty] | 0
25 | K | 871313121 | Montáž kanalizačního potrubí z PVC těsněné gumovým kroužkem otevřený výkop sklon do 20 % DN 160 | m | 115.35 |  | 0 |  |  | základní |  | 0 | 1.1e-05 | 0.0012688 | 0 | 0 | 4 | K | 2 |  |  |  | ROZPOCET | 0 | 0 | 0 | 0 | 0 | 1 | 0 | 4 | -1997048388
26 | M | 28611166 | trubka kanalizační PVC DN 160x5000 mm SN 8 | m | 126.885 |  | 0 |  |  | základní |  | 0 | 0.00267 | 0.33878 | 0 | 0 | 8 | M | 2 |  |  |  | ROZPOCET | 0 | 0 | 0 | 0 | 0 | 1 | 0 | 4 | 119194508
| VV |  | 115,35*1,1 |  | 126.885 | [12 empty] | VV | 2 | 2 | True | 1 | ROZPOCET
27 | K | 871353121 | Montáž kanalizačního potrubí z PVC těsněné gumovým kroužkem otevřený výkop sklon do 20 % DN 200 | m | 168.51 |  | 0 |  |  | základní |  | 0 | 1.3e-05 | 0.0021906 | 0 | 0 | 4 | K | 2 |  |  |  | ROZPOCET | 0 | 0 | 0 | 0 | 0 | 1 | 0 | 4 | 1313424418
28 | M | 28611169 | trubka kanalizační PVC DN 200x5000 mm SN 8 | m | 185.361 |  | 0 |  |  | základní |  | 0 | 0.00426 | 0.78964 | 0 | 0 | 8 | M | 2 |  |  |  | ROZPOCET | 0 | 0 | 0 | 0 | 0 | 1 | 0 | 4 | 120892071
| VV |  | 168,51*1,1 |  | 185.361 | [12 empty] | VV | 2 | 2 | True | 1 | ROZPOCET
29 | K | 871363121 | Montáž kanalizačního potrubí z PVC těsněné gumovým kroužkem otevřený výkop sklon do 20 % DN 250 | m | 68.62 |  | 0 |  |  | základní |  | 0 | 1.6e-05 | 0.0010979 | 0 | 0 | 4 | K | 2 |  |  |  | ROZPOCET | 0 | 0 | 0 | 0 | 0 | 1 | 0 | 4 | -601365604
30 | M | 28611154 | trubka kanalizační PVC DN 250x5000 mm SN8 | m | 75.482 |  | 0 |  |  | základní |  | 0 | 0.00724 | 0.54649 | 0 | 0 | 8 | M | 2 |  |  |  | ROZPOCET | 0 | 0 | 0 | 0 | 0 | 1 | 0 | 4 | 1781369265
| VV |  | 68,62*1,1 |  | 75.482 | [12 empty] | VV | 2 | 2 | True | 1 | ROZPOCET
31 | K | 871373121 | Montáž kanalizačního potrubí z PVC těsněné gumovým kroužkem otevřený výkop sklon do 20 % DN 315 | m | 60.63 |  | 0 |  |  | základní |  | 0 | 1.8e-05 | 0.0010913 | 0 | 0 | 4 | K | 2 |  |  |  | ROZPOCET | 0 | 0 | 0 | 0 | 0 | 1 | 0 | 4 | -2079018113
32 | M | 28611156 | trubka kanalizační PVC DN 315x2000 mm SN8 | m | 66.693 |  | 0 |  |  | základní |  | 0 | 0.01205 | 0.80365 | 0 | 0 | 8 | M | 2 |  |  |  | ROZPOCET | 0 | 0 | 0 | 0 | 0 | 1 | 0 | 4 | -460726374
| VV |  | 60,63*1,1 |  | 66.693 | [12 empty] | VV | 2 | 2 | True | 1 | ROZPOCET
33 | K | 892351111 | Tlaková zkouška vodou potrubí DN 150 nebo 200 | m | 283.86 |  | 0 |  |  | základní |  | 0 | 0 | 0 | 0 | 0 | 4 | K | 2 |  |  |  | ROZPOCET | 0 | 0 | 0 | 0 | 0 | 1 | 0 | 4 | 2089219185
| VV |  | 115,35+168,51 |  | 283.86 | [12 empty] | VV | 2 | 2 | True | 1 | ROZPOCET
34 | K | 892381111 | Tlaková zkouška vodou potrubí DN 250, DN 300 nebo 350 | m | 136.11 |  | 0 |  |  | základní |  | 0 | 0 | 0 | 0 | 0 | 4 | K | 2 |  |  |  | ROZPOCET | 0 | 0 | 0 | 0 | 0 | 1 | 0 | 4 | 1893628824
| VV |  | 75,48+60,63 |  | 136.11 | [12 empty] | VV | 2 | 2 | True | 1 | ROZPOCET
35 | K | 894414111 | Osazení železobetonových dílců pro šachty skruží základových (dno) | kus | 7 |  | 0 |  |  | základní |  | 0 | 0.028538 | 0.19977 | 0 | 0 | 4 | K | 2 |  |  |  | ROZPOCET | 0 | 0 | 0 | 0 | 0 | 1 | 0 | 4 | -393182303
36 | M | 59224337 | dno betonové šachty kanalizační přímé 100x60x40 cm | kus | 7 |  | 0 |  |  | základní |  | 0 | 1.6 | 11.2 | 0 | 0 | 8 | M | 2 |  |  |  | ROZPOCET | 0 | 0 | 0 | 0 | 0 | 1 | 0 | 4 | 1515803472
37 | K | 894411311 | Osazení železobetonových dílců pro šachty skruží rovných | kus | 9 |  | 0 |  |  | základní |  | 0 | 0.010186 | 0.091674 | 0 | 0 | 4 | K | 2 |  |  |  | ROZPOCET | 0 | 0 | 0 | 0 | 0 | 1 | 0 | 4 | -318178486
| VV |  | 6+2+1 |  | 9 | [12 empty] | VV | 2 | 2 | True | 1 | ROZPOCET
38 | M | 59224051 | skruž pro kanalizační šachty se zabudovanými stupadly 100 x 50 x 12 cm | kus | 6 |  | 0 |  |  | základní |  | 0 | 0.506 | 3.036 | 0 | 0 | 8 | M | 2 |  |  |  | ROZPOCET | 0 | 0 | 0 | 0 | 0 | 1 | 0 | 4 | -1037809774
39 | M | 59224050 | skruž pro kanalizační šachty se zabudovanými stupadly 100x25x12cm | kus | 2 |  | 0 |  |  | základní |  | 0 | 0.254 | 0.508 | 0 | 0 | 8 | M | 2 |  |  |  | ROZPOCET | 0 | 0 | 0 | 0 | 0 | 1 | 0 | 4 | 255247275
40 | M | 59224052 | skruž pro kanalizační šachty se zabudovanými stupadly 100x100x12cm | kus | 1 |  | 0 |  |  | základní |  | 0 | 1.013 | 1.013 | 0 | 0 | 8 | M | 2 |  |  |  | ROZPOCET | 0 | 0 | 0 | 0 | 0 | 1 | 0 | 4 | -1901481730
41 | K | 894412411 | Osazení železobetonových dílců pro šachty skruží přechodových | kus | 17 |  | 0 |  |  | základní |  | 0 | 0.01248 | 0.21216 | 0 | 0 | 4 | K | 2 |  |  |  | ROZPOCET | 0 | 0 | 0 | 0 | 0 | 1 | 0 | 4 | 1939199697
| VV |  | 7+1+5+4 |  | 17 | [12 empty] | VV | 2 | 2 | True | 1 | ROZPOCET
42 | M | 59224120 | skruž betonová přechodová 62,5/100x60x9 cm, stupadla poplastovaná | kus | 7 |  | 0 |  |  | základní |  | 0 | 0.396 | 2.772 | 0 | 0 | 8 | M | 2 |  |  |  | ROZPOCET | 0 | 0 | 0 | 0 | 0 | 1 | 0 | 4 | 1103457794
43 | M | 59224010 | prstenec šachtový vyrovnávací betonový 625x100x40mm | kus | 1 |  | 0 |  |  | základní |  | 0 | 0.021 | 0.021 | 0 | 0 | 8 | M | 2 |  |  |  | ROZPOCET | 0 | 0 | 0 | 0 | 0 | 1 | 0 | 4 | 1343885475
44 | M | 59224011 | prstenec šachtový vyrovnávací betonový 625x100x60mm | kus | 5 |  | 0 |  |  | základní |  | 0 | 0.032 | 0.16 | 0 | 0 | 8 | M | 2 |  |  |  | ROZPOCET | 0 | 0 | 0 | 0 | 0 | 1 | 0 | 4 | -698064945
45 | M | 59224012 | prstenec šachtový vyrovnávací betonový 625x100x80mm | kus | 4 |  | 0 |  |  | základní |  | 0 | 0.041 | 0.164 | 0 | 0 | 8 | M | 2 |  |  |  | ROZPOCET | 0 | 0 | 0 | 0 | 0 | 1 | 0 | 4 | -1737932101
46 | K | 897171124 | Akumulační boxy z PP pro vsakování dešťových vod zatížené nákladními automobily objemu přes 60 do 250 m3 | m3 | 67.392 |  | 0 |  |  | základní |  | 0 | 0.055121 | 3.7147 | 0 | 0 | 4 | K | 2 |  |  |  | ROZPOCET | 0 | 0 | 0 | 0 | 0 | 1 | 0 | 4 | -117474227
| VV |  | 0,6*0,6*1,2*156 |  | 67.392 | [12 empty] | VV | 2 | 2 | True | 1 | ROZPOCET
47 | K | 897173124 | Kontrolní šachta integrovaná do akumulačních boxů v přes 1050 do 1400 mm | kus | 4 |  | 0 |  |  | základní |  | 0 | 0.0765 | 0.306 | 0 | 0 | 4 | K | 2 |  |  |  | ROZPOCET | 0 | 0 | 0 | 0 | 0 | 1 | 0 | 4 | -2131199449
48 | K | 899104112 | Osazení poklopů litinových nebo ocelových včetně rámů pro třídu zatížení D400, E600 | kus | 7 |  | 0 |  |  | základní |  | 0 | 0.21734 | 1.5214 | 0 | 0 | 4 | K | 2 |  |  |  | ROZPOCET | 0 | 0 | 0 | 0 | 0 | 1 | 0 | 4 | -250188782
49 | M | 28661935 | poklop šachtový litinový dno DN 600 pro třídu zatížení D400 | kus | 7 |  | 0 |  |  | základní |  | 0 | 0.196 | 1.372 | 0 | 0 | 8 | M | 2 |  |  |  | ROZPOCET | 0 | 0 | 0 | 0 | 0 | 1 | 0 | 4 | -766831302
50 | K | 894811155 | Revizní šachta z PVC typ přímý, DN 600/200 tlak 12,5 t hl od 1910 do 2280 mm | kus | 3 |  | 0 |  |  | základní |  | 0 | 0.047349 | 0.14205 | 0 | 0 | 4 | K | 2 |  |  |  | ROZPOCET | 0 | 0 | 0 | 0 | 0 | 1 | 0 | 4 | -1023277623
51 | K | 894811151 | Revizní šachta z PVC typ přímý, DN 600/200 tlak 12,5 t hl od 910 do 1280 mm | kus | 2 |  | 0 |  |  | základní |  | 0 | 0.034012 | 0.068023 | 0 | 0 | 4 | K | 2 |  |  |  | ROZPOCET | 0 | 0 | 0 | 0 | 0 | 1 | 0 | 4 | -1867191453
52 | K | 895941111 | Zřízení vpusti kanalizační uliční z betonových dílců typ UV-50 normální | kus | 18 |  | 0 |  |  | základní |  | 0 | 0.3409 | 6.1362 | 0 | 0 | 4 | K | 2 |  |  |  | ROZPOCET | 0 | 0 | 0 | 0 | 0 | 1 | 0 | 4 | 477231456
53 | M | 59223852 | dno betonové pro uliční vpusť s kalovou prohlubní 45x30x5 cm | kus | 18 |  | 0 |  |  | základní |  | 0 | 0.072 | 1.296 | 0 | 0 | 8 | M | 2 |  |  |  | ROZPOCET | 0 | 0 | 0 | 0 | 0 | 1 | 0 | 4 | -877641170
54 | M | 59223854 | skruž betonová pro uliční vpusť s výtokovým otvorem PVC, 45x35x5 cm | kus | 18 |  | 0 |  |  | základní |  | 0 | 0.08 | 1.44 | 0 | 0 | 8 | M | 2 |  |  |  | ROZPOCET | 0 | 0 | 0 | 0 | 0 | 1 | 0 | 4 | -594487930
55 | M | 59223864 | prstenec betonový pro uliční vpusť vyrovnávací 39 x 6 x 13 cm | kus | 18 |  | 0 |  |  | základní |  | 0 | 0.027 | 0.486 | 0 | 0 | 8 | M | 2 |  |  |  | ROZPOCET | 0 | 0 | 0 | 0 | 0 | 1 | 0 | 4 | -918738169
56 | M | 59223857 | skruž betonová pro uliční vpusť horní 45 x 29,5 x 5 cm | kus | 18 |  | 0 |  |  | základní |  | 0 | 0.058 | 1.044 | 0 | 0 | 8 | M | 2 |  |  |  | ROZPOCET | 0 | 0 | 0 | 0 | 0 | 1 | 0 | 4 | 2032019875
57 | M | 59223862 | skruž betonová pro uliční vpusť středová 45 x 29,5 x 5 cm | kus | 18 |  | 0 |  |  | základní |  | 0 | 0.057 | 1.026 | 0 | 0 | 8 | M | 2 |  |  |  | ROZPOCET | 0 | 0 | 0 | 0 | 0 | 1 | 0 | 4 | 1998428215
58 | M | 55242330 | mříž D 400 - konkávní 600x600 4-stranný rám | kus | 18 |  | 0 |  |  | základní |  | 0 | 0.0553 | 0.9954 | 0 | 0 | 8 | M | 2 |  |  |  | ROZPOCET | 0 | 0 | 0 | 0 | 0 | 1 | 0 | 4 | -2059378430
| D | 9 | Ostatní konstrukce a práce, bourání |  |  |  | 0 |  |  |  |  | 0 |  | 12.8658 |  | 0 | 1 | D | 1 |  |  |  | ROZPOCET | [6 empty] | 0
59 | K | 935113111 | Osazení odvodňovacího polymerbetonového žlabu s krycím roštem šířky do 200 mm | m | 40 |  | 0 |  |  | základní |  | 0 | 0.29221 | 11.6883 | 0 | 0 | 4 | K | 2 |  |  |  | ROZPOCET | 0 | 0 | 0 | 0 | 0 | 1 | 0 | 4 | -1927376393
60 | M | 56241027 | žlab PE vyztužený skelnými vlákny zátěž A15-D400 kN světlá š 200mm | m | 40 |  | 0 |  |  | základní |  | 0 | 0.0067 | 0.268 | 0 | 0 | 8 | M | 2 |  |  |  | ROZPOCET | 0 | 0 | 0 | 0 | 0 | 1 | 0 | 4 | -618426483
| VV |  | 40 |  | 40 | [12 empty] | VV | 2 | 2 | True | 1 | ROZPOCET
61 | M | 56241034 | rošt mřížkový D400 Pz dl 1m oka 30/20 pro žlab PE š 200mm | m | 40 |  | 0 |  |  | základní |  | 0 | 0.01428 | 0.5712 | 0 | 0 | 8 | M | 2 |  |  |  | ROZPOCET | 0 | 0 | 0 | 0 | 0 | 1 | 0 | 4 | -731375624
| VV |  | 40 |  | 40 | [12 empty] | VV | 2 | 2 | True | 1 | ROZPOCET
62 | K | 919726123 | Geotextilie pro ochranu, separaci a filtraci netkaná měrná hmotnost do 500 g/m2 | m2 | 492 |  | 0 |  |  | základní |  | 0 | 0.0006875 | 0.33825 | 0 | 0 | 4 | K | 2 |  |  |  | ROZPOCET | 0 | 0 | 0 | 0 | 0 | 1 | 0 | 4 | -1835797110
| VV |  | ((3,6+2*0,5)*(15,6+2*0,5))*2 |  | 152.72 | [12 empty] | VV | 2 | 2 | True | 0 | ROZPOCET
| VV |  | (((3,6+2*0,5)*(1,2+2*0,5)+(15,6+2*0,5)*(1,2+2*0,5))*2)*2 |  | 186.56 | [12 empty] | VV | 2 | 2 | True | 0 | ROZPOCET
| VV |  | ((3,6+2*0,5)*(15,6+2*0,5))*2 |  | 152.72 | [12 empty] | VV | 2 | 2 | True | 0 | ROZPOCET
| VV |  | Součet |  | 492 | [12 empty] | VV | 2 | 4 | True | 1 | ROZPOCET
| D | 997 | Přesun sutě |  |  |  | 0 |  |  |  |  | 0 |  | 0 |  | 0 | 1 | D | 1 |  |  |  | ROZPOCET | [6 empty] | 0
63 | K | 997221873 | Poplatek za uložení stavebního odpadu na recyklační skládce (skládkovné) zeminy a kamení zatříděného do Katalogu odpadů pod kódem 17 05 04 | t | 855.792 |  | 0 |  |  | základní |  | 0 | 0 | 0 | 0 | 0 | 4 | K | 2 |  |  |  | ROZPOCET | 0 | 0 | 0 | 0 | 0 | 1 | 0 | 4 | -630103791
| VV |  | 450,417*1,9 |  | 855.792 | [12 empty] | VV | 2 | 2 | True | 1 | ROZPOCET
| D | 998 | Přesun hmot |  |  |  | 0 |  |  |  |  | 0 |  | 0 |  | 0 | 1 | D | 1 |  |  |  | ROZPOCET | [6 empty] | 0
64 | K | 998271201 | Přesun hmot pro kanalizace hloubené zděné otevřený výkop | t | 645.398 |  | 0 |  |  | základní |  | 0 | 0 | 0 | 0 | 0 | 4 | K | 2 |  |  |  | ROZPOCET | 0 | 0 | 0 | 0 | 0 | 1 | 0 | 4 | 607979134
| D | PSV | Práce a dodávky PSV |  |  |  | 0 |  |  |  |  | 0 |  | 0.16576 |  | 0 | 2 | D | 0 |  |  |  | ROZPOCET | [6 empty] | 0
| D | 711 | Izolace proti vodě, vlhkosti a plynům |  |  |  | 0 |  |  |  |  | 0 |  | 0.16576 |  | 0 | 2 | D | 1 |  |  |  | ROZPOCET | [6 empty] | 0
65 | K | 711471301 | Provedení dvojitého hydroizolačního systému spodní stavby na ploše vodorovné fólií PVC volně s horkovzdušným navařením segmentů | m2 | 56.16 |  | 0 |  |  | základní |  | 0 | 0 | 0 | 0 | 0 | 16 | K | 2 |  |  |  | ROZPOCET | 0 | 0 | 0 | 0 | 0 | 1 | 0 | 16 | -1864867039
| VV |  | 3,6*15,6 |  | 56.16 | [12 empty] | VV | 2 | 2 | True | 1 | ROZPOCET
66 | M | FTR.31106303 | fólie hydroizolační nevyztužená FATRAFOL 803/V/2, tl. 1,5mm, šířka 2000mm, RAL 8025 | m2 | 65.454 |  | 0 |  |  | základní |  | 0 | 0.0021 | 0.13745 | 0 | 0 | 32 | M | 2 |  |  |  | ROZPOCET | 0 | 0 | 0 | 0 | 0 | 1 | 0 | 16 | -1627227277
| VV |  | 56,16*1,1655 'Přepočtené koeficientem množství |  | 65.454 | [12 empty] | VV | 2 | 2 | False | 1 | ROZPOCET
67 | K | 711491171 | Provedení doplňků izolace proti vodě na vodorovné ploše z textilií vrstva podkladní | m2 | 56.16 |  | 0 |  |  | základní |  | 0 | 0 | 0 | 0 | 0 | 16 | K | 2 |  |  |  | ROZPOCET | 0 | 0 | 0 | 0 | 0 | 1 | 0 | 16 | -2012531795
68 | M | 69311081 | geotextilie netkaná separační, ochranná, filtrační, drenážní PES 300g/m2 | m2 | 58.968 |  | 0 |  |  | základní |  | 0 | 0.0003 | 0.01769 | 0 | 0 | 32 | M | 2 |  |  |  | ROZPOCET | 0 | 0 | 0 | 0 | 0 | 1 | 0 | 16 | -1303296167
| VV |  | 56,16*1,05 'Přepočtené koeficientem množství |  | 58.968 | [12 empty] | VV | 2 | 2 | False | 1 | ROZPOCET
69 | K | 711491172 | Provedení doplňků izolace proti vodě na vodorovné ploše z textilií vrstva ochranná | m2 | 56.16 |  | 0 |  |  | základní |  | 0 | 0 | 0 | 0 | 0 | 16 | K | 2 |  |  |  | ROZPOCET | 0 | 0 | 0 | 0 | 0 | 1 | 0 | 16 | 1775142553
70 | M | 69311035 | geotextilie tkaná separační, filtrační, výztužná PP pevnost v tahu 30kN/m | m2 | 58.968 |  | 0 |  |  | základní |  | 0 | 0.00018 | 0.010614 | 0 | 0 | 32 | M | 2 |  |  |  | ROZPOCET | 0 | 0 | 0 | 0 | 0 | 1 | 0 | 16 | -1754769102
| VV |  | 56,16*1,05 'Přepočtené koeficientem množství |  | 58.968 | [12 empty] | VV | 2 | 2 | False | 1 | ROZPOCET

## IO 04 - Veřejné osvětlení...
{d4fb27b3-c6a5-4f5c-83b9-1b951093e119}
2
| KRYCÍ LIST SOUPISU PRACÍ | [7 empty] | v --- níže se nacházejí doplnkové a pomocné údaje k sestavám --- v | [8 empty] | False
Stavba:
Revitalizace veřejných ploch města Luby - ETAPA II
Objekt:
IO 04 - Veřejné osvětlení Etapa II
| KSO: |  |  |  |  | CC-CZ:
| Místo: |  | Luby u Chebu |  |  | Datum: | 19. 10. 2020
| Zadavatel: |  |  |  |  | IČ: | 00254053
|  | Město Luby |  |  |  | DIČ:
| Uchazeč: |  |  |  |  | IČ: | Vyplň údaj
|  | Vyplň údaj |  |  |  | DIČ: | Vyplň údaj
| Projektant: |  |  |  |  | IČ: | 26355981
|  | A69 - Architekti s.r.o. |  |  |  | DIČ:
| Zpracovatel: |  |  |  |  | IČ: | 14733099
|  | Ing. Pavel Šturc |  |  |  | DIČ:
Poznámka:
| Cena bez DPH | [5 empty] | 0
|  |  | Základ daně |  |  | Sazba daně | Výše daně
| DPH | základní | 0 |  |  | 21% | 0
|  | snížená | 0 |  |  | 15% | 0
|  | zákl. přenesená | 0 |  |  | 21% | 0
|  | sníž. přenesená | 0 |  |  | 15% | 0
|  | nulová | 0 |  |  | 0% | 0
| Cena s DPH |  |  | v | CZK |  | 0
| Projektant |  |  | Zpracovatel
| Datum a podpis: |  | Razítko | Datum a podpis: |  |  | Razítko
| Objednavatel |  |  | Uchazeč
| Datum a podpis: |  | Razítko | Datum a podpis: |  |  | Razítko
REKAPITULACE ČLENĚNÍ SOUPISU PRACÍ
Stavba:
Revitalizace veřejných ploch města Luby - ETAPA II
Objekt:
IO 04 - Veřejné osvětlení Etapa II
Místo: |  |  | Luby u Chebu |  |  | Datum: | 19. 10. 2020
Zadavatel: |  |  | Město Luby |  |  | Projektant: | A69 - Architekti s.r.o.
Uchazeč: |  |  | Vyplň údaj |  |  | Zpracovatel: | Ing. Pavel Šturc
Kód dílu - Popis | [6 empty] | Cena celkem [CZK]
Náklady ze soupisu prací | [6 empty] | 0 | [11 empty] | -1
| 21-M - Elektromontáže | [5 empty] | 0
SOUPIS PRACÍ
Stavba:
Revitalizace veřejných ploch města Luby - ETAPA II
Objekt:
IO 04 - Veřejné osvětlení Etapa II
Místo: |  |  | Luby u Chebu |  |  | Datum: | 19. 10. 2020
Zadavatel: |  |  | Město Luby |  |  | Projektant: | A69 - Architekti s.r.o.
Uchazeč: |  |  | Vyplň údaj |  |  | Zpracovatel: | Ing. Pavel Šturc
PČ | Typ | Kód | Popis | MJ | Množství | J.cena [CZK] | Cena celkem [CZK] | Cenová soustava |  | DPH | J. Nh [h] | Nh celkem [h] | J. hmotnost [t] | Hmotnost celkem [t] | J. suť [t] | Suť Celkem [t]
Náklady soupisu celkem | [6 empty] | 0 |  |  |  |  | 0 |  | 0 |  | 0 |  | D | -1 | [7 empty] | 0
| D | 21-M | Elektromontáže |  |  |  | 0 |  |  |  |  | 0 |  | 0 |  | 0 | 3 | D | 0 | ROZPOCET | [6 empty] | 0
1 | K | Pol3 | stožár ocelový bezpaticový DOS 60, ŽZn, manžeta | ks | 6 |  | 0 |  |  | základní |  | 0 | 0 | 0 | 0 | 0 | 4 | K | 1 | ROZPOCET | 0 | 0 | 0 | 0 | 0 | 1 | 0 | 4 | -599558835
2 | K | Pol8 | stožárová výzbroj SV6.16.4, průběžná s pojistkou 4A | ks | 5 |  | 0 |  |  | základní |  | 0 | 0 | 0 | 0 | 0 | 4 | K | 1 | ROZPOCET | 0 | 0 | 0 | 0 | 0 | 1 | 0 | 4 | -912693922
3 | K | Pol9 | stožárová výzbroj SV9.16.4, odbočná s pojistkou 4A | ks | 1 |  | 0 |  |  | základní |  | 0 | 0 | 0 | 0 | 0 | 4 | K | 1 | ROZPOCET | 0 | 0 | 0 | 0 | 0 | 1 | 0 | 4 | 1388429996
4 | K | Pol12 | stožárová zemní svorka | ks | 6 |  | 0 |  |  | základní |  | 0 | 0 | 0 | 0 | 0 | 4 | K | 1 | ROZPOCET | 0 | 0 | 0 | 0 | 0 | 1 | 0 | 4 | 1332631237
5 | K | Pol14 | svítidlo BGP760 DW52-727/3000lm/22,5W | ks | 3 |  | 0 |  |  | základní |  | 0 | 0 | 0 | 0 | 0 | 4 | K | 1 | ROZPOCET | 0 | 0 | 0 | 0 | 0 | 1 | 0 | 4 | -803294046
6 | K | Pol15 | svítidlo BGP760 DW52-727/3400lm/25,5W | ks | 2 |  | 0 |  |  | základní |  | 0 | 0 | 0 | 0 | 0 | 4 | K | 1 | ROZPOCET | 0 | 0 | 0 | 0 | 0 | 1 | 0 | 4 | -1699273014
7 | K | Pol111 | svítidlo BGP760 DM50-727/1800lm/13,6W | ks | 1 |  | 0 |  |  | základní |  | 0 | 0 | 0 | 0 | 0 | 4 | K | 1 | ROZPOCET | 0 | 0 | 0 | 0 | 0 | 1 | 0 | 4 | -1783288936
8 | K | Pol19 | kabel CYKY-J 4x16 | m | 179 |  | 0 |  |  | základní |  | 0 | 0 | 0 | 0 | 0 | 4 | K | 1 | ROZPOCET | 0 | 0 | 0 | 0 | 0 | 1 | 0 | 4 | -420427498
9 | K | Pol21 | kabel CYKY 3Cx1,5 | m | 42 |  | 0 |  |  | základní |  | 0 | 0 | 0 | 0 | 0 | 4 | K | 1 | ROZPOCET | 0 | 0 | 0 | 0 | 0 | 1 | 0 | 4 | -1132353817
10 | K | Pol22 | chránička KF 09063 | m | 43 |  | 0 |  |  | základní |  | 0 | 0 | 0 | 0 | 0 | 4 | K | 1 | ROZPOCET | 0 | 0 | 0 | 0 | 0 | 1 | 0 | 4 | 944822684
11 | K | Pol23 | chránička KF 09040 | m | 48 |  | 0 |  |  | základní |  | 0 | 0 | 0 | 0 | 0 | 4 | K | 1 | ROZPOCET | 0 | 0 | 0 | 0 | 0 | 1 | 0 | 4 | 407115920
12 | K | Pol24 | zemnící pásek FeZn 30x4 mm | m | 160 |  | 0 |  |  | základní |  | 0 | 0 | 0 | 0 | 0 | 4 | K | 1 | ROZPOCET | 0 | 0 | 0 | 0 | 0 | 1 | 0 | 4 | 1239121981
13 | K | Pol25 | svorka pro zemnící pásek | ks | 12 |  | 0 |  |  | základní |  | 0 | 0 | 0 | 0 | 0 | 4 | K | 1 | ROZPOCET | 0 | 0 | 0 | 0 | 0 | 1 | 0 | 4 | 1160750518
14 | K | Pol27 | krycí deska KAD 15 | m | 83 |  | 0 |  |  | základní |  | 0 | 0 | 0 | 0 | 0 | 4 | K | 1 | ROZPOCET | 0 | 0 | 0 | 0 | 0 | 1 | 0 | 4 | -449440
15 | K | Pol28 | výstražná folie s bleskem | m | 185 |  | 0 |  |  | základní |  | 0 | 0 | 0 | 0 | 0 | 4 | K | 1 | ROZPOCET | 0 | 0 | 0 | 0 | 0 | 1 | 0 | 4 | -1115949528
16 | K | Pol30 | trubka plastová prům. 200 mm/1m | ks | 6 |  | 0 |  |  | základní |  | 0 | 0 | 0 | 0 | 0 | 4 | K | 1 | ROZPOCET | 0 | 0 | 0 | 0 | 0 | 1 | 0 | 4 | -1524449190
17 | K | Pol32 | beton pro základ ocelového stožáru 6 (0,41) | m3 | 2.46 |  | 0 |  |  | základní |  | 0 | 0 | 0 | 0 | 0 | 4 | K | 1 | ROZPOCET | 0 | 0 | 0 | 0 | 0 | 1 | 0 | 4 | -1536693465
18 | K | Pol34 | beton pro obetonování chrániček (0,06) | m3 | 1.29 |  | 0 |  |  | základní |  | 0 | 0 | 0 | 0 | 0 | 4 | K | 1 | ROZPOCET | 0 | 0 | 0 | 0 | 0 | 1 | 0 | 4 | 1743788731
19 | K | Pol35 | písek jemnozrnný | t | 10.4 |  | 0 |  |  | základní |  | 0 | 0 | 0 | 0 | 0 | 4 | K | 1 | ROZPOCET | 0 | 0 | 0 | 0 | 0 | 1 | 0 | 4 | 401296979
20 | K | Pol112 | drobný a pomocný materiál | ks | 1 |  | 0 |  |  | základní |  | 0 | 0 | 0 | 0 | 0 | 4 | K | 1 | ROZPOCET | 0 | 0 | 0 | 0 | 0 | 1 | 0 | 4 | 240089078
21 | K | Pol50 | odpojení vodičů připoj. kabelu svítidla 1,5 (žíly) | ks | 30 |  | 0 |  |  | základní |  | 0 | 0 | 0 | 0 | 0 | 4 | K | 1 | ROZPOCET | 0 | 0 | 0 | 0 | 0 | 1 | 0 | 4 | -1673897971
22 | K | Pol51 | demontáž vývodu ke svítidlu, kabel pr. 1,5 | m | 55 |  | 0 |  |  | základní |  | 0 | 0 | 0 | 0 | 0 | 4 | K | 1 | ROZPOCET | 0 | 0 | 0 | 0 | 0 | 1 | 0 | 4 | -1676369144
23 | K | Pol52 | odpojení vodičů napáj. kabelu ze svorkovnice do AY25 žíly | ks | 44 |  | 0 |  |  | základní |  | 0 | 0 | 0 | 0 | 0 | 4 | K | 1 | ROZPOCET | 0 | 0 | 0 | 0 | 0 | 1 | 0 | 4 | 1228001024
24 | K | Pol53 | demontáž svorkovnice z ocel. stožáru | ks | 5 |  | 0 |  |  | základní |  | 0 | 0 | 0 | 0 | 0 | 4 | K | 1 | ROZPOCET | 0 | 0 | 0 | 0 | 0 | 1 | 0 | 4 | 973732719
25 | K | Pol54 | vytažení kabelu ze stožáru (1,5m) | ks | 16.5 |  | 0 |  |  | základní |  | 0 | 0 | 0 | 0 | 0 | 4 | K | 1 | ROZPOCET | 0 | 0 | 0 | 0 | 0 | 1 | 0 | 4 | 239575064
26 | K | Pol113 | demontáž svítidla z ocel. stožáru 8m | ks | 5 |  | 0 |  |  | základní |  | 0 | 0 | 0 | 0 | 0 | 4 | K | 1 | ROZPOCET | 0 | 0 | 0 | 0 | 0 | 1 | 0 | 4 | -828894428
27 | K | Pol114 | demontáž výložníku z ocel. stožáru 8m | ks | 5 |  | 0 |  |  | základní |  | 0 | 0 | 0 | 0 | 0 | 4 | K | 1 | ROZPOCET | 0 | 0 | 0 | 0 | 0 | 1 | 0 | 4 | 133890091
28 | K | Pol115 | demontáž ocelového stožáru 8m | ks | 5 |  | 0 |  |  | základní |  | 0 | 0 | 0 | 0 | 0 | 4 | K | 1 | ROZPOCET | 0 | 0 | 0 | 0 | 0 | 1 | 0 | 4 | 948117997
29 | K | Pol116 | vybourání patky stožáru světelného bodu 8m (0,7) | ks | 5 |  | 0 |  |  | základní |  | 0 | 0 | 0 | 0 | 0 | 4 | K | 1 | ROZPOCET | 0 | 0 | 0 | 0 | 0 | 1 | 0 | 4 | 1086693766
30 | K | Pol117 | zahození a zhutnění vybourané patky stožáru 8 (0,7) | ks | 5 |  | 0 |  |  | základní |  | 0 | 0 | 0 | 0 | 0 | 4 | K | 1 | ROZPOCET | 0 | 0 | 0 | 0 | 0 | 1 | 0 | 4 | -1379719302
31 | K | Pol60 | demontáž podzemního vedení bez výkopu | ks | 9 |  | 0 |  |  | základní |  | 0 | 0 | 0 | 0 | 0 | 4 | K | 1 | ROZPOCET | 0 | 0 | 0 | 0 | 0 | 1 | 0 | 4 | 1862316261
32 | K | Pol63 | vytýčení nových světelných bodů | ks | 6 |  | 0 |  |  | základní |  | 0 | 0 | 0 | 0 | 0 | 4 | K | 1 | ROZPOCET | 0 | 0 | 0 | 0 | 0 | 1 | 0 | 4 | -942558662
33 | K | Pol69 | výkop základu pro ocelový stožár 6 (0,46) | ks | 6 |  | 0 |  |  | základní |  | 0 | 0 | 0 | 0 | 0 | 4 | K | 1 | ROZPOCET | 0 | 0 | 0 | 0 | 0 | 1 | 0 | 4 | 172534156
34 | K | Pol70 | stavba patky pro stožár 6 | ks | 6 |  | 0 |  |  | základní |  | 0 | 0 | 0 | 0 | 0 | 4 | K | 1 | ROZPOCET | 0 | 0 | 0 | 0 | 0 | 1 | 0 | 4 | 225133632
35 | K | Pol71 | instalace sloupu světelného bodu (6) | ks | 6 |  | 0 |  |  | základní |  | 0 | 0 | 0 | 0 | 0 | 4 | K | 1 | ROZPOCET | 0 | 0 | 0 | 0 | 0 | 1 | 0 | 4 | 1085191588
36 | K | Pol72 | instalace svítidla světelného bodu (6) | ks | 6 |  | 0 |  |  | základní |  | 0 | 0 | 0 | 0 | 0 | 4 | K | 1 | ROZPOCET | 0 | 0 | 0 | 0 | 0 | 1 | 0 | 4 | -1421537485
37 | K | Pol77 | instalace svorkovnice | ks | 6 |  | 0 |  |  | základní |  | 0 | 0 | 0 | 0 | 0 | 4 | K | 1 | ROZPOCET | 0 | 0 | 0 | 0 | 0 | 1 | 0 | 4 | -432216907
38 | K | Pol82 | zatažení kabelu pr. 1,5 do sloupu | m | 42 |  | 0 |  |  | základní |  | 0 | 0 | 0 | 0 | 0 | 4 | K | 1 | ROZPOCET | 0 | 0 | 0 | 0 | 0 | 1 | 0 | 4 | 511867540
39 | K | Pol83 | připojení kabelu do svorkovnice a svítidla 1,5 (žíly) | ks | 36 |  | 0 |  |  | základní |  | 0 | 0 | 0 | 0 | 0 | 4 | K | 1 | ROZPOCET | 0 | 0 | 0 | 0 | 0 | 1 | 0 | 4 | -721013318
40 | K | Pol86 | zavedení kabelu do pr. 16 do sloupu (2m) | m | 24 |  | 0 |  |  | základní |  | 0 | 0 | 0 | 0 | 0 | 4 | K | 1 | ROZPOCET | 0 | 0 | 0 | 0 | 0 | 1 | 0 | 4 | 1730486342
41 | K | Pol87 | připojení kabelu do pr. 16 do svorkovnice (žíly) | ks | 48 |  | 0 |  |  | základní |  | 0 | 0 | 0 | 0 | 0 | 4 | K | 1 | ROZPOCET | 0 | 0 | 0 | 0 | 0 | 1 | 0 | 4 | -1684504088
42 | K | Pol88 | vytýčení trasy kabelového vedení | m | 142 |  | 0 |  |  | základní |  | 0 | 0 | 0 | 0 | 0 | 4 | K | 1 | ROZPOCET | 0 | 0 | 0 | 0 | 0 | 1 | 0 | 4 | -11314538
43 | K | Pol89 | výkop v komunikaci (0,5x0,8) | m | 21.5 |  | 0 |  |  | základní |  | 0 | 0 | 0 | 0 | 0 | 4 | K | 1 | ROZPOCET | 0 | 0 | 0 | 0 | 0 | 1 | 0 | 4 | 1412893390
44 | K | Pol90 | výkop v zeleném pásu (0,3x0,7) | m | 37.5 |  | 0 |  |  | základní |  | 0 | 0 | 0 | 0 | 0 | 4 | K | 1 | ROZPOCET | 0 | 0 | 0 | 0 | 0 | 1 | 0 | 4 | -515270969
45 | K | Pol91 | výkop v chodníku (0,3x0,35) | m | 83 |  | 0 |  |  | základní |  | 0 | 0 | 0 | 0 | 0 | 4 | K | 1 | ROZPOCET | 0 | 0 | 0 | 0 | 0 | 1 | 0 | 4 | 404237477
46 | K | Pol92 | pokládka zemnícího drátu | kg | 160 |  | 0 |  |  | základní |  | 0 | 0 | 0 | 0 | 0 | 4 | K | 1 | ROZPOCET | 0 | 0 | 0 | 0 | 0 | 1 | 0 | 4 | -54891486
47 | K | Pol93 | pokládka kabelů do pr. 16 | m | 155 |  | 0 |  |  | základní |  | 0 | 0 | 0 | 0 | 0 | 4 | K | 1 | ROZPOCET | 0 | 0 | 0 | 0 | 0 | 1 | 0 | 4 | 1970770463
48 | K | Pol94 | pokládka chrániček | m | 91 |  | 0 |  |  | základní |  | 0 | 0 | 0 | 0 | 0 | 4 | K | 1 | ROZPOCET | 0 | 0 | 0 | 0 | 0 | 1 | 0 | 4 | 1193526957
49 | K | Pol95 | příplatek za zatažení kabelu do r. 16 do chráničky | m | 40 |  | 0 |  |  | základní |  | 0 | 0 | 0 | 0 | 0 | 4 | K | 1 | ROZPOCET | 0 | 0 | 0 | 0 | 0 | 1 | 0 | 4 | -761415601
50 | K | Pol96 | obetonování chrániček | m | 21.5 |  | 0 |  |  | základní |  | 0 | 0 | 0 | 0 | 0 | 4 | K | 1 | ROZPOCET | 0 | 0 | 0 | 0 | 0 | 1 | 0 | 4 | 1185093979
51 | K | Pol97 | násyp pískového lože (0,3x0,2) | m | 120.5 |  | 0 |  |  | základní |  | 0 | 0 | 0 | 0 | 0 | 4 | K | 1 | ROZPOCET | 0 | 0 | 0 | 0 | 0 | 1 | 0 | 4 | -1281798539
52 | K | Pol98 | pokládka krycích desek CAD | m | 83 |  | 0 |  |  | základní |  | 0 | 0 | 0 | 0 | 0 | 4 | K | 1 | ROZPOCET | 0 | 0 | 0 | 0 | 0 | 1 | 0 | 4 | -1588545526
53 | K | Pol99 | zahození a zhutnění výkopů (0,5x0,65) | m | 21.5 |  | 0 |  |  | základní |  | 0 | 0 | 0 | 0 | 0 | 4 | K | 1 | ROZPOCET | 0 | 0 | 0 | 0 | 0 | 1 | 0 | 4 | 103517559
54 | K | Pol100 | zahození a zhutnění výkopů (0,3x0,5) | m | 37.5 |  | 0 |  |  | základní |  | 0 | 0 | 0 | 0 | 0 | 4 | K | 1 | ROZPOCET | 0 | 0 | 0 | 0 | 0 | 1 | 0 | 4 | -1846056146
55 | K | Pol101 | zahození a zhutnění výkopů (0,3x0,15) | m | 83 |  | 0 |  |  | základní |  | 0 | 0 | 0 | 0 | 0 | 4 | K | 1 | ROZPOCET | 0 | 0 | 0 | 0 | 0 | 1 | 0 | 4 | 1669145453
56 | K | Pol118 | odkop kabelu v komunikaci vč. záhozu (0,3x0,8) | m | 26 |  | 0 |  |  | základní |  | 0 | 0 | 0 | 0 | 0 | 4 | K | 1 | ROZPOCET | 0 | 0 | 0 | 0 | 0 | 1 | 0 | 4 | -484045699
57 | K | Pol103 | odkop kabelu v chodníku vč. záhozu (0,3x0,15) | m | 96.5 |  | 0 |  |  | základní |  | 0 | 0 | 0 | 0 | 0 | 4 | K | 1 | ROZPOCET | 0 | 0 | 0 | 0 | 0 | 1 | 0 | 4 | 659768679
58 | K | Pol119 | ostatní montážní a pomocné práce | ks | 1 |  | 0 |  |  | základní |  | 0 | 0 | 0 | 0 | 0 | 4 | K | 1 | ROZPOCET | 0 | 0 | 0 | 0 | 0 | 1 | 0 | 4 | -1765466937
59 | K | Pol106 | odvoz výkopku do 5 km a uložení na skládku vč. poplatku | t | 26.05 |  | 0 |  |  | základní |  | 0 | 0 | 0 | 0 | 0 | 4 | K | 1 | ROZPOCET | 0 | 0 | 0 | 0 | 0 | 1 | 0 | 4 | 716779646
60 | K | Pol107 | ekologická likvidace svítidel | ks | 5 |  | 0 |  |  | základní |  | 0 | 0 | 0 | 0 | 0 | 4 | K | 1 | ROZPOCET | 0 | 0 | 0 | 0 | 0 | 1 | 0 | 4 | 1138298460
61 | K | Pol120 | revize | ks | 1 |  | 0 |  |  | základní |  | 0 | 0 | 0 | 0 | 0 | 4 | K | 1 | ROZPOCET | 0 | 0 | 0 | 0 | 0 | 1 | 0 | 4 | 1622006176
62 | K | Pol121 | doprava | ks | 1 |  | 0 |  |  | základní |  | 0 | 0 | 0 | 0 | 0 | 4 | K | 1 | ROZPOCET | 0 | 0 | 0 | 0 | 0 | 1 | 0 | 4 | -1975836329
63 | K | Pol122 | zákres dle skutečného stavu | ks | 1 |  | 0 |  |  | základní |  | 0 | 0 | 0 | 0 | 0 | 4 | K | 1 | ROZPOCET | 0 | 0 | 0 | 0 | 0 | 1 | 0 | 4 | 874097006

## IO 06 - Optická síť Etapa II
{21119e0d-7b2e-4cc5-87c1-4af0560758d7}
2
| KRYCÍ LIST SOUPISU PRACÍ | [7 empty] | v --- níže se nacházejí doplnkové a pomocné údaje k sestavám --- v | [8 empty] | False
Stavba:
Revitalizace veřejných ploch města Luby - ETAPA II
Objekt:
IO 06 - Optická síť Etapa II
| KSO: |  |  |  |  | CC-CZ:
| Místo: |  | Luby u Chebu |  |  | Datum: | 19. 10. 2020
| Zadavatel: |  |  |  |  | IČ: | 00254053
|  | Město Luby |  |  |  | DIČ:
| Uchazeč: |  |  |  |  | IČ: | Vyplň údaj
|  | Vyplň údaj |  |  |  | DIČ: | Vyplň údaj
| Projektant: |  |  |  |  | IČ: | 26355981
|  | A69 - Architekti s.r.o. |  |  |  | DIČ:
| Zpracovatel: |  |  |  |  | IČ: | 14733099
|  | Ing. Pavel Šturc |  |  |  | DIČ:
Poznámka:
| Cena bez DPH | [5 empty] | 0
|  |  | Základ daně |  |  | Sazba daně | Výše daně
| DPH | základní | 0 |  |  | 21% | 0
|  | snížená | 0 |  |  | 15% | 0
|  | zákl. přenesená | 0 |  |  | 21% | 0
|  | sníž. přenesená | 0 |  |  | 15% | 0
|  | nulová | 0 |  |  | 0% | 0
| Cena s DPH |  |  | v | CZK |  | 0
| Projektant |  |  | Zpracovatel
| Datum a podpis: |  | Razítko | Datum a podpis: |  |  | Razítko
| Objednavatel |  |  | Uchazeč
| Datum a podpis: |  | Razítko | Datum a podpis: |  |  | Razítko
REKAPITULACE ČLENĚNÍ SOUPISU PRACÍ
Stavba:
Revitalizace veřejných ploch města Luby - ETAPA II
Objekt:
IO 06 - Optická síť Etapa II
Místo: |  |  | Luby u Chebu |  |  | Datum: | 19. 10. 2020
Zadavatel: |  |  | Město Luby |  |  | Projektant: | A69 - Architekti s.r.o.
Uchazeč: |  |  | Vyplň údaj |  |  | Zpracovatel: | Ing. Pavel Šturc
Kód dílu - Popis | [6 empty] | Cena celkem [CZK]
Náklady ze soupisu prací | [6 empty] | 0 | [11 empty] | -1
| PSV - Práce a dodávky PSV | [5 empty] | 0
| 742 - Elektroinstalace - slaboproud | [5 empty] | 0
| M - Optická síť | [5 empty] | 0
| 22-M - Montáže technologických zařízení pro dopravní stavby | [5 empty] | 0
| 46-M - Zemní práce při extr.mont.pracích | [5 empty] | 0
| OST - Ostatní | [5 empty] | 0
SOUPIS PRACÍ
Stavba:
Revitalizace veřejných ploch města Luby - ETAPA II
Objekt:
IO 06 - Optická síť Etapa II
Místo: |  |  | Luby u Chebu |  |  | Datum: | 19. 10. 2020
Zadavatel: |  |  | Město Luby |  |  | Projektant: | A69 - Architekti s.r.o.
Uchazeč: |  |  | Vyplň údaj |  |  | Zpracovatel: | Ing. Pavel Šturc
PČ | Typ | Kód | Popis | MJ | Množství | J.cena [CZK] | Cena celkem [CZK] | Cenová soustava |  | DPH | J. Nh [h] | Nh celkem [h] | J. hmotnost [t] | Hmotnost celkem [t] | J. suť [t] | Suť Celkem [t]
Náklady soupisu celkem | [6 empty] | 0 |  |  |  |  | 0 |  | 0 |  | 0 |  | D | -1 | [10 empty] | 0
| D | PSV | Práce a dodávky PSV |  |  |  | 0 |  |  |  |  | 0 |  | 0 |  | 0 | 2 | D | 0 |  |  |  | ROZPOCET | [6 empty] | 0
| D | 742 | Elektroinstalace - slaboproud |  |  |  | 0 |  |  |  |  | 0 |  | 0 |  | 0 | 2 | D | 1 |  |  |  | ROZPOCET | [6 empty] | 0
| D | M | Optická síť |  |  |  | 0 |  |  |  |  | 0 |  | 0 |  | 0 | 3 | D | 1 |  |  |  | ROZPOCET | [6 empty] | 0
| D | 22-M | Montáže technologických zařízení pro dopravní stavby |  |  |  | 0 |  |  |  |  | 0 |  | 0 |  | 0 | 3 | D | 1 |  |  |  | ROZPOCET | [6 empty] | 0
1 | K | 220182022 | Uložení HDPE trubky pro optický kabel do výkopu bez zřízení lože a bez krytí | m | 1.5 |  | 0 |  |  | základní |  | 0 | 0 | 0 | 0 | 0 | 64 | K | 2 |  |  |  | ROZPOCET | 0 | 0 | 0 | 0 | 0 | 1 | 0 | 64 | -922299427
| VV |  | Struktura výpočtu: změřeno v digitální verzi PD funkcí na měření délek | [14 empty] | VV | 2 | 1 | True | 0 | ROZPOCET
| VV |  | 1,5 |  | 1.5 | [12 empty] | VV | 2 | 2 | True | 0 | ROZPOCET
| VV |  | Součet |  | 1.5 | [12 empty] | VV | 2 | 4 | True | 1 | ROZPOCET
2 | K | 220182021 | Uložení HDPE trubky do výkopu včetně fixace | m | 9.5 |  | 0 |  |  | základní |  | 0 | 0 | 0 | 0 | 0 | 64 | K | 2 |  |  |  | ROZPOCET | 0 | 0 | 0 | 0 | 0 | 1 | 0 | 64 | -984420293
| VV |  | Struktura výpočtu: změřeno v digitální verzi PD funkcí na měření délek | [14 empty] | VV | 2 | 1 | True | 0 | ROZPOCET
| VV |  | 9,5 |  | 9.5 | [12 empty] | VV | 2 | 2 | True | 0 | ROZPOCET
| VV |  | Součet |  | 9.5 | [12 empty] | VV | 2 | 4 | True | 1 | ROZPOCET
3 | M | 34571350 | trubka elektroinstalační ohebná dvouplášťová korugovaná (chránička) D 32/40mm, HDPE+LDPE | m | 11 |  | 0 |  |  | základní |  | 0 | 0 | 0 | 0 | 0 | 256 | M | 2 |  |  |  | ROZPOCET | 0 | 0 | 0 | 0 | 0 | 1 | 0 | 64 | 1566556516
| VV |  | Struktura výpočtu: změřeno v digitální verzi PD funkcí na měření délek | [14 empty] | VV | 2 | 1 | True | 0 | ROZPOCET
| VV |  | 11 |  | 11 | [12 empty] | VV | 2 | 2 | True | 0 | ROZPOCET
| VV |  | Součet |  | 11 | [12 empty] | VV | 2 | 4 | True | 1 | ROZPOCET
4 | K | 220182027 | Montáž koncovky nebo záslepky bez svařování na HDPE trubku | kus | 14 |  | 0 |  |  | základní |  | 0 | 0 | 0 | 0 | 0 | 64 | K | 2 |  |  |  | ROZPOCET | 0 | 0 | 0 | 0 | 0 | 1 | 0 | 64 | 1122009381
| VV |  | Struktura výpočtu: počet kusů | [14 empty] | VV | 2 | 1 | True | 0 | ROZPOCET
| VV |  | 14 |  | 14 | [12 empty] | VV | 2 | 2 | True | 0 | ROZPOCET
| VV |  | Součet |  | 14 | [12 empty] | VV | 2 | 4 | True | 1 | ROZPOCET
5 | M | IP-13.2.3 | koncovka HDPE 05041 bez ventilku | ks | 2 |  | 0 |  |  | základní |  | 0 | 0 | 0 | 0 | 0 | 256 | M | 2 |  |  |  | ROZPOCET | 0 | 0 | 0 | 0 | 0 | 1 | 0 | 64 | 1599215173
| VV |  | Struktura výpočtu: počet kusů | [14 empty] | VV | 2 | 1 | True | 0 | ROZPOCET
| VV |  | 2 |  | 2 | [12 empty] | VV | 2 | 2 | True | 0 | ROZPOCET
| VV |  | Součet |  | 2 | [12 empty] | VV | 2 | 4 | True | 1 | ROZPOCET
6 | K | 741120201 | Montáž vodič Cu izolovaný plný a laněný s PVC pláštěm žíla 1,5-16 mm2 volně (CY, CHAH-R(V)) | m | 12 |  | 0 |  |  | základní |  | 0 | 0 | 0 | 0 | 0 | 64 | K | 2 |  |  |  | ROZPOCET | 0 | 0 | 0 | 0 | 0 | 1 | 0 | 64 | -627895447
| VV |  | Struktura výpočtu: změřeno v digitální verzi PD funkcí na měření délek | [14 empty] | VV | 2 | 1 | True | 0 | ROZPOCET
| VV |  | 12 |  | 12 | [12 empty] | VV | 2 | 2 | True | 0 | ROZPOCET
| VV |  | Součet |  | 12 | [12 empty] | VV | 2 | 4 | True | 1 | ROZPOCET
7 | M | 34140840 | vodič izolovaný s Cu jádrem 1,50mm2 | m | 12 |  | 0 |  |  | základní |  | 0 | 0 | 0 | 0 | 0 | 256 | M | 2 |  |  |  | ROZPOCET | 0 | 0 | 0 | 0 | 0 | 1 | 0 | 64 | -2129905255
8 | K | 460520173 | Montáž trubek ochranných plastových ohebných do 90 mm uložených do rýhy | m | 7 |  | 0 |  |  | základní |  | 0 | 0 | 0 | 0 | 0 | 64 | K | 2 |  |  |  | ROZPOCET | 0 | 0 | 0 | 0 | 0 | 1 | 0 | 64 | 1572252140
| VV |  | Struktura výpočtu: změřeno v digitální verzi PD funkcí na měření délek | [14 empty] | VV | 2 | 1 | True | 0 | ROZPOCET
| VV |  | 7 |  | 7 | [12 empty] | VV | 2 | 2 | True | 0 | ROZPOCET
| VV |  | Součet |  | 7 | [12 empty] | VV | 2 | 4 | True | 1 | ROZPOCET
9 | M | 34571354 | trubka elektroinstalační ohebná dvouplášťová korugovaná D 75/90 mm, HDPE+LDPE | m | 7 |  | 0 |  |  | základní |  | 0 | 0 | 0 | 0 | 0 | 256 | M | 2 |  |  |  | ROZPOCET | 0 | 0 | 0 | 0 | 0 | 1 | 0 | 64 | -1498786548
| VV |  | Struktura výpočtu: změřeno v digitální verzi PD funkcí na měření délek | [14 empty] | VV | 2 | 1 | True | 0 | ROZPOCET
| VV |  | 7 |  | 7 | [12 empty] | VV | 2 | 2 | True | 0 | ROZPOCET
| VV |  | Součet |  | 7 | [12 empty] | VV | 2 | 4 | True | 1 | ROZPOCET
| D | 46-M | Zemní práce při extr.mont.pracích |  |  |  | 0 |  |  |  |  | 0 |  | 0 |  | 0 | 3 | D | 1 |  |  |  | ROZPOCET | [6 empty] | 0
10 | K | IP-014 | Vytýčení trasy optického vedení | m | 9.5 |  | 0 |  |  | základní |  | 0 | 0 | 0 | 0 | 0 | 64 | K | 2 |  |  |  | ROZPOCET | 0 | 0 | 0 | 0 | 0 | 1 | 0 | 64 | -890703405
| VV |  | Struktura výpočtu: změřeno v digitální verzi PD funkcí na měření délek | [14 empty] | VV | 2 | 1 | True | 0 | ROZPOCET
| VV |  | 9,5 |  | 9.5 | [12 empty] | VV | 2 | 2 | True | 0 | ROZPOCET
| VV |  | Součet |  | 9.5 | [12 empty] | VV | 2 | 4 | True | 1 | ROZPOCET
11 | K | 460150263 | Hloubení kabelových zapažených i nezapažených rýh ručně š 50 cm, hl 80 cm, v hornině tř 3 | m | 7 |  | 0 |  |  | základní |  | 0 | 0 | 0 | 0 | 0 | 64 | K | 2 |  |  |  | ROZPOCET | 0 | 0 | 0 | 0 | 0 | 1 | 0 | 64 | -1019824074
| VV |  | Struktura výpočtu: změřeno v digitální verzi PD funkcí na měření délek (výkop silnice) | [14 empty] | VV | 2 | 1 | True | 0 | ROZPOCET
| VV |  | 7 |  | 7 | [12 empty] | VV | 2 | 2 | True | 0 | ROZPOCET
| VV |  | Součet |  | 7 | [12 empty] | VV | 2 | 4 | True | 1 | ROZPOCET
12 | K | 460150153 | Hloubení kabelových zapažených i nezapažených rýh ručně š 35 cm, hl 70 cm, v hornině tř 3 | m | 2.5 |  | 0 |  |  | základní |  | 0 | 0 | 0 | 0 | 0 | 64 | K | 2 |  |  |  | ROZPOCET | 0 | 0 | 0 | 0 | 0 | 1 | 0 | 64 | -667414463
| VV |  | Struktura výpočtu: změřeno v digitální verzi PD funkcí na měření délek (výkop zel. pás) | [14 empty] | VV | 2 | 1 | True | 0 | ROZPOCET
| VV |  | 2,5 |  | 2.5 | [12 empty] | VV | 2 | 2 | True | 0 | ROZPOCET
| VV |  | Součet |  | 2.5 | [12 empty] | VV | 2 | 4 | True | 1 | ROZPOCET
13 | K | 460080012 | Základové konstrukce z monolitického betonu C 8/10 bez bednění | m3 | 0.42 |  | 0 |  |  | základní |  | 0 | 0 | 0 | 0 | 0 | 64 | K | 2 |  |  |  | ROZPOCET | 0 | 0 | 0 | 0 | 0 | 1 | 0 | 64 | 505264468
| VV |  | Struktura výpočtu: změřeno v digitální verzi PD funkcí na měření délek (výkop silnice * objem obetonování) | [14 empty] | VV | 2 | 1 | True | 0 | ROZPOCET
| VV |  | 7*0,06 |  | 0.42 | [12 empty] | VV | 2 | 2 | True | 0 | ROZPOCET
| VV |  | Součet |  | 0.42 | [12 empty] | VV | 2 | 4 | True | 1 | ROZPOCET
14 | M | IP-010 | výstražná fólie do výkopu oranžová | m | 10 |  | 0 |  |  | základní |  | 0 | 0 | 0 | 0 | 0 | 256 | M | 2 |  |  |  | ROZPOCET | 0 | 0 | 0 | 0 | 0 | 1 | 0 | 64 | -73827786
| VV |  | Struktura výpočtu: výkop v zeleném pásu + silnice | [14 empty] | VV | 2 | 1 | True | 0 | ROZPOCET
| VV |  | 10 |  | 10 | [12 empty] | VV | 2 | 2 | True | 0 | ROZPOCET
| VV |  | Součet |  | 10 | [12 empty] | VV | 2 | 4 | True | 1 | ROZPOCET
15 | K | 460421171 | Lože kabelů z písku nebo štěrkopísku tl 10 cm nad kabel, kryté plastovou deskou, š lože do 25 cm | m | 2.5 |  | 0 |  |  | základní |  | 0 | 0 | 0 | 0 | 0 | 64 | K | 2 |  |  |  | ROZPOCET | 0 | 0 | 0 | 0 | 0 | 1 | 0 | 64 | -1404192147
| VV |  | Struktura výpočtu: výkop v chodníku | [14 empty] | VV | 2 | 1 | True | 0 | ROZPOCET
| VV |  | 2,5 |  | 2.5 | [12 empty] | VV | 2 | 2 | True | 0 | ROZPOCET
| VV |  | Součet |  | 2.5 | [12 empty] | VV | 2 | 4 | True | 1 | ROZPOCET
16 | K | 460560253 | Zásyp rýh ručně šířky 50 cm, hloubky 70 cm, z horniny třídy 3 | m | 7 |  | 0 |  |  | základní |  | 0 | 0 | 0 | 0 | 0 | 64 | K | 2 |  |  |  | ROZPOCET | 0 | 0 | 0 | 0 | 0 | 1 | 0 | 64 | 148646343
17 | K | 460560133 | Zásyp rýh ručně šířky 35 cm, hloubky 50 cm, z horniny třídy 3 | m | 2.5 |  | 0 |  |  | základní |  | 0 | 0 | 0 | 0 | 0 | 64 | K | 2 |  |  |  | ROZPOCET | 0 | 0 | 0 | 0 | 0 | 1 | 0 | 64 | 428112820
| VV |  | Struktura výpočtu: výkop zelený pás | [14 empty] | VV | 2 | 1 | True | 0 | ROZPOCET
| VV |  | 2,5 |  | 2.5 | [12 empty] | VV | 2 | 2 | True | 0 | ROZPOCET
| VV |  | Součet |  | 2.5 | [12 empty] | VV | 2 | 4 | True | 1 | ROZPOCET
18 | K | 460600061 | Odvoz suti a vybouraných hmot do 1 km | t | 0.96 |  | 0 |  |  | základní |  | 0 | 0 | 0 | 0 | 0 | 64 | K | 2 |  |  |  | ROZPOCET | 0 | 0 | 0 | 0 | 0 | 1 | 0 | 64 | 1710840083
| VV |  | Struktura výpočtu: přebytek výkopku (pískové lože, betony pro chráničky a patky a ostatní mat. uložený v zemi) | [14 empty] | VV | 2 | 1 | True | 0 | ROZPOCET
| VV |  | 0,96 |  | 0.96 | [12 empty] | VV | 2 | 2 | True | 0 | ROZPOCET
| VV |  | Součet |  | 0.96 | [12 empty] | VV | 2 | 4 | True | 1 | ROZPOCET
19 | K | 460600071 | Příplatek k odvozu suti a vybouraných hmot za každý další 1 km | t | 4.8 |  | 0 |  |  | základní |  | 0 | 0 | 0 | 0 | 0 | 64 | K | 2 |  |  |  | ROZPOCET | 0 | 0 | 0 | 0 | 0 | 1 | 0 | 64 | -1591939743
20 | M | IP-023 | Poplatek za uložení stavebního odpadu ze sypaniny na skládce (skládkovné) | t | 0.96 |  | 0 |  |  | základní |  | 0 | 0 | 0 | 0 | 0 | 256 | M | 2 |  |  |  | ROZPOCET | 0 | 0 | 0 | 0 | 0 | 1 | 0 | 64 | 2121406937
| D | OST | Ostatní |  |  |  | 0 |  |  |  |  | 0 |  | 0 |  | 0 | 4 | D | 1 |  |  |  | ROZPOCET | [6 empty] | 0
21 | K | 013254000 | Dokumentace skutečného provedení stavby | ks | 1 |  | 0 |  |  | základní |  | 0 | 0 | 0 | 0 | 0 | 262144 | K | 2 |  |  |  | ROZPOCET | 0 | 0 | 0 | 0 | 0 | 1 | 0 | 262144 | -1503097678
| VV |  | Dokumentace | [14 empty] | VV | 2 | 1 | True | 0 | ROZPOCET
| VV |  | 1 |  | 1 | [12 empty] | VV | 2 | 2 | True | 0 | ROZPOCET
| VV |  | Součet |  | 1 | [12 empty] | VV | 2 | 4 | True | 1 | ROZPOCET
22 | K | 065002000 | Mimostaveništní doprava materiálů | ks | 1 |  | 0 |  |  | základní |  | 0 | 0 | 0 | 0 | 0 | 262144 | K | 2 |  |  |  | ROZPOCET | 0 | 0 | 0 | 0 | 0 | 1 | 0 | 262144 | 1963211963
23 | M | IP-020.2 | Drobný materiál | ks | 1 |  | 0 |  |  | základní |  | 0 | 0 | 0 | 0 | 0 | 262144 | M | 2 |  |  |  | ROZPOCET | 0 | 0 | 0 | 0 | 0 | 1 | 0 | 262144 | -1717465853
| VV |  | Drobný materiál 3% z ceny materiálu | [14 empty] | VV | 2 | 1 | True | 0 | ROZPOCET
| VV |  | 1 |  | 1 | [12 empty] | VV | 2 | 2 | True | 0 | ROZPOCET
| VV |  | Součet |  | 1 | [12 empty] | VV | 2 | 4 | True | 1 | ROZPOCET
24 | K | 220182023 | Kontrola tlakutěsnosti HDPE trubky od 1m do 2000 m | kus | 1 |  | 0 |  |  | základní |  | 0 | 0 | 0 | 0 | 0 | 262144 | K | 2 |  |  |  | ROZPOCET | 0 | 0 | 0 | 0 | 0 | 1 | 0 | 262144 | -848689846
| VV |  | Struktura výpočtu: počet kusů | [14 empty] | VV | 2 | 1 | True | 0 | ROZPOCET
| VV |  | 1 |  | 1 | [12 empty] | VV | 2 | 2 | True | 0 | ROZPOCET
| VV |  | Součet |  | 1 | [12 empty] | VV | 2 | 4 | True | 1 | ROZPOCET
25 | K | HZS2222 | Hodinová zúčtovací sazba elektrikář odborný | hod | 1 |  | 0 |  |  | základní |  | 0 | 0 | 0 | 0 | 0 | 262144 | K | 2 |  |  |  | ROZPOCET | 0 | 0 | 0 | 0 | 0 | 1 | 0 | 262144 | 1575373886
| VV |  | Ostatní montážní práce nezahrnuté v položkách | [14 empty] | VV | 2 | 1 | True | 0 | ROZPOCET
| VV |  | 1 |  | 1 | [12 empty] | VV | 2 | 2 | True | 0 | ROZPOCET
| VV |  | Součet |  | 1 | [12 empty] | VV | 2 | 4 | True | 1 | ROZPOCET

## SO 01-06 - Drobná archite...
{bc4d3fb4-5f4f-41f1-8651-f2e284be0e68}
2
| KRYCÍ LIST SOUPISU PRACÍ | [7 empty] | v --- níže se nacházejí doplnkové a pomocné údaje k sestavám --- v | [8 empty] | False
Stavba:
Revitalizace veřejných ploch města Luby - ETAPA II
Objekt:
SO 01-06 - Drobná architektura - Oplocení kontejnerů - Etapa II
| KSO: |  |  |  |  | CC-CZ:
| Místo: |  | Luby u Chebu |  |  | Datum: | 19. 10. 2020
| Zadavatel: |  |  |  |  | IČ: | 00254053
|  | Město Luby |  |  |  | DIČ:
| Uchazeč: |  |  |  |  | IČ: | Vyplň údaj
|  | Vyplň údaj |  |  |  | DIČ: | Vyplň údaj
| Projektant: |  |  |  |  | IČ: | 26355981
|  | A69 - Architekti s.r.o. |  |  |  | DIČ:
| Zpracovatel: |  |  |  |  | IČ: | 14733099
|  | Ing. Pavel Šturc |  |  |  | DIČ:
Poznámka:
| Cena bez DPH | [5 empty] | 0
|  |  | Základ daně |  |  | Sazba daně | Výše daně
| DPH | základní | 0 |  |  | 21% | 0
|  | snížená | 0 |  |  | 15% | 0
|  | zákl. přenesená | 0 |  |  | 21% | 0
|  | sníž. přenesená | 0 |  |  | 15% | 0
|  | nulová | 0 |  |  | 0% | 0
| Cena s DPH |  |  | v | CZK |  | 0
| Projektant |  |  | Zpracovatel
| Datum a podpis: |  | Razítko | Datum a podpis: |  |  | Razítko
| Objednavatel |  |  | Uchazeč
| Datum a podpis: |  | Razítko | Datum a podpis: |  |  | Razítko
REKAPITULACE ČLENĚNÍ SOUPISU PRACÍ
Stavba:
Revitalizace veřejných ploch města Luby - ETAPA II
Objekt:
SO 01-06 - Drobná architektura - Oplocení kontejnerů - Etapa II
Místo: |  |  | Luby u Chebu |  |  | Datum: | 19. 10. 2020
Zadavatel: |  |  | Město Luby |  |  | Projektant: | A69 - Architekti s.r.o.
Uchazeč: |  |  | Vyplň údaj |  |  | Zpracovatel: | Ing. Pavel Šturc
Kód dílu - Popis | [6 empty] | Cena celkem [CZK]
Náklady ze soupisu prací | [6 empty] | 0 | [11 empty] | -1
| HSV - Práce a dodávky HSV | [5 empty] | 0
| 1 - Zemní práce | [5 empty] | 0
| 2 - Zakládání | [5 empty] | 0
| 6 - Úpravy povrchů, podlahy a osazování výplní | [5 empty] | 0
| PSV - Práce a dodávky PSV | [5 empty] | 0
| 762 - Konstrukce tesařské | [5 empty] | 0
| 767 - Konstrukce zámečnické | [5 empty] | 0
| 783 - Dokončovací práce - nátěry | [5 empty] | 0
SOUPIS PRACÍ
Stavba:
Revitalizace veřejných ploch města Luby - ETAPA II
Objekt:
SO 01-06 - Drobná architektura - Oplocení kontejnerů - Etapa II
Místo: |  |  | Luby u Chebu |  |  | Datum: | 19. 10. 2020
Zadavatel: |  |  | Město Luby |  |  | Projektant: | A69 - Architekti s.r.o.
Uchazeč: |  |  | Vyplň údaj |  |  | Zpracovatel: | Ing. Pavel Šturc
PČ | Typ | Kód | Popis | MJ | Množství | J.cena [CZK] | Cena celkem [CZK] | Cenová soustava |  | DPH | J. Nh [h] | Nh celkem [h] | J. hmotnost [t] | Hmotnost celkem [t] | J. suť [t] | Suť Celkem [t]
Náklady soupisu celkem | [6 empty] | 0 |  |  |  |  | 0 |  | 2.2338 |  | 0 |  | D | -1 | [10 empty] | 0
| D | HSV | Práce a dodávky HSV |  |  |  | 0 |  |  |  |  | 0 |  | 1.7985 |  | 0 | 1 | D | 0 |  |  |  | ROZPOCET | [6 empty] | 0
| D | 1 | Zemní práce |  |  |  | 0 |  |  |  |  | 0 |  | 0 |  | 0 | 1 | D | 1 |  |  |  | ROZPOCET | [6 empty] | 0
1 | K | 121101102 | Sejmutí ornice s přemístěním na vzdálenost do 100 m | m3 | 0.09 |  | 0 |  |  | základní |  | 0 | 0 | 0 | 0 | 0 | 4 | K | 2 |  |  |  | ROZPOCET | 0 | 0 | 0 | 0 | 0 | 1 | 0 | 4 | 733768778
| VV |  | 0,10*0,30*0,30*10 |  | 0.09 | [12 empty] | VV | 2 | 2 | True | 0 | ROZPOCET
| VV |  | Součet |  | 0.09 | [12 empty] | VV | 2 | 4 | True | 1 | ROZPOCET
2 | K | 131251201 | Hloubení jam zapažených v hornině třídy těžitelnosti I skupiny 3 objem do 20 m3 strojně | m3 | 0.81 |  | 0 |  |  | základní |  | 0 | 0 | 0 | 0 | 0 | 4 | K | 2 |  |  |  | ROZPOCET | 0 | 0 | 0 | 0 | 0 | 1 | 0 | 4 | -664272266
| VV |  | 0,90*0,30*0,30*10 |  | 0.81 | [12 empty] | VV | 2 | 2 | True | 0 | ROZPOCET
| VV |  | Součet |  | 0.81 | [12 empty] | VV | 2 | 4 | True | 1 | ROZPOCET
3 | K | 162751117 | Vodorovné přemístění přes 9 000 do 10000 m výkopku/sypaniny z horniny třídy těžitelnosti I skupiny 1 až 3 | m3 | 0.765 |  | 0 |  |  | základní |  | 0 | 0 | 0 | 0 | 0 | 4 | K | 2 |  |  |  | ROZPOCET | 0 | 0 | 0 | 0 | 0 | 1 | 0 | 4 | 56670114
| VV |  | "ornice" 0,090 |  | 0.09 | [12 empty] | VV | 2 | 2 | True | 0 | ROZPOCET
| VV |  | "jámy" 0,810 |  | 0.81 | [12 empty] | VV | 2 | 2 | True | 0 | ROZPOCET
| VV |  | "odpočet zásypu" -0,135 |  | -0.135 | [12 empty] | VV | 2 | 2 | True | 0 | ROZPOCET
| VV |  | Součet |  | 0.765 | [12 empty] | VV | 2 | 4 | True | 1 | ROZPOCET
4 | K | 162751119 | Příplatek k vodorovnému přemístění výkopku/sypaniny z horniny třídy těžitelnosti I skupiny 1 až 3 ZKD 1000 m přes 10000 m | m3 | 8.415 |  | 0 |  |  | základní |  | 0 | 0 | 0 | 0 | 0 | 4 | K | 2 |  |  |  | ROZPOCET | 0 | 0 | 0 | 0 | 0 | 1 | 0 | 4 | -2063069993
| VV |  | "ornice" 0,090 |  | 0.09 | [12 empty] | VV | 2 | 2 | True | 0 | ROZPOCET
| VV |  | "jámy" 0,810 |  | 0.81 | [12 empty] | VV | 2 | 2 | True | 0 | ROZPOCET
| VV |  | "odpočet zásypu" -0,135 |  | -0.135 | [12 empty] | VV | 2 | 2 | True | 0 | ROZPOCET
| VV |  | Součet |  | 0.765 | [12 empty] | VV | 2 | 4 | True | 1 | ROZPOCET
| VV |  | 0,765*11 'Přepočtené koeficientem množství |  | 8.415 | [12 empty] | VV | 2 | 2 | False | 1 | ROZPOCET
5 | K | 171201201 | Uložení sypaniny na skládky | m3 | 0.765 |  | 0 |  |  | základní |  | 0 | 0 | 0 | 0 | 0 | 4 | K | 2 |  |  |  | ROZPOCET | 0 | 0 | 0 | 0 | 0 | 1 | 0 | 4 | 929353059
6 | K | 171201231 | Poplatek za uložení zeminy a kamení na recyklační skládce (skládkovné) kód odpadu 17 05 04 | t | 1.454 |  | 0 |  |  | základní |  | 0 | 0 | 0 | 0 | 0 | 4 | K | 2 |  |  |  | ROZPOCET | 0 | 0 | 0 | 0 | 0 | 1 | 0 | 4 | -737205039
| VV |  | 0,765*1,9 'Přepočtené koeficientem množství |  | 1.454 | [12 empty] | VV | 2 | 2 | False | 1 | ROZPOCET
7 | K | 174151101 | Zásyp jam, šachet rýh nebo kolem objektů sypaninou se zhutněním | m3 | 0.135 |  | 0 |  |  | základní |  | 0 | 0 | 0 | 0 | 0 | 4 | K | 2 |  |  |  | ROZPOCET | 0 | 0 | 0 | 0 | 0 | 1 | 0 | 4 | -623385426
| VV |  | 0,15*0,30*0,30*10 |  | 0.135 | [12 empty] | VV | 2 | 2 | True | 1 | ROZPOCET
| D | 2 | Zakládání |  |  |  | 0 |  |  |  |  | 0 |  | 1.7603 |  | 0 | 1 | D | 1 |  |  |  | ROZPOCET | [6 empty] | 0
8 | K | 275313611 | Základy z betonu prostého patky a bloky z betonu kamenem neprokládaného tř. C 16/20 | m3 | 0.765 |  | 0 |  |  | základní |  | 0 | 2.301 | 1.7603 | 0 | 0 | 4 | K | 2 |  |  |  | ROZPOCET | 0 | 0 | 0 | 0 | 0 | 1 | 0 | 4 | -152293385
| VV |  | 0,85*0,30*0,30*10 |  | 0.765 | [12 empty] | VV | 2 | 2 | True | 0 | ROZPOCET
| VV |  | Součet |  | 0.765 | [12 empty] | VV | 2 | 4 | True | 1 | ROZPOCET
| D | 6 | Úpravy povrchů, podlahy a osazování výplní |  |  |  | 0 |  |  |  |  | 0 |  | 0.03822 |  | 0 | 1 | D | 1 |  |  |  | ROZPOCET | [6 empty] | 0
9 | K | 628613611 | Žárové zinkování ponorem dílů ocelových konstrukcí hmotnosti do 100 kg | kg | 273 |  | 0 |  |  | základní |  | 0 | 0.00014 | 0.03822 | 0 | 0 | 4 | K | 2 |  |  |  | ROZPOCET | 0 | 0 | 0 | 0 | 0 | 1 | 0 | 4 | -1551196521
| D | PSV | Práce a dodávky PSV |  |  |  | 0 |  |  |  |  | 0 |  | 0.43529 |  | 0 | 2 | D | 0 |  |  |  | ROZPOCET | [6 empty] | 0
| D | 762 | Konstrukce tesařské |  |  |  | 0 |  |  |  |  | 0 |  | 0.13709 |  | 0 | 2 | D | 1 |  |  |  | ROZPOCET | [6 empty] | 0
10 | K | 762083122 | Práce společné pro tesařské konstrukce impregnace řeziva máčením proti dřevokaznému hmyzu, houbám a plísním, třída ohrožení 3 a 4 (dřevo v exteriéru) | m3 | 0.241 |  | 0 |  |  | základní |  | 0 | 0.00189 | 0.00045549 | 0 | 0 | 16 | K | 2 |  |  |  | ROZPOCET | 0 | 0 | 0 | 0 | 0 | 1 | 0 | 16 | -1208108665
11 | K | 762136115R | Montáž bednění stěn a střech z hoblovaných latí s mezerami do 100 mm na kovovou kci | m2 | 22.44 |  | 0 |  |  | základní |  | 0 | 0 | 0 | 0 | 0 | 16 | K | 2 |  |  |  | ROZPOCET | 0 | 0 | 0 | 0 | 0 | 1 | 0 | 16 | -708345767
| VV |  | 1,65*(4,80+4,48+4,32) |  | 22.44 | [12 empty] | VV | 2 | 2 | True | 0 | ROZPOCET
| VV |  | Součet |  | 22.44 | [12 empty] | VV | 2 | 4 | True | 1 | ROZPOCET
12 | M | 60514108R | řezivo jehličnaté lať hoblovaná pevnostní třída S10-13 průřez 40x60mm | m3 | 0.241 |  | 0 |  |  | základní |  | 0 | 0.55 | 0.13255 | 0 | 0 | 32 | M | 2 |  |  |  | ROZPOCET | 0 | 0 | 0 | 0 | 0 | 1 | 0 | 16 | -16783864
| VV |  | 1,65*(4*9+2*8+1*6)" ks "*0,04*0,06*1,05 |  | 0.241 | [12 empty] | VV | 2 | 2 | True | 1 | ROZPOCET
13 | K | 762495000 | Spojovací prostředky olištování spár, obložení stropů, střešních podhledů a stěn hřebíky, vruty | m2 | 22.44 |  | 0 |  |  | základní |  | 0 | 0.00018192 | 0.0040824 | 0 | 0 | 16 | K | 2 |  |  |  | ROZPOCET | 0 | 0 | 0 | 0 | 0 | 1 | 0 | 16 | 972648669
| VV |  | 1,65*(4,80+4,48+4,32) |  | 22.44 | [12 empty] | VV | 2 | 2 | True | 0 | ROZPOCET
| VV |  | Součet |  | 22.44 | [12 empty] | VV | 2 | 4 | True | 1 | ROZPOCET
| D | 767 | Konstrukce zámečnické |  |  |  | 0 |  |  |  |  | 0 |  | 0.28891 |  | 0 | 2 | D | 1 |  |  |  | ROZPOCET | [6 empty] | 0
14 | K | 767995113 | Montáž ostatních atypických zámečnických konstrukcí hmotnosti přes 10 do 20 kg | kg | 273 |  | 0 |  |  | základní |  | 0 | 5.8275e-05 | 0.015909 | 0 | 0 | 16 | K | 2 |  |  |  | ROZPOCET | 0 | 0 | 0 | 0 | 0 | 1 | 0 | 16 | 2015409213
| VV |  | 0,273*1000 "Přepočtené koeficientem množství |  | 273 | [12 empty] | VV | 2 | 2 | True | 0 | ROZPOCET
| VV |  | Součet |  | 273 | [12 empty] | VV | 2 | 4 | True | 1 | ROZPOCET
15 | M | 14550154 | profil ocelový obdélníkový svařovaný 60x40x3mm | t | 0.273 |  | 0 |  |  | základní |  | 0 | 1 | 0.273 | 0 | 0 | 32 | M | 2 |  |  |  | ROZPOCET | 0 | 0 | 0 | 0 | 0 | 1 | 0 | 16 | 1912964701
| VV |  | 4,25" kg/bm"*(12*2,60)/1000*1,10 |  | 0.146 | [12 empty] | VV | 2 | 2 | True | 0 | ROZPOCET
| VV |  | 4,25" kg/bm"*(2*4,80)/1000*1,10 |  | 0.045 | [12 empty] | VV | 2 | 2 | True | 0 | ROZPOCET
| VV |  | 4,25" kg/bm"*(2*4,48)/1000*1,10 |  | 0.042 | [12 empty] | VV | 2 | 2 | True | 0 | ROZPOCET
| VV |  | 4,25" kg/bm"*(2*4,32)/1000*1,10 |  | 0.04 | [12 empty] | VV | 2 | 2 | True | 0 | ROZPOCET
| VV |  | Součet |  | 0.273 | [12 empty] | VV | 2 | 4 | True | 1 | ROZPOCET
16 | K | 998767101 | Přesun hmot tonážní pro zámečnické konstrukce v objektech v do 6 m | t | 0.289 |  | 0 |  |  | základní |  | 0 | 0 | 0 | 0 | 0 | 16 | K | 2 |  |  |  | ROZPOCET | 0 | 0 | 0 | 0 | 0 | 1 | 0 | 16 | 976578182
| D | 783 | Dokončovací práce - nátěry |  |  |  | 0 |  |  |  |  | 0 |  | 0.0092906 |  | 0 | 2 | D | 1 |  |  |  | ROZPOCET | [6 empty] | 0
17 | K | 783218111 | Lazurovací dvojnásobný syntetický nátěr tesařských konstrukcí | m2 | 19.14 |  | 0 |  |  | základní |  | 0 | 0.0002475 | 0.0047371 | 0 | 0 | 16 | K | 2 |  |  |  | ROZPOCET | 0 | 0 | 0 | 0 | 0 | 1 | 0 | 16 | 2133291329
| VV |  | (1,65*(4*9+2*8+1*6))*((0,04+0,06)*2) |  | 19.14 | [12 empty] | VV | 2 | 2 | True | 1 | ROZPOCET
18 | K | 783314101 | Základní jednonásobný syntetický nátěr zámečnických konstrukcí | m2 | 11.68 |  | 0 |  |  | základní |  | 0 | 0.00014375 | 0.001679 | 0 | 0 | 16 | K | 2 |  |  |  | ROZPOCET | 0 | 0 | 0 | 0 | 0 | 1 | 0 | 16 | 218633113
| VV |  | ((12*2,6)+(2*4,8)+(2*4,48)+(2*4,32))*((0,04+0,06)*2) |  | 11.68 | [12 empty] | VV | 2 | 2 | True | 1 | ROZPOCET
19 | K | 783315101 | Mezinátěr jednonásobný syntetický standardní zámečnických konstrukcí | m2 | 11.68 |  | 0 |  |  | základní |  | 0 | 0.00012305 | 0.0014372 | 0 | 0 | 16 | K | 2 |  |  |  | ROZPOCET | 0 | 0 | 0 | 0 | 0 | 1 | 0 | 16 | -897722644
20 | K | 783317101 | Krycí jednonásobný syntetický standardní nátěr zámečnických konstrukcí | m2 | 11.68 |  | 0 |  |  | základní |  | 0 | 0.00012305 | 0.0014372 | 0 | 0 | 16 | K | 2 |  |  |  | ROZPOCET | 0 | 0 | 0 | 0 | 0 | 1 | 0 | 16 | 1268890138

## SO 01-07 - Drobná archite...
{69124db7-7661-4278-b04f-2061e7f02cef}
2
| KRYCÍ LIST SOUPISU PRACÍ | [7 empty] | v --- níže se nacházejí doplnkové a pomocné údaje k sestavám --- v | [8 empty] | False
Stavba:
Revitalizace veřejných ploch města Luby - ETAPA II
Objekt:
SO 01-07 - Drobná architektura - Oplocení kontejnerů - Etapa II
| KSO: |  |  |  |  | CC-CZ:
| Místo: |  | Luby u Chebu |  |  | Datum: | 19. 10. 2020
| Zadavatel: |  |  |  |  | IČ: | 00254053
|  | Město Luby |  |  |  | DIČ:
| Uchazeč: |  |  |  |  | IČ: | Vyplň údaj
|  | Vyplň údaj |  |  |  | DIČ: | Vyplň údaj
| Projektant: |  |  |  |  | IČ: | 26355981
|  | A69 - Architekti s.r.o. |  |  |  | DIČ:
| Zpracovatel: |  |  |  |  | IČ: | 14733099
|  | Ing. Pavel Šturc |  |  |  | DIČ:
Poznámka:
| Cena bez DPH | [5 empty] | 0
|  |  | Základ daně |  |  | Sazba daně | Výše daně
| DPH | základní | 0 |  |  | 21% | 0
|  | snížená | 0 |  |  | 15% | 0
|  | zákl. přenesená | 0 |  |  | 21% | 0
|  | sníž. přenesená | 0 |  |  | 15% | 0
|  | nulová | 0 |  |  | 0% | 0
| Cena s DPH |  |  | v | CZK |  | 0
| Projektant |  |  | Zpracovatel
| Datum a podpis: |  | Razítko | Datum a podpis: |  |  | Razítko
| Objednavatel |  |  | Uchazeč
| Datum a podpis: |  | Razítko | Datum a podpis: |  |  | Razítko
REKAPITULACE ČLENĚNÍ SOUPISU PRACÍ
Stavba:
Revitalizace veřejných ploch města Luby - ETAPA II
Objekt:
SO 01-07 - Drobná architektura - Oplocení kontejnerů - Etapa II
Místo: |  |  | Luby u Chebu |  |  | Datum: | 19. 10. 2020
Zadavatel: |  |  | Město Luby |  |  | Projektant: | A69 - Architekti s.r.o.
Uchazeč: |  |  | Vyplň údaj |  |  | Zpracovatel: | Ing. Pavel Šturc
Kód dílu - Popis | [6 empty] | Cena celkem [CZK]
Náklady ze soupisu prací | [6 empty] | 0 | [11 empty] | -1
| HSV - Práce a dodávky HSV | [5 empty] | 0
| 1 - Zemní práce | [5 empty] | 0
| 2 - Zakládání | [5 empty] | 0
| 6 - Úpravy povrchů, podlahy a osazování výplní | [5 empty] | 0
| PSV - Práce a dodávky PSV | [5 empty] | 0
| 762 - Konstrukce tesařské | [5 empty] | 0
| 767 - Konstrukce zámečnické | [5 empty] | 0
| 783 - Dokončovací práce - nátěry | [5 empty] | 0
SOUPIS PRACÍ
Stavba:
Revitalizace veřejných ploch města Luby - ETAPA II
Objekt:
SO 01-07 - Drobná architektura - Oplocení kontejnerů - Etapa II
Místo: |  |  | Luby u Chebu |  |  | Datum: | 19. 10. 2020
Zadavatel: |  |  | Město Luby |  |  | Projektant: | A69 - Architekti s.r.o.
Uchazeč: |  |  | Vyplň údaj |  |  | Zpracovatel: | Ing. Pavel Šturc
PČ | Typ | Kód | Popis | MJ | Množství | J.cena [CZK] | Cena celkem [CZK] | Cenová soustava |  | DPH | J. Nh [h] | Nh celkem [h] | J. hmotnost [t] | Hmotnost celkem [t] | J. suť [t] | Suť Celkem [t]
Náklady soupisu celkem | [6 empty] | 0 |  |  |  |  | 0 |  | 2.2128 |  | 0 |  | D | -1 | [10 empty] | 0
| D | HSV | Práce a dodávky HSV |  |  |  | 0 |  |  |  |  | 0 |  | 1.7982 |  | 0 | 1 | D | 0 |  |  |  | ROZPOCET | [6 empty] | 0
| D | 1 | Zemní práce |  |  |  | 0 |  |  |  |  | 0 |  | 0 |  | 0 | 1 | D | 1 |  |  |  | ROZPOCET | [6 empty] | 0
1 | K | 121101102 | Sejmutí ornice s přemístěním na vzdálenost do 100 m | m3 | 0.09 |  | 0 |  |  | základní |  | 0 | 0 | 0 | 0 | 0 | 4 | K | 2 |  |  |  | ROZPOCET | 0 | 0 | 0 | 0 | 0 | 1 | 0 | 4 | -2006027972
| VV |  | 0,10*0,30*0,30*10 |  | 0.09 | [12 empty] | VV | 2 | 2 | True | 0 | ROZPOCET
| VV |  | Součet |  | 0.09 | [12 empty] | VV | 2 | 4 | True | 1 | ROZPOCET
2 | K | 131251100 | Hloubení jam nezapažených v hornině třídy těžitelnosti I skupiny 3 objem do 20 m3 strojně | m3 | 0.81 |  | 0 |  |  | základní |  | 0 | 0 | 0 | 0 | 0 | 4 | K | 2 |  |  |  | ROZPOCET | 0 | 0 | 0 | 0 | 0 | 1 | 0 | 4 | -1014662269
| VV |  | 0,90*0,30*0,30*10 |  | 0.81 | [12 empty] | VV | 2 | 2 | True | 0 | ROZPOCET
| VV |  | Součet |  | 0.81 | [12 empty] | VV | 2 | 4 | True | 1 | ROZPOCET
3 | K | 162751117 | Vodorovné přemístění přes 9 000 do 10000 m výkopku/sypaniny z horniny třídy těžitelnosti I skupiny 1 až 3 | m3 | 0.765 |  | 0 |  |  | základní |  | 0 | 0 | 0 | 0 | 0 | 4 | K | 2 |  |  |  | ROZPOCET | 0 | 0 | 0 | 0 | 0 | 1 | 0 | 4 | -1682586245
| VV |  | "ornice" 0,090 |  | 0.09 | [12 empty] | VV | 2 | 2 | True | 0 | ROZPOCET
| VV |  | "jámy" 0,810 |  | 0.81 | [12 empty] | VV | 2 | 2 | True | 0 | ROZPOCET
| VV |  | "odpočet zásypu" -0,135 |  | -0.135 | [12 empty] | VV | 2 | 2 | True | 0 | ROZPOCET
| VV |  | Součet |  | 0.765 | [12 empty] | VV | 2 | 4 | True | 1 | ROZPOCET
4 | K | 162751119 | Příplatek k vodorovnému přemístění výkopku/sypaniny z horniny třídy těžitelnosti I skupiny 1 až 3 ZKD 1000 m přes 10000 m | m3 | 8.415 |  | 0 |  |  | základní |  | 0 | 0 | 0 | 0 | 0 | 4 | K | 2 |  |  |  | ROZPOCET | 0 | 0 | 0 | 0 | 0 | 1 | 0 | 4 | 1921825391
| VV |  | 0,765*11 'Přepočtené koeficientem množství |  | 8.415 | [12 empty] | VV | 2 | 2 | False | 1 | ROZPOCET
5 | K | 171201201 | Uložení sypaniny na skládky | m3 | 0.765 |  | 0 |  |  | základní |  | 0 | 0 | 0 | 0 | 0 | 4 | K | 2 |  |  |  | ROZPOCET | 0 | 0 | 0 | 0 | 0 | 1 | 0 | 4 | -584859738
6 | K | 171201231 | Poplatek za uložení zeminy a kamení na recyklační skládce (skládkovné) kód odpadu 17 05 04 | t | 1.301 |  | 0 |  |  | základní |  | 0 | 0 | 0 | 0 | 0 | 4 | K | 2 |  |  |  | ROZPOCET | 0 | 0 | 0 | 0 | 0 | 1 | 0 | 4 | -1819069882
| VV |  | 0,765*1,7 "Přepočtené koeficientem množství |  | 1.301 | [12 empty] | VV | 2 | 2 | True | 0 | ROZPOCET
| VV |  | Součet |  | 1.301 | [12 empty] | VV | 2 | 4 | True | 1 | ROZPOCET
7 | K | 174151101 | Zásyp jam, šachet rýh nebo kolem objektů sypaninou se zhutněním | m3 | 0.135 |  | 0 |  |  | základní |  | 0 | 0 | 0 | 0 | 0 | 4 | K | 2 |  |  |  | ROZPOCET | 0 | 0 | 0 | 0 | 0 | 1 | 0 | 4 | 932718008
| VV |  | 0,15*0,30*0,30*10 |  | 0.135 | [12 empty] | VV | 2 | 2 | True | 0 | ROZPOCET
| VV |  | Součet |  | 0.135 | [12 empty] | VV | 2 | 4 | True | 1 | ROZPOCET
| D | 2 | Zakládání |  |  |  | 0 |  |  |  |  | 0 |  | 1.7603 |  | 0 | 1 | D | 1 |  |  |  | ROZPOCET | [6 empty] | 0
8 | K | 275313611 | Základy z betonu prostého patky a bloky z betonu kamenem neprokládaného tř. C 16/20 | m3 | 0.765 |  | 0 |  |  | základní |  | 0 | 2.301 | 1.7603 | 0 | 0 | 4 | K | 2 |  |  |  | ROZPOCET | 0 | 0 | 0 | 0 | 0 | 1 | 0 | 4 | -76964598
| VV |  | 0,85*0,30*0,30*10 |  | 0.765 | [12 empty] | VV | 2 | 2 | True | 0 | ROZPOCET
| VV |  | Součet |  | 0.765 | [12 empty] | VV | 2 | 4 | True | 1 | ROZPOCET
| D | 6 | Úpravy povrchů, podlahy a osazování výplní |  |  |  | 0 |  |  |  |  | 0 |  | 0.03794 |  | 0 | 1 | D | 1 |  |  |  | ROZPOCET | [6 empty] | 0
9 | K | 628613611 | Žárové zinkování ponorem dílů ocelových konstrukcí hmotnosti do 100 kg | kg | 271 |  | 0 |  |  | základní |  | 0 | 0.00014 | 0.03794 | 0 | 0 | 4 | K | 2 |  |  |  | ROZPOCET | 0 | 0 | 0 | 0 | 0 | 1 | 0 | 4 | 2061454650
| D | PSV | Práce a dodávky PSV |  |  |  | 0 |  |  |  |  | 0 |  | 0.41462 |  | 0 | 2 | D | 0 |  |  |  | ROZPOCET | [6 empty] | 0
| D | 762 | Konstrukce tesařské |  |  |  | 0 |  |  |  |  | 0 |  | 0.11938 |  | 0 | 2 | D | 1 |  |  |  | ROZPOCET | [6 empty] | 0
10 | K | 762083122 | Práce společné pro tesařské konstrukce impregnace řeziva máčením proti dřevokaznému hmyzu, houbám a plísním, třída ohrožení 3 a 4 (dřevo v exteriéru) | m3 | 0.209 |  | 0 |  |  | základní |  | 0 | 0.00189 | 0.00039501 | 0 | 0 | 16 | K | 2 |  |  |  | ROZPOCET | 0 | 0 | 0 | 0 | 0 | 1 | 0 | 16 | -1042992866
11 | K | 762136115R | Montáž bednění stěn a střech z hoblovaných latí s mezerami do 100 mm na kovovou kci | m2 | 22.176 |  | 0 |  |  | základní |  | 0 | 0 | 0 | 0 | 0 | 16 | K | 2 |  |  |  | ROZPOCET | 0 | 0 | 0 | 0 | 0 | 1 | 0 | 16 | -831488408
| VV |  | 1,65*(4,16+3,04+6,24) |  | 22.176 | [12 empty] | VV | 2 | 2 | True | 1 | ROZPOCET
12 | M | 60514108R | řezivo jehličnaté lať hoblovaná pevnostní třída S10-13 průřez 40x60mm | m3 | 0.209 |  | 0 |  |  | základní |  | 0 | 0.55 | 0.11495 | 0 | 0 | 32 | M | 2 |  |  |  | ROZPOCET | 0 | 0 | 0 | 0 | 0 | 1 | 0 | 16 | -744927127
| VV |  | 1,65*(3*9+2*8+1*5)" ks "*0,04*0,06*1,1 |  | 0.209 | [12 empty] | VV | 2 | 2 | True | 1 | ROZPOCET
13 | K | 762495000 | Spojovací prostředky olištování spár, obložení stropů, střešních podhledů a stěn hřebíky, vruty | m2 | 22.176 |  | 0 |  |  | základní |  | 0 | 0.00018192 | 0.0040343 | 0 | 0 | 16 | K | 2 |  |  |  | ROZPOCET | 0 | 0 | 0 | 0 | 0 | 1 | 0 | 16 | -108855528
| VV |  | 1,65*(4,16+3,04+6,24) |  | 22.176 | [12 empty] | VV | 2 | 2 | True | 0 | ROZPOCET
| VV |  | Součet |  | 22.176 | [12 empty] | VV | 2 | 4 | True | 1 | ROZPOCET
14 | K | 998762101 | Přesun hmot tonážní pro kce tesařské v objektech v do 6 m | t | 0.119 |  | 0 |  |  | základní |  | 0 | 0 | 0 | 0 | 0 | 16 | K | 2 |  |  |  | ROZPOCET | 0 | 0 | 0 | 0 | 0 | 1 | 0 | 16 | -132681745
| D | 767 | Konstrukce zámečnické |  |  |  | 0 |  |  |  |  | 0 |  | 0.28679 |  | 0 | 2 | D | 1 |  |  |  | ROZPOCET | [6 empty] | 0
15 | K | 767995113 | Montáž ostatních atypických zámečnických konstrukcí hmotnosti přes 10 do 20 kg | kg | 271 |  | 0 |  |  | základní |  | 0 | 5.8275e-05 | 0.015793 | 0 | 0 | 16 | K | 2 |  |  |  | ROZPOCET | 0 | 0 | 0 | 0 | 0 | 1 | 0 | 16 | -1257169469
| VV |  | 0,271*1000 "Přepočtené koeficientem množství |  | 271 | [12 empty] | VV | 2 | 2 | True | 0 | ROZPOCET
| VV |  | Součet |  | 271 | [12 empty] | VV | 2 | 4 | True | 1 | ROZPOCET
16 | M | 14550154 | profil ocelový obdélníkový svařovaný 60x40x3mm | t | 0.271 |  | 0 |  |  | základní |  | 0 | 1 | 0.271 | 0 | 0 | 32 | M | 2 |  |  |  | ROZPOCET | 0 | 0 | 0 | 0 | 0 | 1 | 0 | 16 | 1215745581
| VV |  | 4,25" kg/bm"*(12*2,60)/1000*1,10 |  | 0.146 | [12 empty] | VV | 2 | 2 | True | 0 | ROZPOCET
| VV |  | 4,25" kg/bm"*(2*4,16)/1000*1,10 |  | 0.039 | [12 empty] | VV | 2 | 2 | True | 0 | ROZPOCET
| VV |  | 4,25" kg/bm"*(2*3,04)/1000*1,10 |  | 0.028 | [12 empty] | VV | 2 | 2 | True | 0 | ROZPOCET
| VV |  | 4,25" kg/bm"*(2*6,24)/1000*1,10 |  | 0.058 | [12 empty] | VV | 2 | 2 | True | 0 | ROZPOCET
| VV |  | Součet |  | 0.271 | [12 empty] | VV | 2 | 4 | True | 1 | ROZPOCET
17 | K | 998767201 | Přesun hmot pro zámečnické konstrukce stanovený procentní sazbou (%) z ceny vodorovná dopravní vzdálenost do 50 m v objektech výšky do 6 m | % |  |  | 0 |  |  | základní |  | 0 | 0 | 0 | 0 | 0 | 16 | K | 2 |  |  |  | ROZPOCET | 0 | 0 | 0 | 0 | 0 | 1 | 0 | 16 | 454894802
| D | 783 | Dokončovací práce - nátěry |  |  |  | 0 |  |  |  |  | 0 |  | 0.0084489 |  | 0 | 2 | D | 1 |  |  |  | ROZPOCET | [6 empty] | 0
18 | K | 783218111 | Lazurovací dvojnásobný syntetický nátěr tesařských konstrukcí | m2 | 15.84 |  | 0 |  |  | základní |  | 0 | 0.0002475 | 0.0039204 | 0 | 0 | 16 | K | 2 |  |  |  | ROZPOCET | 0 | 0 | 0 | 0 | 0 | 1 | 0 | 16 | -1374649107
| VV |  | (1,65*(3*9+2*8+1*5))*((0,04+0,06)*2) |  | 15.84 | [12 empty] | VV | 2 | 2 | True | 1 | ROZPOCET
19 | K | 783314101 | Základní jednonásobný syntetický nátěr zámečnických konstrukcí | m2 | 11.616 |  | 0 |  |  | základní |  | 0 | 0.00014375 | 0.0016698 | 0 | 0 | 16 | K | 2 |  |  |  | ROZPOCET | 0 | 0 | 0 | 0 | 0 | 1 | 0 | 16 | -328647763
| VV |  | ((12*2,6)+(2*4,16)+(2*3,04)+(2*6,24))*((0,04+0,06)*2) |  | 11.616 | [12 empty] | VV | 2 | 2 | True | 1 | ROZPOCET
20 | K | 783315101 | Mezinátěr jednonásobný syntetický standardní zámečnických konstrukcí | m2 | 11.616 |  | 0 |  |  | základní |  | 0 | 0.00012305 | 0.0014293 | 0 | 0 | 16 | K | 2 |  |  |  | ROZPOCET | 0 | 0 | 0 | 0 | 0 | 1 | 0 | 16 | -1337116166
21 | K | 783317101 | Krycí jednonásobný syntetický standardní nátěr zámečnických konstrukcí | m2 | 11.616 |  | 0 |  |  | základní |  | 0 | 0.00012305 | 0.0014293 | 0 | 0 | 16 | K | 2 |  |  |  | ROZPOCET | 0 | 0 | 0 | 0 | 0 | 1 | 0 | 16 | -787020474

## SO 02 - Sadové úpravy Eta...
{c925b280-5092-40af-8937-23baf15271cb}
2
| KRYCÍ LIST SOUPISU PRACÍ | [7 empty] | v --- níže se nacházejí doplnkové a pomocné údaje k sestavám --- v | [8 empty] | False
Stavba:
Revitalizace veřejných ploch města Luby - ETAPA II
Objekt:
SO 02 - Sadové úpravy Etapa II
| KSO: |  |  |  |  | CC-CZ:
| Místo: |  | Luby u Chebu |  |  | Datum: | 19. 10. 2020
| Zadavatel: |  |  |  |  | IČ: | 00254053
|  | Město Luby |  |  |  | DIČ:
| Uchazeč: |  |  |  |  | IČ: | Vyplň údaj
|  | Vyplň údaj |  |  |  | DIČ: | Vyplň údaj
| Projektant: |  |  |  |  | IČ: | 26355981
|  | A69 - Architekti s.r.o. |  |  |  | DIČ:
| Zpracovatel: |  |  |  |  | IČ: | 14733099
|  | Ing. Pavel Šturc |  |  |  | DIČ:
Poznámka:
| Cena bez DPH | [5 empty] | 0
|  |  | Základ daně |  |  | Sazba daně | Výše daně
| DPH | základní | 0 |  |  | 21% | 0
|  | snížená | 0 |  |  | 15% | 0
|  | zákl. přenesená | 0 |  |  | 21% | 0
|  | sníž. přenesená | 0 |  |  | 15% | 0
|  | nulová | 0 |  |  | 0% | 0
| Cena s DPH |  |  | v | CZK |  | 0
| Projektant |  |  | Zpracovatel
| Datum a podpis: |  | Razítko | Datum a podpis: |  |  | Razítko
| Objednavatel |  |  | Uchazeč
| Datum a podpis: |  | Razítko | Datum a podpis: |  |  | Razítko
REKAPITULACE ČLENĚNÍ SOUPISU PRACÍ
Stavba:
Revitalizace veřejných ploch města Luby - ETAPA II
Objekt:
SO 02 - Sadové úpravy Etapa II
Místo: |  |  | Luby u Chebu |  |  | Datum: | 19. 10. 2020
Zadavatel: |  |  | Město Luby |  |  | Projektant: | A69 - Architekti s.r.o.
Uchazeč: |  |  | Vyplň údaj |  |  | Zpracovatel: | Ing. Pavel Šturc
Kód dílu - Popis | [6 empty] | Cena celkem [CZK]
Náklady ze soupisu prací | [6 empty] | 0 | [11 empty] | -1
| HSV - Práce a dodávky HSV | [5 empty] | 0
| 1 - Zemní práce | [5 empty] | 0
| 998 - Přesun hmot | [5 empty] | 0
SOUPIS PRACÍ
Stavba:
Revitalizace veřejných ploch města Luby - ETAPA II
Objekt:
SO 02 - Sadové úpravy Etapa II
Místo: |  |  | Luby u Chebu |  |  | Datum: | 19. 10. 2020
Zadavatel: |  |  | Město Luby |  |  | Projektant: | A69 - Architekti s.r.o.
Uchazeč: |  |  | Vyplň údaj |  |  | Zpracovatel: | Ing. Pavel Šturc
PČ | Typ | Kód | Popis | MJ | Množství | J.cena [CZK] | Cena celkem [CZK] | Cenová soustava |  | DPH | J. Nh [h] | Nh celkem [h] | J. hmotnost [t] | Hmotnost celkem [t] | J. suť [t] | Suť Celkem [t]
Náklady soupisu celkem | [6 empty] | 0 |  |  |  |  | 0 |  | 9.108 |  | 0 |  | D | -1 | [10 empty] | 0
| D | HSV | Práce a dodávky HSV |  |  |  | 0 |  |  |  |  | 0 |  | 9.108 |  | 0 | 1 | D | 0 |  |  |  | ROZPOCET | [6 empty] | 0
| D | 1 | Zemní práce |  |  |  | 0 |  |  |  |  | 0 |  | 9.108 |  | 0 | 1 | D | 1 |  |  |  | ROZPOCET | [6 empty] | 0
1 | K | 112151312 | Pokácení stromu postupné bez spouštění částí kmene a koruny o průměru na řezné ploše pařezu přes 200 do 300 mm | kus | 2 |  | 0 |  |  | základní |  | 0 | 0 | 0 | 0 | 0 | 4 | K | 2 |  |  |  | ROZPOCET | 0 | 0 | 0 | 0 | 0 | 1 | 0 | 4 | 1489205857
2 | K | 112151314 | Pokácení stromu postupné bez spouštění částí kmene a koruny o průměru na řezné ploše pařezu přes 400 do 500 mm | kus | 4 |  | 0 |  |  | základní |  | 0 | 0 | 0 | 0 | 0 | 4 | K | 2 |  |  |  | ROZPOCET | 0 | 0 | 0 | 0 | 0 | 1 | 0 | 4 | 1091248586
3 | K | 112251221 | Odstranění pařezu odfrézováním nebo odvrtáním hloubky přes 200 do 500 mm v rovině nebo na svahu do 1:5 | m2 | 2 |  | 0 |  |  | základní |  | 0 | 0 | 0 | 0 | 0 | 4 | K | 2 |  |  |  | ROZPOCET | 0 | 0 | 0 | 0 | 0 | 1 | 0 | 4 | -1489112686
4 | K | 184851523 | Řez stromů tvarovací hlavový s opakovaným intervalem řezu přes 2 do 5 let výšky nasazení hlavy přes 6 m | kus | 8 |  | 0 |  |  | základní |  | 0 | 0 | 0 | 0 | 0 | 4 | K | 2 |  |  |  | ROZPOCET | 0 | 0 | 0 | 0 | 0 | 1 | 0 | 4 | -694360972
5 | K | 183101322 | Hloubení jamek pro vysazování rostlin v zemině tř.1 až 4 s výměnou půdy z 100% v rovině nebo na svahu do 1:5, objemu přes 1,00 do 2,00 m3 | kus | 23 |  | 0 |  |  | základní |  | 0 | 0 | 0 | 0 | 0 | 4 | K | 2 |  |  |  | ROZPOCET | 0 | 0 | 0 | 0 | 0 | 1 | 0 | 4 | -1392174298
6 | M | 10321100 | zahradní substrát pro výsadbu VL | m3 | 41.4 |  | 0 |  |  | základní |  | 0 | 0.22 | 9.108 | 0 | 0 | 8 | M | 2 |  |  |  | ROZPOCET | 0 | 0 | 0 | 0 | 0 | 1 | 0 | 4 | 1938579247
| VV |  | 23*1,8 "Přepočtené koeficientem množství |  | 41.4 | [12 empty] | VV | 2 | 2 | True | 0 | ROZPOCET
| VV |  | Součet |  | 41.4 | [12 empty] | VV | 2 | 4 | True | 1 | ROZPOCET
7 | K | 184102119 | Výsadba dřeviny s balem do předem vyhloubené jamky se zalitím v rovině nebo na svahu do 1:5, při průměru balu přes 1200 do 1400 mm | kus | 23 |  | 0 |  |  | základní |  | 0 | 0 | 0 | 0 | 0 | 4 | K | 2 |  |  |  | ROZPOCET | 0 | 0 | 0 | 0 | 0 | 1 | 0 | 4 | 706772157
8 | M | 026503R1 | Carpinus betulus "Frans Fontaine" (habr obecný) 16/18 ZB | kus | 1 |  | 0 |  |  | základní |  | 0 | 0 | 0 | 0 | 0 | 8 | M | 2 |  |  |  | ROZPOCET | 0 | 0 | 0 | 0 | 0 | 1 | 0 | 4 | 383507860
9 | M | 026502R1 | Corylus colurna (líska obecná) 16/18 ZB | kus | 7 |  | 0 |  |  | základní |  | 0 | 0 | 0 | 0 | 0 | 8 | M | 2 |  |  |  | ROZPOCET | 0 | 0 | 0 | 0 | 0 | 1 | 0 | 4 | 1331705353
10 | M | 026504R1 | Malus "Evereste" (okrasná jabloň) 16/18 ZB | kus | 3 |  | 0 |  |  | základní |  | 0 | 0 | 0 | 0 | 0 | 8 | M | 2 |  |  |  | ROZPOCET | 0 | 0 | 0 | 0 | 0 | 1 | 0 | 4 | 791024019
11 | M | 026505R1 | Tilia cordata (lípa malolistá) 16/18 ZB | kus | 1 |  | 0 |  |  | základní |  | 0 | 0 | 0 | 0 | 0 | 8 | M | 2 |  |  |  | ROZPOCET | 0 | 0 | 0 | 0 | 0 | 1 | 0 | 4 | -591772759
12 | M | 026507R1 | Sorbus intermedia (jeřáb prostřední) 16/18 ZB | kus | 1 |  | 0 |  |  | základní |  | 0 | 0 | 0 | 0 | 0 | 8 | M | 2 |  |  |  | ROZPOCET | 0 | 0 | 0 | 0 | 0 | 1 | 0 | 4 | -927113188
13 | M | 02650388R | Malus "Mokum" (okrasná jabloň) 16/18 ZB | kus | 1 |  | 0 |  |  | základní |  | 0 | 0 | 0 | 0 | 0 | 8 | M | 2 |  |  |  | ROZPOCET | 0 | 0 | 0 | 0 | 0 | 1 | 0 | 4 | 825492083
14 | M | 026503R2 | Hrušeň "Konference" 12/14 ZB | kus | 1 |  | 0 |  |  | základní |  | 0 | 0 | 0 | 0 | 0 | 8 | M | 2 |  |  |  | ROZPOCET | 0 | 0 | 0 | 0 | 0 | 1 | 0 | 4 | 572876789
15 | M | 026504R2 | Hrušeň "Clappova" 12/14 ZB | kus | 1 |  | 0 |  |  | základní |  | 0 | 0 | 0 | 0 | 0 | 8 | M | 2 |  |  |  | ROZPOCET | 0 | 0 | 0 | 0 | 0 | 1 | 0 | 4 | 1240925004
16 | M | 026505R2 | Jabloň "Průsvitné letní" 12/14 ZB | kus | 2 |  | 0 |  |  | základní |  | 0 | 0 | 0 | 0 | 0 | 8 | M | 2 |  |  |  | ROZPOCET | 0 | 0 | 0 | 0 | 0 | 1 | 0 | 4 | 457901829
17 | M | 026506R2 | Jabloň "Matčino" 12/14 ZB | kus | 3 |  | 0 |  |  | základní |  | 0 | 0 | 0 | 0 | 0 | 8 | M | 2 |  |  |  | ROZPOCET | 0 | 0 | 0 | 0 | 0 | 1 | 0 | 4 | -180693204
18 | M | 026507R2 | Jabloň "Gerventýnské červené" 12/14 ZB | kus | 2 |  | 0 |  |  | základní |  | 0 | 0 | 0 | 0 | 0 | 8 | M | 2 |  |  |  | ROZPOCET | 0 | 0 | 0 | 0 | 0 | 1 | 0 | 4 | -1213411916
19 | K | 183211312 | Výsadba květin do připravené půdy se zalitím do připravené půdy, se zalitím trvalek | kus | 141 |  | 0 |  |  | základní |  | 0 | 0 | 0 | 0 | 0 | 4 | K | 2 |  |  |  | ROZPOCET | 0 | 0 | 0 | 0 | 0 | 1 | 0 | 4 | 350121381
20 | M | 026511R2 | Vince minor (barvínek menší) 15/20 ZB | kus | 141 |  | 0 |  |  | základní |  | 0 | 0 | 0 | 0 | 0 | 8 | M | 2 |  |  |  | ROZPOCET | 0 | 0 | 0 | 0 | 0 | 1 | 0 | 4 | 2019969888
21 | K | 184102311 | Výsadba keře bez balu do předem vyhloubené jamky se zalitím v rovině nebo na svahu do 1:5 výšky do 2 m v terénu | kus | 37 |  | 0 |  |  | základní |  | 0 | 0 | 0 | 0 | 0 | 4 | K | 2 |  |  |  | ROZPOCET | 0 | 0 | 0 | 0 | 0 | 1 | 0 | 4 | 1434357381
22 | M | 026512R2 | Parthenocissus tricuspidata "Veitchii" (přísavník trojcípý) 100/125 ZB | kus | 37 |  | 0 |  |  | základní |  | 0 | 0 | 0 | 0 | 0 | 8 | M | 2 |  |  |  | ROZPOCET | 0 | 0 | 0 | 0 | 0 | 1 | 0 | 4 | -1034831909
23 | K | 183211211R | Založení štěrkového záhonu pro výsadbu trvalek v zemině tř. 1 až 4 v rovině nebo na svahu do 1:5 včetně sazenic | m2 | 209 |  | 0 |  |  | základní |  | 0 | 0 | 0 | 0 | 0 | 4 | K | 2 |  |  |  | ROZPOCET | 0 | 0 | 0 | 0 | 0 | 1 | 0 | 4 | -2019708253
24 | K | 5647600R1 | Podklad a kryt mlatové komunikace pro pěší | m2 | 73 |  | 0 |  |  | základní |  | 0 | 0 | 0 | 0 | 0 | 4 | K | 2 |  |  |  | ROZPOCET | 0 | 0 | 0 | 0 | 0 | 1 | 0 | 4 | -340956811
| D | 998 | Přesun hmot |  |  |  | 0 |  |  |  |  | 0 |  | 0 |  | 0 | 1 | D | 1 |  |  |  | ROZPOCET | [6 empty] | 0
25 | K | 998231411 | Přesun hmot pro sadovnické a krajinářské úpravy - ručně bez užití mechanizace vodorovná dopravní vzdálenost do 100 m | t | 9.108 |  | 0 |  |  | základní |  | 0 | 0 | 0 | 0 | 0 | 4 | K | 2 |  |  |  | ROZPOCET | 0 | 0 | 0 | 0 | 0 | 1 | 0 | 4 | -1638667682

## SO 03 - Mobiliář Etapa II
{e87d9790-1e1c-4e3a-88ea-c5eff8df5175}
2
| KRYCÍ LIST SOUPISU PRACÍ | [7 empty] | v --- níže se nacházejí doplnkové a pomocné údaje k sestavám --- v | [8 empty] | False
Stavba:
Revitalizace veřejných ploch města Luby - ETAPA II
Objekt:
SO 03 - Mobiliář Etapa II
| KSO: |  |  |  |  | CC-CZ:
| Místo: |  | Luby u Chebu |  |  | Datum: | 19. 10. 2020
| Zadavatel: |  |  |  |  | IČ: | 00254053
|  | Město Luby |  |  |  | DIČ:
| Uchazeč: |  |  |  |  | IČ: | Vyplň údaj
|  | Vyplň údaj |  |  |  | DIČ: | Vyplň údaj
| Projektant: |  |  |  |  | IČ: | 26355981
|  | A69 - Architekti s.r.o. |  |  |  | DIČ:
| Zpracovatel: |  |  |  |  | IČ: | 14733099
|  | Ing. Pavel Šturc |  |  |  | DIČ:
Poznámka:
| Cena bez DPH | [5 empty] | 0
|  |  | Základ daně |  |  | Sazba daně | Výše daně
| DPH | základní | 0 |  |  | 21% | 0
|  | snížená | 0 |  |  | 15% | 0
|  | zákl. přenesená | 0 |  |  | 21% | 0
|  | sníž. přenesená | 0 |  |  | 15% | 0
|  | nulová | 0 |  |  | 0% | 0
| Cena s DPH |  |  | v | CZK |  | 0
| Projektant |  |  | Zpracovatel
| Datum a podpis: |  | Razítko | Datum a podpis: |  |  | Razítko
| Objednavatel |  |  | Uchazeč
| Datum a podpis: |  | Razítko | Datum a podpis: |  |  | Razítko
REKAPITULACE ČLENĚNÍ SOUPISU PRACÍ
Stavba:
Revitalizace veřejných ploch města Luby - ETAPA II
Objekt:
SO 03 - Mobiliář Etapa II
Místo: |  |  | Luby u Chebu |  |  | Datum: | 19. 10. 2020
Zadavatel: |  |  | Město Luby |  |  | Projektant: | A69 - Architekti s.r.o.
Uchazeč: |  |  | Vyplň údaj |  |  | Zpracovatel: | Ing. Pavel Šturc
Kód dílu - Popis | [6 empty] | Cena celkem [CZK]
Náklady ze soupisu prací | [6 empty] | 0 | [11 empty] | -1
| HSV - Práce a dodávky HSV | [5 empty] | 0
| 9 - Ostatní konstrukce a práce, bourání | [5 empty] | 0
SOUPIS PRACÍ
Stavba:
Revitalizace veřejných ploch města Luby - ETAPA II
Objekt:
SO 03 - Mobiliář Etapa II
Místo: |  |  | Luby u Chebu |  |  | Datum: | 19. 10. 2020
Zadavatel: |  |  | Město Luby |  |  | Projektant: | A69 - Architekti s.r.o.
Uchazeč: |  |  | Vyplň údaj |  |  | Zpracovatel: | Ing. Pavel Šturc
PČ | Typ | Kód | Popis | MJ | Množství | J.cena [CZK] | Cena celkem [CZK] | Cenová soustava |  | DPH | J. Nh [h] | Nh celkem [h] | J. hmotnost [t] | Hmotnost celkem [t] | J. suť [t] | Suť Celkem [t]
Náklady soupisu celkem | [6 empty] | 0 |  |  |  |  | 0 |  | 1.9231 |  | 0 |  | D | -1 | [7 empty] | 0
| D | HSV | Práce a dodávky HSV |  |  |  | 0 |  |  |  |  | 0 |  | 1.9231 |  | 0 | 1 | D | 0 | ROZPOCET | [6 empty] | 0
| D | 9 | Ostatní konstrukce a práce, bourání |  |  |  | 0 |  |  |  |  | 0 |  | 1.9231 |  | 0 | 1 | D | 1 | ROZPOCET | [6 empty] | 0
1 | K | SO 03 - 01 | Odpadkový koš - Nanuk NNK 160 | kpl | 8 |  | 0 |  |  | základní |  | 0 | 0.20612 | 1.649 | 0 | 0 | 4 | K | 2 | ROZPOCET | 0 | 0 | 0 | 0 | 0 | 1 | 0 | 4 | 937819030
2 | K | SO 03 - 02 | Lavička , Preva urbana LPU 151 | kpl | 2 |  | 0 |  |  | základní |  | 0 | 0.01745 | 0.0349 | 0 | 0 | 4 | K | 2 | ROZPOCET | 0 | 0 | 0 | 0 | 0 | 1 | 0 | 4 | -1975054411
3 | K | SO 03 - 05 | Sušák na prádlo | kpl | 7 |  | 0 |  |  | základní |  | 0 | 0.03418 | 0.23926 | 0 | 0 | 4 | K | 2 | ROZPOCET | 0 | 0 | 0 | 0 | 0 | 1 | 0 | 4 | -914516652

## SO 04 - Demolice Etapa II
{1bbc494b-24be-4642-9281-73943314fe23}
2
| KRYCÍ LIST SOUPISU PRACÍ | [7 empty] | v --- níže se nacházejí doplnkové a pomocné údaje k sestavám --- v | [8 empty] | False
Stavba:
Revitalizace veřejných ploch města Luby - ETAPA II
Objekt:
SO 04 - Demolice Etapa II
| KSO: |  |  |  |  | CC-CZ:
| Místo: |  | Luby u Chebu |  |  | Datum: | 19. 10. 2020
| Zadavatel: |  |  |  |  | IČ: | 00254053
|  | Město Luby |  |  |  | DIČ:
| Uchazeč: |  |  |  |  | IČ: | Vyplň údaj
|  | Vyplň údaj |  |  |  | DIČ: | Vyplň údaj
| Projektant: |  |  |  |  | IČ: | 26355981
|  | A69 - Architekti s.r.o. |  |  |  | DIČ:
| Zpracovatel: |  |  |  |  | IČ: | 14733099
|  | Ing. Pavel Šturc |  |  |  | DIČ:
Poznámka:
| Cena bez DPH | [5 empty] | 0
|  |  | Základ daně |  |  | Sazba daně | Výše daně
| DPH | základní | 0 |  |  | 21% | 0
|  | snížená | 0 |  |  | 15% | 0
|  | zákl. přenesená | 0 |  |  | 21% | 0
|  | sníž. přenesená | 0 |  |  | 15% | 0
|  | nulová | 0 |  |  | 0% | 0
| Cena s DPH |  |  | v | CZK |  | 0
| Projektant |  |  | Zpracovatel
| Datum a podpis: |  | Razítko | Datum a podpis: |  |  | Razítko
| Objednavatel |  |  | Uchazeč
| Datum a podpis: |  | Razítko | Datum a podpis: |  |  | Razítko
REKAPITULACE ČLENĚNÍ SOUPISU PRACÍ
Stavba:
Revitalizace veřejných ploch města Luby - ETAPA II
Objekt:
SO 04 - Demolice Etapa II
Místo: |  |  | Luby u Chebu |  |  | Datum: | 19. 10. 2020
Zadavatel: |  |  | Město Luby |  |  | Projektant: | A69 - Architekti s.r.o.
Uchazeč: |  |  | Vyplň údaj |  |  | Zpracovatel: | Ing. Pavel Šturc
Kód dílu - Popis | [6 empty] | Cena celkem [CZK]
Náklady ze soupisu prací | [6 empty] | 0 | [11 empty] | -1
| HSV - Práce a dodávky HSV | [5 empty] | 0
| 1 - Zemní práce | [5 empty] | 0
| 3 - Svislé a kompletní konstrukce | [5 empty] | 0
| 9 - Ostatní konstrukce a práce, bourání | [5 empty] | 0
| 997 - Přesun sutě | [5 empty] | 0
SOUPIS PRACÍ
Stavba:
Revitalizace veřejných ploch města Luby - ETAPA II
Objekt:
SO 04 - Demolice Etapa II
Místo: |  |  | Luby u Chebu |  |  | Datum: | 19. 10. 2020
Zadavatel: |  |  | Město Luby |  |  | Projektant: | A69 - Architekti s.r.o.
Uchazeč: |  |  | Vyplň údaj |  |  | Zpracovatel: | Ing. Pavel Šturc
PČ | Typ | Kód | Popis | MJ | Množství | J.cena [CZK] | Cena celkem [CZK] | Cenová soustava |  | DPH | J. Nh [h] | Nh celkem [h] | J. hmotnost [t] | Hmotnost celkem [t] | J. suť [t] | Suť Celkem [t]
Náklady soupisu celkem | [6 empty] | 0 |  |  |  |  | 0 |  | 8.2505 |  | 1219.586 |  | D | -1 | [10 empty] | 0
| D | HSV | Práce a dodávky HSV |  |  |  | 0 |  |  |  |  | 0 |  | 8.2505 |  | 1219.586 | 1 | D | 0 |  |  |  | ROZPOCET | [6 empty] | 0
| D | 1 | Zemní práce |  |  |  | 0 |  |  |  |  | 0 |  | 0 |  | 1046.9 | 1 | D | 1 |  |  |  | ROZPOCET | [6 empty] | 0
1 | K | 113106123 | Rozebrání dlažeb ze zámkových dlaždic komunikací pro pěší ručně | m2 | 129.6 |  | 0 |  |  | základní |  | 0 | 0 | 0 | 0.26 | 33.696 | 4 | K | 2 |  |  |  | ROZPOCET | 0 | 0 | 0 | 0 | 0 | 1 | 0 | 4 | -180750172
| VV |  | 216*0,6 |  | 129.6 | [12 empty] | VV | 2 | 2 | True | 0 | ROZPOCET
| VV |  | Součet |  | 129.6 | [12 empty] | VV | 2 | 4 | True | 1 | ROZPOCET
2 | K | 113106144 | Rozebrání dlažeb ze zámkových dlaždic komunikací pro pěší strojně pl přes 50 m2 | m2 | 86.4 |  | 0 |  |  | základní |  | 0 | 0 | 0 | 0.26 | 22.464 | 4 | K | 2 |  |  |  | ROZPOCET | 0 | 0 | 0 | 0 | 0 | 1 | 0 | 4 | 2050198070
| VV |  | 216*0,4 |  | 86.4 | [12 empty] | VV | 2 | 2 | True | 0 | ROZPOCET
| VV |  | Součet |  | 86.4 | [12 empty] | VV | 2 | 4 | True | 1 | ROZPOCET
3 | K | 113106171 | Rozebrání dlažeb vozovek ze zámkové dlažby s ložem z kameniva ručně | m2 | 64.2 |  | 0 |  |  | základní |  | 0 | 0 | 0 | 0.295 | 18.939 | 4 | K | 2 |  |  |  | ROZPOCET | 0 | 0 | 0 | 0 | 0 | 1 | 0 | 4 | -851889962
| VV |  | 107*0,6 |  | 64.2 | [12 empty] | VV | 2 | 2 | True | 0 | ROZPOCET
| VV |  | Součet |  | 64.2 | [12 empty] | VV | 2 | 4 | True | 1 | ROZPOCET
4 | K | 113106187 | Rozebrání dlažeb vozovek ze zámkové dlažby s ložem z kameniva strojně pl do 50 m2 | m2 | 42.8 |  | 0 |  |  | základní |  | 0 | 0 | 0 | 0.295 | 12.626 | 4 | K | 2 |  |  |  | ROZPOCET | 0 | 0 | 0 | 0 | 0 | 1 | 0 | 4 | 2074116217
| VV |  | 107*0,4 |  | 42.8 | [12 empty] | VV | 2 | 2 | True | 0 | ROZPOCET
| VV |  | Součet |  | 42.8 | [12 empty] | VV | 2 | 4 | True | 1 | ROZPOCET
5 | K | 113107223 | Odstranění podkladu z kameniva drceného tl 300 mm strojně pl přes 200 m2 | m2 | 215 |  | 0 |  |  | základní |  | 0 | 0 | 0 | 0.44 | 94.6 | 4 | K | 2 |  |  |  | ROZPOCET | 0 | 0 | 0 | 0 | 0 | 1 | 0 | 4 | -399965124
| VV |  | 215 |  | 215 | [12 empty] | VV | 2 | 2 | True | 0 | ROZPOCET
| VV |  | Součet |  | 215 | [12 empty] | VV | 2 | 4 | True | 1 | ROZPOCET
6 | K | 113107224 | Odstranění podkladu z kameniva drceného tl 400 mm strojně pl přes 200 m2 | m2 | 862 |  | 0 |  |  | základní |  | 0 | 0 | 0 | 0.58 | 499.96 | 4 | K | 2 |  |  |  | ROZPOCET | 0 | 0 | 0 | 0 | 0 | 1 | 0 | 4 | -1940611371
| VV |  | 862 |  | 862 | [12 empty] | VV | 2 | 2 | True | 0 | ROZPOCET
| VV |  | Součet |  | 862 | [12 empty] | VV | 2 | 4 | True | 1 | ROZPOCET
7 | K | 113107242 | Odstranění podkladu živičného tl 100 mm strojně pl přes 200 m2 | m2 | 1036 |  | 0 |  |  | základní |  | 0 | 0 | 0 | 0.22 | 227.92 | 4 | K | 2 |  |  |  | ROZPOCET | 0 | 0 | 0 | 0 | 0 | 1 | 0 | 4 | 1310664862
| VV |  | 518"živičný podklad |  | 518 | [12 empty] | VV | 2 | 2 | True | 0 | ROZPOCET
| VV |  | 518"penetr. makadam |  | 518 | [12 empty] | VV | 2 | 2 | True | 0 | ROZPOCET
| VV |  | Součet |  | 1036 | [12 empty] | VV | 2 | 4 | True | 1 | ROZPOCET
8 | K | 113151111 | Rozebrání zpevněných ploch ze silničních dílců | m2 | 95 |  | 0 |  |  | základní |  | 0 | 0 | 0 | 0.355 | 33.725 | 4 | K | 2 |  |  |  | ROZPOCET | 0 | 0 | 0 | 0 | 0 | 1 | 0 | 4 | -1274496637
9 | K | 113201112 | Vytrhání obrub silničních ležatých | m | 305 |  | 0 |  |  | základní |  | 0 | 0 | 0 | 0.29 | 88.45 | 4 | K | 2 |  |  |  | ROZPOCET | 0 | 0 | 0 | 0 | 0 | 1 | 0 | 4 | 842186802
10 | K | 113204111 | Vytrhání obrub záhonových | m | 363 |  | 0 |  |  | základní |  | 0 | 0 | 0 | 0.04 | 14.52 | 4 | K | 2 |  |  |  | ROZPOCET | 0 | 0 | 0 | 0 | 0 | 1 | 0 | 4 | -2093295144
11 | K | 121151113 | Sejmutí ornice plochy do 500 m2 tl vrstvy do 200 mm strojně | m2 | 1336 |  | 0 |  |  | základní |  | 0 | 0 | 0 | 0 | 0 | 4 | K | 2 |  |  |  | ROZPOCET | 0 | 0 | 0 | 0 | 0 | 1 | 0 | 4 | 1282092911
| D | 3 | Svislé a kompletní konstrukce |  |  |  | 0 |  |  |  |  | 0 |  | 0 |  | 7.2 | 1 | D | 1 |  |  |  | ROZPOCET | [6 empty] | 0
12 | K | 358325114 | Bourání stoky kompletní nebo vybourání otvorů z železobetonu plochy do 4 m2 | m3 | 3 |  | 0 |  |  | základní |  | 0 | 0 | 0 | 2.4 | 7.2 | 4 | K | 2 |  |  |  | ROZPOCET | 0 | 0 | 0 | 0 | 0 | 1 | 0 | 4 | 619611408
| D | 9 | Ostatní konstrukce a práce, bourání |  |  |  | 0 |  |  |  |  | 0 |  | 8.2505 |  | 165.486 | 1 | D | 1 |  |  |  | ROZPOCET | [6 empty] | 0
13 | K | 919735113 | Řezání stávajícího živičného krytu hl do 150 mm | m | 10 |  | 0 |  |  | základní |  | 0 | 1.995e-06 | 1.995e-05 | 0 | 0 | 4 | K | 2 |  |  |  | ROZPOCET | 0 | 0 | 0 | 0 | 0 | 1 | 0 | 4 | 2075075729
14 | K | 919735125 | Řezání stávajícího betonového krytu hl do 250 mm | m | 30 |  | 0 |  |  | základní |  | 0 | 0.00010692 | 0.0032076 | 0 | 0 | 4 | K | 2 |  |  |  | ROZPOCET | 0 | 0 | 0 | 0 | 0 | 1 | 0 | 4 | -500171059
15 | K | 962041211 | Bourání zdí a pilířů z betonu prostého | m3 | 17 |  | 0 |  |  | základní |  | 0 | 0.12 | 2.04 | 2.2 | 37.4 | 4 | K | 2 |  |  |  | ROZPOCET | 0 | 0 | 0 | 0 | 0 | 1 | 0 | 4 | -1774370099
16 | K | 962051111 | Bourání zdí a pilířů z ŽB | m3 | 51 |  | 0 |  |  | základní |  | 0 | 0.12171 | 6.2073 | 2.4 | 122.4 | 4 | K | 2 |  |  |  | ROZPOCET | 0 | 0 | 0 | 0 | 0 | 1 | 0 | 4 | -1037917808
17 | K | 966005111 | Rozebrání a odstranění silničního zábradlí se sloupky osazenými s betonovými patkami | m | 36 |  | 0 |  |  | základní |  | 0 | 0 | 0 | 0.035 | 1.26 | 4 | K | 2 |  |  |  | ROZPOCET | 0 | 0 | 0 | 0 | 0 | 1 | 0 | 4 | 1897391087
18 | K | 966006132 | Odstranění značek dopravních nebo orientačních se sloupky s betonovými patkami | kus | 2 |  | 0 |  |  | základní |  | 0 | 0 | 0 | 0.082 | 0.164 | 4 | K | 2 |  |  |  | ROZPOCET | 0 | 0 | 0 | 0 | 0 | 1 | 0 | 4 | -977732941
19 | K | 966006211 | Odstranění svislých dopravních značek ze sloupů, sloupků nebo konzol | kus | 3 |  | 0 |  |  | základní |  | 0 | 0 | 0 | 0.004 | 0.012 | 4 | K | 2 |  |  |  | ROZPOCET | 0 | 0 | 0 | 0 | 0 | 1 | 0 | 4 | -1574077362
20 | K | 966008211 | Bourání odvodňovacího žlabu z betonových příkopových tvárnic š do 500 mm | m | 17 |  | 0 |  |  | základní |  | 0 | 0 | 0 | 0.25 | 4.25 | 4 | K | 2 |  |  |  | ROZPOCET | 0 | 0 | 0 | 0 | 0 | 1 | 0 | 4 | -1590419011
| D | 997 | Přesun sutě |  |  |  | 0 |  |  |  |  | 0 |  | 0 |  | 0 | 1 | D | 1 |  |  |  | ROZPOCET | [6 empty] | 0
21 | K | 997002511 | Vodorovné přemístění suti a vybouraných hmot bez naložení ale se složením a urovnáním do 1 km | t | 1219.586 |  | 0 |  |  | základní |  | 0 | 0 | 0 | 0 | 0 | 4 | K | 2 |  |  |  | ROZPOCET | 0 | 0 | 0 | 0 | 0 | 1 | 0 | 4 | -166160609
22 | K | 997002519 | Příplatek ZKD 1 km přemístění suti a vybouraných hmot | t | 25611.306 |  | 0 |  |  | základní |  | 0 | 0 | 0 | 0 | 0 | 4 | K | 2 |  |  |  | ROZPOCET | 0 | 0 | 0 | 0 | 0 | 1 | 0 | 4 | -600078673
| VV |  | 1219,586*21 |  | 25611.306 | [12 empty] | VV | 2 | 2 | True | 0 | ROZPOCET
| VV |  | Součet |  | 25611.306 | [12 empty] | VV | 2 | 4 | True | 1 | ROZPOCET
23 | K | 997221861 | Poplatek za uložení stavebního odpadu na recyklační skládce (skládkovné) z prostého betonu pod kódem 17 01 01 | t | 233.781 |  | 0 |  |  | základní |  | 0 | 0 | 0 | 0 | 0 | 4 | K | 2 |  |  |  | ROZPOCET | 0 | 0 | 0 | 0 | 0 | 1 | 0 | 4 | -255753323
| VV |  | 56,16+31,565"dlažby |  | 87.725 | [12 empty] | VV | 2 | 2 | True | 0 | ROZPOCET
| VV |  | 88,45+14,52"obruby |  | 102.97 | [12 empty] | VV | 2 | 2 | True | 0 | ROZPOCET
| VV |  | 37,4"bet. kce |  | 37.4 | [12 empty] | VV | 2 | 2 | True | 0 | ROZPOCET
| VV |  | 1,26+0,164+0,012"patky zábradlí, značek |  | 1.436 | [12 empty] | VV | 2 | 2 | True | 0 | ROZPOCET
| VV |  | 4,25"příkop. tvárnice |  | 4.25 | [12 empty] | VV | 2 | 2 | True | 0 | ROZPOCET
| VV |  | Součet |  | 233.781 | [12 empty] | VV | 2 | 4 | True | 1 | ROZPOCET
24 | K | 997221862 | Poplatek za uložení stavebního odpadu na recyklační skládce (skládkovné) z armovaného betonu pod kódem 17 01 01 | t | 163.325 |  | 0 |  |  | základní |  | 0 | 0 | 0 | 0 | 0 | 4 | K | 2 |  |  |  | ROZPOCET | 0 | 0 | 0 | 0 | 0 | 1 | 0 | 4 | 955969747
| VV |  | 122,4+7,2+33,725 |  | 163.325 | [12 empty] | VV | 2 | 2 | True | 0 | ROZPOCET
| VV |  | Součet |  | 163.325 | [12 empty] | VV | 2 | 4 | True | 1 | ROZPOCET
25 | K | 997221873 | Poplatek za uložení stavebního odpadu na recyklační skládce (skládkovné) zeminy a kamení zatříděného do Katalogu odpadů pod kódem 17 05 04 | t | 594.56 |  | 0 |  |  | základní |  | 0 | 0 | 0 | 0 | 0 | 4 | K | 2 |  |  |  | ROZPOCET | 0 | 0 | 0 | 0 | 0 | 1 | 0 | 4 | -1967936365
| VV |  | 94,6+499,96 |  | 594.56 | [12 empty] | VV | 2 | 2 | True | 0 | ROZPOCET
| VV |  | Součet |  | 594.56 | [12 empty] | VV | 2 | 4 | True | 1 | ROZPOCET
26 | K | 997221875 | Poplatek za uložení stavebního odpadu na recyklační skládce (skládkovné) asfaltového bez obsahu dehtu zatříděného do Katalogu odpadů pod kódem 17 03 02 | t | 227.92 |  | 0 |  |  | základní |  | 0 | 0 | 0 | 0 | 0 | 4 | K | 2 |  |  |  | ROZPOCET | 0 | 0 | 0 | 0 | 0 | 1 | 0 | 4 | -874268954
| VV |  | 227,92 |  | 227.92 | [12 empty] | VV | 2 | 2 | True | 0 | ROZPOCET
| VV |  | Součet |  | 227.92 | [12 empty] | VV | 2 | 4 | True | 1 | ROZPOCET

## SO 05 - Bezbariérové přís...
{ad254236-dfea-4afe-a0c3-56e796adaee8}
2
| KRYCÍ LIST SOUPISU PRACÍ | [7 empty] | v --- níže se nacházejí doplnkové a pomocné údaje k sestavám --- v | [8 empty] | False
Stavba:
Revitalizace veřejných ploch města Luby - ETAPA II
Objekt:
SO 05 - Bezbariérové přístupy Etapa II
| KSO: |  |  |  |  | CC-CZ:
| Místo: |  | Luby u Chebu |  |  | Datum: | 19. 10. 2020
| Zadavatel: |  |  |  |  | IČ: | 00254053
|  | Město Luby |  |  |  | DIČ:
| Uchazeč: |  |  |  |  | IČ: | Vyplň údaj
|  | Vyplň údaj |  |  |  | DIČ: | Vyplň údaj
| Projektant: |  |  |  |  | IČ: | 26355981
|  | A69 - Architekti s.r.o. |  |  |  | DIČ:
| Zpracovatel: |  |  |  |  | IČ: | 14733099
|  | Ing. Pavel Šturc |  |  |  | DIČ:
Poznámka:
| Cena bez DPH | [5 empty] | 0
|  |  | Základ daně |  |  | Sazba daně | Výše daně
| DPH | základní | 0 |  |  | 21% | 0
|  | snížená | 0 |  |  | 15% | 0
|  | zákl. přenesená | 0 |  |  | 21% | 0
|  | sníž. přenesená | 0 |  |  | 15% | 0
|  | nulová | 0 |  |  | 0% | 0
| Cena s DPH |  |  | v | CZK |  | 0
| Projektant |  |  | Zpracovatel
| Datum a podpis: |  | Razítko | Datum a podpis: |  |  | Razítko
| Objednavatel |  |  | Uchazeč
| Datum a podpis: |  | Razítko | Datum a podpis: |  |  | Razítko
REKAPITULACE ČLENĚNÍ SOUPISU PRACÍ
Stavba:
Revitalizace veřejných ploch města Luby - ETAPA II
Objekt:
SO 05 - Bezbariérové přístupy Etapa II
Místo: |  |  | Luby u Chebu |  |  | Datum: | 19. 10. 2020
Zadavatel: |  |  | Město Luby |  |  | Projektant: | A69 - Architekti s.r.o.
Uchazeč: |  |  | Vyplň údaj |  |  | Zpracovatel: | Ing. Pavel Šturc
Kód dílu - Popis | [6 empty] | Cena celkem [CZK]
Náklady ze soupisu prací | [6 empty] | 0 | [11 empty] | -1
| HSV - Práce a dodávky HSV | [5 empty] | 0
| 1 - Zemní práce | [5 empty] | 0
| 2 - Zakládání | [5 empty] | 0
| 5 - Komunikace pozemní | [5 empty] | 0
| 8 - Trubní vedení | [5 empty] | 0
| 9 - Ostatní konstrukce a práce, bourání | [5 empty] | 0
| PSV - Práce a dodávky PSV | [5 empty] | 0
| 767 - Konstrukce zámečnické | [5 empty] | 0
SOUPIS PRACÍ
Stavba:
Revitalizace veřejných ploch města Luby - ETAPA II
Objekt:
SO 05 - Bezbariérové přístupy Etapa II
Místo: |  |  | Luby u Chebu |  |  | Datum: | 19. 10. 2020
Zadavatel: |  |  | Město Luby |  |  | Projektant: | A69 - Architekti s.r.o.
Uchazeč: |  |  | Vyplň údaj |  |  | Zpracovatel: | Ing. Pavel Šturc
PČ | Typ | Kód | Popis | MJ | Množství | J.cena [CZK] | Cena celkem [CZK] | Cenová soustava |  | DPH | J. Nh [h] | Nh celkem [h] | J. hmotnost [t] | Hmotnost celkem [t] | J. suť [t] | Suť Celkem [t]
Náklady soupisu celkem | [6 empty] | 0 |  |  |  |  | 0 |  | 151.2783 |  | 0 |  | D | -1 | [10 empty] | 0
| D | HSV | Práce a dodávky HSV |  |  |  | 0 |  |  |  |  | 0 |  | 150.7964 |  | 0 | 1 | D | 0 |  |  |  | ROZPOCET | [6 empty] | 0
| D | 1 | Zemní práce |  |  |  | 0 |  |  |  |  | 0 |  | 57.561 |  | 0 | 1 | D | 1 |  |  |  | ROZPOCET | [6 empty] | 0
1 | K | 131251100 | Hloubení jam nezapažených v hornině třídy těžitelnosti I, skupiny 3 objem do 20 m3 strojně | m3 | 27.03 |  | 0 |  |  | základní |  | 0 | 0 | 0 | 0 | 0 | 4 | K | 2 |  |  |  | ROZPOCET | 0 | 0 | 0 | 0 | 0 | 1 | 0 | 4 | -82689119
| VV |  | 26,25*0,6*0,8"výkop pro ztracené bednění pro p.p.č.849 |  | 12.6 | [12 empty] | VV | 2 | 2 | True | 0 | ROZPOCET
| VV |  | 27,25*0,6*0,8"výkop pro ztracené bednění pro p.p.č.850 |  | 13.08 | [12 empty] | VV | 2 | 2 | True | 0 | ROZPOCET
| VV |  | 15*0,3*0,3"drenážní rýha |  | 1.35 | [12 empty] | VV | 2 | 2 | True | 0 | ROZPOCET
| VV |  | Součet |  | 27.03 | [12 empty] | VV | 2 | 4 | True | 1 | ROZPOCET
2 | K | 162751137 | Vodorovné přemístění do 10000 m výkopku/sypaniny z horniny třídy těžitelnosti II, skupiny 4 a 5 | m3 | 27.03 |  | 0 |  |  | základní |  | 0 | 0 | 0 | 0 | 0 | 4 | K | 2 |  |  |  | ROZPOCET | 0 | 0 | 0 | 0 | 0 | 1 | 0 | 4 | -1838374919
| VV |  | 27,030 |  | 27.03 | [12 empty] | VV | 2 | 2 | True | 0 | ROZPOCET
| VV |  | Součet |  | 27.03 | [12 empty] | VV | 2 | 4 | True | 1 | ROZPOCET
3 | K | 162751139 | Příplatek k vodorovnému přemístění výkopku/sypaniny z horniny třídy těžitelnosti II, skupiny 4 a 5 ZKD 1000 m přes 10000 m | m3 | 324.36 |  | 0 |  |  | základní |  | 0 | 0 | 0 | 0 | 0 | 4 | K | 2 |  |  |  | ROZPOCET | 0 | 0 | 0 | 0 | 0 | 1 | 0 | 4 | -1413896784
| VV |  | 27,030*12 |  | 324.36 | [12 empty] | VV | 2 | 2 | True | 0 | ROZPOCET
| VV |  | Součet |  | 324.36 | [12 empty] | VV | 2 | 4 | True | 1 | ROZPOCET
4 | K | 171201231 | Poplatek za uložení zeminy a kamení na recyklační skládce (skládkovné) kód odpadu 17 05 04 | t | 56.763 |  | 0 |  |  | základní |  | 0 | 0 | 0 | 0 | 0 | 4 | K | 2 |  |  |  | ROZPOCET | 0 | 0 | 0 | 0 | 0 | 1 | 0 | 4 | -1427945245
| VV |  | 27,03*2,1 |  | 56.763 | [12 empty] | VV | 2 | 2 | True | 0 | ROZPOCET
| VV |  | Součet |  | 56.763 | [12 empty] | VV | 2 | 4 | True | 1 | ROZPOCET
5 | K | 174151101 | Zásyp jam, šachet rýh nebo kolem objektů sypaninou se zhutněním | m3 | 30.295 |  | 0 |  |  | základní |  | 0 | 0 | 0 | 0 | 0 | 4 | K | 2 |  |  |  | ROZPOCET | 0 | 0 | 0 | 0 | 0 | 1 | 0 | 4 | 1448421390
| VV |  | 5,2*1,55"zásyp pod bet. desku p.p.č.849 |  | 8.06 | [12 empty] | VV | 2 | 2 | True | 0 | ROZPOCET
| VV |  | 26,25*0,4*0,8"zásyp výkopu podél ztrac. bednění p.p.č.849 |  | 8.4 | [12 empty] | VV | 2 | 2 | True | 0 | ROZPOCET
| VV |  | 3,3*1,55"zásyp pod bet. desku p.p.č.850 |  | 5.115 | [12 empty] | VV | 2 | 2 | True | 0 | ROZPOCET
| VV |  | 27,25*0,4*0,8"zásyp výkopu podél ztrac. bednění p.p.č.850 |  | 8.72 | [12 empty] | VV | 2 | 2 | True | 0 | ROZPOCET
| VV |  | Součet |  | 30.295 | [12 empty] | VV | 2 | 4 | True | 1 | ROZPOCET
6 | M | 58331200 | štěrkopísek netříděný zásypový | t | 57.561 |  | 0 |  |  | základní |  | 0 | 1 | 57.561 | 0 | 0 | 8 | M | 2 |  |  |  | ROZPOCET | 0 | 0 | 0 | 0 | 0 | 1 | 0 | 4 | -1359240131
| VV |  | 30,295*1,9 |  | 57.561 | [12 empty] | VV | 2 | 2 | True | 0 | ROZPOCET
| VV |  | Součet |  | 57.561 | [12 empty] | VV | 2 | 4 | True | 1 | ROZPOCET
| D | 2 | Zakládání |  |  |  | 0 |  |  |  |  | 0 |  | 73.4473 |  | 0 | 1 | D | 1 |  |  |  | ROZPOCET | [6 empty] | 0
7 | K | 211971110 | Zřízení opláštění žeber nebo trativodů geotextilií v rýze nebo zářezu sklonu do 1:2 | m2 | 22.5 |  | 0 |  |  | základní |  | 0 | 0.00016694 | 0.0037561 | 0 | 0 | 4 | K | 2 |  |  |  | ROZPOCET | 0 | 0 | 0 | 0 | 0 | 1 | 0 | 4 | -274433708
| VV |  | 15*1,5 |  | 22.5 | [12 empty] | VV | 2 | 2 | True | 0 | ROZPOCET
| VV |  | Součet |  | 22.5 | [12 empty] | VV | 2 | 4 | True | 1 | ROZPOCET
8 | M | 69311006 | geotextilie tkaná separační, filtrační, výztužná PP pevnost v tahu 15kN/m | m2 | 22.5 |  | 0 |  |  | základní |  | 0 | 0.0001 | 0.00225 | 0 | 0 | 8 | M | 2 |  |  |  | ROZPOCET | 0 | 0 | 0 | 0 | 0 | 1 | 0 | 4 | 823092685
9 | K | 212752101 | Trativod z drenážních trubek korugovaných PE-HD SN 4 perforace 360° včetně lože otevřený výkop DN 100 pro liniové stavby | m | 15 |  | 0 |  |  | základní |  | 0 | 0.20469 | 3.0704 | 0 | 0 | 4 | K | 2 |  |  |  | ROZPOCET | 0 | 0 | 0 | 0 | 0 | 1 | 0 | 4 | -574457662
10 | K | 273321118 | Základové desky konstrukcí ze ŽB C 30/37 | m3 | 15.7 |  | 0 |  |  | základní |  | 0 | 2.5505 | 40.0434 | 0 | 0 | 4 | K | 2 |  |  |  | ROZPOCET | 0 | 0 | 0 | 0 | 0 | 1 | 0 | 4 | -2016092530
| VV |  | 40*0,2"rampa a schodiště p.p.č.849 |  | 8 | [12 empty] | VV | 2 | 2 | True | 0 | ROZPOCET
| VV |  | 38,5*0,2"rampa a schodiště p.p.č.850 |  | 7.7 | [12 empty] | VV | 2 | 2 | True | 0 | ROZPOCET
| VV |  | Součet |  | 15.7 | [12 empty] | VV | 2 | 4 | True | 1 | ROZPOCET
11 | K | 273361412 | Výztuž základových desek ze svařovaných sítí přes 3,5 do 6 kg/m2 | t | 0.713 |  | 0 |  |  | základní |  | 0 | 1.0597 | 0.75559 | 0 | 0 | 4 | K | 2 |  |  |  | ROZPOCET | 0 | 0 | 0 | 0 | 0 | 1 | 0 | 4 | 1516092018
| VV |  | 40*0,0079*1,15 |  | 0.363 | [12 empty] | VV | 2 | 2 | True | 0 | ROZPOCET
| VV |  | 38,5*0,0079*1,15 |  | 0.35 | [12 empty] | VV | 2 | 2 | True | 0 | ROZPOCET
| VV |  | Součet |  | 0.713 | [12 empty] | VV | 2 | 4 | True | 1 | ROZPOCET
12 | K | 279113132 | Základová zeď tl do 200 mm z tvárnic ztraceného bednění včetně výplně z betonu tř. C 20/25 | m2 | 68 |  | 0 |  |  | základní |  | 0 | 0.42832 | 29.1258 | 0 | 0 | 4 | K | 2 |  |  |  | ROZPOCET | 0 | 0 | 0 | 0 | 0 | 1 | 0 | 4 | 2114724522
| VV |  | 400*0,4*0,2"rampa p.p.č.849 |  | 32 | [12 empty] | VV | 2 | 2 | True | 0 | ROZPOCET
| VV |  | 450*0,4*0,2"rampa p.p.č.850 |  | 36 | [12 empty] | VV | 2 | 2 | True | 0 | ROZPOCET
| VV |  | Součet |  | 68 | [12 empty] | VV | 2 | 4 | True | 1 | ROZPOCET
13 | K | 279361821 | Výztuž základových zdí nosných betonářskou ocelí 10 505 | t | 0.421 |  | 0 |  |  | základní |  | 0 | 1.0594 | 0.44601 | 0 | 0 | 4 | K | 2 |  |  |  | ROZPOCET | 0 | 0 | 0 | 0 | 0 | 1 | 0 | 4 | -1401539027
| VV |  | (400*2*0,4)*0,62*0,001"rampa p.p.č.849 |  | 0.198 | [12 empty] | VV | 2 | 2 | True | 0 | ROZPOCET
| VV |  | (450*2*0,4)*0,62*0,001"rampa p.p.č.850 |  | 0.223 | [12 empty] | VV | 2 | 2 | True | 0 | ROZPOCET
| VV |  | Součet |  | 0.421 | [12 empty] | VV | 2 | 4 | True | 1 | ROZPOCET
| D | 5 | Komunikace pozemní |  |  |  | 0 |  |  |  |  | 0 |  | 19.6721 |  | 0 | 1 | D | 1 |  |  |  | ROZPOCET | [6 empty] | 0
14 | K | 596841120 | Kladení betonové dlažby komunikací pro pěší do lože z cement malty vel do 0,09 m2 plochy do 50 m2 | m2 | 70 |  | 0 |  |  | základní |  | 0 | 0.1461 | 10.227 | 0 | 0 | 4 | K | 2 |  |  |  | ROZPOCET | 0 | 0 | 0 | 0 | 0 | 1 | 0 | 4 | 1082891922
| VV |  | 35"rampa p.p.č.849 |  | 35 | [12 empty] | VV | 2 | 2 | True | 0 | ROZPOCET
| VV |  | 35"rampa p.p.č.850 |  | 35 | [12 empty] | VV | 2 | 2 | True | 0 | ROZPOCET
| VV |  | Součet |  | 70 | [12 empty] | VV | 2 | 4 | True | 1 | ROZPOCET
15 | M | 59245263 | dlažba tvar čtverec betonová 200x200x60mm barevná | m2 | 72.1 |  | 0 |  |  | základní |  | 0 | 0.131 | 9.4451 | 0 | 0 | 8 | M | 2 |  |  |  | ROZPOCET | 0 | 0 | 0 | 0 | 0 | 1 | 0 | 4 | -14699749
| VV |  | 70*1,03"včetně ztratného 3% |  | 72.1 | [12 empty] | VV | 2 | 2 | True | 0 | ROZPOCET
| VV |  | Součet |  | 72.1 | [12 empty] | VV | 2 | 4 | True | 1 | ROZPOCET
| D | 8 | Trubní vedení |  |  |  | 0 |  |  |  |  | 0 |  | 0.02448 |  | 0 | 1 | D | 1 |  |  |  | ROZPOCET | [6 empty] | 0
16 | K | 895983219 | Zřízení vpusti kanalizační dvorní z kameninových dílců DN 300/100 | kus | 2 |  | 0 |  |  | základní |  | 0 | 0 | 0 | 0 | 0 | 4 | K | 2 |  |  |  | ROZPOCET | 0 | 0 | 0 | 0 | 0 | 1 | 0 | 4 | 134410241
17 | M | 56231178 | vpusť dvorní litinový rám+fólie DN 110,160 | kus | 2 |  | 0 |  |  | základní |  | 0 | 0.01224 | 0.02448 | 0 | 0 | 8 | M | 2 |  |  |  | ROZPOCET | 0 | 0 | 0 | 0 | 0 | 1 | 0 | 4 | -1594128712
| D | 9 | Ostatní konstrukce a práce, bourání |  |  |  | 0 |  |  |  |  | 0 |  | 0.091572 |  | 0 | 1 | D | 1 |  |  |  | ROZPOCET | [6 empty] | 0
18 | K | 434351141 | Zřízení bednění stupňů přímočarých schodišť | m2 | 4.725 |  | 0 |  |  | základní |  | 0 | 0.0065846 | 0.031112 | 0 | 0 | 4 | K | 2 |  |  |  | ROZPOCET | 0 | 0 | 0 | 0 | 0 | 1 | 0 | 4 | 1800772032
| VV |  | 10*0,15*1,75"p.p.č.849 |  | 2.625 | [12 empty] | VV | 2 | 2 | True | 0 | ROZPOCET
| VV |  | 8*0,15*1,75"p.p.č.850 |  | 2.1 | [12 empty] | VV | 2 | 2 | True | 0 | ROZPOCET
| VV |  | Součet |  | 4.725 | [12 empty] | VV | 2 | 4 | True | 1 | ROZPOCET
19 | K | 434351142 | Odstranění bednění stupňů přímočarých schodišť | m2 | 4.725 |  | 0 |  |  | základní |  | 0 | 0 | 0 | 0 | 0 | 4 | K | 2 |  |  |  | ROZPOCET | 0 | 0 | 0 | 0 | 0 | 1 | 0 | 4 | 1689031850
20 | K | 931991211 | Výplň dilatačních spár z lehčených plastů tl 20 mm | m2 | 20 |  | 0 |  |  | základní |  | 0 | 0.003023 | 0.06046 | 0 | 0 | 4 | K | 2 |  |  |  | ROZPOCET | 0 | 0 | 0 | 0 | 0 | 1 | 0 | 4 | -2141116545
| VV |  | 11"rampa p.p.č.849 |  | 11 | [12 empty] | VV | 2 | 2 | True | 0 | ROZPOCET
| VV |  | 9"rampa p.p.č.850 |  | 9 | [12 empty] | VV | 2 | 2 | True | 0 | ROZPOCET
| VV |  | Součet |  | 20 | [12 empty] | VV | 2 | 4 | True | 1 | ROZPOCET
21 | K | IP 01 | odvodněná rohož rozměr 50x80cm | ks | 4 |  | 0 |  |  | základní |  | 0 | 0 | 0 | 0 | 0 | 4 | K | 2 |  |  |  | ROZPOCET | 0 | 0 | 0 | 0 | 0 | 1 | 0 | 4 | 2104919466
22 | K | IP 02 | protiskluzový prefa schodišťový stupeň 175/33/15cm | ks | 14 |  | 0 |  |  | základní |  | 0 | 0 | 0 | 0 | 0 | 4 | K | 2 |  |  |  | ROZPOCET | 0 | 0 | 0 | 0 | 0 | 1 | 0 | 4 | -1145069696
| VV |  | 5+3"schod. stupně p.p.č.849 |  | 8 | [12 empty] | VV | 2 | 2 | True | 0 | ROZPOCET
| VV |  | 3+3"schod. stupně p.p.č.850 |  | 6 | [12 empty] | VV | 2 | 2 | True | 0 | ROZPOCET
| VV |  | Součet |  | 14 | [12 empty] | VV | 2 | 4 | True | 1 | ROZPOCET
| D | PSV | Práce a dodávky PSV |  |  |  | 0 |  |  |  |  | 0 |  | 0.48185 |  | 0 | 2 | D | 0 |  |  |  | ROZPOCET | [6 empty] | 0
| D | 767 | Konstrukce zámečnické |  |  |  | 0 |  |  |  |  | 0 |  | 0.48185 |  | 0 | 2 | D | 1 |  |  |  | ROZPOCET | [6 empty] | 0
23 | K | 767161111 | Montáž zábradlí rovného z trubek do zdi hm do 20 kg | m | 36.164 |  | 0 |  |  | základní |  | 0 | 5.64e-05 | 0.0020396 | 0 | 0 | 16 | K | 2 |  |  |  | ROZPOCET | 0 | 0 | 0 | 0 | 0 | 1 | 0 | 16 | 706100797
| VV |  | vstup 849 | [14 empty] | VV | 2 | 1 | True | 0 | ROZPOCET
| VV |  | ((0,15+3,009+1,5+3,01)*2)+1,809+1,5+1,081 |  | 19.728 | [12 empty] | VV | 2 | 2 | True | 0 | ROZPOCET
| VV |  | vstup 850 | [14 empty] | VV | 2 | 1 | True | 0 | ROZPOCET
| VV |  | ((0,15+2,909+1,5+2,909)*2)+1,5 |  | 16.436 | [12 empty] | VV | 2 | 2 | True | 0 | ROZPOCET
| VV |  | Součet |  | 36.164 | [12 empty] | VV | 2 | 4 | True | 1 | ROZPOCET
24 | M | 63126084R | zábradlí kompozitní - madlo z trubek 35x3,2mm + úchyty do zdi, vše PZN, nátěr | m | 36.164 |  | 0 |  |  | základní |  | 0 | 0.0062 | 0.22422 | 0 | 0 | 32 | M | 2 |  |  |  | ROZPOCET | 0 | 0 | 0 | 0 | 0 | 1 | 0 | 16 | -1039132030
| VV |  | vstup 849 | [14 empty] | VV | 2 | 1 | True | 0 | ROZPOCET
| VV |  | ((0,15+3,009+1,5+3,01)*2)+1,809+1,5+1,081 |  | 19.728 | [12 empty] | VV | 2 | 2 | True | 0 | ROZPOCET
| VV |  | vstup 850 | [14 empty] | VV | 2 | 1 | True | 0 | ROZPOCET
| VV |  | ((0,15+2,909+1,5+2,909)*2)+1,5 |  | 16.436 | [12 empty] | VV | 2 | 2 | True | 0 | ROZPOCET
| VV |  | Součet |  | 36.164 | [12 empty] | VV | 2 | 4 | True | 1 | ROZPOCET
25 | K | 767163221 | Montáž přímého kovového zábradlí z dílců do betonu konstrukce na schodišti | m | 41.328 |  | 0 |  |  | základní |  | 0 | 0.000396 | 0.016366 | 0 | 0 | 16 | K | 2 |  |  |  | ROZPOCET | 0 | 0 | 0 | 0 | 0 | 1 | 0 | 16 | -2137844597
| VV |  | vstup 849 | [14 empty] | VV | 2 | 1 | True | 0 | ROZPOCET
| VV |  | 3,144+1,5+3,009+1,8+3,145+1,5+3,01+1,8 |  | 18.908 | [12 empty] | VV | 2 | 2 | True | 0 | ROZPOCET
| VV |  | vstup 850 | [14 empty] | VV | 2 | 1 | True | 0 | ROZPOCET
| VV |  | (3,044+1,5+3,009)*2 |  | 15.106 | [12 empty] | VV | 2 | 2 | True | 0 | ROZPOCET
| VV |  | vstup 849 | [14 empty] | VV | 2 | 1 | True | 0 | ROZPOCET
| VV |  | 1,666+0,928 |  | 2.594 | [12 empty] | VV | 2 | 2 | True | 0 | ROZPOCET
| VV |  | vstup 850 | [14 empty] | VV | 2 | 1 | True | 0 | ROZPOCET
| VV |  | (1,662+0,698)*2 |  | 4.72 | [12 empty] | VV | 2 | 2 | True | 0 | ROZPOCET
| VV |  | Součet |  | 41.328 | [12 empty] | VV | 2 | 4 | True | 1 | ROZPOCET
26 | M | 63126079R | zábradlí kompozitní - madlo, výška 1,1m, madlo z trubek 42,4x4mm, krajní sloupky trubka 42,4x4mm, vni.sloupky 32mm, vše PZN, nátěr | m | 34.014 |  | 0 |  |  | základní |  | 0 | 0.0057 | 0.19388 | 0 | 0 | 32 | M | 2 |  |  |  | ROZPOCET | 0 | 0 | 0 | 0 | 0 | 1 | 0 | 16 | 1949620358
| VV |  | vstup 849 | [14 empty] | VV | 2 | 1 | True | 0 | ROZPOCET
| VV |  | 3,144+1,5+3,009+1,8+3,145+1,5+3,01+1,8 |  | 18.908 | [12 empty] | VV | 2 | 2 | True | 0 | ROZPOCET
| VV |  | vstup 850 | [14 empty] | VV | 2 | 1 | True | 0 | ROZPOCET
| VV |  | (3,044+1,5+3,009)*2 |  | 15.106 | [12 empty] | VV | 2 | 2 | True | 0 | ROZPOCET
| VV |  | Součet |  | 34.014 | [12 empty] | VV | 2 | 4 | True | 1 | ROZPOCET
27 | M | 63126082R | zábradlí kompozitní - vodorovná výplň, výška 1,1m, madlo z trubek 42,4x4mm a 25x3,2, krajní sloupky trubka 42,4x4mm, vni.sloupky 32mm, vše PZN, nátěr | m | 7.314 |  | 0 |  |  | základní |  | 0 | 0.0062 | 0.045347 | 0 | 0 | 32 | M | 2 |  |  |  | ROZPOCET | 0 | 0 | 0 | 0 | 0 | 1 | 0 | 16 | -1772937032
| VV |  | vstup 849 | [14 empty] | VV | 2 | 1 | True | 0 | ROZPOCET
| VV |  | 1,666+0,928 |  | 2.594 | [12 empty] | VV | 2 | 2 | True | 0 | ROZPOCET
| VV |  | vstup 850 | [14 empty] | VV | 2 | 1 | True | 0 | ROZPOCET
| VV |  | (1,662+0,698)*2 |  | 4.72 | [12 empty] | VV | 2 | 2 | True | 0 | ROZPOCET
| VV |  | Součet |  | 7.314 | [12 empty] | VV | 2 | 4 | True | 1 | ROZPOCET
28 | K | 998767101 | Přesun hmot tonážní pro zámečnické konstrukce v objektech v do 6 m | t | 0.482 |  | 0 |  |  | základní |  | 0 | 0 | 0 | 0 | 0 | 16 | K | 2 |  |  |  | ROZPOCET | 0 | 0 | 0 | 0 | 0 | 1 | 0 | 16 | -1057647235

## VON - Vedlejší a ostatní ...
{0c35cd16-5557-40bc-9b5e-62d21ae1521f}
2
| KRYCÍ LIST SOUPISU PRACÍ | [7 empty] | v --- níže se nacházejí doplnkové a pomocné údaje k sestavám --- v | [8 empty] | False
Stavba:
Revitalizace veřejných ploch města Luby - ETAPA II
Objekt:
VON - Vedlejší a ostatní náklady Etapa II
| KSO: |  |  |  |  | CC-CZ:
| Místo: |  | Luby u Chebu |  |  | Datum: | 19. 10. 2020
| Zadavatel: |  |  |  |  | IČ: | 00254053
|  | Město Luby |  |  |  | DIČ:
| Uchazeč: |  |  |  |  | IČ: | Vyplň údaj
|  | Vyplň údaj |  |  |  | DIČ: | Vyplň údaj
| Projektant: |  |  |  |  | IČ: | 26355981
|  | A69 - Architekti s.r.o. |  |  |  | DIČ:
| Zpracovatel: |  |  |  |  | IČ: | 14733099
|  | Ing. Pavel Šturc |  |  |  | DIČ:
Poznámka:
| Cena bez DPH | [5 empty] | 0
|  |  | Základ daně |  |  | Sazba daně | Výše daně
| DPH | základní | 0 |  |  | 21% | 0
|  | snížená | 0 |  |  | 15% | 0
|  | zákl. přenesená | 0 |  |  | 21% | 0
|  | sníž. přenesená | 0 |  |  | 15% | 0
|  | nulová | 0 |  |  | 0% | 0
| Cena s DPH |  |  | v | CZK |  | 0
| Projektant |  |  | Zpracovatel
| Datum a podpis: |  | Razítko | Datum a podpis: |  |  | Razítko
| Objednavatel |  |  | Uchazeč
| Datum a podpis: |  | Razítko | Datum a podpis: |  |  | Razítko
REKAPITULACE ČLENĚNÍ SOUPISU PRACÍ
Stavba:
Revitalizace veřejných ploch města Luby - ETAPA II
Objekt:
VON - Vedlejší a ostatní náklady Etapa II
Místo: |  |  | Luby u Chebu |  |  | Datum: | 19. 10. 2020
Zadavatel: |  |  | Město Luby |  |  | Projektant: | A69 - Architekti s.r.o.
Uchazeč: |  |  | Vyplň údaj |  |  | Zpracovatel: | Ing. Pavel Šturc
Kód dílu - Popis | [6 empty] | Cena celkem [CZK]
Náklady ze soupisu prací | [6 empty] | 0 | [11 empty] | -1
| VRN - Vedlejší rozpočtové náklady | [5 empty] | 0
| VRN1 - Průzkumné, geodetické a projektové práce | [5 empty] | 0
| VRN3 - Zařízení staveniště | [5 empty] | 0
| VRN4 - Inženýrská činnost | [5 empty] | 0
SOUPIS PRACÍ
Stavba:
Revitalizace veřejných ploch města Luby - ETAPA II
Objekt:
VON - Vedlejší a ostatní náklady Etapa II
Místo: |  |  | Luby u Chebu |  |  | Datum: | 19. 10. 2020
Zadavatel: |  |  | Město Luby |  |  | Projektant: | A69 - Architekti s.r.o.
Uchazeč: |  |  | Vyplň údaj |  |  | Zpracovatel: | Ing. Pavel Šturc
PČ | Typ | Kód | Popis | MJ | Množství | J.cena [CZK] | Cena celkem [CZK] | Cenová soustava |  | DPH | J. Nh [h] | Nh celkem [h] | J. hmotnost [t] | Hmotnost celkem [t] | J. suť [t] | Suť Celkem [t]
Náklady soupisu celkem | [6 empty] | 0 |  |  |  |  | 0 |  | 0 |  | 0 |  | D | -1 | [7 empty] | 0
| D | VRN | Vedlejší rozpočtové náklady |  |  |  | 0 |  |  |  |  | 0 |  | 0 |  | 0 | 5 | D | 0 | ROZPOCET | [6 empty] | 0
| D | VRN1 | Průzkumné, geodetické a projektové práce |  |  |  | 0 |  |  |  |  | 0 |  | 0 |  | 0 | 5 | D | 1 | ROZPOCET | [6 empty] | 0
1 | K | 012103000 | Geodetické práce před výstavbou | sou | 1 |  | 0 |  |  | základní |  | 0 | 0 | 0 | 0 | 0 | 1024 | K | 2 | ROZPOCET | 0 | 0 | 0 | 0 | 0 | 1 | 0 | 1024 | 217960468
2 | K | 012203000 | Geodetické práce při provádění stavby | sou | 1 |  | 0 |  |  | základní |  | 0 | 0 | 0 | 0 | 0 | 1024 | K | 2 | ROZPOCET | 0 | 0 | 0 | 0 | 0 | 1 | 0 | 1024 | -1362749993
3 | K | 012303000 | Geodetické práce po výstavbě | sou | 1 |  | 0 |  |  | základní |  | 0 | 0 | 0 | 0 | 0 | 1024 | K | 2 | ROZPOCET | 0 | 0 | 0 | 0 | 0 | 1 | 0 | 1024 | -1251361938
4 | K | 013254000 | Dokumentace skutečného provedení stavby | sou | 1 |  | 0 |  |  | základní |  | 0 | 0 | 0 | 0 | 0 | 4 | K | 2 | ROZPOCET | 0 | 0 | 0 | 0 | 0 | 1 | 0 | 4 | -1741211635
| D | VRN3 | Zařízení staveniště |  |  |  | 0 |  |  |  |  | 0 |  | 0 |  | 0 | 5 | D | 1 | ROZPOCET | [6 empty] | 0
5 | K | 032803000 | Zařízení staveniště | sou | 1 |  | 0 |  |  | základní |  | 0 | 0 | 0 | 0 | 0 | 4 | K | 2 | ROZPOCET | 0 | 0 | 0 | 0 | 0 | 1 | 0 | 4 | 1940451482
6 | K | 032903000 | Náklady na provoz a údržbu vybavení staveniště | sou | 1 |  | 0 |  |  | základní |  | 0 | 0 | 0 | 0 | 0 | 4 | K | 2 | ROZPOCET | 0 | 0 | 0 | 0 | 0 | 1 | 0 | 4 | -575075939
7 | K | 033103000 | Připojení energií | sou | 1 |  | 0 |  |  | základní |  | 0 | 0 | 0 | 0 | 0 | 4 | K | 2 | ROZPOCET | 0 | 0 | 0 | 0 | 0 | 1 | 0 | 4 | -1389727749
8 | K | 034103000 | Oplocení staveniště | sou | 1 |  | 0 |  |  | základní |  | 0 | 0 | 0 | 0 | 0 | 1024 | K | 2 | ROZPOCET | 0 | 0 | 0 | 0 | 0 | 1 | 0 | 1024 | -1859328682
9 | K | 034203000 | Opatření na ochranu pozemků sousedních se staveništěm | sou | 1 |  | 0 |  |  | základní |  | 0 | 0 | 0 | 0 | 0 | 1024 | K | 2 | ROZPOCET | 0 | 0 | 0 | 0 | 0 | 1 | 0 | 1024 | 1768288752
10 | K | 034303000 | Dopravní značení na staveništi | sou | 1 |  | 0 |  |  | základní |  | 0 | 0 | 0 | 0 | 0 | 1024 | K | 2 | ROZPOCET | 0 | 0 | 0 | 0 | 0 | 1 | 0 | 1024 | -68258666
11 | K | 034403000 | Osvětlení staveniště | sou | 1 |  | 0 |  |  | základní |  | 0 | 0 | 0 | 0 | 0 | 1024 | K | 2 | ROZPOCET | 0 | 0 | 0 | 0 | 0 | 1 | 0 | 1024 | -2038590782
12 | K | 034503000 | Informační tabule na staveništi | sou | 1 |  | 0 |  |  | základní |  | 0 | 0 | 0 | 0 | 0 | 1024 | K | 2 | ROZPOCET | 0 | 0 | 0 | 0 | 0 | 1 | 0 | 1024 | 670332428
13 | K | 039103000 | Rozebrání, bourání a odvoz zařízení staveniště | sou | 1 |  | 0 |  |  | základní |  | 0 | 0 | 0 | 0 | 0 | 4 | K | 2 | ROZPOCET | 0 | 0 | 0 | 0 | 0 | 1 | 0 | 4 | 773327911
14 | K | 039203000 | Úprava terénu po zrušení zařízení staveniště | sou | 1 |  | 0 |  |  | základní |  | 0 | 0 | 0 | 0 | 0 | 1024 | K | 2 | ROZPOCET | 0 | 0 | 0 | 0 | 0 | 1 | 0 | 1024 | -6520139
| D | VRN4 | Inženýrská činnost |  |  |  | 0 |  |  |  |  | 0 |  | 0 |  | 0 | 5 | D | 1 | ROZPOCET | [6 empty] | 0
15 | K | 042503000 | Plán BOZP na staveništi | sou | 1 |  | 0 |  |  | základní |  | 0 | 0 | 0 | 0 | 0 | 1024 | K | 2 | ROZPOCET | 0 | 0 | 0 | 0 | 0 | 1 | 0 | 1024 | 746300944
16 | K | 045303000 | Koordinační činnost | sou | 1 |  | 0 |  |  | základní |  | 0 | 0 | 0 | 0 | 0 | 1024 | K | 2 | ROZPOCET | 0 | 0 | 0 | 0 | 0 | 1 | 0 | 1024 | 656111505

## SO 01-03 - Obklad fasád
{c259cb32-24df-4be1-a2f5-6d108715460d}
2
| KRYCÍ LIST SOUPISU PRACÍ | [7 empty] | v --- níže se nacházejí doplnkové a pomocné údaje k sestavám --- v | [8 empty] | False
Stavba:
Revitalizace veřejných ploch města Luby - ETAPA II
Objekt:
SO 01-03 - Obklad fasád
| KSO: |  |  |  |  | CC-CZ:
| Místo: |  | Luby u Chebu |  |  | Datum: | 19. 10. 2020
| Zadavatel: |  |  |  |  | IČ: | 00254053
|  | Město Luby |  |  |  | DIČ:
| Uchazeč: |  |  |  |  | IČ: | Vyplň údaj
|  | Vyplň údaj |  |  |  | DIČ: | Vyplň údaj
| Projektant: |  |  |  |  | IČ: | 26355981
|  | A69 - Architekti s.r.o. |  |  |  | DIČ:
| Zpracovatel: |  |  |  |  | IČ: | 14733099
|  | Ing. Pavel Šturc |  |  |  | DIČ:
Poznámka:
| Cena bez DPH | [5 empty] | 0
|  |  | Základ daně |  |  | Sazba daně | Výše daně
| DPH | základní | 0 |  |  | 21% | 0
|  | snížená | 0 |  |  | 15% | 0
|  | zákl. přenesená | 0 |  |  | 21% | 0
|  | sníž. přenesená | 0 |  |  | 15% | 0
|  | nulová | 0 |  |  | 0% | 0
| Cena s DPH |  |  | v | CZK |  | 0
| Projektant |  |  | Zpracovatel
| Datum a podpis: |  | Razítko | Datum a podpis: |  |  | Razítko
| Objednavatel |  |  | Uchazeč
| Datum a podpis: |  | Razítko | Datum a podpis: |  |  | Razítko
REKAPITULACE ČLENĚNÍ SOUPISU PRACÍ
Stavba:
Revitalizace veřejných ploch města Luby - ETAPA II
Objekt:
SO 01-03 - Obklad fasád
Místo: |  |  | Luby u Chebu |  |  | Datum: | 19. 10. 2020
Zadavatel: |  |  | Město Luby |  |  | Projektant: | A69 - Architekti s.r.o.
Uchazeč: |  |  | Vyplň údaj |  |  | Zpracovatel: | Ing. Pavel Šturc
Kód dílu - Popis | [6 empty] | Cena celkem [CZK]
Náklady ze soupisu prací | [6 empty] | 0 | [11 empty] | -1
| HSV - Práce a dodávky HSV | [5 empty] | 0
| 6 - Úpravy povrchů, podlahy a osazování výplní | [5 empty] | 0
| 9 - Ostatní konstrukce a práce, bourání | [5 empty] | 0
| PSV - Práce a dodávky PSV | [5 empty] | 0
| 762 - Konstrukce tesařské | [5 empty] | 0
| 766 - Konstrukce truhlářské | [5 empty] | 0
| 767 - Konstrukce zámečnické | [5 empty] | 0
| 783 - Dokončovací práce - nátěry | [5 empty] | 0
SOUPIS PRACÍ
Stavba:
Revitalizace veřejných ploch města Luby - ETAPA II
Objekt:
SO 01-03 - Obklad fasád
Místo: |  |  | Luby u Chebu |  |  | Datum: | 19. 10. 2020
Zadavatel: |  |  | Město Luby |  |  | Projektant: | A69 - Architekti s.r.o.
Uchazeč: |  |  | Vyplň údaj |  |  | Zpracovatel: | Ing. Pavel Šturc
PČ | Typ | Kód | Popis | MJ | Množství | J.cena [CZK] | Cena celkem [CZK] | Cenová soustava |  | DPH | J. Nh [h] | Nh celkem [h] | J. hmotnost [t] | Hmotnost celkem [t] | J. suť [t] | Suť Celkem [t]
Náklady soupisu celkem | [6 empty] | 0 |  |  |  |  | 0 |  | 2.3196 |  | 0 |  | D | -1 | [10 empty] | 0
| D | HSV | Práce a dodávky HSV |  |  |  | 0 |  |  |  |  | 0 |  | 0.037556 |  | 0 | 1 | D | 0 |  |  |  | ROZPOCET | [6 empty] | 0
| D | 6 | Úpravy povrchů, podlahy a osazování výplní |  |  |  | 0 |  |  |  |  | 0 |  | 0.03248 |  | 0 | 1 | D | 1 |  |  |  | ROZPOCET | [6 empty] | 0
1 | K | 628613611 | Žárové zinkování ponorem dílů ocelových konstrukcí hmotnosti do 100 kg | kg | 232 |  | 0 |  |  | základní |  | 0 | 0.00014 | 0.03248 | 0 | 0 | 4 | K | 2 |  |  |  | ROZPOCET | 0 | 0 | 0 | 0 | 0 | 1 | 0 | 4 | -1753464058
| VV |  | 174+58 |  | 232 | [12 empty] | VV | 2 | 2 | True | 1 | ROZPOCET
| D | 9 | Ostatní konstrukce a práce, bourání |  |  |  | 0 |  |  |  |  | 0 |  | 0.0050758 |  | 0 | 1 | D | 1 |  |  |  | ROZPOCET | [6 empty] | 0
2 | K | 949101111 | Lešení pomocné pro objekty pozemních staveb s lešeňovou podlahou v do 1,9 m zatížení do 150 kg/m2 | m2 | 39.045 |  | 0 |  |  | základní |  | 0 | 0.00013 | 0.0050758 | 0 | 0 | 4 | K | 2 |  |  |  | ROZPOCET | 0 | 0 | 0 | 0 | 0 | 1 | 0 | 4 | -1013352561
| VV |  | 1,9*(2*6,20+3,96+4,19) |  | 39.045 | [12 empty] | VV | 2 | 2 | True | 1 | ROZPOCET
| D | PSV | Práce a dodávky PSV |  |  |  | 0 |  |  |  |  | 0 |  | 2.2821 |  | 0 | 2 | D | 0 |  |  |  | ROZPOCET | [6 empty] | 0
| D | 762 | Konstrukce tesařské |  |  |  | 0 |  |  |  |  | 0 |  | 0.006683 |  | 0 | 2 | D | 1 |  |  |  | ROZPOCET | [6 empty] | 0
3 | K | 762083122 | Práce společné pro tesařské konstrukce impregnace řeziva máčením proti dřevokaznému hmyzu, houbám a plísním, třída ohrožení 3 a 4 (dřevo v exteriéru) | m3 | 3.536 |  | 0 |  |  | základní |  | 0 | 0.00189 | 0.006683 | 0 | 0 | 16 | K | 2 |  |  |  | ROZPOCET | 0 | 0 | 0 | 0 | 0 | 1 | 0 | 16 | 31086700
| D | 766 | Konstrukce truhlářské |  |  |  | 0 |  |  |  |  | 0 |  | 1.9584 |  | 0 | 2 | D | 1 |  |  |  | ROZPOCET | [6 empty] | 0
4 | K | 762495000 | Spojovací prostředky olištování spár, obložení stropů, střešních podhledů a stěn hřebíky, vruty | m2 | 75.008 |  | 0 |  |  | základní |  | 0 | 0.00018192 | 0.013646 | 0 | 0 | 16 | K | 2 |  |  |  | ROZPOCET | 0 | 0 | 0 | 0 | 0 | 1 | 0 | 16 | -1612785988
| VV |  | 3,65*(2*6,20+3,96+4,19) |  | 75.008 | [12 empty] | VV | 2 | 2 | True | 0 | ROZPOCET
| VV |  | Součet |  | 75.008 | [12 empty] | VV | 2 | 4 | True | 1 | ROZPOCET
5 | K | 766416211 | Montáž obložení stěn plochy přes 5 m2 panely obkladovými z měkkého dřeva, plochy do 0,60 m2 | m2 | 75.008 |  | 0 |  |  | základní |  | 0 | 0 | 0 | 0 | 0 | 16 | K | 2 |  |  |  | ROZPOCET | 0 | 0 | 0 | 0 | 0 | 1 | 0 | 16 | -291255280
| VV |  | 3,65*(2*6,20+3,96+4,19) |  | 75.008 | [12 empty] | VV | 2 | 2 | True | 0 | ROZPOCET
| VV |  | Součet |  | 75.008 | [12 empty] | VV | 2 | 4 | True | 1 | ROZPOCET
6 | M | 60514108R | řezivo jehličnaté lať hoblovaná pevnostní třída S10-13 průřez 40x60mm | m3 | 3.536 |  | 0 |  |  | základní |  | 0 | 0.55 | 1.9448 | 0 | 0 | 32 | M | 2 |  |  |  | ROZPOCET | 0 | 0 | 0 | 0 | 0 | 1 | 0 | 16 | -482696264
| VV |  | "cca 17ks/bm" 17*(2*6,20+3,96+4,19) |  | 349.35 | [12 empty] | VV | 2 | 2 | True | 0 | ROZPOCET
| VV |  | Součet |  | 349.35 | [12 empty] | VV | 2 | 4 | True | 0 | ROZPOCET
| VV |  | "obklad" 3,65*350" ks "*0,04*0,06*1,1 |  | 3.373 | [12 empty] | VV | 2 | 2 | True | 0 | ROZPOCET
| VV |  | "kontralatě" (2*6,20+3,96+4,19)*3" ks "*0,04*0,06*1,1 |  | 0.163 | [12 empty] | VV | 2 | 2 | True | 0 | ROZPOCET
| VV |  | Součet |  | 3.536 | [12 empty] | VV | 2 | 4 | True | 1 | ROZPOCET
7 | K | 998766101 | Přesun hmot tonážní pro kce truhlářské v objektech v do 6 m | t | 1.958 |  | 0 |  |  | základní |  | 0 | 0 | 0 | 0 | 0 | 16 | K | 2 |  |  |  | ROZPOCET | 0 | 0 | 0 | 0 | 0 | 1 | 0 | 16 | -315870682
| D | 767 | Konstrukce zámečnické |  |  |  | 0 |  |  |  |  | 0 |  | 0.24552 |  | 0 | 2 | D | 1 |  |  |  | ROZPOCET | [6 empty] | 0
8 | K | 767995113 | Montáž ostatních atypických zámečnických konstrukcí hmotnosti přes 10 do 20 kg | kg | 232 |  | 0 |  |  | základní |  | 0 | 5.8275e-05 | 0.01352 | 0 | 0 | 16 | K | 2 |  |  |  | ROZPOCET | 0 | 0 | 0 | 0 | 0 | 1 | 0 | 16 | -993594010
| VV |  | 0,232*1000 "Přepočtené koeficientem množství |  | 232 | [12 empty] | VV | 2 | 2 | True | 0 | ROZPOCET
| VV |  | Součet |  | 232 | [12 empty] | VV | 2 | 4 | True | 1 | ROZPOCET
9 | M | 14550246 | profil ocelový čtvercový svařovaný 50x50x3mm | t | 0.174 |  | 0 |  |  | základní |  | 0 | 1 | 0.174 | 0 | 0 | 32 | M | 2 |  |  |  | ROZPOCET | 0 | 0 | 0 | 0 | 0 | 1 | 0 | 16 | -144996102
| VV |  | 3,30" kg/bm"*3,00*16" ks "/1000*1,10 |  | 0.174 | [12 empty] | VV | 2 | 2 | True | 1 | ROZPOCET
10 | M | 14550321 | profil ocelový obdélníkový svařovaný 100x50x2mm | t | 0.058 |  | 0 |  |  | základní |  | 0 | 1 | 0.058 | 0 | 0 | 32 | M | 2 |  |  |  | ROZPOCET | 0 | 0 | 0 | 0 | 0 | 1 | 0 | 16 | 1808205851
| VV |  | 4,40" kg/bm"*3,00*4" ks "/1000*1,10 |  | 0.058 | [12 empty] | VV | 2 | 2 | True | 1 | ROZPOCET
11 | K | 998767101 | Přesun hmot tonážní pro zámečnické konstrukce v objektech v do 6 m | t | 0.246 |  | 0 |  |  | základní |  | 0 | 0 | 0 | 0 | 0 | 16 | K | 2 |  |  |  | ROZPOCET | 0 | 0 | 0 | 0 | 0 | 1 | 0 | 16 | -1939557330
| D | 783 | Dokončovací práce - nátěry |  |  |  | 0 |  |  |  |  | 0 |  | 0.071427 |  | 0 | 2 | D | 1 |  |  |  | ROZPOCET | [6 empty] | 0
12 | K | 783218111 | Lazurovací dvojnásobný syntetický nátěr tesařských konstrukcí | m2 | 267.8 |  | 0 |  |  | základní |  | 0 | 0.0002475 | 0.066281 | 0 | 0 | 16 | K | 2 |  |  |  | ROZPOCET | 0 | 0 | 0 | 0 | 0 | 1 | 0 | 16 | -1602090216
| VV |  | 1339*((0,04+0,06)*2) |  | 267.8 | [12 empty] | VV | 2 | 2 | True | 1 | ROZPOCET
13 | K | 783314101 | Základní jednonásobný syntetický nátěr zámečnických konstrukcí | m2 | 13.2 |  | 0 |  |  | základní |  | 0 | 0.00014375 | 0.0018975 | 0 | 0 | 16 | K | 2 |  |  |  | ROZPOCET | 0 | 0 | 0 | 0 | 0 | 1 | 0 | 16 | 310383823
| VV |  | (3,00*16)*(0,05*4) |  | 9.6 | [12 empty] | VV | 2 | 2 | True | 0 | ROZPOCET
| VV |  | (3,00*4)*((0,1+0,05)*2) |  | 3.6 | [12 empty] | VV | 2 | 2 | True | 0 | ROZPOCET
| VV |  | Součet |  | 13.2 | [12 empty] | VV | 2 | 4 | True | 1 | ROZPOCET
14 | K | 783315101 | Mezinátěr jednonásobný syntetický standardní zámečnických konstrukcí | m2 | 13.2 |  | 0 |  |  | základní |  | 0 | 0.00012305 | 0.0016243 | 0 | 0 | 16 | K | 2 |  |  |  | ROZPOCET | 0 | 0 | 0 | 0 | 0 | 1 | 0 | 16 | -1578173836
15 | K | 783317101 | Krycí jednonásobný syntetický standardní nátěr zámečnických konstrukcí | m2 | 13.2 |  | 0 |  |  | základní |  | 0 | 0.00012305 | 0.0016243 | 0 | 0 | 16 | K | 2 |  |  |  | ROZPOCET | 0 | 0 | 0 | 0 | 0 | 1 | 0 | 16 | -1502568509