## Rekapitulace stavby
Export Komplet | [27 empty] | 2.0 | ZAMOK |  |  |  |  | False | False | {dac9d490-cc40-4acc-a7ed-fa76b40aba80}
[33 empty] | 0,01 | 21
[33 empty] | 0,01 | 15
|  | REKAPITULACE STAVBY | [17 empty] | v --- níže se nacházejí doplnkové a pomocné údaje k sestavám --- v | [11 empty] | Návod na vyplnění | 0,001
|  | Kód: |  |  |  |  | 28092020-011 | [24 empty] | Měnit lze pouze buňky se žlutým podbarvením! 1) na prvním listu Rekapitulace stavby vyplňte v sestavě a) Souhrnný list - údaje o Uchazeči (přenesou se do ostatních sestav i v jiných listech) b) Rekapitulace objektů - potřebné Ostatní náklady 2) na vybraných listech vyplňte v sestavě a) Krycí list - údaje o Uchazeči, pokud se liší od údajů o Uchazeči na Souhrnném listu (údaje se přenesou do ostatních sestav v daném listu) b) Rekapitulace rozpočtu - potřebné Ostatní náklady c) Celkové náklady za stavbu - ceny u položek - množství, pokud má žluté podbarvení - a v případě potřeby poznámku (ta je ve skrytém sloupci) | 0,01
|  | Stavba: |  |  |  |  | Revitalizace veřejných ploch města Luby - ETAPA I | [25 empty] | 0,01
|  | KSO: |  |  |  |  | 822 | [8 empty] | CC-CZ: |  | 2112 | [14 empty] | 0,01
|  | Místo: |  |  |  |  | Luby u Chebu | [8 empty] | Datum: |  | 19. 10. 2020 | [14 empty] | 0,01
|  | CZ-CPV: |  |  |  |  | 45000000-7 | [8 empty] | CZ-CPA: |  | 42 | [14 empty] | 0,01
|  | Zadavatel: | [13 empty] | IČ: |  | 00254053 | [14 empty] | 0,01
|  |  | Město Luby | [12 empty] | DIČ: | [16 empty] | 0,01
0,01
|  | Uchazeč: | [13 empty] | IČ: |  | Vyplň údaj | [14 empty] | 0,01
|  |  | Vyplň údaj | [12 empty] | DIČ: |  | Vyplň údaj | [14 empty] | 0,01
False
|  | Projektant: | [13 empty] | IČ: |  | 26355981 | [14 empty] | False
|  |  | A69 - Architekti s.r.o. | [12 empty] | DIČ: | [16 empty] | True
0,01
|  | Zpracovatel: | [13 empty] | IČ: |  | 14733099 | [14 empty] | 0,01
|  |  | Ing. Pavel Šturc | [12 empty] | DIČ: | [16 empty] | True
Poznámka:
|  | Cena bez DPH | [13 empty] | 0
[8 empty] | Sazba daně |  |  | Základ daně |  |  |  |  | Výše daně
|  | DPH |  | základní |  |  |  | 21% |  |  | 0 |  |  |  |  | 0
|  |  |  | snížená |  |  |  | 15% |  |  | 0 |  |  |  |  | 0
|  |  |  | zákl. přenesená |  |  |  | 21% |  |  | 0 |  |  |  |  | 0
|  |  |  | sníž. přenesená |  |  |  | 15% |  |  | 0 |  |  |  |  | 0
|  |  |  | nulová |  |  |  | 0% |  |  | 0 |  |  |  |  | 0
|  | Cena s DPH | [6 empty] | v |  |  | CZK |  |  |  | 0
|  | Projektant | [11 empty] | Zpracovatel
|  | Datum a podpis: | [7 empty] | Razítko |  |  |  | Datum a podpis: |  |  | Razítko
|  | Objednavatel | [11 empty] | Uchazeč
|  | Datum a podpis: | [7 empty] | Razítko |  |  |  | Datum a podpis: |  |  | Razítko
REKAPITULACE OBJEKTŮ STAVBY A SOUPISŮ PRACÍ
| Kód: | [6 empty] | 28092020-011
| Stavba: | [6 empty] | Revitalizace veřejných ploch města Luby - ETAPA I
| Místo: | [6 empty] | Luby u Chebu | [6 empty] | Datum: |  | 19. 10. 2020
| Zadavatel: | [6 empty] | Město Luby | [6 empty] | Projektant: |  | A69 - Architekti s.r.o. |  |  | Informatívní údaje z listů zakázek
| Uchazeč: | [13 empty] | Zpracovatel: |  | Ing. Pavel Šturc
| Kód |  |  |  | Popis | [7 empty] | Cena bez DPH [CZK] |  |  |  |  | Cena s DPH [CZK] | Typ | z toho Ostat. náklady [CZK] | DPH [CZK] | Normohodiny [h] | DPH základní [CZK] | DPH snížená [CZK] | DPH základní přenesená [CZK] | DPH snížená přenesená [CZK] | Základna DPH základní | Základna DPH snížená | Základna DPH zákl. přenesená | Základna DPH sníž. přenesená | Základna DPH nulová
| Náklady z rozpočtů | [11 empty] | 0 |  |  |  |  | 0 |  | 0 | 0 | 0 | 0 | 0 | 0 | 0 | 0 | 0 | 0 | 0 | 0 |  | D | 0 | ###NOIMPORT### | IMPORT | {dac9d490-cc40-4acc-a7ed-fa76b40aba80} | {00000000-0000-0000-0000-000000000000} | 822
/ |  | IO 01 |  |  |  | Dopravní řešení a komunikace Etapa I | [6 empty] | 0 |  |  |  |  | 0 | STA | 0 | 0 | 0 | 0 | 0 | 0 | 0 | 0 | 0 | 0 | 0 | 0 |  |  | 1 |  | IMPORT | {841c8ae4-1019-4a0d-8d89-6df11d222b81} | {dac9d490-cc40-4acc-a7ed-fa76b40aba80} | 822 | 2
/ |  | IO 02 |  |  |  | Opěrné zdi a schodiště Etapa I | [6 empty] | 0 |  |  |  |  | 0 | STA | 0 | 0 | 0 | 0 | 0 | 0 | 0 | 0 | 0 | 0 | 0 | 0 |  |  | 1 |  | IMPORT | {d6f6c25a-a49d-446c-bc22-a03a641c710d} | {dac9d490-cc40-4acc-a7ed-fa76b40aba80} | 822 | 2
/ |  | IO 03 |  |  |  | Dešťová kanalizace Etapa I | [6 empty] | 0 |  |  |  |  | 0 | STA | 0 | 0 | 0 | 0 | 0 | 0 | 0 | 0 | 0 | 0 | 0 | 0 |  |  | 1 |  | IMPORT | {3ced40be-d462-4861-94df-b64fdc197baa} | {dac9d490-cc40-4acc-a7ed-fa76b40aba80} | 822 | 2
/ |  | IO 04 |  |  |  | Veřejné osvětlení Etapa I | [6 empty] | 0 |  |  |  |  | 0 | STA | 0 | 0 | 0 | 0 | 0 | 0 | 0 | 0 | 0 | 0 | 0 | 0 |  |  | 1 |  | IMPORT | {5c6b9b79-737d-48de-a8c3-76ce479c3c63} | {dac9d490-cc40-4acc-a7ed-fa76b40aba80} |  | 2
/ |  | IO 06 |  |  |  | Optická síť Etapa I | [6 empty] | 0 |  |  |  |  | 0 | STA | 0 | 0 | 0 | 0 | 0 | 0 | 0 | 0 | 0 | 0 | 0 | 0 |  |  | 1 |  | IMPORT | {6a238ad2-41c4-4212-b3b4-8e622791cc5f} | {dac9d490-cc40-4acc-a7ed-fa76b40aba80} |  | 2
/ |  | SO 01-09 |  |  |  | Drobná architektura - Hlediště - Etapa I | [6 empty] | 0 |  |  |  |  | 0 | STA | 0 | 0 | 0 | 0 | 0 | 0 | 0 | 0 | 0 | 0 | 0 | 0 |  |  | 1 |  | IMPORT | {bbfba7ef-0a3b-4747-bbe0-1d6bf8a186db} | {dac9d490-cc40-4acc-a7ed-fa76b40aba80} |  | 2
/ |  | SO 01-10 |  |  |  | Drobná architektura - Oplocení kontejnerů - Etapa I | [6 empty] | 0 |  |  |  |  | 0 | STA | 0 | 0 | 0 | 0 | 0 | 0 | 0 | 0 | 0 | 0 | 0 | 0 |  |  | 1 |  | IMPORT | {98afa375-c636-4b97-b10b-a1812a98b3dc} | {dac9d490-cc40-4acc-a7ed-fa76b40aba80} |  | 2
/ |  | SO 02 |  |  |  | Sadové úpravy Etapa I | [6 empty] | 0 |  |  |  |  | 0 | STA | 0 | 0 | 0 | 0 | 0 | 0 | 0 | 0 | 0 | 0 | 0 | 0 |  |  | 1 |  | IMPORT | {de2e0339-014d-4731-8146-f5b0d4d648e9} | {dac9d490-cc40-4acc-a7ed-fa76b40aba80} |  | 2
/ |  | SO 03 |  |  |  | Mobiliář Etapa I | [6 empty] | 0 |  |  |  |  | 0 | STA | 0 | 0 | 0 | 0 | 0 | 0 | 0 | 0 | 0 | 0 | 0 | 0 |  |  | 1 |  | IMPORT | {c7d280ce-985a-4178-a135-9f3e6a98edc7} | {dac9d490-cc40-4acc-a7ed-fa76b40aba80} | 822 | 2
/ |  | SO 04 |  |  |  | Demolice Etapa I | [6 empty] | 0 |  |  |  |  | 0 | STA | 0 | 0 | 0 | 0 | 0 | 0 | 0 | 0 | 0 | 0 | 0 | 0 |  |  | 1 |  | IMPORT | {fb677d2e-5e9e-4837-a660-77782b9e0ce2} | {dac9d490-cc40-4acc-a7ed-fa76b40aba80} |  | 2
/ |  | VON |  |  |  | Vedlejší a ostatní náklady Etapa I | [6 empty] | 0 |  |  |  |  | 0 | STA | 0 | 0 | 0 | 0 | 0 | 0 | 0 | 0 | 0 | 0 | 0 | 0 |  |  | 1 |  | IMPORT | {839fb4f1-c349-4fdc-a4b1-6d7a47877063} | {dac9d490-cc40-4acc-a7ed-fa76b40aba80} |  | 2
/ |  | SO 01-03 |  |  |  | Obklad fasád | [6 empty] | 0 |  |  |  |  | 0 | STA | 0 | 0 | 0 | 0 | 0 | 0 | 0 | 0 | 0 | 0 | 0 | 0 |  |  | 1 |  | IMPORT | {4d241469-9645-410c-bc13-16fd18478516} | {dac9d490-cc40-4acc-a7ed-fa76b40aba80} | 822 | 2

## IO 01 - Dopravní řešení a...
{841c8ae4-1019-4a0d-8d89-6df11d222b81}
2
| KRYCÍ LIST SOUPISU PRACÍ | [7 empty] | v --- níže se nacházejí doplnkové a pomocné údaje k sestavám --- v | [8 empty] | False
Stavba:
Revitalizace veřejných ploch města Luby - ETAPA I
Objekt:
IO 01 - Dopravní řešení a komunikace Etapa I
| KSO: |  | 822 |  |  | CC-CZ:
| Místo: |  | Luby u Chebu |  |  | Datum: | 19. 10. 2020
| Zadavatel: |  |  |  |  | IČ: | 00254053
|  | Město Luby |  |  |  | DIČ:
| Uchazeč: |  |  |  |  | IČ: | Vyplň údaj
|  | Vyplň údaj |  |  |  | DIČ: | Vyplň údaj
| Projektant: |  |  |  |  | IČ: | 26355981
|  | A69 - Architekti s.r.o. |  |  |  | DIČ:
| Zpracovatel: |  |  |  |  | IČ: | 14733099
|  | Ing. Pavel Šturc |  |  |  | DIČ:
Poznámka:
| Cena bez DPH | [5 empty] | 0
|  |  | Základ daně |  |  | Sazba daně | Výše daně
| DPH | základní | 0 |  |  | 21% | 0
|  | snížená | 0 |  |  | 15% | 0
|  | zákl. přenesená | 0 |  |  | 21% | 0
|  | sníž. přenesená | 0 |  |  | 15% | 0
|  | nulová | 0 |  |  | 0% | 0
| Cena s DPH |  |  | v | CZK |  | 0
| Projektant |  |  | Zpracovatel
| Datum a podpis: |  | Razítko | Datum a podpis: |  |  | Razítko
| Objednavatel |  |  | Uchazeč
| Datum a podpis: |  | Razítko | Datum a podpis: |  |  | Razítko
REKAPITULACE ČLENĚNÍ SOUPISU PRACÍ
Stavba:
Revitalizace veřejných ploch města Luby - ETAPA I
Objekt:
IO 01 - Dopravní řešení a komunikace Etapa I
Místo: |  |  | Luby u Chebu |  |  | Datum: | 19. 10. 2020
Zadavatel: |  |  | Město Luby |  |  | Projektant: | A69 - Architekti s.r.o.
Uchazeč: |  |  | Vyplň údaj |  |  | Zpracovatel: | Ing. Pavel Šturc
Kód dílu - Popis | [6 empty] | Cena celkem [CZK]
Náklady ze soupisu prací | [6 empty] | 0 | [11 empty] | -1
| HSV - Práce a dodávky HSV | [5 empty] | 0
| 1 - Zemní práce | [5 empty] | 0
| 2 - Zakládání | [5 empty] | 0
| 3 - Svislé a kompletní konstrukce | [5 empty] | 0
| 5 - Komunikace pozemní | [5 empty] | 0
| 8 - Trubní vedení | [5 empty] | 0
| 9 - Ostatní konstrukce a práce, bourání | [5 empty] | 0
| 997 - Přesun sutě | [5 empty] | 0
| PSV - Práce a dodávky PSV | [5 empty] | 0
| 711 - Izolace proti vodě, vlhkosti a plynům | [5 empty] | 0
| 767 - Konstrukce zámečnické | [5 empty] | 0
| 783 - Dokončovací práce - nátěry | [5 empty] | 0
| VRN - Vedlejší rozpočtové náklady | [5 empty] | 0
| VRN4 - Inženýrská činnost | [5 empty] | 0
SOUPIS PRACÍ
Stavba:
Revitalizace veřejných ploch města Luby - ETAPA I
Objekt:
IO 01 - Dopravní řešení a komunikace Etapa I
Místo: |  |  | Luby u Chebu |  |  | Datum: | 19. 10. 2020
Zadavatel: |  |  | Město Luby |  |  | Projektant: | A69 - Architekti s.r.o.
Uchazeč: |  |  | Vyplň údaj |  |  | Zpracovatel: | Ing. Pavel Šturc
PČ | Typ | Kód | Popis | MJ | Množství | J.cena [CZK] | Cena celkem [CZK] | Cenová soustava |  | DPH | J. Nh [h] | Nh celkem [h] | J. hmotnost [t] | Hmotnost celkem [t] | J. suť [t] | Suť Celkem [t]
Náklady soupisu celkem | [6 empty] | 0 |  |  |  |  | 0 |  | 4402.8567 |  | 85.675 |  | D | -1 | [10 empty] | 0
| D | HSV | Práce a dodávky HSV |  |  |  | 0 |  |  |  |  | 0 |  | 4402.6121 |  | 85.675 | 1 | D | 0 |  |  |  | ROZPOCET | [6 empty] | 0
| D | 1 | Zemní práce |  |  |  | 0 |  |  |  |  | 0 |  | 275.0599 |  | 85.675 | 1 | D | 1 |  |  |  | ROZPOCET | [6 empty] | 0
1 | K | 113154253 | Frézování živičného krytu tl 30 mm pruh š 1 m pl do 1000 m2 s překážkami v trase | m2 | 745 |  | 0 |  |  | základní |  | 0 | 5.976e-05 | 0.044521 | 0.115 | 85.675 | 4 | K | 2 |  |  |  | ROZPOCET | 0 | 0 | 0 | 0 | 0 | 1 | 0 | 4 | -1050821618
2 | K | 122251106 | Odkopávky a prokopávky nezapažené v hornině třídy těžitelnosti I, skupiny 3 objem do 5000 m3 strojně | m3 | 1411.71 |  | 0 |  |  | základní |  | 0 | 0 | 0 | 0 | 0 | 4 | K | 2 |  |  |  | ROZPOCET | 0 | 0 | 0 | 0 | 0 | 1 | 0 | 4 | -1552135054
| VV |  | 851"profil 1 Tovární ulice |  | 851 | [12 empty] | VV | 2 | 2 | True | 0 | ROZPOCET
| VV |  | 189"profil 5 sjezd ke školce |  | 189 | [12 empty] | VV | 2 | 2 | True | 0 | ROZPOCET
| VV |  | 19"profil 3 včetně připojení k profilu 1 |  | 19 | [12 empty] | VV | 2 | 2 | True | 0 | ROZPOCET
| VV |  | 124"chodníky a IO 02-59 |  | 124 | [12 empty] | VV | 2 | 2 | True | 0 | ROZPOCET
| VV |  | 200"ostatní |  | 200 | [12 empty] | VV | 2 | 2 | True | 0 | ROZPOCET
| VV |  | 319*0,3*0,3"rýha pro drenáže |  | 28.71 | [12 empty] | VV | 2 | 2 | True | 0 | ROZPOCET
| VV |  | Součet |  | 1411.71 | [12 empty] | VV | 2 | 4 | True | 1 | ROZPOCET
3 | K | 122351104 | Odkopávky a prokopávky nezapažené v hornině třídy těžitelnosti II, skupiny 4 objem do 500 m3 strojně | m3 | 200 |  | 0 |  |  | základní |  | 0 | 0 | 0 | 0 | 0 | 4 | K | 2 |  |  |  | ROZPOCET | 0 | 0 | 0 | 0 | 0 | 1 | 0 | 4 | -1693440564
| VV |  | 200"pro možný výskyt hornin třídy těžitelnosti II, skupiny 4 |  | 200 | [12 empty] | VV | 2 | 2 | True | 1 | ROZPOCET
4 | K | 162306111 | Vodorovné přemístění do 500 m bez naložení výkopku ze zemin schopných zúrodnění | m3 | 76.8 |  | 0 |  |  | základní |  | 0 | 0 | 0 | 0 | 0 | 4 | K | 2 |  |  |  | ROZPOCET | 0 | 0 | 0 | 0 | 0 | 1 | 0 | 4 | 580554572
| VV |  | 512*0,15 |  | 76.8 | [12 empty] | VV | 2 | 2 | True | 1 | ROZPOCET
5 | K | 162751117 | Vodorovné přemístění do 10000 m výkopku/sypaniny z horniny třídy těžitelnosti I, skupiny 1 až 3 | m3 | 1334.91 |  | 0 |  |  | základní |  | 0 | 0 | 0 | 0 | 0 | 4 | K | 2 |  |  |  | ROZPOCET | 0 | 0 | 0 | 0 | 0 | 1 | 0 | 4 | -1252121075
| VV |  | 1411,71-76,8 |  | 1334.91 | [12 empty] | VV | 2 | 2 | True | 1 | ROZPOCET
6 | K | 162751119 | Příplatek k vodorovnému přemístění výkopku/sypaniny z horniny třídy těžitelnosti I, skupiny 1 až 3 ZKD 1000 m přes 10000 m | m3 | 16018.92 |  | 0 |  |  | základní |  | 0 | 0 | 0 | 0 | 0 | 4 | K | 2 |  |  |  | ROZPOCET | 0 | 0 | 0 | 0 | 0 | 1 | 0 | 4 | 1337186491
| VV |  | 1334,91*12 |  | 16018.92 | [12 empty] | VV | 2 | 2 | True | 1 | ROZPOCET
7 | K | 162751137 | Vodorovné přemístění do 10000 m výkopku/sypaniny z horniny třídy těžitelnosti II, skupiny 4 a 5 | m3 | 200 |  | 0 |  |  | základní |  | 0 | 0 | 0 | 0 | 0 | 4 | K | 2 |  |  |  | ROZPOCET | 0 | 0 | 0 | 0 | 0 | 1 | 0 | 4 | 824501973
| VV |  | 200 |  | 200 | [12 empty] | VV | 2 | 2 | True | 1 | ROZPOCET
8 | K | 162751139 | Příplatek k vodorovnému přemístění výkopku/sypaniny z horniny třídy těžitelnosti II, skupiny 4 a 5 ZKD 1000 m přes 10000 m | m3 | 2400 |  | 0 |  |  | základní |  | 0 | 0 | 0 | 0 | 0 | 4 | K | 2 |  |  |  | ROZPOCET | 0 | 0 | 0 | 0 | 0 | 1 | 0 | 4 | 185253266
| VV |  | 200*12 |  | 2400 | [12 empty] | VV | 2 | 2 | True | 1 | ROZPOCET
9 | K | 171151103 | Uložení sypaniny z hornin soudržných do násypů zhutněných | m3 | 140 |  | 0 |  |  | základní |  | 0 | 0 | 0 | 0 | 0 | 4 | K | 2 |  |  |  | ROZPOCET | 0 | 0 | 0 | 0 | 0 | 1 | 0 | 4 | -561774073
| VV |  | 15"stáv. výkopek pro profil 5, násyp |  | 15 | [12 empty] | VV | 2 | 2 | True | 0 | ROZPOCET
| VV |  | 125"štěrkopísek za obrubami |  | 125 | [12 empty] | VV | 2 | 2 | True | 0 | ROZPOCET
| VV |  | Součet |  | 140 | [12 empty] | VV | 2 | 4 | True | 1 | ROZPOCET
10 | M | 58337344 | štěrkopísek frakce 0/32 | t | 275 |  | 0 |  |  | základní |  | 0 | 1 | 275 | 0 | 0 | 8 | M | 2 |  |  |  | ROZPOCET | 0 | 0 | 0 | 0 | 0 | 1 | 0 | 4 | 1540542113
| VV |  | 500*0,5*0,5*2,2 |  | 275 | [12 empty] | VV | 2 | 2 | True | 1 | ROZPOCET
11 | K | 181351103 | Rozprostření ornice tl vrstvy do 200 mm pl přes 100 do 500 m2 v rovině nebo ve svahu do 1:5 strojně | m2 | 512 |  | 0 |  |  | základní |  | 0 | 0 | 0 | 0 | 0 | 4 | K | 2 |  |  |  | ROZPOCET | 0 | 0 | 0 | 0 | 0 | 1 | 0 | 4 | 1397962093
12 | K | 181411131 | Založení parkového trávníku výsevem plochy do 1000 m2 v rovině a ve svahu do 1:5 | m2 | 512 |  | 0 |  |  | základní |  | 0 | 0 | 0 | 0 | 0 | 4 | K | 2 |  |  |  | ROZPOCET | 0 | 0 | 0 | 0 | 0 | 1 | 0 | 4 | 661884657
13 | M | 00572410 | osivo směs travní parková | kg | 15.36 |  | 0 |  |  | základní |  | 0 | 0.001 | 0.01536 | 0 | 0 | 8 | M | 2 |  |  |  | ROZPOCET | 0 | 0 | 0 | 0 | 0 | 1 | 0 | 4 | -1379274573
| VV |  | 512*0,03 "Přepočtené koeficientem množství |  | 15.36 | [12 empty] | VV | 2 | 2 | True | 1 | ROZPOCET
14 | K | 181951112 | Úprava pláně v hornině třídy těžitelnosti I, skupiny 1 až 3 se zhutněním | m2 | 1700 |  | 0 |  |  | základní |  | 0 | 0 | 0 | 0 | 0 | 4 | K | 2 |  |  |  | ROZPOCET | 0 | 0 | 0 | 0 | 0 | 1 | 0 | 4 | 1759736605
| D | 2 | Zakládání |  |  |  | 0 |  |  |  |  | 0 |  | 68.3963 |  | 0 | 1 | D | 1 |  |  |  | ROZPOCET | [6 empty] | 0
15 | K | 211971110 | Zřízení opláštění žeber nebo trativodů geotextilií v rýze nebo zářezu sklonu do 1:2 | m2 | 382.8 |  | 0 |  |  | základní |  | 0 | 0.00016694 | 0.063905 | 0 | 0 | 4 | K | 2 |  |  |  | ROZPOCET | 0 | 0 | 0 | 0 | 0 | 1 | 0 | 4 | 1154939047
| VV |  | (0,3+0,3+0,3+0,3)*319 |  | 382.8 | [12 empty] | VV | 2 | 2 | True | 1 | ROZPOCET
16 | M | 69311060 | geotextilie netkaná separační, ochranná, filtrační, drenážní PP 200g/m2 | m2 | 382.8 |  | 0 |  |  | základní |  | 0 | 0.0002 | 0.07656 | 0 | 0 | 8 | M | 2 |  |  |  | ROZPOCET | 0 | 0 | 0 | 0 | 0 | 1 | 0 | 4 | -9703147
17 | K | 212752101 | Trativod z drenážních trubek korugovaných PE-HD SN 4 perforace 360° včetně lože otevřený výkop DN 100 pro liniové stavby | m | 319 |  | 0 |  |  | základní |  | 0 | 0.20469 | 65.2973 | 0 | 0 | 4 | K | 2 |  |  |  | ROZPOCET | 0 | 0 | 0 | 0 | 0 | 1 | 0 | 4 | 1271574964
18 | K | 274311128 | Základové pasy, prahy, věnce a ostruhy z betonu prostého C 30/37 | m3 | 1 |  | 0 |  |  | základní |  | 0 | 2.5505 | 2.5505 | 0 | 0 | 4 | K | 2 |  |  |  | ROZPOCET | 0 | 0 | 0 | 0 | 0 | 1 | 0 | 4 | -879212595
19 | M | 59373772 | Protiskluzový prefa schodišťový stupeň 140/35/15cm | kus | 4 |  | 0 |  |  | základní |  | 0 | 0.102 | 0.408 | 0 | 0 | 8 | M | 2 |  |  |  | ROZPOCET | 0 | 0 | 0 | 0 | 0 | 1 | 0 | 4 | -1980925731
| D | 3 | Svislé a kompletní konstrukce |  |  |  | 0 |  |  |  |  | 0 |  | 20.8966 |  | 0 | 1 | D | 1 |  |  |  | ROZPOCET | [6 empty] | 0
20 | K | 339921113 | Osazování betonových palisád do betonového základu jednotlivě výšky prvku přes 1 do 1,5 m | kus | 114 |  | 0 |  |  | základní |  | 0 | 0.082658 | 9.423 | 0 | 0 | 4 | K | 2 |  |  |  | ROZPOCET | 0 | 0 | 0 | 0 | 0 | 1 | 0 | 4 | 1289132567
| VV |  | 19*6 |  | 114 | [12 empty] | VV | 2 | 2 | True | 1 | ROZPOCET
21 | M | 59228416 | palisáda tyčová půlkulatá armovaná 175x200x1500mm | kus | 114 |  | 0 |  |  | základní |  | 0 | 0.1005 | 11.457 | 0 | 0 | 8 | M | 2 |  |  |  | ROZPOCET | 0 | 0 | 0 | 0 | 0 | 1 | 0 | 4 | -1202038190
22 | K | 434351141 | Zřízení bednění stupňů přímočarých schodišť | m2 | 2.52 |  | 0 |  |  | základní |  | 0 | 0.0065846 | 0.016593 | 0 | 0 | 4 | K | 2 |  |  |  | ROZPOCET | 0 | 0 | 0 | 0 | 0 | 1 | 0 | 4 | -1062931830
| VV |  | 4*0,15*1,4*3 |  | 2.52 | [12 empty] | VV | 2 | 2 | True | 1 | ROZPOCET
23 | K | 434351142 | Odstranění bednění stupňů přímočarých schodišť | m2 | 2.52 |  | 0 |  |  | základní |  | 0 | 0 | 0 | 0 | 0 | 4 | K | 2 |  |  |  | ROZPOCET | 0 | 0 | 0 | 0 | 0 | 1 | 0 | 4 | -501115217
| VV |  | 4*0,15*1,4*3 |  | 2.52 | [12 empty] | VV | 2 | 2 | True | 1 | ROZPOCET
| D | 5 | Komunikace pozemní |  |  |  | 0 |  |  |  |  | 0 |  | 3819.8128 |  | 0 | 1 | D | 1 |  |  |  | ROZPOCET | [6 empty] | 0
24 | K | 564211111 | Podklad nebo podsyp ze štěrkopísku ŠP tl 50 mm | m2 | 174 |  | 0 |  |  | základní |  | 0 | 0.115 | 20.01 | 0 | 0 | 4 | K | 2 |  |  |  | ROZPOCET | 0 | 0 | 0 | 0 | 0 | 1 | 0 | 4 | -813363184
| VV |  | 87*2 |  | 174 | [12 empty] | VV | 2 | 2 | True | 1 | ROZPOCET
25 | K | 564731111 | Podklad z kameniva hrubého drceného vel. 32-63 mm tl 100 mm | m2 | 894 |  | 0 |  |  | základní |  | 0 | 0.197 | 176.118 | 0 | 0 | 4 | K | 2 |  |  |  | ROZPOCET | 0 | 0 | 0 | 0 | 0 | 1 | 0 | 4 | 751466174
| VV |  | 745*1,2"vozovka Tovární, 3. vrstva |  | 894 | [12 empty] | VV | 2 | 2 | True | 1 | ROZPOCET
26 | K | 564751111 | Podklad z kameniva hrubého drceného vel. 32-63 mm tl 150 mm | m2 | 4047.4 |  | 0 |  |  | základní |  | 0 | 0.2916 | 1180.2218 | 0 | 0 | 4 | K | 2 |  |  |  | ROZPOCET | 0 | 0 | 0 | 0 | 0 | 1 | 0 | 4 | -1049035059
| VV |  | 120*1,25"parkovací stání Tovární, 1. vrstva |  | 150 | [12 empty] | VV | 2 | 2 | True | 0 | ROZPOCET
| VV |  | 745*1,25"vozovka Tovární, 1. vrstva |  | 931.25 | [12 empty] | VV | 2 | 2 | True | 0 | ROZPOCET
| VV |  | 87*1,25"parkovací stání u školky, 1. vrstva |  | 108.75 | [12 empty] | VV | 2 | 2 | True | 0 | ROZPOCET
| VV |  | 283*1,25"vozovka ke školce, 1. vrstva |  | 353.75 | [12 empty] | VV | 2 | 2 | True | 0 | ROZPOCET
| VV |  | 25*1,25"vozovka hmatová dlažba, 1. vrstva |  | 31.25 | [12 empty] | VV | 2 | 2 | True | 0 | ROZPOCET
| VV |  | 20*1,25"vozovka lem hmatové dlažby, 1. vrstva |  | 25 | [12 empty] | VV | 2 | 2 | True | 0 | ROZPOCET
| VV |  | 369*1,25"chodník kamenná dlažba, 1. vrstva |  | 461.25 | [12 empty] | VV | 2 | 2 | True | 0 | ROZPOCET
| VV |  | 3*1,25"chodník mezi garážemi a panelákem, 1. vrstva |  | 3.75 | [12 empty] | VV | 2 | 2 | True | 0 | ROZPOCET
| VV |  | 120*1,2"parkovací stání Tovární, 2. vrstva |  | 144 | [12 empty] | VV | 2 | 2 | True | 0 | ROZPOCET
| VV |  | 745*1,2"vozovka Tovární, 2. vrstva |  | 894 | [12 empty] | VV | 2 | 2 | True | 0 | ROZPOCET
| VV |  | 87*1,2"parkovací stání u školky, 2. vrstva |  | 104.4 | [12 empty] | VV | 2 | 2 | True | 0 | ROZPOCET
| VV |  | 283*1,2"vozovka ke školce, 2. vrstva |  | 339.6 | [12 empty] | VV | 2 | 2 | True | 0 | ROZPOCET
| VV |  | 25*1,2"vozovka hmatová dlažba, 2. vrstva |  | 30 | [12 empty] | VV | 2 | 2 | True | 0 | ROZPOCET
| VV |  | 20*1,2"vozovka lem hmatové dlažby, 2. vrstva |  | 24 | [12 empty] | VV | 2 | 2 | True | 0 | ROZPOCET
| VV |  | 369*1,2"chodník kamenná dlažba, 2. vrstva |  | 442.8 | [12 empty] | VV | 2 | 2 | True | 0 | ROZPOCET
| VV |  | 3*1,2"chodník mezi garážemi a panelákem, 2. vrstva |  | 3.6 | [12 empty] | VV | 2 | 2 | True | 0 | ROZPOCET
| VV |  | Součet |  | 4047.4 | [12 empty] | VV | 2 | 4 | True | 1 | ROZPOCET
27 | K | 564841111 | Podklad ze štěrkodrtě ŠD tl 120 mm | m2 | 1916.32 |  | 0 |  |  | základní |  | 0 | 0.276 | 528.9043 | 0 | 0 | 4 | K | 2 |  |  |  | ROZPOCET | 0 | 0 | 0 | 0 | 0 | 1 | 0 | 4 | 1285945245
| VV |  | 120*1,16"parkovací stání Tovární |  | 139.2 | [12 empty] | VV | 2 | 2 | True | 0 | ROZPOCET
| VV |  | 745*1,16"vozovka Tovární |  | 864.2 | [12 empty] | VV | 2 | 2 | True | 0 | ROZPOCET
| VV |  | 87*1,16"parkovací stání u školky |  | 100.92 | [12 empty] | VV | 2 | 2 | True | 0 | ROZPOCET
| VV |  | 283*1,16"vozovka ke školce |  | 328.28 | [12 empty] | VV | 2 | 2 | True | 0 | ROZPOCET
| VV |  | 25*1,16"vozovka hmatová dlažba |  | 29 | [12 empty] | VV | 2 | 2 | True | 0 | ROZPOCET
| VV |  | 20*1,16"vozovka lem hmatové dlažby |  | 23.2 | [12 empty] | VV | 2 | 2 | True | 0 | ROZPOCET
| VV |  | 369*1,16"chodník kamenná dlažba |  | 428.04 | [12 empty] | VV | 2 | 2 | True | 0 | ROZPOCET
| VV |  | 3*1,16"chodník mezi garážemi a panelákem |  | 3.48 | [12 empty] | VV | 2 | 2 | True | 0 | ROZPOCET
| VV |  | Součet |  | 1916.32 | [12 empty] | VV | 2 | 4 | True | 1 | ROZPOCET
28 | K | 564851111 | Podklad ze štěrkodrtě ŠD tl 150 mm | m2 | 674.24 |  | 0 |  |  | základní |  | 0 | 0.345 | 232.6128 | 0 | 0 | 4 | K | 2 |  |  |  | ROZPOCET | 0 | 0 | 0 | 0 | 0 | 1 | 0 | 4 | 769005151
| VV |  | 120*1,12 |  | 134.4 | [12 empty] | VV | 2 | 2 | True | 0 | ROZPOCET
| VV |  | 87*1,12 |  | 97.44 | [12 empty] | VV | 2 | 2 | True | 0 | ROZPOCET
| VV |  | 369*1,12 |  | 413.28 | [12 empty] | VV | 2 | 2 | True | 0 | ROZPOCET
| VV |  | 23*1,12 |  | 25.76 | [12 empty] | VV | 2 | 2 | True | 0 | ROZPOCET
| VV |  | 3*1,12 |  | 3.36 | [12 empty] | VV | 2 | 2 | True | 0 | ROZPOCET
| VV |  | Součet |  | 674.24 | [12 empty] | VV | 2 | 4 | True | 1 | ROZPOCET
29 | K | 564861111 | Podklad ze štěrkodrtě ŠD tl 200 mm | m2 | 1201.76 |  | 0 |  |  | základní |  | 0 | 0.46 | 552.8096 | 0 | 0 | 4 | K | 2 |  |  |  | ROZPOCET | 0 | 0 | 0 | 0 | 0 | 1 | 0 | 4 | -946141467
| VV |  | 745*1,12"vozovka Tovární |  | 834.4 | [12 empty] | VV | 2 | 2 | True | 0 | ROZPOCET
| VV |  | 283*1,12"vozovka ke školce |  | 316.96 | [12 empty] | VV | 2 | 2 | True | 0 | ROZPOCET
| VV |  | 25*1,12"vozovka hmatová dlažba |  | 28 | [12 empty] | VV | 2 | 2 | True | 0 | ROZPOCET
| VV |  | 20*1,12"vozovka lem hmatové dlažby |  | 22.4 | [12 empty] | VV | 2 | 2 | True | 0 | ROZPOCET
| VV |  | Součet |  | 1201.76 | [12 empty] | VV | 2 | 4 | True | 1 | ROZPOCET
30 | K | 564952111 | Podklad z mechanicky zpevněného kameniva MZK tl 150 mm | m2 | 1408 |  | 0 |  |  | základní |  | 0 | 0.3719 | 523.6408 | 0 | 0 | 4 | K | 2 |  |  |  | ROZPOCET | 0 | 0 | 0 | 0 | 0 | 1 | 0 | 4 | -118802018
| VV |  | (110+10)*1,1"parkovací stání Tovární |  | 132 | [12 empty] | VV | 2 | 2 | True | 0 | ROZPOCET
| VV |  | 745*1,1"vozovka Tovární |  | 819.5 | [12 empty] | VV | 2 | 2 | True | 0 | ROZPOCET
| VV |  | 87*1,1"parkovací stání u školky |  | 95.7 | [12 empty] | VV | 2 | 2 | True | 0 | ROZPOCET
| VV |  | (273+10)*1,1"vozovka ke školce |  | 311.3 | [12 empty] | VV | 2 | 2 | True | 0 | ROZPOCET
| VV |  | 25*1,1"vozovka hmatová dlažba |  | 27.5 | [12 empty] | VV | 2 | 2 | True | 0 | ROZPOCET
| VV |  | 20*1,1"vozovka lem hmatové dlažby |  | 22 | [12 empty] | VV | 2 | 2 | True | 0 | ROZPOCET
| VV |  | Součet |  | 1408 | [12 empty] | VV | 2 | 4 | True | 1 | ROZPOCET
31 | K | 565155111 | Asfaltový beton vrstva podkladní ACP 16 (obalované kamenivo OKS) tl 70 mm š do 3 m | m2 | 1094.1 |  | 0 |  |  | základní |  | 0 | 0.18463 | 202.0037 | 0 | 0 | 4 | K | 2 |  |  |  | ROZPOCET | 0 | 0 | 0 | 0 | 0 | 1 | 0 | 4 | 325252916
| VV |  | 745*1,05"vozovka Tovární |  | 782.25 | [12 empty] | VV | 2 | 2 | True | 0 | ROZPOCET
| VV |  | 283*1,05"vozovka ke školce |  | 297.15 | [12 empty] | VV | 2 | 2 | True | 0 | ROZPOCET
| VV |  | 14*1,05"vozovka do OZ |  | 14.7 | [12 empty] | VV | 2 | 2 | True | 0 | ROZPOCET
| VV |  | Součet |  | 1094.1 | [12 empty] | VV | 2 | 4 | True | 1 | ROZPOCET
32 | K | 573111112 | Postřik živičný infiltrační s posypem z asfaltu množství 1 kg/m2 | m2 | 1094.1 |  | 0 |  |  | základní |  | 0 | 0.00601 | 6.5755 | 0 | 0 | 4 | K | 2 |  |  |  | ROZPOCET | 0 | 0 | 0 | 0 | 0 | 1 | 0 | 4 | -1755944838
| VV |  | 745*1,05"vozovka Tovární |  | 782.25 | [12 empty] | VV | 2 | 2 | True | 0 | ROZPOCET
| VV |  | 283*1,05"vozovka ke školce |  | 297.15 | [12 empty] | VV | 2 | 2 | True | 0 | ROZPOCET
| VV |  | 14*1,05"vozovka do OZ |  | 14.7 | [12 empty] | VV | 2 | 2 | True | 0 | ROZPOCET
| VV |  | Součet |  | 1094.1 | [12 empty] | VV | 2 | 4 | True | 1 | ROZPOCET
33 | K | 573211107 | Postřik živičný spojovací z asfaltu v množství 0,30 kg/m2 | m2 | 773 |  | 0 |  |  | základní |  | 0 | 0.00031 | 0.23963 | 0 | 0 | 4 | K | 2 |  |  |  | ROZPOCET | 0 | 0 | 0 | 0 | 0 | 1 | 0 | 4 | 304546002
| VV |  | 745+14*2"včetně postřiku pro obnovu krytu po poškození výstavbou ostatních etap |  | 773 | [12 empty] | VV | 2 | 2 | True | 1 | ROZPOCET
34 | K | 577134111 | Asfaltový beton vrstva obrusná ACO 11 (ABS) tř. I tl 40 mm š do 3 m z nemodifikovaného asfaltu | m2 | 1767 |  | 0 |  |  | základní |  | 0 | 0.10373 | 183.2909 | 0 | 0 | 4 | K | 2 |  |  |  | ROZPOCET | 0 | 0 | 0 | 0 | 0 | 1 | 0 | 4 | 1038141649
| VV |  | 735"vozovka Tovární |  | 735 | [12 empty] | VV | 2 | 2 | True | 0 | ROZPOCET
| VV |  | 735"vozovka Tovární - obnova krytu po poškození výstavbou ostatních etap |  | 735 | [12 empty] | VV | 2 | 2 | True | 0 | ROZPOCET
| VV |  | 283"vozovka ke školce |  | 283 | [12 empty] | VV | 2 | 2 | True | 0 | ROZPOCET
| VV |  | 14"vozovka do OZ |  | 14 | [12 empty] | VV | 2 | 2 | True | 0 | ROZPOCET
| VV |  | Součet |  | 1767 | [12 empty] | VV | 2 | 4 | True | 1 | ROZPOCET
35 | K | 591211111 | Kladení dlažby z kostek drobných z kamene do lože z kameniva těženého tl 50 mm | m2 | 199.2 |  | 0 |  |  | základní |  | 0 | 0.1837 | 36.593 | 0 | 0 | 4 | K | 2 |  |  |  | ROZPOCET | 0 | 0 | 0 | 0 | 0 | 1 | 0 | 4 | -715365235
| VV |  | 110"parkovací stání Tovární, kostka tmavá |  | 110 | [12 empty] | VV | 2 | 2 | True | 0 | ROZPOCET
| VV |  | 87"parkovací stání u školky, kostka tmavá |  | 87 | [12 empty] | VV | 2 | 2 | True | 0 | ROZPOCET
| VV |  | (7+15)*0,1"kladení bílých žulových kostek jako VDZ V10a a V10b |  | 2.2 | [12 empty] | VV | 2 | 2 | True | 0 | ROZPOCET
| VV |  | Součet |  | 199.2 | [12 empty] | VV | 2 | 4 | True | 1 | ROZPOCET
36 | M | 58381007 | kostka dlažební žula drobná 8/10 | m2 | 235.518 |  | 0 |  |  | základní |  | 0 | 0.222 | 52.285 | 0 | 0 | 8 | M | 2 |  |  |  | ROZPOCET | 0 | 0 | 0 | 0 | 0 | 1 | 0 | 4 | -1345656331
| VV |  | 110"parkovací stání Tovární - kostka tmavá |  | 110 | [12 empty] | VV | 2 | 2 | True | 0 | ROZPOCET
| VV |  | 87"parkovací stání u školky - kostka tmavá |  | 87 | [12 empty] | VV | 2 | 2 | True | 0 | ROZPOCET
| VV |  | 317*0,1"přídlažba jednolinka, tmavá kostka |  | 31.7 | [12 empty] | VV | 2 | 2 | True | 0 | ROZPOCET
| VV |  | (7+15)*0,1"V10a a V10b - kostka bílá |  | 2.2 | [12 empty] | VV | 2 | 2 | True | 0 | ROZPOCET
| VV |  | Součet |  | 230.9 | [12 empty] | VV | 2 | 4 | True | 0 | ROZPOCET
| VV |  | 230,9*1,02 "Přepočtené koeficientem množství |  | 235.518 | [12 empty] | VV | 2 | 2 | True | 1 | ROZPOCET
37 | K | 591412111 | Kladení dlažby z mozaiky dvou a vícebarevné komunikací pro pěší lože z kameniva | m2 | 373 |  | 0 |  |  | základní |  | 0 | 0.16703 | 62.3013 | 0 | 0 | 4 | K | 2 |  |  |  | ROZPOCET | 0 | 0 | 0 | 0 | 0 | 1 | 0 | 4 | -1659323218
| VV |  | 369+4"včetně chodníku původně mlatového |  | 373 | [12 empty] | VV | 2 | 2 | True | 1 | ROZPOCET
38 | M | 58381004 | kostka dlažební mozaika žula 4/6 tř 1 | m2 | 380.46 |  | 0 |  |  | základní |  | 0 | 0.118 | 44.8943 | 0 | 0 | 8 | M | 2 |  |  |  | ROZPOCET | 0 | 0 | 0 | 0 | 0 | 1 | 0 | 4 | 1652535442
| VV |  | 373*1,02 "Přepočtené koeficientem množství |  | 380.46 | [12 empty] | VV | 2 | 2 | True | 1 | ROZPOCET
39 | K | 596212210 | Kladení zámkové dlažby pozemních komunikací tl 80 mm skupiny A pl do 50 m2 | m2 | 25 |  | 0 |  |  | základní |  | 0 | 0.11162 | 2.7905 | 0 | 0 | 4 | K | 2 |  |  |  | ROZPOCET | 0 | 0 | 0 | 0 | 0 | 1 | 0 | 4 | 1599502838
40 | M | 59245019 | dlažba tvar obdélník betonová pro nevidomé 200x100x60mm přírodní | m2 | 25 |  | 0 |  |  | základní |  | 0 | 0.131 | 3.275 | 0 | 0 | 8 | M | 2 |  |  |  | ROZPOCET | 0 | 0 | 0 | 0 | 0 | 1 | 0 | 4 | -1926800590
41 | K | 596841120 | Kladení betonové dlažby komunikací pro pěší do lože z cement malty vel do 0,09 m2 plochy do 50 m2 | m2 | 43 |  | 0 |  |  | základní |  | 0 | 0.1461 | 6.2823 | 0 | 0 | 4 | K | 2 |  |  |  | ROZPOCET | 0 | 0 | 0 | 0 | 0 | 1 | 0 | 4 | -1920348308
| VV |  | 20+23 |  | 43 | [12 empty] | VV | 2 | 2 | True | 1 | ROZPOCET
42 | M | 58381154 | deska dlažební tryskaná žula 300x300mm tl 50mm | m2 | 20 |  | 0 |  |  | základní |  | 0 | 0.135 | 2.7 | 0 | 0 | 8 | M | 2 |  |  |  | ROZPOCET | 0 | 0 | 0 | 0 | 0 | 1 | 0 | 4 | -1613083504
43 | M | 59246005 | dlažba plošná betonová terasová reliéfní 400x400x40mm | m2 | 23 |  | 0 |  |  | základní |  | 0 | 0.09375 | 2.1562 | 0 | 0 | 8 | M | 2 |  |  |  | ROZPOCET | 0 | 0 | 0 | 0 | 0 | 1 | 0 | 4 | -1446128142
| VV |  | 23"betonová dlaždice se vzorem kamenné mozaiky |  | 23 | [12 empty] | VV | 2 | 2 | True | 1 | ROZPOCET
44 | K | 599141111 | Vyplnění spár mezi silničními dílci živičnou zálivkou | m | 30 |  | 0 |  |  | základní |  | 0 | 0.0036 | 0.108 | 0 | 0 | 4 | K | 2 |  |  |  | ROZPOCET | 0 | 0 | 0 | 0 | 0 | 1 | 0 | 4 | 209434799
| VV |  | 30 |  | 30 | [12 empty] | VV | 2 | 2 | True | 1 | ROZPOCET
| D | 8 | Trubní vedení |  |  |  | 0 |  |  |  |  | 0 |  | 18.9075 |  | 0 | 1 | D | 1 |  |  |  | ROZPOCET | [6 empty] | 0
45 | K | 877265251 | Montáž samostatného nalepovacího hrdla z tvrdého PVC-systém KG DN 110 | kus | 34 |  | 0 |  |  | základní |  | 0 | 1.75e-06 | 5.95e-05 | 0 | 0 | 4 | K | 2 |  |  |  | ROZPOCET | 0 | 0 | 0 | 0 | 0 | 1 | 0 | 4 | 99264535
46 | M | 28611706 | nalepovací hrdlo samostatné kanalizace plastové KG DN 110 | kus | 34 |  | 0 |  |  | základní |  | 0 | 0.0002 | 0.0068 | 0 | 0 | 8 | M | 2 |  |  |  | ROZPOCET | 0 | 0 | 0 | 0 | 0 | 1 | 0 | 4 | -272563540
47 | K | 895270102 | Proplachovací a kontrolní šachta z PE-HD pro drenáže liniových staveb šachtové dno DN 400/250 odbočné | kus | 11 |  | 0 |  |  | základní |  | 0 | 0.15679 | 1.7246 | 0 | 0 | 4 | K | 2 |  |  |  | ROZPOCET | 0 | 0 | 0 | 0 | 0 | 1 | 0 | 4 | 156950930
48 | K | 895270221 | Proplachovací a kontrolní šachta z PE-HD DN 400 pro drenáže liniových staveb poklop litinový pro třídu zatížení A 15 | kus | 7 |  | 0 |  |  | základní |  | 0 | 0.22834 | 1.5984 | 0 | 0 | 4 | K | 2 |  |  |  | ROZPOCET | 0 | 0 | 0 | 0 | 0 | 1 | 0 | 4 | -1733974093
49 | K | 895270224 | Proplachovací a kontrolní šachta z PE-HD DN 400 pro drenáže liniových staveb poklop litinový pro třídu zatížení D 400 | kus | 4 |  | 0 |  |  | základní |  | 0 | 0.235 | 0.94 | 0 | 0 | 4 | K | 2 |  |  |  | ROZPOCET | 0 | 0 | 0 | 0 | 0 | 1 | 0 | 4 | -1260784857
50 | K | 899331111 | Výšková úprava uličního vstupu nebo vpusti do 200 mm zvýšením poklopu | kus | 20 |  | 0 |  |  | základní |  | 0 | 0.4208 | 8.416 | 0 | 0 | 4 | K | 2 |  |  |  | ROZPOCET | 0 | 0 | 0 | 0 | 0 | 1 | 0 | 4 | 9184714
51 | K | 899431111 | Výšková úprava uličního vstupu nebo vpusti do 200 mm zvýšením krycího hrnce, šoupěte nebo hydrantu | kus | 20 |  | 0 |  |  | základní |  | 0 | 0.31108 | 6.2216 | 0 | 0 | 4 | K | 2 |  |  |  | ROZPOCET | 0 | 0 | 0 | 0 | 0 | 1 | 0 | 4 | 1894312753
| D | 9 | Ostatní konstrukce a práce, bourání |  |  |  | 0 |  |  |  |  | 0 |  | 199.5391 |  | 0 | 1 | D | 1 |  |  |  | ROZPOCET | [6 empty] | 0
52 | K | 914111121 | Montáž svislé dopravní značky do velikosti 2 m2 objímkami na sloupek nebo konzolu | kus | 4 |  | 0 |  |  | základní |  | 0 | 0.00105 | 0.0042 | 0 | 0 | 4 | K | 2 |  |  |  | ROZPOCET | 0 | 0 | 0 | 0 | 0 | 1 | 0 | 4 | -1574548788
53 | M | 40445625 | informativní značky provozní IP8, IP9, IP11-IP13 500x700mm | kus | 1 |  | 0 |  |  | základní |  | 0 | 0.0035 | 0.0035 | 0 | 0 | 8 | M | 2 |  |  |  | ROZPOCET | 0 | 0 | 0 | 0 | 0 | 1 | 0 | 4 | 1288331463
54 | M | 40445646 | zónové značky IZ5a IZ5b | kus | 2 |  | 0 |  |  | základní |  | 0 | 0.0245 | 0.049 | 0 | 0 | 8 | M | 2 |  |  |  | ROZPOCET | 0 | 0 | 0 | 0 | 0 | 1 | 0 | 4 | -581067266
55 | K | 914511111 | Montáž sloupku dopravních značek délky do 3,5 m s betonovým základem | kus | 4 |  | 0 |  |  | základní |  | 0 | 0.10941 | 0.43762 | 0 | 0 | 4 | K | 2 |  |  |  | ROZPOCET | 0 | 0 | 0 | 0 | 0 | 1 | 0 | 4 | 1293426602
56 | M | 40445225 | sloupek pro dopravní značku Zn D 60mm v 3,5m | kus | 4 |  | 0 |  |  | základní |  | 0 | 0.0061 | 0.0244 | 0 | 0 | 8 | M | 2 |  |  |  | ROZPOCET | 0 | 0 | 0 | 0 | 0 | 1 | 0 | 4 | 1871170555
57 | K | 916111123 | Osazení obruby z drobných kostek s boční opěrou do lože z betonu prostého | m | 317 |  | 0 |  |  | základní |  | 0 | 0.089776 | 28.459 | 0 | 0 | 4 | K | 2 |  |  |  | ROZPOCET | 0 | 0 | 0 | 0 | 0 | 1 | 0 | 4 | -1693144881
58 | K | 916241213 | Osazení obrubníku kamenného stojatého s boční opěrou do lože z betonu prostého | m | 732.5 |  | 0 |  |  | základní |  | 0 | 0.14067 | 103.0405 | 0 | 0 | 4 | K | 2 |  |  |  | ROZPOCET | 0 | 0 | 0 | 0 | 0 | 1 | 0 | 4 | -76967878
| VV |  | 268+6+453,5+2+3 |  | 732.5 | [12 empty] | VV | 2 | 2 | True | 1 | ROZPOCET
59 | M | 58380007 | obrubník kamenný žulový přímý 150x250mm | m | 268 |  | 0 |  |  | základní |  | 0 | 0.104 | 27.872 | 0 | 0 | 8 | M | 2 |  |  |  | ROZPOCET | 0 | 0 | 0 | 0 | 0 | 1 | 0 | 4 | 1673000422
60 | M | 58380416 | obrubník kamenný žulový obloukový R 0,5-1m 200x250mm | m | 8 |  | 0 |  |  | základní |  | 0 | 0.125 | 1 | 0 | 0 | 8 | M | 2 |  |  |  | ROZPOCET | 0 | 0 | 0 | 0 | 0 | 1 | 0 | 4 | 1865544137
| VV |  | 6+2 |  | 8 | [12 empty] | VV | 2 | 2 | True | 1 | ROZPOCET
61 | M | 58380374 | obrubník kamenný žulový přímý 120x250mm | m | 453.5 |  | 0 |  |  | základní |  | 0 | 0.082 | 37.187 | 0 | 0 | 8 | M | 2 |  |  |  | ROZPOCET | 0 | 0 | 0 | 0 | 0 | 1 | 0 | 4 | 709989311
62 | M | 58380428 | obrubník kamenný žulový obloukový R 1-3m 200x200mm | m | 3 |  | 0 |  |  | základní |  | 0 | 0.105 | 0.315 | 0 | 0 | 8 | M | 2 |  |  |  | ROZPOCET | 0 | 0 | 0 | 0 | 0 | 1 | 0 | 4 | 1585455642
63 | K | 919726122 | Geotextilie pro ochranu, separaci a filtraci netkaná měrná hmotnost do 300 g/m2 | m2 | 2312.8 |  | 0 |  |  | základní |  | 0 | 0.0004675 | 1.0812 | 0 | 0 | 4 | K | 2 |  |  |  | ROZPOCET | 0 | 0 | 0 | 0 | 0 | 1 | 0 | 4 | -1073281893
| VV |  | 120*1,4"parkovací stání Tovární |  | 168 | [12 empty] | VV | 2 | 2 | True | 0 | ROZPOCET
| VV |  | 745*1,4"vozovka Tovární |  | 1043 | [12 empty] | VV | 2 | 2 | True | 0 | ROZPOCET
| VV |  | 87*1,4"parkovací stání u školky |  | 121.8 | [12 empty] | VV | 2 | 2 | True | 0 | ROZPOCET
| VV |  | 283*1,4"vozovka ke školce |  | 396.2 | [12 empty] | VV | 2 | 2 | True | 0 | ROZPOCET
| VV |  | 25*1,4"vozovka hmatová dlažba |  | 35 | [12 empty] | VV | 2 | 2 | True | 0 | ROZPOCET
| VV |  | 20*1,4"vozovka lem hmatové dlažby |  | 28 | [12 empty] | VV | 2 | 2 | True | 0 | ROZPOCET
| VV |  | 369*1,4"chodník kamenná dlažba |  | 516.6 | [12 empty] | VV | 2 | 2 | True | 0 | ROZPOCET
| VV |  | 3*1,4"chodník mezi garážemi a panelákem |  | 4.2 | [12 empty] | VV | 2 | 2 | True | 0 | ROZPOCET
| VV |  | Součet |  | 2312.8 | [12 empty] | VV | 2 | 4 | True | 1 | ROZPOCET
64 | K | 919726203 | Izolační vana - 950 kg/m3 HDPE | m2 | 130.5 |  | 0 |  |  | základní |  | 0 | 0.0004785 | 0.062444 | 0 | 0 | 4 | K | 2 |  |  |  | ROZPOCET | 0 | 0 | 0 | 0 | 0 | 1 | 0 | 4 | 2072430606
| VV |  | 87*1,5"včetně přesahů a zatáhnutí až k obrubě |  | 130.5 | [12 empty] | VV | 2 | 2 | True | 1 | ROZPOCET
65 | K | 919735125 | Řezání kamenné obruby | m | 30 |  | 0 |  |  | základní |  | 0 | 0.00010692 | 0.0032076 | 0 | 0 | 4 | K | 2 |  |  |  | ROZPOCET | 0 | 0 | 0 | 0 | 0 | 1 | 0 | 4 | -125155553
| D | 997 | Přesun sutě |  |  |  | 0 |  |  |  |  | 0 |  | 0 |  | 0 | 1 | D | 1 |  |  |  | ROZPOCET | [6 empty] | 0
66 | K | 997002511 | Vodorovné přemístění suti a vybouraných hmot bez naložení ale se složením a urovnáním do 1 km | t | 85.675 |  | 0 |  |  | základní |  | 0 | 0 | 0 | 0 | 0 | 4 | K | 2 |  |  |  | ROZPOCET | 0 | 0 | 0 | 0 | 0 | 1 | 0 | 4 | 1757227838
| VV |  | 85,675 |  | 85.675 | [12 empty] | VV | 2 | 2 | True | 1 | ROZPOCET
67 | K | 997002519 | Příplatek ZKD 1 km přemístění suti a vybouraných hmot | t | 1713.5 |  | 0 |  |  | základní |  | 0 | 0 | 0 | 0 | 0 | 4 | K | 2 |  |  |  | ROZPOCET | 0 | 0 | 0 | 0 | 0 | 1 | 0 | 4 | 667737195
| VV |  | 85,675*20 |  | 1713.5 | [12 empty] | VV | 2 | 2 | True | 1 | ROZPOCET
68 | K | 997221873 | Poplatek za uložení stavebního odpadu na recyklační skládce (skládkovné) zeminy a kamení zatříděného do Katalogu odpadů pod kódem 17 05 04 | t | 2916.329 |  | 0 |  |  | základní |  | 0 | 0 | 0 | 0 | 0 | 4 | K | 2 |  |  |  | ROZPOCET | 0 | 0 | 0 | 0 | 0 | 1 | 0 | 4 | -870310065
| VV |  | (1334,91+200)*1,9 |  | 2916.329 | [12 empty] | VV | 2 | 2 | True | 1 | ROZPOCET
69 | K | 997221875 | Poplatek za uložení stavebního odpadu na recyklační skládce (skládkovné) asfaltového bez obsahu dehtu zatříděného do Katalogu odpadů pod kódem 17 03 02 | t | 85.675 |  | 0 |  |  | základní |  | 0 | 0 | 0 | 0 | 0 | 4 | K | 2 |  |  |  | ROZPOCET | 0 | 0 | 0 | 0 | 0 | 1 | 0 | 4 | -1162528959
| VV |  | 85,675 |  | 85.675 | [12 empty] | VV | 2 | 2 | True | 1 | ROZPOCET
| D | PSV | Práce a dodávky PSV |  |  |  | 0 |  |  |  |  | 0 |  | 0.24468 |  | 0 | 2 | D | 0 |  |  |  | ROZPOCET | [6 empty] | 0
| D | 711 | Izolace proti vodě, vlhkosti a plynům |  |  |  | 0 |  |  |  |  | 0 |  | 0.10268 |  | 0 | 2 | D | 1 |  |  |  | ROZPOCET | [6 empty] | 0
70 | K | 711161273 | Provedení izolace proti zemní vlhkosti svislé z nopové fólie | m2 | 136 |  | 0 |  |  | základní |  | 0 | 4e-05 | 0.00544 | 0 | 0 | 16 | K | 2 |  |  |  | ROZPOCET | 0 | 0 | 0 | 0 | 0 | 1 | 0 | 16 | -1080864861
| VV |  | 58*2 |  | 116 | [12 empty] | VV | 2 | 2 | True | 0 | ROZPOCET
| VV |  | 20"podél opěrek |  | 20 | [12 empty] | VV | 2 | 2 | True | 0 | ROZPOCET
| VV |  | Součet |  | 136 | [12 empty] | VV | 2 | 4 | True | 1 | ROZPOCET
71 | M | 28323010 | fólie profilovaná (nopová) drenážní HDPE s výškou nopů 20mm | m2 | 149.6 |  | 0 |  |  | základní |  | 0 | 0.00065 | 0.09724 | 0 | 0 | 8 | M | 2 |  |  |  | ROZPOCET | 0 | 0 | 0 | 0 | 0 | 1 | 0 | 4 | -1113255787
| VV |  | 58*2 |  | 116 | [12 empty] | VV | 2 | 2 | True | 0 | ROZPOCET
| VV |  | 20"podél opěrek |  | 20 | [12 empty] | VV | 2 | 2 | True | 0 | ROZPOCET
| VV |  | Součet |  | 136 | [12 empty] | VV | 2 | 4 | True | 1 | ROZPOCET
| VV |  | 136*1,1 'Přepočtené koeficientem množství |  | 149.6 | [12 empty] | VV | 2 | 2 | False | 1 | ROZPOCET
| D | 767 | Konstrukce zámečnické |  |  |  | 0 |  |  |  |  | 0 |  | 0.13533 |  | 0 | 2 | D | 1 |  |  |  | ROZPOCET | [6 empty] | 0
72 | K | 767163121 | Montáž přímého kovového zábradlí z dílců do betonu v rovině | m | 22.2 |  | 0 |  |  | základní |  | 0 | 0.000396 | 0.0087912 | 0 | 0 | 16 | K | 2 |  |  |  | ROZPOCET | 0 | 0 | 0 | 0 | 0 | 1 | 0 | 16 | -1945691970
| VV |  | 21"zábradlí před plochou FPTechnik |  | 21 | [12 empty] | VV | 2 | 2 | True | 0 | ROZPOCET
| VV |  | 1,2"Objekt schodiště IO 02-59 |  | 1.2 | [12 empty] | VV | 2 | 2 | True | 0 | ROZPOCET
| VV |  | Součet |  | 22.2 | [12 empty] | VV | 2 | 4 | True | 1 | ROZPOCET
73 | M | 63126079R | zábradlí kompozitní - madlo, výška 1,1m, madlo z trubek 42,4x4mm, krajní sloupky trubka 42,4x4mm, vni.sloupky 32mm, vše PZN, nátěr | m | 22.2 |  | 0 |  |  | základní |  | 0 | 0.0057 | 0.12654 | 0 | 0 | 32 | M | 2 |  |  |  | ROZPOCET | 0 | 0 | 0 | 0 | 0 | 1 | 0 | 16 | 2069851857
| D | 783 | Dokončovací práce - nátěry |  |  |  | 0 |  |  |  |  | 0 |  | 0.0066711 |  | 0 | 2 | D | 1 |  |  |  | ROZPOCET | [6 empty] | 0
74 | K | 783301311 | Odmaštění zámečnických konstrukcí vodou ředitelným odmašťovačem | m2 | 16.391 |  | 0 |  |  | základní |  | 0 | 8e-05 | 0.0013113 | 0 | 0 | 16 | K | 2 |  |  |  | ROZPOCET | 0 | 0 | 0 | 0 | 0 | 1 | 0 | 16 | 899552197
| VV |  | 3,146*0,05*40*2"podélné trubky |  | 12.584 | [12 empty] | VV | 2 | 2 | True | 0 | ROZPOCET
| VV |  | 3,146*0,05*1,1*22"sloupky |  | 3.807 | [12 empty] | VV | 2 | 2 | True | 0 | ROZPOCET
| VV |  | Součet |  | 16.391 | [12 empty] | VV | 2 | 4 | True | 1 | ROZPOCET
75 | K | 783301401 | Ometení zámečnických konstrukcí | m2 | 16.391 |  | 0 |  |  | základní |  | 0 | 0 | 0 | 0 | 0 | 16 | K | 2 |  |  |  | ROZPOCET | 0 | 0 | 0 | 0 | 0 | 1 | 0 | 16 | -1539000241
| VV |  | 3,146*0,05*40*2"podélné trubky |  | 12.584 | [12 empty] | VV | 2 | 2 | True | 0 | ROZPOCET
| VV |  | 3,146*0,05*1,1*22"sloupky |  | 3.807 | [12 empty] | VV | 2 | 2 | True | 0 | ROZPOCET
| VV |  | Součet |  | 16.391 | [12 empty] | VV | 2 | 4 | True | 1 | ROZPOCET
76 | K | 783324201 | Základní antikorozní jednonásobný akrylátový nátěr zámečnických konstrukcí | m2 | 16.391 |  | 0 |  |  | základní |  | 0 | 0.00016 | 0.0026226 | 0 | 0 | 16 | K | 2 |  |  |  | ROZPOCET | 0 | 0 | 0 | 0 | 0 | 1 | 0 | 16 | -644345525
| VV |  | 3,146*0,05*40*2"podélné trubky |  | 12.584 | [12 empty] | VV | 2 | 2 | True | 0 | ROZPOCET
| VV |  | 3,146*0,05*1,1*22"sloupky |  | 3.807 | [12 empty] | VV | 2 | 2 | True | 0 | ROZPOCET
| VV |  | Součet |  | 16.391 | [12 empty] | VV | 2 | 4 | True | 1 | ROZPOCET
77 | K | 783327101 | Krycí jednonásobný akrylátový nátěr zámečnických konstrukcí | m2 | 16.391 |  | 0 |  |  | základní |  | 0 | 0.000167 | 0.0027373 | 0 | 0 | 16 | K | 2 |  |  |  | ROZPOCET | 0 | 0 | 0 | 0 | 0 | 1 | 0 | 16 | -947529370
| VV |  | 3,146*0,05*40*2"podélné trubky |  | 12.584 | [12 empty] | VV | 2 | 2 | True | 0 | ROZPOCET
| VV |  | 3,146*0,05*1,1*22"sloupky |  | 3.807 | [12 empty] | VV | 2 | 2 | True | 0 | ROZPOCET
| VV |  | Součet |  | 16.391 | [12 empty] | VV | 2 | 4 | True | 1 | ROZPOCET
| D | VRN | Vedlejší rozpočtové náklady |  |  |  | 0 |  |  |  |  | 0 |  | 0 |  | 0 | 5 | D | 0 |  |  |  | ROZPOCET | [6 empty] | 0
| D | VRN4 | Inženýrská činnost |  |  |  | 0 |  |  |  |  | 0 |  | 0 |  | 0 | 5 | D | 0 |  |  |  | ROZPOCET | [6 empty] | 0
78 | K | 043154000 | Zkoušky hutnicí | sou | 4 |  | 0 |  |  | základní |  | 0 | 0 | 0 | 0 | 0 | 1024 | K | 1 |  |  |  | ROZPOCET | 0 | 0 | 0 | 0 | 0 | 1 | 0 | 1024 | 2120726194

## IO 02 - Opěrné zdi a scho...
{d6f6c25a-a49d-446c-bc22-a03a641c710d}
2
| KRYCÍ LIST SOUPISU PRACÍ | [7 empty] | v --- níže se nacházejí doplnkové a pomocné údaje k sestavám --- v | [8 empty] | False
Stavba:
Revitalizace veřejných ploch města Luby - ETAPA I
Objekt:
IO 02 - Opěrné zdi a schodiště Etapa I
| KSO: |  | 822 |  |  | CC-CZ:
| Místo: |  | Luby u Chebu |  |  | Datum: | 19. 10. 2020
| Zadavatel: |  |  |  |  | IČ: | 00254053
|  | Město Luby |  |  |  | DIČ:
| Uchazeč: |  |  |  |  | IČ: | Vyplň údaj
|  | Vyplň údaj |  |  |  | DIČ: | Vyplň údaj
| Projektant: |  |  |  |  | IČ: | 26355981
|  | A69 - Architekti s.r.o. |  |  |  | DIČ:
| Zpracovatel: |  |  |  |  | IČ: | 14733099
|  | Ing. Pavel Šturc |  |  |  | DIČ:
Poznámka:
| Cena bez DPH | [5 empty] | 0
|  |  | Základ daně |  |  | Sazba daně | Výše daně
| DPH | základní | 0 |  |  | 21% | 0
|  | snížená | 0 |  |  | 15% | 0
|  | zákl. přenesená | 0 |  |  | 21% | 0
|  | sníž. přenesená | 0 |  |  | 15% | 0
|  | nulová | 0 |  |  | 0% | 0
| Cena s DPH |  |  | v | CZK |  | 0
| Projektant |  |  | Zpracovatel
| Datum a podpis: |  | Razítko | Datum a podpis: |  |  | Razítko
| Objednavatel |  |  | Uchazeč
| Datum a podpis: |  | Razítko | Datum a podpis: |  |  | Razítko
REKAPITULACE ČLENĚNÍ SOUPISU PRACÍ
Stavba:
Revitalizace veřejných ploch města Luby - ETAPA I
Objekt:
IO 02 - Opěrné zdi a schodiště Etapa I
Místo: |  |  | Luby u Chebu |  |  | Datum: | 19. 10. 2020
Zadavatel: |  |  | Město Luby |  |  | Projektant: | A69 - Architekti s.r.o.
Uchazeč: |  |  | Vyplň údaj |  |  | Zpracovatel: | Ing. Pavel Šturc
Kód dílu - Popis | [6 empty] | Cena celkem [CZK]
Náklady ze soupisu prací | [6 empty] | 0 | [11 empty] | -1
| HSV - Práce a dodávky HSV | [5 empty] | 0
| 1 - Zemní práce | [5 empty] | 0
| 2 - Zakládání | [5 empty] | 0
| 3 - Svislé a kompletní konstrukce | [5 empty] | 0
| 6 - Úpravy povrchů, podlahy a osazování výplní | [5 empty] | 0
| 9 - Ostatní konstrukce a práce, bourání | [5 empty] | 0
| 998 - Přesun hmot | [5 empty] | 0
| PSV - Práce a dodávky PSV | [5 empty] | 0
| 711 - Izolace proti vodě, vlhkosti a plynům | [5 empty] | 0
SOUPIS PRACÍ
Stavba:
Revitalizace veřejných ploch města Luby - ETAPA I
Objekt:
IO 02 - Opěrné zdi a schodiště Etapa I
Místo: |  |  | Luby u Chebu |  |  | Datum: | 19. 10. 2020
Zadavatel: |  |  | Město Luby |  |  | Projektant: | A69 - Architekti s.r.o.
Uchazeč: |  |  | Vyplň údaj |  |  | Zpracovatel: | Ing. Pavel Šturc
PČ | Typ | Kód | Popis | MJ | Množství | J.cena [CZK] | Cena celkem [CZK] | Cenová soustava |  | DPH | J. Nh [h] | Nh celkem [h] | J. hmotnost [t] | Hmotnost celkem [t] | J. suť [t] | Suť Celkem [t]
Náklady soupisu celkem | [6 empty] | 0 |  |  |  |  | 0 |  | 24.9857 |  | 0 |  | D | -1 | [10 empty] | 0
| D | HSV | Práce a dodávky HSV |  |  |  | 0 |  |  |  |  | 0 |  | 24.9783 |  | 0 | 1 | D | 0 |  |  |  | ROZPOCET | [6 empty] | 0
| D | 1 | Zemní práce |  |  |  | 0 |  |  |  |  | 0 |  | 0 |  | 0 | 1 | D | 1 |  |  |  | ROZPOCET | [6 empty] | 0
1 | K | 132251101 | Hloubení rýh nezapažených š do 800 mm v hornině třídy těžitelnosti I, skupiny 3 objem do 20 m3 strojně | m3 | 4.621 |  | 0 |  |  | základní |  | 0 | 0 | 0 | 0 | 0 | 4 | K | 2 |  |  |  | ROZPOCET | 0 | 0 | 0 | 0 | 0 | 1 | 0 | 4 | -2100812860
| VV |  | 0,4*1,75*0,8*2 |  | 1.12 | [12 empty] | VV | 2 | 2 | True | 0 | ROZPOCET
| VV |  | 10,94*0,4*0,8 |  | 3.501 | [12 empty] | VV | 2 | 2 | True | 0 | ROZPOCET
| VV |  | Součet |  | 4.621 | [12 empty] | VV | 2 | 4 | True | 1 | ROZPOCET
2 | K | 167151101 | Nakládání výkopku z hornin třídy těžitelnosti I, skupiny 1 až 3 do 100 m3 | m3 | 4.621 |  | 0 |  |  | základní |  | 0 | 0 | 0 | 0 | 0 | 4 | K | 2 |  |  |  | ROZPOCET | 0 | 0 | 0 | 0 | 0 | 1 | 0 | 4 | 143956773
| VV |  | 4,621 |  | 4.621 | [12 empty] | VV | 2 | 2 | True | 1 | ROZPOCET
3 | K | 162351104 | Vodorovné přemístění do 1000 m výkopku/sypaniny z horniny třídy těžitelnosti I, skupiny 1 až 3 | m3 | 4.621 |  | 0 |  |  | základní |  | 0 | 0 | 0 | 0 | 0 | 4 | K | 2 |  |  |  | ROZPOCET | 0 | 0 | 0 | 0 | 0 | 1 | 0 | 4 | 841644494
| VV |  | 4,621 |  | 4.621 | [12 empty] | VV | 2 | 2 | True | 1 | ROZPOCET
4 | K | 162751119 | Příplatek k vodorovnému přemístění výkopku/sypaniny z horniny třídy těžitelnosti I, skupiny 1 až 3 ZKD 1000 m přes 10000 m | m3 | 97.041 |  | 0 |  |  | základní |  | 0 | 0 | 0 | 0 | 0 | 4 | K | 2 |  |  |  | ROZPOCET | 0 | 0 | 0 | 0 | 0 | 1 | 0 | 4 | -1209287751
| VV |  | 4,621*21 |  | 97.041 | [12 empty] | VV | 2 | 2 | True | 1 | ROZPOCET
5 | K | 171201231 | Poplatek za uložení zeminy a kamení na recyklační skládce (skládkovné) kód odpadu 17 05 04 | t | 7.856 |  | 0 |  |  | základní |  | 0 | 0 | 0 | 0 | 0 | 4 | K | 2 |  |  |  | ROZPOCET | 0 | 0 | 0 | 0 | 0 | 1 | 0 | 4 | 1586724715
| VV |  | 4,621*1,7 |  | 7.856 | [12 empty] | VV | 2 | 2 | True | 1 | ROZPOCET
| D | 2 | Zakládání |  |  |  | 0 |  |  |  |  | 0 |  | 15.5744 |  | 0 | 1 | D | 1 |  |  |  | ROZPOCET | [6 empty] | 0
6 | K | 274322611 | Základové pasy ze ŽB se zvýšenými nároky na prostředí tř. C 30/37 | m3 | 4.614 |  | 0 |  |  | základní |  | 0 | 2.5019 | 11.5436 | 0 | 0 | 4 | K | 2 |  |  |  | ROZPOCET | 0 | 0 | 0 | 0 | 0 | 1 | 0 | 4 | -2105649619
| VV |  | 0,4*0,8*7,21 |  | 2.307 | [12 empty] | VV | 2 | 2 | True | 0 | ROZPOCET
| VV |  | 0,4*0,8*7,21 |  | 2.307 | [12 empty] | VV | 2 | 2 | True | 0 | ROZPOCET
| VV |  | Součet |  | 4.614 | [12 empty] | VV | 2 | 4 | True | 1 | ROZPOCET
7 | K | 274361821 | Výztuž základových pásů betonářskou ocelí 10 505 (R) | t | 0.276 |  | 0 |  |  | základní |  | 0 | 1.0606 | 0.29273 | 0 | 0 | 4 | K | 2 |  |  |  | ROZPOCET | 0 | 0 | 0 | 0 | 0 | 1 | 0 | 4 | 644456762
| VV |  | 0,138+0,138 |  | 0.276 | [12 empty] | VV | 2 | 2 | True | 1 | ROZPOCET
8 | K | 212750101 | Trativod z drenážních trubek PVC-U SN 4 perforace 360° včetně lože otevřený výkop DN 100 pro budovy plocha pro vtékání vody min. 80 cm2/m | m | 18.288 |  | 0 |  |  | základní |  | 0 | 0.2044 | 3.738 | 0 | 0 | 4 | K | 2 |  |  |  | ROZPOCET | 0 | 0 | 0 | 0 | 0 | 1 | 0 | 4 | -1611788318
| VV |  | (1,75+11,74+1,75)*1,2 |  | 18.288 | [12 empty] | VV | 2 | 2 | True | 1 | ROZPOCET
| D | 3 | Svislé a kompletní konstrukce |  |  |  | 0 |  |  |  |  | 0 |  | 9.4024 |  | 0 | 1 | D | 1 |  |  |  | ROZPOCET | [6 empty] | 0
9 | K | 311351311 | Zřízení jednostranného bednění nosných nadzákladových zdí | m2 | 33.206 |  | 0 |  |  | základní |  | 0 | 0.0034619 | 0.11496 | 0 | 0 | 4 | K | 2 |  |  |  | ROZPOCET | 0 | 0 | 0 | 0 | 0 | 1 | 0 | 4 | -1170621808
| VV |  | 1,55*1,125 |  | 1.744 | [12 empty] | VV | 2 | 2 | True | 0 | ROZPOCET
| VV |  | 5,76*1,125 |  | 6.48 | [12 empty] | VV | 2 | 2 | True | 0 | ROZPOCET
| VV |  | 1,35*1,125 |  | 1.519 | [12 empty] | VV | 2 | 2 | True | 0 | ROZPOCET
| VV |  | 5,56*1,125 |  | 6.255 | [12 empty] | VV | 2 | 2 | True | 0 | ROZPOCET
| VV |  | 1,55*1,21 |  | 1.876 | [12 empty] | VV | 2 | 2 | True | 0 | ROZPOCET
| VV |  | 5,76*1,21 |  | 6.97 | [12 empty] | VV | 2 | 2 | True | 0 | ROZPOCET
| VV |  | 1,35*1,21 |  | 1.634 | [12 empty] | VV | 2 | 2 | True | 0 | ROZPOCET
| VV |  | 5,56*1,21 |  | 6.728 | [12 empty] | VV | 2 | 2 | True | 0 | ROZPOCET
| VV |  | Součet |  | 33.206 | [12 empty] | VV | 2 | 4 | True | 1 | ROZPOCET
10 | K | 311351312 | Odstranění jednostranného bednění nosných nadzákladových zdí | m2 | 33.206 |  | 0 |  |  | základní |  | 0 | 0 | 0 | 0 | 0 | 4 | K | 2 |  |  |  | ROZPOCET | 0 | 0 | 0 | 0 | 0 | 1 | 0 | 4 | -1183984438
| VV |  | 1,55*1,125 |  | 1.744 | [12 empty] | VV | 2 | 2 | True | 0 | ROZPOCET
| VV |  | 5,76*1,125 |  | 6.48 | [12 empty] | VV | 2 | 2 | True | 0 | ROZPOCET
| VV |  | 1,35*1,125 |  | 1.519 | [12 empty] | VV | 2 | 2 | True | 0 | ROZPOCET
| VV |  | 5,56*1,125 |  | 6.255 | [12 empty] | VV | 2 | 2 | True | 0 | ROZPOCET
| VV |  | 1,55*1,21 |  | 1.876 | [12 empty] | VV | 2 | 2 | True | 0 | ROZPOCET
| VV |  | 5,76*1,21 |  | 6.97 | [12 empty] | VV | 2 | 2 | True | 0 | ROZPOCET
| VV |  | 1,35*1,21 |  | 1.634 | [12 empty] | VV | 2 | 2 | True | 0 | ROZPOCET
| VV |  | 5,56*1,21 |  | 6.728 | [12 empty] | VV | 2 | 2 | True | 0 | ROZPOCET
| VV |  | Součet |  | 33.206 | [12 empty] | VV | 2 | 4 | True | 1 | ROZPOCET
11 | K | 311351911 | Příplatek k cenám bednění nosných nadzákladových zdí za pohledový beton | m2 | 33.206 |  | 0 |  |  | základní |  | 0 | 0.0025 | 0.083015 | 0 | 0 | 4 | K | 2 |  |  |  | ROZPOCET | 0 | 0 | 0 | 0 | 0 | 1 | 0 | 4 | -446908711
| VV |  | 33,206 |  | 33.206 | [12 empty] | VV | 2 | 2 | True | 1 | ROZPOCET
12 | K | 311322611 | Nosná zeď ze ŽB odolného proti agresivnímu prostředí tř. C 30/37 bez výztuže | m3 | 3.523 |  | 0 |  |  | základní |  | 0 | 2.5019 | 8.8141 | 0 | 0 | 4 | K | 2 |  |  |  | ROZPOCET | 0 | 0 | 0 | 0 | 0 | 1 | 0 | 4 | 1060372047
| VV |  | 0,2*1,25*7,11 |  | 1.778 | [12 empty] | VV | 2 | 2 | True | 0 | ROZPOCET
| VV |  | 0,2*1,21*7,211 |  | 1.745 | [12 empty] | VV | 2 | 2 | True | 0 | ROZPOCET
| VV |  | Součet |  | 3.523 | [12 empty] | VV | 2 | 4 | True | 1 | ROZPOCET
13 | K | 311361821 | Výztuž nosných zdí betonářskou ocelí 10 505 | t | 0.372 |  | 0 |  |  | základní |  | 0 | 1.0492 | 0.39031 | 0 | 0 | 4 | K | 2 |  |  |  | ROZPOCET | 0 | 0 | 0 | 0 | 0 | 1 | 0 | 4 | 723258963
| VV |  | 0,184+0,188 |  | 0.372 | [12 empty] | VV | 2 | 2 | True | 1 | ROZPOCET
| D | 6 | Úpravy povrchů, podlahy a osazování výplní |  |  |  | 0 |  |  |  |  | 0 |  | 0.0013386 |  | 0 | 1 | D | 1 |  |  |  | ROZPOCET | [6 empty] | 0
14 | K | 624631212 | Tmelení akrylátovým tmelem spár prefabrikovaných dílců š do 20 mm včetně penetrace | m | 4.02 |  | 0 |  |  | základní |  | 0 | 0.00033297 | 0.0013386 | 0 | 0 | 4 | K | 2 |  |  |  | ROZPOCET | 0 | 0 | 0 | 0 | 0 | 1 | 0 | 4 | -1408002217
| VV |  | (0,885+1,125)*2 |  | 4.02 | [12 empty] | VV | 2 | 2 | True | 1 | ROZPOCET
| D | 9 | Ostatní konstrukce a práce, bourání |  |  |  | 0 |  |  |  |  | 0 |  | 0.0002067 |  | 0 | 1 | D | 1 |  |  |  | ROZPOCET | [6 empty] | 0
15 | K | 953312112 | Vložky do svislých dilatačních spár z fasádních polystyrénových desek tl 20 mm | m2 | 0.579 |  | 0 |  |  | základní |  | 0 | 0.000357 | 0.0002067 | 0 | 0 | 4 | K | 2 |  |  |  | ROZPOCET | 0 | 0 | 0 | 0 | 0 | 1 | 0 | 4 | 908116111
| VV |  | 0,885*0,4 |  | 0.354 | [12 empty] | VV | 2 | 2 | True | 0 | ROZPOCET
| VV |  | 1,125*0,2 |  | 0.225 | [12 empty] | VV | 2 | 2 | True | 0 | ROZPOCET
| VV |  | Součet |  | 0.579 | [12 empty] | VV | 2 | 4 | True | 1 | ROZPOCET
| D | 998 | Přesun hmot |  |  |  | 0 |  |  |  |  | 0 |  | 0 |  | 0 | 1 | D | 1 |  |  |  | ROZPOCET | [6 empty] | 0
16 | K | 998152111 | Přesun hmot pro montované zdi a valy v do 12 m | t | 24.583 |  | 0 |  |  | základní |  | 0 | 0 | 0 | 0 | 0 | 4 | K | 2 |  |  |  | ROZPOCET | 0 | 0 | 0 | 0 | 0 | 1 | 0 | 4 | -1220785713
| D | PSV | Práce a dodávky PSV |  |  |  | 0 |  |  |  |  | 0 |  | 0.0073503 |  | 0 | 2 | D | 0 |  |  |  | ROZPOCET | [6 empty] | 0
| D | 711 | Izolace proti vodě, vlhkosti a plynům |  |  |  | 0 |  |  |  |  | 0 |  | 0.0073503 |  | 0 | 2 | D | 1 |  |  |  | ROZPOCET | [6 empty] | 0
17 | K | 711491273 | Provedení izolace proti tlakové vodě svislé z nopové folie | m2 | 18.376 |  | 0 |  |  | základní |  | 0 | 4e-05 | 0.00073504 | 0 | 0 | 16 | K | 2 |  |  |  | ROZPOCET | 0 | 0 | 0 | 0 | 0 | 1 | 0 | 16 | -1742081834
| VV |  | 1,75*1,2 |  | 2.1 | [12 empty] | VV | 2 | 2 | True | 0 | ROZPOCET
| VV |  | 11,74*1,2 |  | 14.088 | [12 empty] | VV | 2 | 2 | True | 0 | ROZPOCET
| VV |  | 1,75*1,25 |  | 2.188 | [12 empty] | VV | 2 | 2 | True | 0 | ROZPOCET
| VV |  | Součet |  | 18.376 | [12 empty] | VV | 2 | 4 | True | 1 | ROZPOCET
18 | M | 28323005 | fólie drenážní nopová v 8mm tl 0,5mm š 2,0m | m2 | 22.051 |  | 0 |  |  | základní |  | 0 | 0.0003 | 0.0066153 | 0 | 0 | 32 | M | 2 |  |  |  | ROZPOCET | 0 | 0 | 0 | 0 | 0 | 1 | 0 | 16 | -205431973
| VV |  | 18,376*1,2 |  | 22.051 | [12 empty] | VV | 2 | 2 | True | 1 | ROZPOCET
19 | K | 998711201 | Přesun hmot procentní pro izolace proti vodě, vlhkosti a plynům v objektech v do 6 m | % |  |  | 0 |  |  | základní |  | 0 | 0 | 0 | 0 | 0 | 16 | K | 2 |  |  |  | ROZPOCET | 0 | 0 | 0 | 0 | 0 | 1 | 0 | 16 | -84532220

## IO 03 - Dešťová kanalizac...
{3ced40be-d462-4861-94df-b64fdc197baa}
2
| KRYCÍ LIST SOUPISU PRACÍ | [7 empty] | v --- níže se nacházejí doplnkové a pomocné údaje k sestavám --- v | [8 empty] | False
Stavba:
Revitalizace veřejných ploch města Luby - ETAPA I
Objekt:
IO 03 - Dešťová kanalizace Etapa I
| KSO: |  | 822 |  |  | CC-CZ:
| Místo: |  | Luby u Chebu |  |  | Datum: | 19. 10. 2020
| Zadavatel: |  |  |  |  | IČ: | 00254053
|  | Město Luby |  |  |  | DIČ:
| Uchazeč: |  |  |  |  | IČ: | Vyplň údaj
|  | Vyplň údaj |  |  |  | DIČ: | Vyplň údaj
| Projektant: |  |  |  |  | IČ: | 26355981
|  | A69 - Architekti s.r.o. |  |  |  | DIČ:
| Zpracovatel: |  |  |  |  | IČ: | 14733099
|  | Ing. Pavel Šturc |  |  |  | DIČ:
Poznámka:
| Cena bez DPH | [5 empty] | 0
|  |  | Základ daně |  |  | Sazba daně | Výše daně
| DPH | základní | 0 |  |  | 21% | 0
|  | snížená | 0 |  |  | 15% | 0
|  | zákl. přenesená | 0 |  |  | 21% | 0
|  | sníž. přenesená | 0 |  |  | 15% | 0
|  | nulová | 0 |  |  | 0% | 0
| Cena s DPH |  |  | v | CZK |  | 0
| Projektant |  |  | Zpracovatel
| Datum a podpis: |  | Razítko | Datum a podpis: |  |  | Razítko
| Objednavatel |  |  | Uchazeč
| Datum a podpis: |  | Razítko | Datum a podpis: |  |  | Razítko
REKAPITULACE ČLENĚNÍ SOUPISU PRACÍ
Stavba:
Revitalizace veřejných ploch města Luby - ETAPA I
Objekt:
IO 03 - Dešťová kanalizace Etapa I
Místo: |  |  | Luby u Chebu |  |  | Datum: | 19. 10. 2020
Zadavatel: |  |  | Město Luby |  |  | Projektant: | A69 - Architekti s.r.o.
Uchazeč: |  |  | Vyplň údaj |  |  | Zpracovatel: | Ing. Pavel Šturc
Kód dílu - Popis | [6 empty] | Cena celkem [CZK]
Náklady ze soupisu prací | [6 empty] | 0 | [11 empty] | -1
| HSV - Práce a dodávky HSV | [5 empty] | 0
| 1 - Zemní práce | [5 empty] | 0
| 2 - Zakládání | [5 empty] | 0
| 3 - Svislé a kompletní konstrukce | [5 empty] | 0
| 4 - Vodorovné konstrukce | [5 empty] | 0
| 8 - Trubní vedení | [5 empty] | 0
| 9 - Ostatní konstrukce a práce, bourání | [5 empty] | 0
| 997 - Přesun sutě | [5 empty] | 0
| 998 - Přesun hmot | [5 empty] | 0
| PSV - Práce a dodávky PSV | [5 empty] | 0
| 711 - Izolace proti vodě, vlhkosti a plynům | [5 empty] | 0
SOUPIS PRACÍ
Stavba:
Revitalizace veřejných ploch města Luby - ETAPA I
Objekt:
IO 03 - Dešťová kanalizace Etapa I
Místo: |  |  | Luby u Chebu |  |  | Datum: | 19. 10. 2020
Zadavatel: |  |  | Město Luby |  |  | Projektant: | A69 - Architekti s.r.o.
Uchazeč: |  |  | Vyplň údaj |  |  | Zpracovatel: | Ing. Pavel Šturc
PČ | Typ | Kód | Popis | MJ | Množství | J.cena [CZK] | Cena celkem [CZK] | Cenová soustava |  | DPH | J. Nh [h] | Nh celkem [h] | J. hmotnost [t] | Hmotnost celkem [t] | J. suť [t] | Suť Celkem [t]
Náklady soupisu celkem | [6 empty] | 0 |  |  |  |  | 0 |  | 485.7093 |  | 0 |  | D | -1 | [10 empty] | 0
| D | HSV | Práce a dodávky HSV |  |  |  | 0 |  |  |  |  | 0 |  | 485.3778 |  | 0 | 1 | D | 0 |  |  |  | ROZPOCET | [6 empty] | 0
| D | 1 | Zemní práce |  |  |  | 0 |  |  |  |  | 0 |  | 324.5249 |  | 0 | 1 | D | 1 |  |  |  | ROZPOCET | [6 empty] | 0
1 | K | 131251104 | Hloubení jam nezapažených v hornině třídy těžitelnosti I skupiny 3 objem do 500 m3 strojně | m3 | 625.05 |  | 0 |  |  | základní |  | 0 | 0 | 0 | 0 | 0 | 4 | K | 2 |  |  |  | ROZPOCET | 0 | 0 | 0 | 0 | 0 | 1 | 0 | 4 | -610281837
| VV |  | pro retenci | [14 empty] | VV | 2 | 1 | True | 0 | ROZPOCET
| VV |  | (5,6*17,44*3,2*2) |  | 625.05 | [12 empty] | VV | 2 | 2 | True | 1 | ROZPOCET
2 | K | 132254204 | Hloubení zapažených rýh š do 2000 mm v hornině třídy těžitelnosti I, skupiny 3 objem do 500 m3 | m3 | 219.496 |  | 0 |  |  | základní |  | 0 | 0 | 0 | 0 | 0 | 4 | K | 2 |  |  |  | ROZPOCET | 0 | 0 | 0 | 0 | 0 | 1 | 0 | 4 | -812200928
| VV |  | (60,25*1,4+37,16*1,51+6,48*1,24+95,31*1,45)*1 |  | 286.696 | [12 empty] | VV | 2 | 2 | True | 0 | ROZPOCET
| VV |  | -67,2 |  | -67.2 | [12 empty] | VV | 2 | 2 | True | 0 | ROZPOCET
| VV |  | Součet |  | 219.496 | [12 empty] | VV | 2 | 4 | True | 1 | ROZPOCET
3 | K | 131251021 | Hloubení jam do 15 m3 zapažených v hornině třídy těžitelnosti I, skupiny 3 při překopech inženýrských sítí strojně | m3 | 67.2 |  | 0 |  |  | základní |  | 0 | 0 | 0 | 0 | 0 | 4 | K | 2 |  |  |  | ROZPOCET | 0 | 0 | 0 | 0 | 0 | 1 | 0 | 4 | -1356034005
| VV |  | 12*2*2*1,4 |  | 67.2 | [12 empty] | VV | 2 | 2 | True | 1 | ROZPOCET
4 | K | 151102101 | Zřízení příložného pažení a rozepření stěn rýh do 20 m2 hl do 2 m při překopech inženýrských sítí | m2 | 573.393 |  | 0 |  |  | základní |  | 0 | 0.0030045 | 1.7228 | 0 | 0 | 4 | K | 2 |  |  |  | ROZPOCET | 0 | 0 | 0 | 0 | 0 | 1 | 0 | 4 | 1379874014
| VV |  | (60,25*1,4+37,16*1,51+6,48*1,24+95,31*1,45)*2 |  | 573.393 | [12 empty] | VV | 2 | 2 | True | 1 | ROZPOCET
5 | K | 151102111 | Odstranění příložného pažení a rozepření stěn rýh do 20 m2 hl do 2 m při překopech inženýrských sítí | m2 | 573.393 |  | 0 |  |  | základní |  | 0 | 0 | 0 | 0 | 0 | 4 | K | 2 |  |  |  | ROZPOCET | 0 | 0 | 0 | 0 | 0 | 1 | 0 | 4 | 766744436
| VV |  | (60,25*1,4+37,16*1,51+6,48*1,24+95,31*1,45)*2 |  | 573.393 | [12 empty] | VV | 2 | 2 | True | 1 | ROZPOCET
6 | K | 162451105 | Vodorovné přemístění přes 1 000 do 1500 m výkopku/sypaniny z horniny třídy těžitelnosti I skupiny 1 až 3 | m3 | 458.354 |  | 0 |  |  | základní |  | 0 | 0 | 0 | 0 | 0 | 4 | K | 2 |  |  |  | ROZPOCET | 0 | 0 | 0 | 0 | 0 | 1 | 0 | 4 | -448486044
| VV |  | zpětné zásypy - na deponii a zpět | [14 empty] | VV | 2 | 1 | True | 0 | ROZPOCET
| VV |  | 381,962*2 |  | 763.924 | [12 empty] | VV | 2 | 2 | True | 1 | ROZPOCET
| VV |  | 763,924*0,6 'Přepočtené koeficientem množství |  | 458.354 | [12 empty] | VV | 2 | 2 | False | 1 | ROZPOCET
7 | K | 162751117 | Vodorovné přemístění do 10000 m výkopku/sypaniny z horniny třídy těžitelnosti I, skupiny 1 až 3 | m3 | 529.784 |  | 0 |  |  | základní |  | 0 | 0 | 0 | 0 | 0 | 4 | K | 2 |  |  |  | ROZPOCET | 0 | 0 | 0 | 0 | 0 | 1 | 0 | 4 | -30112429
| VV |  | 625,05+219,496+67,2-381,962 |  | 529.784 | [12 empty] | VV | 2 | 2 | True | 1 | ROZPOCET
8 | K | 162751119 | Příplatek k vodorovnému přemístění výkopku/sypaniny z horniny třídy těžitelnosti I, skupiny 1 až 3 ZKD 1000 m přes 10000 m | m3 | 6357.408 |  | 0 |  |  | základní |  | 0 | 0 | 0 | 0 | 0 | 4 | K | 2 |  |  |  | ROZPOCET | 0 | 0 | 0 | 0 | 0 | 1 | 0 | 4 | 1601444837
| VV |  | 529,784*12 |  | 6357.408 | [12 empty] | VV | 2 | 2 | True | 1 | ROZPOCET
9 | K | 167151111 | Nakládání výkopku z hornin třídy těžitelnosti I skupiny 1 až 3 přes 100 m3 | m3 | 229.177 |  | 0 |  |  | základní |  | 0 | 0 | 0 | 0 | 0 | 4 | K | 2 |  |  |  | ROZPOCET | 0 | 0 | 0 | 0 | 0 | 1 | 0 | 4 | -185629817
| VV |  | zpětné zásypy - nakládka na deponii | [14 empty] | VV | 2 | 1 | True | 0 | ROZPOCET
| VV |  | 381,962 |  | 381.962 | [12 empty] | VV | 2 | 2 | True | 1 | ROZPOCET
| VV |  | 381,962*0,6 'Přepočtené koeficientem množství |  | 229.177 | [12 empty] | VV | 2 | 2 | False | 1 | ROZPOCET
10 | K | 175151101 | Obsypání potrubí strojně sypaninou bez prohození, uloženou do 3 m | m3 | 109.56 |  | 0 |  |  | základní |  | 0 | 0 | 0 | 0 | 0 | 4 | K | 2 |  |  |  | ROZPOCET | 0 | 0 | 0 | 0 | 0 | 1 | 0 | 4 | -1414026455
| VV |  | (60,25+37,16+6,48+95,31)*0,55*1 |  | 109.56 | [12 empty] | VV | 2 | 2 | True | 1 | ROZPOCET
11 | M | 58331200 | štěrkopísek netříděný zásypový materiál | t | 219.12 |  | 0 |  |  | základní |  | 0 | 1 | 219.12 | 0 | 0 | 8 | M | 2 |  |  |  | ROZPOCET | 0 | 0 | 0 | 0 | 0 | 1 | 0 | 4 | 1755119964
| VV |  | 109,56*2 "Přepočtené koeficientem množství |  | 219.12 | [12 empty] | VV | 2 | 2 | True | 1 | ROZPOCET
12 | K | 174102101 | Zásyp jam, šachet a rýh do 30 m3 sypaninou se zhutněním při překopech inženýrských sítí | m3 | 381.962 |  | 0 |  |  | základní |  | 0 | 0 | 0 | 0 | 0 | 4 | K | 2 |  |  |  | ROZPOCET | 0 | 0 | 0 | 0 | 0 | 1 | 0 | 4 | 151378735
| VV |  | (60,25*1,4+37,16*1,51+6,48*1,24+95,31*1,45)*1 |  | 286.696 | [12 empty] | VV | 2 | 2 | True | 0 | ROZPOCET
| VV |  | -(109,56+29,568) |  | -139.128 | [12 empty] | VV | 2 | 2 | True | 0 | ROZPOCET
| VV |  | (5,6*17,44*1,2*2) |  | 234.394 | [12 empty] | VV | 2 | 2 | True | 0 | ROZPOCET
| VV |  | Součet |  | 381.962 | [12 empty] | VV | 2 | 4 | True | 1 | ROZPOCET
13 | K | 175151201 | Obsypání objektu nad přilehlým původním terénem sypaninou bez prohození, uloženou do 3 m strojně | m3 | 51.84 |  | 0 |  |  | základní |  | 0 | 0 | 0 | 0 | 0 | 4 | K | 2 |  |  |  | ROZPOCET | 0 | 0 | 0 | 0 | 0 | 1 | 0 | 4 | 495959235
| VV |  | (3,6*19,2*0,2+3,6*1,2*0,2+19,2*1,2*0,2)*2 |  | 38.592 | [12 empty] | VV | 2 | 2 | True | 0 | ROZPOCET
| VV |  | (2,4*8,4*0,2+2,4*1,2*0,2+8,4*1,2*0,2)*2 |  | 13.248 | [12 empty] | VV | 2 | 2 | True | 0 | ROZPOCET
| VV |  | Součet |  | 51.84 | [12 empty] | VV | 2 | 4 | True | 1 | ROZPOCET
14 | M | 58333651 | kamenivo těžené hrubé frakce 8/16 | t | 103.68 |  | 0 |  |  | základní |  | 0 | 1 | 103.68 | 0 | 0 | 8 | M | 2 |  |  |  | ROZPOCET | 0 | 0 | 0 | 0 | 0 | 1 | 0 | 4 | 1080792072
| VV |  | 51,84*2 "Přepočtené koeficientem množství |  | 103.68 | [12 empty] | VV | 2 | 2 | True | 1 | ROZPOCET
15 | K | 180405111 | Založení trávníku ve vegetačních prefabrikátech výsevem semene v rovině a ve svahu do 1:5 | m2 | 107 |  | 0 |  |  | základní |  | 0 | 0 | 0 | 0 | 0 | 4 | K | 2 |  |  |  | ROZPOCET | 0 | 0 | 0 | 0 | 0 | 1 | 0 | 4 | 1032941477
| VV |  | nad vsakovacími zařízeními | [14 empty] | VV | 2 | 1 | True | 0 | ROZPOCET
| VV |  | 107 |  | 107 | [12 empty] | VV | 2 | 2 | True | 1 | ROZPOCET
16 | M | 00572410 | osivo směs travní parková | kg | 2.14 |  | 0 |  |  | základní |  | 0 | 0.001 | 0.00214 | 0 | 0 | 8 | M | 2 |  |  |  | ROZPOCET | 0 | 0 | 0 | 0 | 0 | 1 | 0 | 4 | 1570685556
| VV |  | 107*0,02 'Přepočtené koeficientem množství |  | 2.14 | [12 empty] | VV | 2 | 2 | False | 1 | ROZPOCET
| D | 2 | Zakládání |  |  |  | 0 |  |  |  |  | 0 |  | 58.5957 |  | 0 | 1 | D | 1 |  |  |  | ROZPOCET | [6 empty] | 0
17 | K | 213141111 | Zřízení vrstvy z geotextilie v rovině nebo ve sklonu do 1:5 š do 3 m | m2 | 112.32 |  | 0 |  |  | základní |  | 0 | 9.9e-05 | 0.01112 | 0 | 0 | 4 | K | 2 |  |  |  | ROZPOCET | 0 | 0 | 0 | 0 | 0 | 1 | 0 | 4 | -110178888
| VV |  | překrytí vsaku | [14 empty] | VV | 2 | 1 | True | 0 | ROZPOCET
| VV |  | 3,6*15,6*2 |  | 112.32 | [12 empty] | VV | 2 | 2 | True | 1 | ROZPOCET
18 | M | 69311081 | geotextilie netkaná separační, ochranná, filtrační, drenážní PES 300g/m2 | m2 | 133.043 |  | 0 |  |  | základní |  | 0 | 0.0003 | 0.039913 | 0 | 0 | 8 | M | 2 |  |  |  | ROZPOCET | 0 | 0 | 0 | 0 | 0 | 1 | 0 | 4 | 1962090146
| VV |  | 112,32*1,1845 'Přepočtené koeficientem množství |  | 133.043 | [12 empty] | VV | 2 | 2 | False | 1 | ROZPOCET
19 | K | 271572211 | Podsyp pod základové konstrukce se zhutněním z netříděného štěrkopísku | m3 | 29.568 |  | 0 |  |  | základní |  | 0 | 1.98 | 58.5446 | 0 | 0 | 4 | K | 2 |  |  |  | ROZPOCET | 0 | 0 | 0 | 0 | 0 | 1 | 0 | 4 | 42534746
| VV |  | 17,6*5,6*0,3 |  | 29.568 | [12 empty] | VV | 2 | 2 | True | 1 | ROZPOCET
| D | 3 | Svislé a kompletní konstrukce |  |  |  | 0 |  |  |  |  | 0 |  | 0.1048 |  | 0 | 1 | D | 1 |  |  |  | ROZPOCET | [6 empty] | 0
20 | K | K3001 | Montáž uliční sorpční vpusti vč. mříže a poklopu | kus | 2 |  | 0 |  |  | základní |  | 0 | 0 | 0 | 0 | 0 | 4 | K | 2 |  |  |  | ROZPOCET | 0 | 0 | 0 | 0 | 0 | 1 | 0 | 4 | 300655211
21 | M | M3001 | uliční sorpční vpusť 800x1600x1600mm, 4,0l/s, plast-beton | kus | 2 |  | 0 |  |  | základní |  | 0 | 0 | 0 | 0 | 0 | 8 | M | 2 |  |  |  | ROZPOCET | 0 | 0 | 0 | 0 | 0 | 1 | 0 | 4 | -1293855529
22 | M | 55242328 | mříž D 400 - plochá, 600x600 4-stranný rám | kus | 2 |  | 0 |  |  | základní |  | 0 | 0.0524 | 0.1048 | 0 | 0 | 8 | M | 2 |  |  |  | ROZPOCET | 0 | 0 | 0 | 0 | 0 | 1 | 0 | 4 | 379740189
23 | M | 63126058 | poklop kompozitní zátěžový hranatý včetně rámů a příslušenství 600/600mm D400 | kus | 2 |  | 0 |  |  | základní |  | 0 | 0 | 0 | 0 | 0 | 8 | M | 2 |  |  |  | ROZPOCET | 0 | 0 | 0 | 0 | 0 | 1 | 0 | 4 | 1611990221
| D | 4 | Vodorovné konstrukce |  |  |  | 0 |  |  |  |  | 0 |  | 53.2365 |  | 0 | 1 | D | 1 |  |  |  | ROZPOCET | [6 empty] | 0
24 | K | 451573111 | Lože pod potrubí otevřený výkop ze štěrkopísku | m3 | 28.156 |  | 0 |  |  | základní |  | 0 | 1.8908 | 53.2365 | 0 | 0 | 4 | K | 2 |  |  |  | ROZPOCET | 0 | 0 | 0 | 0 | 0 | 1 | 0 | 4 | 1393129629
| VV |  | (68,2+61,7+6,5+92,35)*0,8*0,1 |  | 18.3 | [12 empty] | VV | 2 | 2 | True | 0 | ROZPOCET
| VV |  | 17,6*5,6*0,1 |  | 9.856 | [12 empty] | VV | 2 | 2 | True | 0 | ROZPOCET
| VV |  | Součet |  | 28.156 | [12 empty] | VV | 2 | 4 | True | 1 | ROZPOCET
| D | 8 | Trubní vedení |  |  |  | 0 |  |  |  |  | 0 |  | 46.1969 |  | 0 | 1 | D | 1 |  |  |  | ROZPOCET | [6 empty] | 0
25 | K | 871313121 | Montáž kanalizačního potrubí z PVC těsněné gumovým kroužkem otevřený výkop sklon do 20 % DN 160 | m | 60.25 |  | 0 |  |  | základní |  | 0 | 1.1e-05 | 0.00066275 | 0 | 0 | 4 | K | 2 |  |  |  | ROZPOCET | 0 | 0 | 0 | 0 | 0 | 1 | 0 | 4 | -965487805
26 | M | 28611166 | trubka kanalizační PVC DN 160x5000 mm SN 8 | m | 66.275 |  | 0 |  |  | základní |  | 0 | 0.00267 | 0.17695 | 0 | 0 | 8 | M | 2 |  |  |  | ROZPOCET | 0 | 0 | 0 | 0 | 0 | 1 | 0 | 4 | 1987721450
| VV |  | 60,25*1,1 |  | 66.275 | [12 empty] | VV | 2 | 2 | True | 1 | ROZPOCET
27 | K | 871353121 | Montáž kanalizačního potrubí z PVC těsněné gumovým kroužkem otevřený výkop sklon do 20 % DN 200 | m | 37.16 |  | 0 |  |  | základní |  | 0 | 1.3e-05 | 0.00048308 | 0 | 0 | 4 | K | 2 |  |  |  | ROZPOCET | 0 | 0 | 0 | 0 | 0 | 1 | 0 | 4 | -1073378838
28 | M | 28611169 | trubka kanalizační PVC DN 200x5000 mm SN 8 | m | 40.876 |  | 0 |  |  | základní |  | 0 | 0.00426 | 0.17413 | 0 | 0 | 8 | M | 2 |  |  |  | ROZPOCET | 0 | 0 | 0 | 0 | 0 | 1 | 0 | 4 | 744434583
| VV |  | 37,16*1,1 |  | 40.876 | [12 empty] | VV | 2 | 2 | True | 1 | ROZPOCET
29 | K | 871363121 | Montáž kanalizačního potrubí z PVC těsněné gumovým kroužkem otevřený výkop sklon do 20 % DN 250 | m | 6.48 |  | 0 |  |  | základní |  | 0 | 1.6e-05 | 0.00010368 | 0 | 0 | 4 | K | 2 |  |  |  | ROZPOCET | 0 | 0 | 0 | 0 | 0 | 1 | 0 | 4 | 1683032704
30 | M | 28611154 | trubka kanalizační PVC DN 250x5000 mm SN8 | m | 7.128 |  | 0 |  |  | základní |  | 0 | 0.00724 | 0.051607 | 0 | 0 | 8 | M | 2 |  |  |  | ROZPOCET | 0 | 0 | 0 | 0 | 0 | 1 | 0 | 4 | -59320878
| VV |  | 6,48*1,1 |  | 7.128 | [12 empty] | VV | 2 | 2 | True | 1 | ROZPOCET
31 | K | 871373121 | Montáž kanalizačního potrubí z PVC těsněné gumovým kroužkem otevřený výkop sklon do 20 % DN 315 | m | 95.31 |  | 0 |  |  | základní |  | 0 | 1.8e-05 | 0.0017156 | 0 | 0 | 4 | K | 2 |  |  |  | ROZPOCET | 0 | 0 | 0 | 0 | 0 | 1 | 0 | 4 | -701561335
32 | M | 28611156 | trubka kanalizační PVC DN 315x2000 mm SN8 | m | 104.841 |  | 0 |  |  | základní |  | 0 | 0.01205 | 1.2633 | 0 | 0 | 8 | M | 2 |  |  |  | ROZPOCET | 0 | 0 | 0 | 0 | 0 | 1 | 0 | 4 | 1062590866
| VV |  | 95,31*1,1 |  | 104.841 | [12 empty] | VV | 2 | 2 | True | 1 | ROZPOCET
33 | K | 892351111 | Tlaková zkouška vodou potrubí DN 150 nebo 200 | m | 97.41 |  | 0 |  |  | základní |  | 0 | 0 | 0 | 0 | 0 | 4 | K | 2 |  |  |  | ROZPOCET | 0 | 0 | 0 | 0 | 0 | 1 | 0 | 4 | 706490163
| VV |  | 60,25+37,16 |  | 97.41 | [12 empty] | VV | 2 | 2 | True | 1 | ROZPOCET
34 | K | 892381111 | Tlaková zkouška vodou potrubí DN 250, DN 300 nebo 350 | m | 7.18 |  | 0 |  |  | základní |  | 0 | 0 | 0 | 0 | 0 | 4 | K | 2 |  |  |  | ROZPOCET | 0 | 0 | 0 | 0 | 0 | 1 | 0 | 4 | 620226987
| VV |  | 7,18 |  | 7.18 | [12 empty] | VV | 2 | 2 | True | 1 | ROZPOCET
35 | K | 894414111 | Osazení železobetonových dílců pro šachty skruží základových (dno) | kus | 12 |  | 0 |  |  | základní |  | 0 | 0.028538 | 0.34246 | 0 | 0 | 4 | K | 2 |  |  |  | ROZPOCET | 0 | 0 | 0 | 0 | 0 | 1 | 0 | 4 | -250879266
36 | M | 59224337 | dno betonové šachty kanalizační přímé 100x60x40 cm | kus | 12 |  | 0 |  |  | základní |  | 0 | 1.6 | 19.2 | 0 | 0 | 8 | M | 2 |  |  |  | ROZPOCET | 0 | 0 | 0 | 0 | 0 | 1 | 0 | 4 | -9009899
37 | K | 894411311 | Osazení železobetonových dílců pro šachty skruží rovných | kus | 9 |  | 0 |  |  | základní |  | 0 | 0.010186 | 0.091674 | 0 | 0 | 4 | K | 2 |  |  |  | ROZPOCET | 0 | 0 | 0 | 0 | 0 | 1 | 0 | 4 | 1268441024
| VV |  | 3+5+1 |  | 9 | [12 empty] | VV | 2 | 2 | True | 1 | ROZPOCET
38 | M | 59224051 | skruž pro kanalizační šachty se zabudovanými stupadly 100 x 50 x 12 cm | kus | 3 |  | 0 |  |  | základní |  | 0 | 0.506 | 1.518 | 0 | 0 | 8 | M | 2 |  |  |  | ROZPOCET | 0 | 0 | 0 | 0 | 0 | 1 | 0 | 4 | -541655255
39 | M | 59224050 | skruž pro kanalizační šachty se zabudovanými stupadly 100x25x12cm | kus | 5 |  | 0 |  |  | základní |  | 0 | 0.254 | 1.27 | 0 | 0 | 8 | M | 2 |  |  |  | ROZPOCET | 0 | 0 | 0 | 0 | 0 | 1 | 0 | 4 | -2086231310
40 | M | 59224052 | skruž pro kanalizační šachty se zabudovanými stupadly 100x100x12cm | kus | 1 |  | 0 |  |  | základní |  | 0 | 1.013 | 1.013 | 0 | 0 | 8 | M | 2 |  |  |  | ROZPOCET | 0 | 0 | 0 | 0 | 0 | 1 | 0 | 4 | -1967383679
41 | K | 894412411 | Osazení železobetonových dílců pro šachty skruží přechodových | kus | 29 |  | 0 |  |  | základní |  | 0 | 0.01248 | 0.36192 | 0 | 0 | 4 | K | 2 |  |  |  | ROZPOCET | 0 | 0 | 0 | 0 | 0 | 1 | 0 | 4 | -813826555
| VV |  | 12+3+3+6+5 |  | 29 | [12 empty] | VV | 2 | 2 | True | 1 | ROZPOCET
42 | M | 59224120 | skruž betonová přechodová 62,5/100x60x9 cm, stupadla poplastovaná | kus | 12 |  | 0 |  |  | základní |  | 0 | 0.396 | 4.752 | 0 | 0 | 8 | M | 2 |  |  |  | ROZPOCET | 0 | 0 | 0 | 0 | 0 | 1 | 0 | 4 | -1358621200
43 | M | 59224011 | prstenec šachtový vyrovnávací betonový 625x100x60mm | kus | 3 |  | 0 |  |  | základní |  | 0 | 0.032 | 0.096 | 0 | 0 | 8 | M | 2 |  |  |  | ROZPOCET | 0 | 0 | 0 | 0 | 0 | 1 | 0 | 4 | 1052932465
44 | M | 59224010 | prstenec šachtový vyrovnávací betonový 625x100x40mm | kus | 3 |  | 0 |  |  | základní |  | 0 | 0.021 | 0.063 | 0 | 0 | 8 | M | 2 |  |  |  | ROZPOCET | 0 | 0 | 0 | 0 | 0 | 1 | 0 | 4 | 996012589
45 | M | 59224012 | prstenec šachtový vyrovnávací betonový 625x100x80mm | kus | 6 |  | 0 |  |  | základní |  | 0 | 0.041 | 0.246 | 0 | 0 | 8 | M | 2 |  |  |  | ROZPOCET | 0 | 0 | 0 | 0 | 0 | 1 | 0 | 4 | -323966997
46 | M | 59224013 | prstenec šachtový vyrovnávací betonový 625x100x100mm | kus | 5 |  | 0 |  |  | základní |  | 0 | 0.053 | 0.265 | 0 | 0 | 8 | M | 2 |  |  |  | ROZPOCET | 0 | 0 | 0 | 0 | 0 | 1 | 0 | 4 | -1818224856
47 | K | 897171124 | Akumulační boxy z PP pro vsakování dešťových vod objemu přes 60 do 250 m3 | m3 | 134.784 |  | 0 |  |  | základní |  | 0 | 0.055121 | 7.4295 | 0 | 0 | 4 | K | 2 |  |  |  | ROZPOCET | 0 | 0 | 0 | 0 | 0 | 1 | 0 | 4 | 235503861
| VV |  | (0,6*0,6*1,2*156)*2 |  | 134.784 | [12 empty] | VV | 2 | 2 | True | 1 | ROZPOCET
48 | K | 897173124 | Kontrolní šachta integrovaná do akumulačních boxů v přes 1050 do 1400 mm | kus | 8 |  | 0 |  |  | základní |  | 0 | 0.0765 | 0.612 | 0 | 0 | 4 | K | 2 |  |  |  | ROZPOCET | 0 | 0 | 0 | 0 | 0 | 1 | 0 | 4 | 356104317
49 | K | 899104112 | Osazení poklopů litinových nebo ocelových včetně rámů pro třídu zatížení D400, E600 | kus | 12 |  | 0 |  |  | základní |  | 0 | 0.21734 | 2.6081 | 0 | 0 | 4 | K | 2 |  |  |  | ROZPOCET | 0 | 0 | 0 | 0 | 0 | 1 | 0 | 4 | 1231411717
50 | M | 28661935 | poklop šachtový litinový dno DN 600 pro třídu zatížení D400 | kus | 12 |  | 0 |  |  | základní |  | 0 | 0.196 | 2.352 | 0 | 0 | 8 | M | 2 |  |  |  | ROZPOCET | 0 | 0 | 0 | 0 | 0 | 1 | 0 | 4 | 1458290712
51 | K | 894811155 | Revizní šachta z PVC typ přímý, DN 600/200 tlak 12,5 t hl od 1910 do 2280 mm | kus | 5 |  | 0 |  |  | základní |  | 0 | 0.047349 | 0.23674 | 0 | 0 | 4 | K | 2 |  |  |  | ROZPOCET | 0 | 0 | 0 | 0 | 0 | 1 | 0 | 4 | 1988076166
| VV |  | 1+4 |  | 5 | [12 empty] | VV | 2 | 2 | True | 1 | ROZPOCET
52 | K | 895941111 | Zřízení vpusti kanalizační uliční z betonových dílců typ UV-50 normální | kus | 3 |  | 0 |  |  | základní |  | 0 | 0.3409 | 1.0227 | 0 | 0 | 4 | K | 2 |  |  |  | ROZPOCET | 0 | 0 | 0 | 0 | 0 | 1 | 0 | 4 | -604646133
53 | M | 59223852 | dno betonové pro uliční vpusť s kalovou prohlubní 45x30x5 cm | kus | 3 |  | 0 |  |  | základní |  | 0 | 0.072 | 0.216 | 0 | 0 | 8 | M | 2 |  |  |  | ROZPOCET | 0 | 0 | 0 | 0 | 0 | 1 | 0 | 4 | -1915100008
54 | M | 59223854 | skruž betonová pro uliční vpusť s výtokovým otvorem PVC, 45x35x5 cm | kus | 3 |  | 0 |  |  | základní |  | 0 | 0.08 | 0.24 | 0 | 0 | 8 | M | 2 |  |  |  | ROZPOCET | 0 | 0 | 0 | 0 | 0 | 1 | 0 | 4 | -42178124
55 | M | 59223864 | prstenec betonový pro uliční vpusť vyrovnávací 39 x 6 x 13 cm | kus | 3 |  | 0 |  |  | základní |  | 0 | 0.027 | 0.081 | 0 | 0 | 8 | M | 2 |  |  |  | ROZPOCET | 0 | 0 | 0 | 0 | 0 | 1 | 0 | 4 | -1840827948
56 | M | 59223857 | skruž betonová pro uliční vpusť horní 45 x 29,5 x 5 cm | kus | 3 |  | 0 |  |  | základní |  | 0 | 0.058 | 0.174 | 0 | 0 | 8 | M | 2 |  |  |  | ROZPOCET | 0 | 0 | 0 | 0 | 0 | 1 | 0 | 4 | 853041493
57 | M | 59223862 | skruž betonová pro uliční vpusť středová 45 x 29,5 x 5 cm | kus | 3 |  | 0 |  |  | základní |  | 0 | 0.057 | 0.171 | 0 | 0 | 8 | M | 2 |  |  |  | ROZPOCET | 0 | 0 | 0 | 0 | 0 | 1 | 0 | 4 | 2067562414
58 | M | 55242330 | mříž D 400 - konkávní 600x600 4-stranný rám | kus | 3 |  | 0 |  |  | základní |  | 0 | 0.0553 | 0.1659 | 0 | 0 | 8 | M | 2 |  |  |  | ROZPOCET | 0 | 0 | 0 | 0 | 0 | 1 | 0 | 4 | 302111293
| D | 9 | Ostatní konstrukce a práce, bourání |  |  |  | 0 |  |  |  |  | 0 |  | 2.719 |  | 0 | 1 | D | 1 |  |  |  | ROZPOCET | [6 empty] | 0
59 | K | 935113111 | Osazení odvodňovacího polymerbetonového žlabu s krycím roštem šířky do 200 mm | m | 8 |  | 0 |  |  | základní |  | 0 | 0.29221 | 2.3377 | 0 | 0 | 4 | K | 2 |  |  |  | ROZPOCET | 0 | 0 | 0 | 0 | 0 | 1 | 0 | 4 | 136024319
60 | M | 56241027 | žlab PE vyztužený skelnými vlákny zátěž A15-D400 kN světlá š 200mm | m | 8 |  | 0 |  |  | základní |  | 0 | 0.0067 | 0.0536 | 0 | 0 | 8 | M | 2 |  |  |  | ROZPOCET | 0 | 0 | 0 | 0 | 0 | 1 | 0 | 4 | -479263680
| VV |  | 8 |  | 8 | [12 empty] | VV | 2 | 2 | True | 1 | ROZPOCET
61 | M | 56241034 | rošt mřížkový D400 Pz dl 1m oka 30/20 pro žlab PE š 200mm | m | 8 |  | 0 |  |  | základní |  | 0 | 0.01428 | 0.11424 | 0 | 0 | 8 | M | 2 |  |  |  | ROZPOCET | 0 | 0 | 0 | 0 | 0 | 1 | 0 | 4 | -1398956641
| VV |  | 8 |  | 8 | [12 empty] | VV | 2 | 2 | True | 1 | ROZPOCET
62 | K | 919726123 | Geotextilie pro ochranu, separaci a filtraci netkaná měrná hmotnost do 500 g/m2 | m2 | 310.464 |  | 0 |  |  | základní |  | 0 | 0.0006875 | 0.21344 | 0 | 0 | 4 | K | 2 |  |  |  | ROZPOCET | 0 | 0 | 0 | 0 | 0 | 1 | 0 | 4 | -281217599
| VV |  | (3,6*19,2*2+3,6*1,2*2+19,2*1,2*2)*1,1 |  | 212.256 | [12 empty] | VV | 2 | 2 | True | 0 | ROZPOCET
| VV |  | (3,6*8,4*2+3,6*1,2*2+8,4*1,2*2)*1,1 |  | 98.208 | [12 empty] | VV | 2 | 2 | True | 0 | ROZPOCET
| VV |  | Součet |  | 310.464 | [12 empty] | VV | 2 | 4 | True | 1 | ROZPOCET
| D | 997 | Přesun sutě |  |  |  | 0 |  |  |  |  | 0 |  | 0 |  | 0 | 1 | D | 1 |  |  |  | ROZPOCET | [6 empty] | 0
63 | K | 997221873 | Poplatek za uložení stavebního odpadu na recyklační skládce (skládkovné) zeminy a kamení zatříděného do Katalogu odpadů pod kódem 17 05 04 | t | 1006.59 |  | 0 |  |  | základní |  | 0 | 0 | 0 | 0 | 0 | 4 | K | 2 |  |  |  | ROZPOCET | 0 | 0 | 0 | 0 | 0 | 1 | 0 | 4 | 1757537115
| VV |  | 529,784*1,9 |  | 1006.59 | [12 empty] | VV | 2 | 2 | True | 1 | ROZPOCET
| D | 998 | Přesun hmot |  |  |  | 0 |  |  |  |  | 0 |  | 0 |  | 0 | 1 | D | 1 |  |  |  | ROZPOCET | [6 empty] | 0
64 | K | 998271201 | Přesun hmot pro kanalizace hloubené zděné otevřený výkop | t | 423.996 |  | 0 |  |  | základní |  | 0 | 0 | 0 | 0 | 0 | 4 | K | 2 |  |  |  | ROZPOCET | 0 | 0 | 0 | 0 | 0 | 1 | 0 | 4 | -687843071
| D | PSV | Práce a dodávky PSV |  |  |  | 0 |  |  |  |  | 0 |  | 0.33152 |  | 0 | 2 | D | 0 |  |  |  | ROZPOCET | [6 empty] | 0
| D | 711 | Izolace proti vodě, vlhkosti a plynům |  |  |  | 0 |  |  |  |  | 0 |  | 0.33152 |  | 0 | 2 | D | 1 |  |  |  | ROZPOCET | [6 empty] | 0
65 | K | 711471301 | Provedení dvojitého hydroizolačního systému spodní stavby na ploše vodorovné fólií PVC volně s horkovzdušným navařením segmentů | m2 | 112.32 |  | 0 |  |  | základní |  | 0 | 0 | 0 | 0 | 0 | 16 | K | 2 |  |  |  | ROZPOCET | 0 | 0 | 0 | 0 | 0 | 1 | 0 | 16 | -216013298
| VV |  | 3,6*15,6*2 |  | 112.32 | [12 empty] | VV | 2 | 2 | True | 1 | ROZPOCET
66 | M | FTR.31106303 | fólie hydroizolační nevyztužená FATRAFOL 803/V/2, tl. 1,5mm, šířka 2000mm, RAL 8025 | m2 | 130.909 |  | 0 |  |  | základní |  | 0 | 0.0021 | 0.27491 | 0 | 0 | 32 | M | 2 |  |  |  | ROZPOCET | 0 | 0 | 0 | 0 | 0 | 1 | 0 | 16 | 74073882
| VV |  | 112,32*1,1655 'Přepočtené koeficientem množství |  | 130.909 | [12 empty] | VV | 2 | 2 | False | 1 | ROZPOCET
67 | K | 711491171 | Provedení doplňků izolace proti vodě na vodorovné ploše z textilií vrstva podkladní | m2 | 112.32 |  | 0 |  |  | základní |  | 0 | 0 | 0 | 0 | 0 | 16 | K | 2 |  |  |  | ROZPOCET | 0 | 0 | 0 | 0 | 0 | 1 | 0 | 16 | 33759192
68 | M | 69311081 | geotextilie netkaná separační, ochranná, filtrační, drenážní PES 300g/m2 | m2 | 117.936 |  | 0 |  |  | základní |  | 0 | 0.0003 | 0.035381 | 0 | 0 | 32 | M | 2 |  |  |  | ROZPOCET | 0 | 0 | 0 | 0 | 0 | 1 | 0 | 16 | 989167585
| VV |  | 112,32*1,05 'Přepočtené koeficientem množství |  | 117.936 | [12 empty] | VV | 2 | 2 | False | 1 | ROZPOCET
69 | K | 711491172 | Provedení doplňků izolace proti vodě na vodorovné ploše z textilií vrstva ochranná | m2 | 112.32 |  | 0 |  |  | základní |  | 0 | 0 | 0 | 0 | 0 | 16 | K | 2 |  |  |  | ROZPOCET | 0 | 0 | 0 | 0 | 0 | 1 | 0 | 16 | 428436424
70 | M | 69311035 | geotextilie tkaná separační, filtrační, výztužná PP pevnost v tahu 30kN/m | m2 | 117.936 |  | 0 |  |  | základní |  | 0 | 0.00018 | 0.021228 | 0 | 0 | 32 | M | 2 |  |  |  | ROZPOCET | 0 | 0 | 0 | 0 | 0 | 1 | 0 | 16 | 1819886148
| VV |  | 112,32*1,05 'Přepočtené koeficientem množství |  | 117.936 | [12 empty] | VV | 2 | 2 | False | 1 | ROZPOCET

## IO 04 - Veřejné osvětlení...
{5c6b9b79-737d-48de-a8c3-76ce479c3c63}
2
| KRYCÍ LIST SOUPISU PRACÍ | [7 empty] | v --- níže se nacházejí doplnkové a pomocné údaje k sestavám --- v | [8 empty] | False
Stavba:
Revitalizace veřejných ploch města Luby - ETAPA I
Objekt:
IO 04 - Veřejné osvětlení Etapa I
| KSO: |  |  |  |  | CC-CZ:
| Místo: |  | Luby u Chebu |  |  | Datum: | 19. 10. 2020
| Zadavatel: |  |  |  |  | IČ: | 00254053
|  | Město Luby |  |  |  | DIČ:
| Uchazeč: |  |  |  |  | IČ: | Vyplň údaj
|  | Vyplň údaj |  |  |  | DIČ: | Vyplň údaj
| Projektant: |  |  |  |  | IČ: | 26355981
|  | A69 - Architekti s.r.o. |  |  |  | DIČ:
| Zpracovatel: |  |  |  |  | IČ: | 14733099
|  | Ing. Pavel Šturc |  |  |  | DIČ:
Poznámka:
| Cena bez DPH | [5 empty] | 0
|  |  | Základ daně |  |  | Sazba daně | Výše daně
| DPH | základní | 0 |  |  | 21% | 0
|  | snížená | 0 |  |  | 15% | 0
|  | zákl. přenesená | 0 |  |  | 21% | 0
|  | sníž. přenesená | 0 |  |  | 15% | 0
|  | nulová | 0 |  |  | 0% | 0
| Cena s DPH |  |  | v | CZK |  | 0
| Projektant |  |  | Zpracovatel
| Datum a podpis: |  | Razítko | Datum a podpis: |  |  | Razítko
| Objednavatel |  |  | Uchazeč
| Datum a podpis: |  | Razítko | Datum a podpis: |  |  | Razítko
REKAPITULACE ČLENĚNÍ SOUPISU PRACÍ
Stavba:
Revitalizace veřejných ploch města Luby - ETAPA I
Objekt:
IO 04 - Veřejné osvětlení Etapa I
Místo: |  |  | Luby u Chebu |  |  | Datum: | 19. 10. 2020
Zadavatel: |  |  | Město Luby |  |  | Projektant: | A69 - Architekti s.r.o.
Uchazeč: |  |  | Vyplň údaj |  |  | Zpracovatel: | Ing. Pavel Šturc
Kód dílu - Popis | [6 empty] | Cena celkem [CZK]
Náklady ze soupisu prací | [6 empty] | 0 | [11 empty] | -1
| 21-M - Elektromontáže | [5 empty] | 0
SOUPIS PRACÍ
Stavba:
Revitalizace veřejných ploch města Luby - ETAPA I
Objekt:
IO 04 - Veřejné osvětlení Etapa I
Místo: |  |  | Luby u Chebu |  |  | Datum: | 19. 10. 2020
Zadavatel: |  |  | Město Luby |  |  | Projektant: | A69 - Architekti s.r.o.
Uchazeč: |  |  | Vyplň údaj |  |  | Zpracovatel: | Ing. Pavel Šturc
PČ | Typ | Kód | Popis | MJ | Množství | J.cena [CZK] | Cena celkem [CZK] | Cenová soustava |  | DPH | J. Nh [h] | Nh celkem [h] | J. hmotnost [t] | Hmotnost celkem [t] | J. suť [t] | Suť Celkem [t]
Náklady soupisu celkem | [6 empty] | 0 |  |  |  |  | 0 |  | 0 |  | 0 |  | D | -1 | [7 empty] | 0
| D | 21-M | Elektromontáže |  |  |  | 0 |  |  |  |  | 0 |  | 0 |  | 0 | 3 | D | 0 | ROZPOCET | [6 empty] | 0
1 | K | Pol1 | zápustná rozvodnice RVO S1/NVP7P/S006 | ks | 1 |  | 0 |  |  | základní |  | 0 | 0 | 0 | 0 | 0 | 4 | K | 1 | ROZPOCET | 0 | 0 | 0 | 0 | 0 | 1 | 0 | 4 | 1713119939
2 | K | Pol2 | stožár ocelový bezpaticový DOS 80-V, ŽZn, manžeta | ks | 3 |  | 0 |  |  | základní |  | 0 | 0 | 0 | 0 | 0 | 4 | K | 1 | ROZPOCET | 0 | 0 | 0 | 0 | 0 | 1 | 0 | 4 | -17631140
3 | K | Pol3 | stožár ocelový bezpaticový DOS 60, ŽZn, manžeta | ks | 2 |  | 0 |  |  | základní |  | 0 | 0 | 0 | 0 | 0 | 4 | K | 1 | ROZPOCET | 0 | 0 | 0 | 0 | 0 | 1 | 0 | 4 | -1269175997
4 | K | Pol4 | stožár ocelový bezpaticový JOS 45, ŽZn, manžeta | ks | 1 |  | 0 |  |  | základní |  | 0 | 0 | 0 | 0 | 0 | 4 | K | 1 | ROZPOCET | 0 | 0 | 0 | 0 | 0 | 1 | 0 | 4 | 1642873113
5 | K | Pol5 | výložník V89 200060-1-0°, ŽZn | ks | 1 |  | 0 |  |  | základní |  | 0 | 0 | 0 | 0 | 0 | 4 | K | 1 | ROZPOCET | 0 | 0 | 0 | 0 | 0 | 1 | 0 | 4 | 1725716274
6 | K | Pol6 | výložník V89 75060-1-0°, ŽZn | ks | 1 |  | 0 |  |  | základní |  | 0 | 0 | 0 | 0 | 0 | 4 | K | 1 | ROZPOCET | 0 | 0 | 0 | 0 | 0 | 1 | 0 | 4 | -1944939069
7 | K | Pol7 | výložník V89 150060-2-0°/75°, ŽZn | ks | 1 |  | 0 |  |  | základní |  | 0 | 0 | 0 | 0 | 0 | 4 | K | 1 | ROZPOCET | 0 | 0 | 0 | 0 | 0 | 1 | 0 | 4 | -1238511612
8 | K | Pol8 | stožárová výzbroj SV6.16.4, průběžná s pojistkou 4A | ks | 3 |  | 0 |  |  | základní |  | 0 | 0 | 0 | 0 | 0 | 4 | K | 1 | ROZPOCET | 0 | 0 | 0 | 0 | 0 | 1 | 0 | 4 | -347148454
9 | K | Pol9 | stožárová výzbroj SV9.16.4, odbočná s pojistkou 4A | ks | 2 |  | 0 |  |  | základní |  | 0 | 0 | 0 | 0 | 0 | 4 | K | 1 | ROZPOCET | 0 | 0 | 0 | 0 | 0 | 1 | 0 | 4 | -1787645786
10 | K | Pol10 | stožárová výzbroj SV9.16.4, odbočná se 2 pojistkami 4A | ks | 1 |  | 0 |  |  | základní |  | 0 | 0 | 0 | 0 | 0 | 4 | K | 1 | ROZPOCET | 0 | 0 | 0 | 0 | 0 | 1 | 0 | 4 | -1130000710
11 | K | Pol11 | pojistka E14 6A (komplet spodek,dotek,vložka,hlavice) | ks | 1 |  | 0 |  |  | základní |  | 0 | 0 | 0 | 0 | 0 | 4 | K | 1 | ROZPOCET | 0 | 0 | 0 | 0 | 0 | 1 | 0 | 4 | -190629908
12 | K | Pol12 | stožárová zemní svorka | ks | 6 |  | 0 |  |  | základní |  | 0 | 0 | 0 | 0 | 0 | 4 | K | 1 | ROZPOCET | 0 | 0 | 0 | 0 | 0 | 1 | 0 | 4 | -1059982352
13 | K | Pol13 | svítidlo BGP761 DM12-727/5950lm/42,5W | ks | 3 |  | 0 |  |  | základní |  | 0 | 0 | 0 | 0 | 0 | 4 | K | 1 | ROZPOCET | 0 | 0 | 0 | 0 | 0 | 1 | 0 | 4 | 1921157951
14 | K | Pol14 | svítidlo BGP760 DW52-727/3000lm/22,5W | ks | 1 |  | 0 |  |  | základní |  | 0 | 0 | 0 | 0 | 0 | 4 | K | 1 | ROZPOCET | 0 | 0 | 0 | 0 | 0 | 1 | 0 | 4 | 608869676
15 | K | Pol15 | svítidlo BGP760 DW52-727/3400lm/25,5W | ks | 1 |  | 0 |  |  | základní |  | 0 | 0 | 0 | 0 | 0 | 4 | K | 1 | ROZPOCET | 0 | 0 | 0 | 0 | 0 | 1 | 0 | 4 | -2139758394
16 | K | Pol16 | svítidlo BGP760 DM50-727/2850lm/21W | ks | 1 |  | 0 |  |  | základní |  | 0 | 0 | 0 | 0 | 0 | 4 | K | 1 | ROZPOCET | 0 | 0 | 0 | 0 | 0 | 1 | 0 | 4 | 151289567
17 | K | Pol17 | svítidlo Mushroom Luminaire PL1.2s 830/1680/16,1W | ks | 1 |  | 0 |  |  | základní |  | 0 | 0 | 0 | 0 | 0 | 4 | K | 1 | ROZPOCET | 0 | 0 | 0 | 0 | 0 | 1 | 0 | 4 | 1337228898
18 | K | Pol18 | světelný sloupek City-Light PL1.2s 830/1355lm/13W | ks | 3 |  | 0 |  |  | základní |  | 0 | 0 | 0 | 0 | 0 | 4 | K | 1 | ROZPOCET | 0 | 0 | 0 | 0 | 0 | 1 | 0 | 4 | -1371338127
19 | K | Pol19 | kabel CYKY-J 4x16 | m | 287 |  | 0 |  |  | základní |  | 0 | 0 | 0 | 0 | 0 | 4 | K | 1 | ROZPOCET | 0 | 0 | 0 | 0 | 0 | 1 | 0 | 4 | 1165284625
20 | K | Pol20 | kabel CYKY-J 5x2,5 | m | 51 |  | 0 |  |  | základní |  | 0 | 0 | 0 | 0 | 0 | 4 | K | 1 | ROZPOCET | 0 | 0 | 0 | 0 | 0 | 1 | 0 | 4 | -1715008839
21 | K | Pol21 | kabel CYKY 3Cx1,5 | m | 65 |  | 0 |  |  | základní |  | 0 | 0 | 0 | 0 | 0 | 4 | K | 1 | ROZPOCET | 0 | 0 | 0 | 0 | 0 | 1 | 0 | 4 | 1658478134
22 | K | Pol22 | chránička KF 09063 | m | 43 |  | 0 |  |  | základní |  | 0 | 0 | 0 | 0 | 0 | 4 | K | 1 | ROZPOCET | 0 | 0 | 0 | 0 | 0 | 1 | 0 | 4 | 1474899590
23 | K | Pol23 | chránička KF 09040 | m | 36 |  | 0 |  |  | základní |  | 0 | 0 | 0 | 0 | 0 | 4 | K | 1 | ROZPOCET | 0 | 0 | 0 | 0 | 0 | 1 | 0 | 4 | 292100875
24 | K | Pol24 | zemnící pásek FeZn 30x4 mm | m | 301 |  | 0 |  |  | základní |  | 0 | 0 | 0 | 0 | 0 | 4 | K | 1 | ROZPOCET | 0 | 0 | 0 | 0 | 0 | 1 | 0 | 4 | 815280904
25 | K | Pol25 | svorka pro zemnící pásek | ks | 28 |  | 0 |  |  | základní |  | 0 | 0 | 0 | 0 | 0 | 4 | K | 1 | ROZPOCET | 0 | 0 | 0 | 0 | 0 | 1 | 0 | 4 | -1941509200
26 | K | Pol26 | krycí deska KAD 20 | ks | 3 |  | 0 |  |  | základní |  | 0 | 0 | 0 | 0 | 0 | 4 | K | 1 | ROZPOCET | 0 | 0 | 0 | 0 | 0 | 1 | 0 | 4 | 159792170
27 | K | Pol27 | krycí deska KAD 15 | m | 6 |  | 0 |  |  | základní |  | 0 | 0 | 0 | 0 | 0 | 4 | K | 1 | ROZPOCET | 0 | 0 | 0 | 0 | 0 | 1 | 0 | 4 | 895338015
28 | K | Pol28 | výstražná folie s bleskem | m | 265 |  | 0 |  |  | základní |  | 0 | 0 | 0 | 0 | 0 | 4 | K | 1 | ROZPOCET | 0 | 0 | 0 | 0 | 0 | 1 | 0 | 4 | 217275904
29 | K | Pol29 | trubka plastová prům. 250 mm/1,5m | ks | 3 |  | 0 |  |  | základní |  | 0 | 0 | 0 | 0 | 0 | 4 | K | 1 | ROZPOCET | 0 | 0 | 0 | 0 | 0 | 1 | 0 | 4 | 1367755054
30 | K | Pol30 | trubka plastová prům. 200 mm/1m | ks | 6 |  | 0 |  |  | základní |  | 0 | 0 | 0 | 0 | 0 | 4 | K | 1 | ROZPOCET | 0 | 0 | 0 | 0 | 0 | 1 | 0 | 4 | -755126794
31 | K | Pol31 | beton pro základ ocelového stožáru 8 (0,64) | m3 | 1.92 |  | 0 |  |  | základní |  | 0 | 0 | 0 | 0 | 0 | 4 | K | 1 | ROZPOCET | 0 | 0 | 0 | 0 | 0 | 1 | 0 | 4 | -102999263
32 | K | Pol32 | beton pro základ ocelového stožáru 6 (0,41) | m3 | 0.82 |  | 0 |  |  | základní |  | 0 | 0 | 0 | 0 | 0 | 4 | K | 1 | ROZPOCET | 0 | 0 | 0 | 0 | 0 | 1 | 0 | 4 | -795239828
33 | K | Pol33 | beton pro základ parkového ocelového stožáru 4,5 (0,3) | m3 | 0.9 |  | 0 |  |  | základní |  | 0 | 0 | 0 | 0 | 0 | 4 | K | 1 | ROZPOCET | 0 | 0 | 0 | 0 | 0 | 1 | 0 | 4 | 1554700565
34 | K | Pol34 | beton pro obetonování chrániček (0,06) | m3 | 1.29 |  | 0 |  |  | základní |  | 0 | 0 | 0 | 0 | 0 | 4 | K | 1 | ROZPOCET | 0 | 0 | 0 | 0 | 0 | 1 | 0 | 4 | 1388978901
35 | K | Pol35 | písek jemnozrnný | t | 22.9 |  | 0 |  |  | základní |  | 0 | 0 | 0 | 0 | 0 | 4 | K | 1 | ROZPOCET | 0 | 0 | 0 | 0 | 0 | 1 | 0 | 4 | -582628963
36 | K | Pol36 | drobný a pomocný materiál | ks | 1 |  | 0 |  |  | základní |  | 0 | 0 | 0 | 0 | 0 | 4 | K | 1 | ROZPOCET | 0 | 0 | 0 | 0 | 0 | 1 | 0 | 4 | 716642221
37 | K | Pol37 | odpojení vodičů napájecího kabelu z rozvodnice do 16 (žíly) | ks | 12 |  | 0 |  |  | základní |  | 0 | 0 | 0 | 0 | 0 | 4 | K | 1 | ROZPOCET | 0 | 0 | 0 | 0 | 0 | 1 | 0 | 4 | 1121253316
38 | K | Pol38 | domontáž rozvaděče RVO z niky | ks | 1 |  | 0 |  |  | základní |  | 0 | 0 | 0 | 0 | 0 | 4 | K | 1 | ROZPOCET | 0 | 0 | 0 | 0 | 0 | 1 | 0 | 4 | 2066712089
39 | K | Pol39 | vytažení kabelu z přístavku RVO | ks | 1 |  | 0 |  |  | základní |  | 0 | 0 | 0 | 0 | 0 | 4 | K | 1 | ROZPOCET | 0 | 0 | 0 | 0 | 0 | 1 | 0 | 4 | -145192592
40 | K | Pol40 | odpojení kabelu 16 od venkovního vedení (žíly) | ks | 2 |  | 0 |  |  | základní |  | 0 | 0 | 0 | 0 | 0 | 4 | K | 1 | ROZPOCET | 0 | 0 | 0 | 0 | 0 | 1 | 0 | 4 | -1565209011
41 | K | Pol41 | odpojení vodičů připoj. kabelu svítidla (bet.sloup) 1,5 (žíly) | ks | 4 |  | 0 |  |  | základní |  | 0 | 0 | 0 | 0 | 0 | 4 | K | 1 | ROZPOCET | 0 | 0 | 0 | 0 | 0 | 1 | 0 | 4 | 2087827737
42 | K | Pol42 | demontáž připojovacího kabelu svítidla (bet. sloup) 1,5 (2m) | m | 2 |  | 0 |  |  | základní |  | 0 | 0 | 0 | 0 | 0 | 4 | K | 1 | ROZPOCET | 0 | 0 | 0 | 0 | 0 | 1 | 0 | 4 | -1145321400
43 | K | Pol43 | demontáž svítidla z podpěrného bodu -bet. sloup/konzole 6m | ks | 1 |  | 0 |  |  | základní |  | 0 | 0 | 0 | 0 | 0 | 4 | K | 1 | ROZPOCET | 0 | 0 | 0 | 0 | 0 | 1 | 0 | 4 | 773736261
44 | K | Pol44 | demontáž výložníku, příruby svítidla z betonového stožáru | ks | 1 |  | 0 |  |  | základní |  | 0 | 0 | 0 | 0 | 0 | 4 | K | 1 | ROZPOCET | 0 | 0 | 0 | 0 | 0 | 1 | 0 | 4 | 382965737
45 | K | Pol45 | demontáž pole vzdušného vedení elektro | ks | 1 |  | 0 |  |  | základní |  | 0 | 0 | 0 | 0 | 0 | 4 | K | 1 | ROZPOCET | 0 | 0 | 0 | 0 | 0 | 1 | 0 | 4 | 1394447339
46 | K | Pol46 | demontáž konzole venkovního vedení z betonového stožáru | ks | 1 |  | 0 |  |  | základní |  | 0 | 0 | 0 | 0 | 0 | 4 | K | 1 | ROZPOCET | 0 | 0 | 0 | 0 | 0 | 1 | 0 | 4 | 1196215794
47 | K | Pol47 | demontáž betonového stožáru | ks | 1 |  | 0 |  |  | základní |  | 0 | 0 | 0 | 0 | 0 | 4 | K | 1 | ROZPOCET | 0 | 0 | 0 | 0 | 0 | 1 | 0 | 4 | -1542053707
48 | K | Pol48 | vybourání patky betonového sloupu 9 (0,38) | ks | 1 |  | 0 |  |  | základní |  | 0 | 0 | 0 | 0 | 0 | 4 | K | 1 | ROZPOCET | 0 | 0 | 0 | 0 | 0 | 1 | 0 | 4 | 1630212238
49 | K | Pol49 | zahození a zhutnění vybourané patky bet. sloupu (1,1) | m | 1 |  | 0 |  |  | základní |  | 0 | 0 | 0 | 0 | 0 | 4 | K | 1 | ROZPOCET | 0 | 0 | 0 | 0 | 0 | 1 | 0 | 4 | 853435651
50 | K | Pol50 | odpojení vodičů připoj. kabelu svítidla 1,5 (žíly) | ks | 12 |  | 0 |  |  | základní |  | 0 | 0 | 0 | 0 | 0 | 4 | K | 1 | ROZPOCET | 0 | 0 | 0 | 0 | 0 | 1 | 0 | 4 | 1858627718
51 | K | Pol51 | demontáž vývodu ke svítidlu, kabel pr. 1,5 | m | 6 |  | 0 |  |  | základní |  | 0 | 0 | 0 | 0 | 0 | 4 | K | 1 | ROZPOCET | 0 | 0 | 0 | 0 | 0 | 1 | 0 | 4 | -50965214
52 | K | Pol52 | odpojení vodičů napáj. kabelu ze svorkovnice do AY25 žíly | ks | 28 |  | 0 |  |  | základní |  | 0 | 0 | 0 | 0 | 0 | 4 | K | 1 | ROZPOCET | 0 | 0 | 0 | 0 | 0 | 1 | 0 | 4 | 1822426259
53 | K | Pol53 | demontáž svorkovnice z ocel. stožáru | ks | 1 |  | 0 |  |  | základní |  | 0 | 0 | 0 | 0 | 0 | 4 | K | 1 | ROZPOCET | 0 | 0 | 0 | 0 | 0 | 1 | 0 | 4 | -285786795
54 | K | Pol54 | vytažení kabelu ze stožáru (1,5m) | ks | 10.5 |  | 0 |  |  | základní |  | 0 | 0 | 0 | 0 | 0 | 4 | K | 1 | ROZPOCET | 0 | 0 | 0 | 0 | 0 | 1 | 0 | 4 | -1426236443
55 | K | Pol55 | demontáž svítidla z parkového světelného bodu (4,5) | ks | 1 |  | 0 |  |  | základní |  | 0 | 0 | 0 | 0 | 0 | 4 | K | 1 | ROZPOCET | 0 | 0 | 0 | 0 | 0 | 1 | 0 | 4 | 1710867619
56 | K | Pol56 | demontáž ocelového stožáru 4,5m | ks | 1 |  | 0 |  |  | základní |  | 0 | 0 | 0 | 0 | 0 | 4 | K | 1 | ROZPOCET | 0 | 0 | 0 | 0 | 0 | 1 | 0 | 4 | 332391465
57 | K | Pol57 | vybourání patky parkového světelného bodu 4,5 (0,3) | ks | 1 |  | 0 |  |  | základní |  | 0 | 0 | 0 | 0 | 0 | 4 | K | 1 | ROZPOCET | 0 | 0 | 0 | 0 | 0 | 1 | 0 | 4 | 1685193022
58 | K | Pol58 | zahození a zhutnění vybourané patky stožáru 4,5 (0,3) | ks | 1 |  | 0 |  |  | základní |  | 0 | 0 | 0 | 0 | 0 | 4 | K | 1 | ROZPOCET | 0 | 0 | 0 | 0 | 0 | 1 | 0 | 4 | -1450952659
59 | K | Pol59 | odkopání kabelu pro přeložku | ks | 3 |  | 0 |  |  | základní |  | 0 | 0 | 0 | 0 | 0 | 4 | K | 1 | ROZPOCET | 0 | 0 | 0 | 0 | 0 | 1 | 0 | 4 | -1752039307
60 | K | Pol60 | demontáž podzemního vedení bez výkopu | ks | 100 |  | 0 |  |  | základní |  | 0 | 0 | 0 | 0 | 0 | 4 | K | 1 | ROZPOCET | 0 | 0 | 0 | 0 | 0 | 1 | 0 | 4 | -329472372
61 | K | Pol61 | instalace nového rozvaděče RVON do niky včetně připojení | ks | 1 |  | 0 |  |  | základní |  | 0 | 0 | 0 | 0 | 0 | 4 | K | 1 | ROZPOCET | 0 | 0 | 0 | 0 | 0 | 1 | 0 | 4 | 1527636915
62 | K | Pol62 | připojení kabelu 16 do RVO (žíly) | ks | 8 |  | 0 |  |  | základní |  | 0 | 0 | 0 | 0 | 0 | 4 | K | 1 | ROZPOCET | 0 | 0 | 0 | 0 | 0 | 1 | 0 | 4 | 1865795740
63 | K | Pol63 | vytýčení nových světelných bodů | ks | 9 |  | 0 |  |  | základní |  | 0 | 0 | 0 | 0 | 0 | 4 | K | 1 | ROZPOCET | 0 | 0 | 0 | 0 | 0 | 1 | 0 | 4 | 163680804
64 | K | Pol64 | výkop základu pro silniční ocelový stožár 8 (0,7) | ks | 3 |  | 0 |  |  | základní |  | 0 | 0 | 0 | 0 | 0 | 4 | K | 1 | ROZPOCET | 0 | 0 | 0 | 0 | 0 | 1 | 0 | 4 | 1864493333
65 | K | Pol65 | stavba patky pro stožár 8 | ks | 3 |  | 0 |  |  | základní |  | 0 | 0 | 0 | 0 | 0 | 4 | K | 1 | ROZPOCET | 0 | 0 | 0 | 0 | 0 | 1 | 0 | 4 | -853635737
66 | K | Pol66 | instalace sloupu silničního světelného bodu (8) | ks | 3 |  | 0 |  |  | základní |  | 0 | 0 | 0 | 0 | 0 | 4 | K | 1 | ROZPOCET | 0 | 0 | 0 | 0 | 0 | 1 | 0 | 4 | -1117038197
67 | K | Pol67 | instalace výložníku silničního světelného bodu (8) | ks | 3 |  | 0 |  |  | základní |  | 0 | 0 | 0 | 0 | 0 | 4 | K | 1 | ROZPOCET | 0 | 0 | 0 | 0 | 0 | 1 | 0 | 4 | 1014033290
68 | K | Pol68 | instalace svítidla silničního světelného bodu (8) | ks | 3 |  | 0 |  |  | základní |  | 0 | 0 | 0 | 0 | 0 | 4 | K | 1 | ROZPOCET | 0 | 0 | 0 | 0 | 0 | 1 | 0 | 4 | 2115892675
69 | K | Pol69 | výkop základu pro ocelový stožár 6 (0,46) | ks | 2 |  | 0 |  |  | základní |  | 0 | 0 | 0 | 0 | 0 | 4 | K | 1 | ROZPOCET | 0 | 0 | 0 | 0 | 0 | 1 | 0 | 4 | 870966641
70 | K | Pol70 | stavba patky pro stožár 6 | ks | 2 |  | 0 |  |  | základní |  | 0 | 0 | 0 | 0 | 0 | 4 | K | 1 | ROZPOCET | 0 | 0 | 0 | 0 | 0 | 1 | 0 | 4 | 1942748793
71 | K | Pol71 | instalace sloupu světelného bodu (6) | ks | 2 |  | 0 |  |  | základní |  | 0 | 0 | 0 | 0 | 0 | 4 | K | 1 | ROZPOCET | 0 | 0 | 0 | 0 | 0 | 1 | 0 | 4 | 1199220768
72 | K | Pol72 | instalace svítidla světelného bodu (6) | ks | 2 |  | 0 |  |  | základní |  | 0 | 0 | 0 | 0 | 0 | 4 | K | 1 | ROZPOCET | 0 | 0 | 0 | 0 | 0 | 1 | 0 | 4 | -1110532381
73 | K | Pol73 | výkop základu pro parkový ocelový stožár 4,5 (0,3) | ks | 1 |  | 0 |  |  | základní |  | 0 | 0 | 0 | 0 | 0 | 4 | K | 1 | ROZPOCET | 0 | 0 | 0 | 0 | 0 | 1 | 0 | 4 | -591875165
74 | K | Pol74 | stavba patky pro stožár 4,5 | ks | 1 |  | 0 |  |  | základní |  | 0 | 0 | 0 | 0 | 0 | 4 | K | 1 | ROZPOCET | 0 | 0 | 0 | 0 | 0 | 1 | 0 | 4 | -66679
75 | K | Pol75 | instalace sloupu sadového světelného bodu 4,5 | ks | 1 |  | 0 |  |  | základní |  | 0 | 0 | 0 | 0 | 0 | 4 | K | 1 | ROZPOCET | 0 | 0 | 0 | 0 | 0 | 1 | 0 | 4 | 47890817
76 | K | Pol76 | instalace svítidla sadového světelného bodu 4,5 | ks | 1 |  | 0 |  |  | základní |  | 0 | 0 | 0 | 0 | 0 | 4 | K | 1 | ROZPOCET | 0 | 0 | 0 | 0 | 0 | 1 | 0 | 4 | -55481619
77 | K | Pol77 | instalace svorkovnice | ks | 6 |  | 0 |  |  | základní |  | 0 | 0 | 0 | 0 | 0 | 4 | K | 1 | ROZPOCET | 0 | 0 | 0 | 0 | 0 | 1 | 0 | 4 | 669126625
78 | K | Pol78 | instalace pojistky E14 | ks | 1 |  | 0 |  |  | základní |  | 0 | 0 | 0 | 0 | 0 | 4 | K | 1 | ROZPOCET | 0 | 0 | 0 | 0 | 0 | 1 | 0 | 4 | 132240469
79 | K | Pol79 | výkop základu pro světelný sloupek 1,2 (0,22) | ks | 3 |  | 0 |  |  | základní |  | 0 | 0 | 0 | 0 | 0 | 4 | K | 1 | ROZPOCET | 0 | 0 | 0 | 0 | 0 | 1 | 0 | 4 | 2052593084
80 | K | Pol80 | stavba patky pro sloupek 1,2 | ks | 3 |  | 0 |  |  | základní |  | 0 | 0 | 0 | 0 | 0 | 4 | K | 1 | ROZPOCET | 0 | 0 | 0 | 0 | 0 | 1 | 0 | 4 | -768408585
81 | K | Pol81 | instalace světelného sloupku 1,2 | ks | 3 |  | 0 |  |  | základní |  | 0 | 0 | 0 | 0 | 0 | 4 | K | 1 | ROZPOCET | 0 | 0 | 0 | 0 | 0 | 1 | 0 | 4 | -1988988167
82 | K | Pol82 | zatažení kabelu pr. 1,5 do sloupu | m | 65 |  | 0 |  |  | základní |  | 0 | 0 | 0 | 0 | 0 | 4 | K | 1 | ROZPOCET | 0 | 0 | 0 | 0 | 0 | 1 | 0 | 4 | -1686103110
83 | K | Pol83 | připojení kabelu do svorkovnice a svítidla 1,5 (žíly) | ks | 36 |  | 0 |  |  | základní |  | 0 | 0 | 0 | 0 | 0 | 4 | K | 1 | ROZPOCET | 0 | 0 | 0 | 0 | 0 | 1 | 0 | 4 | -1190507228
84 | K | Pol84 | zavedení kabelu do pr. 2,5 do sloupu (2m) | m | 12 |  | 0 |  |  | základní |  | 0 | 0 | 0 | 0 | 0 | 4 | K | 1 | ROZPOCET | 0 | 0 | 0 | 0 | 0 | 1 | 0 | 4 | -2117959597
85 | K | Pol85 | připojení kabelu do pr. 2,5 do svorkovnice (žíly) | ks | 18 |  | 0 |  |  | základní |  | 0 | 0 | 0 | 0 | 0 | 4 | K | 1 | ROZPOCET | 0 | 0 | 0 | 0 | 0 | 1 | 0 | 4 | 124077523
86 | K | Pol86 | zavedení kabelu do pr. 16 do sloupu (2m) | m | 36 |  | 0 |  |  | základní |  | 0 | 0 | 0 | 0 | 0 | 4 | K | 1 | ROZPOCET | 0 | 0 | 0 | 0 | 0 | 1 | 0 | 4 | 506940196
87 | K | Pol87 | připojení kabelu do pr. 16 do svorkovnice (žíly) | ks | 72 |  | 0 |  |  | základní |  | 0 | 0 | 0 | 0 | 0 | 4 | K | 1 | ROZPOCET | 0 | 0 | 0 | 0 | 0 | 1 | 0 | 4 | -942423879
88 | K | Pol88 | vytýčení trasy kabelového vedení | m | 260 |  | 0 |  |  | základní |  | 0 | 0 | 0 | 0 | 0 | 4 | K | 1 | ROZPOCET | 0 | 0 | 0 | 0 | 0 | 1 | 0 | 4 | 1505982199
89 | K | Pol89 | výkop v komunikaci (0,5x0,8) | m | 21.5 |  | 0 |  |  | základní |  | 0 | 0 | 0 | 0 | 0 | 4 | K | 1 | ROZPOCET | 0 | 0 | 0 | 0 | 0 | 1 | 0 | 4 | 1699803851
90 | K | Pol90 | výkop v zeleném pásu (0,3x0,7) | m | 229.5 |  | 0 |  |  | základní |  | 0 | 0 | 0 | 0 | 0 | 4 | K | 1 | ROZPOCET | 0 | 0 | 0 | 0 | 0 | 1 | 0 | 4 | 78535348
91 | K | Pol91 | výkop v chodníku (0,3x0,35) | m | 9 |  | 0 |  |  | základní |  | 0 | 0 | 0 | 0 | 0 | 4 | K | 1 | ROZPOCET | 0 | 0 | 0 | 0 | 0 | 1 | 0 | 4 | 496757763
92 | K | Pol92 | pokládka zemnícího drátu | kg | 301 |  | 0 |  |  | základní |  | 0 | 0 | 0 | 0 | 0 | 4 | K | 1 | ROZPOCET | 0 | 0 | 0 | 0 | 0 | 1 | 0 | 4 | -915546921
93 | K | Pol93 | pokládka kabelů do pr. 16 | m | 251 |  | 0 |  |  | základní |  | 0 | 0 | 0 | 0 | 0 | 4 | K | 1 | ROZPOCET | 0 | 0 | 0 | 0 | 0 | 1 | 0 | 4 | -556813755
94 | K | Pol94 | pokládka chrániček | m | 79 |  | 0 |  |  | základní |  | 0 | 0 | 0 | 0 | 0 | 4 | K | 1 | ROZPOCET | 0 | 0 | 0 | 0 | 0 | 1 | 0 | 4 | -1269556376
95 | K | Pol95 | příplatek za zatažení kabelu do r. 16 do chráničky | m | 30 |  | 0 |  |  | základní |  | 0 | 0 | 0 | 0 | 0 | 4 | K | 1 | ROZPOCET | 0 | 0 | 0 | 0 | 0 | 1 | 0 | 4 | 820249334
96 | K | Pol96 | obetonování chrániček | m | 21.5 |  | 0 |  |  | základní |  | 0 | 0 | 0 | 0 | 0 | 4 | K | 1 | ROZPOCET | 0 | 0 | 0 | 0 | 0 | 1 | 0 | 4 | 433035930
97 | K | Pol97 | násyp pískového lože (0,3x0,2) | m | 238.5 |  | 0 |  |  | základní |  | 0 | 0 | 0 | 0 | 0 | 4 | K | 1 | ROZPOCET | 0 | 0 | 0 | 0 | 0 | 1 | 0 | 4 | -772890834
98 | K | Pol98 | pokládka krycích desek CAD | m | 9 |  | 0 |  |  | základní |  | 0 | 0 | 0 | 0 | 0 | 4 | K | 1 | ROZPOCET | 0 | 0 | 0 | 0 | 0 | 1 | 0 | 4 | 853013388
99 | K | Pol99 | zahození a zhutnění výkopů (0,5x0,65) | m | 21.5 |  | 0 |  |  | základní |  | 0 | 0 | 0 | 0 | 0 | 4 | K | 1 | ROZPOCET | 0 | 0 | 0 | 0 | 0 | 1 | 0 | 4 | -69741216
100 | K | Pol100 | zahození a zhutnění výkopů (0,3x0,5) | m | 229.5 |  | 0 |  |  | základní |  | 0 | 0 | 0 | 0 | 0 | 4 | K | 1 | ROZPOCET | 0 | 0 | 0 | 0 | 0 | 1 | 0 | 4 | -1647311422
101 | K | Pol101 | zahození a zhutnění výkopů (0,3x0,15) | m | 9 |  | 0 |  |  | základní |  | 0 | 0 | 0 | 0 | 0 | 4 | K | 1 | ROZPOCET | 0 | 0 | 0 | 0 | 0 | 1 | 0 | 4 | 652494876
102 | K | Pol102 | odkop kabelu v zeleném pásu vč. záhozu (0,3x0,7) | m | 46 |  | 0 |  |  | základní |  | 0 | 0 | 0 | 0 | 0 | 4 | K | 1 | ROZPOCET | 0 | 0 | 0 | 0 | 0 | 1 | 0 | 4 | -836248235
103 | K | Pol103 | odkop kabelu v chodníku vč. záhozu (0,3x0,15) | m | 3 |  | 0 |  |  | základní |  | 0 | 0 | 0 | 0 | 0 | 4 | K | 1 | ROZPOCET | 0 | 0 | 0 | 0 | 0 | 1 | 0 | 4 | -779492940
104 | K | Pol104 | stavební práce - dozdění+začiš. otvoru u RVON+nátěr | ks | 1 |  | 0 |  |  | základní |  | 0 | 0 | 0 | 0 | 0 | 4 | K | 1 | ROZPOCET | 0 | 0 | 0 | 0 | 0 | 1 | 0 | 4 | 499190210
105 | K | Pol105 | ostatní montážní a pomocné práce | ks | 1 |  | 0 |  |  | základní |  | 0 | 0 | 0 | 0 | 0 | 4 | K | 1 | ROZPOCET | 0 | 0 | 0 | 0 | 0 | 1 | 0 | 4 | 1283800021
106 | K | Pol106 | odvoz výkopku do 5 km a uložení na skládku vč. poplatku | t | 38.1 |  | 0 |  |  | základní |  | 0 | 0 | 0 | 0 | 0 | 4 | K | 1 | ROZPOCET | 0 | 0 | 0 | 0 | 0 | 1 | 0 | 4 | 812124890
107 | K | Pol107 | ekologická likvidace svítidel | ks | 2 |  | 0 |  |  | základní |  | 0 | 0 | 0 | 0 | 0 | 4 | K | 1 | ROZPOCET | 0 | 0 | 0 | 0 | 0 | 1 | 0 | 4 | -615368303
108 | K | Pol108 | revize | ks | 1 |  | 0 |  |  | základní |  | 0 | 0 | 0 | 0 | 0 | 4 | K | 1 | ROZPOCET | 0 | 0 | 0 | 0 | 0 | 1 | 0 | 4 | -1523031665
109 | K | Pol109 | doprava | ks | 1 |  | 0 |  |  | základní |  | 0 | 0 | 0 | 0 | 0 | 4 | K | 1 | ROZPOCET | 0 | 0 | 0 | 0 | 0 | 1 | 0 | 4 | -567553923
110 | K | Pol110 | zákres dle skutečného stavu | ks | 1 |  | 0 |  |  | základní |  | 0 | 0 | 0 | 0 | 0 | 4 | K | 1 | ROZPOCET | 0 | 0 | 0 | 0 | 0 | 1 | 0 | 4 | -958080961

## IO 06 - Optická síť Etapa I
{6a238ad2-41c4-4212-b3b4-8e622791cc5f}
2
| KRYCÍ LIST SOUPISU PRACÍ | [7 empty] | v --- níže se nacházejí doplnkové a pomocné údaje k sestavám --- v | [8 empty] | False
Stavba:
Revitalizace veřejných ploch města Luby - ETAPA I
Objekt:
IO 06 - Optická síť Etapa I
| KSO: |  |  |  |  | CC-CZ:
| Místo: |  | Luby u Chebu |  |  | Datum: | 19. 10. 2020
| Zadavatel: |  |  |  |  | IČ: | 00254053
|  | Město Luby |  |  |  | DIČ:
| Uchazeč: |  |  |  |  | IČ: | Vyplň údaj
|  | Vyplň údaj |  |  |  | DIČ: | Vyplň údaj
| Projektant: |  |  |  |  | IČ: | 26355981
|  | A69 - Architekti s.r.o. |  |  |  | DIČ:
| Zpracovatel: |  |  |  |  | IČ: | 14733099
|  | Ing. Pavel Šturc |  |  |  | DIČ:
Poznámka:
| Cena bez DPH | [5 empty] | 0
|  |  | Základ daně |  |  | Sazba daně | Výše daně
| DPH | základní | 0 |  |  | 21% | 0
|  | snížená | 0 |  |  | 15% | 0
|  | zákl. přenesená | 0 |  |  | 21% | 0
|  | sníž. přenesená | 0 |  |  | 15% | 0
|  | nulová | 0 |  |  | 0% | 0
| Cena s DPH |  |  | v | CZK |  | 0
| Projektant |  |  | Zpracovatel
| Datum a podpis: |  | Razítko | Datum a podpis: |  |  | Razítko
| Objednavatel |  |  | Uchazeč
| Datum a podpis: |  | Razítko | Datum a podpis: |  |  | Razítko
REKAPITULACE ČLENĚNÍ SOUPISU PRACÍ
Stavba:
Revitalizace veřejných ploch města Luby - ETAPA I
Objekt:
IO 06 - Optická síť Etapa I
Místo: |  |  | Luby u Chebu |  |  | Datum: | 19. 10. 2020
Zadavatel: |  |  | Město Luby |  |  | Projektant: | A69 - Architekti s.r.o.
Uchazeč: |  |  | Vyplň údaj |  |  | Zpracovatel: | Ing. Pavel Šturc
Kód dílu - Popis | [6 empty] | Cena celkem [CZK]
Náklady ze soupisu prací | [6 empty] | 0 | [11 empty] | -1
| PSV - Práce a dodávky PSV | [5 empty] | 0
| 742 - Elektroinstalace - slaboproud | [5 empty] | 0
| M - Práce a dodávky M | [5 empty] | 0
| 22-M - Montáže technologických zařízení pro dopravní stavby | [5 empty] | 0
| 46-M - Zemní práce při extr.mont.pracích | [5 empty] | 0
| OST - Ostatní | [5 empty] | 0
SOUPIS PRACÍ
Stavba:
Revitalizace veřejných ploch města Luby - ETAPA I
Objekt:
IO 06 - Optická síť Etapa I
Místo: |  |  | Luby u Chebu |  |  | Datum: | 19. 10. 2020
Zadavatel: |  |  | Město Luby |  |  | Projektant: | A69 - Architekti s.r.o.
Uchazeč: |  |  | Vyplň údaj |  |  | Zpracovatel: | Ing. Pavel Šturc
PČ | Typ | Kód | Popis | MJ | Množství | J.cena [CZK] | Cena celkem [CZK] | Cenová soustava |  | DPH | J. Nh [h] | Nh celkem [h] | J. hmotnost [t] | Hmotnost celkem [t] | J. suť [t] | Suť Celkem [t]
Náklady soupisu celkem | [6 empty] | 0 |  |  |  |  | 0 |  | 4.8819 |  | 0 |  | D | -1 | [10 empty] | 0
| D | PSV | Práce a dodávky PSV |  |  |  | 0 |  |  |  |  | 0 |  | 4.8819 |  | 0 | 2 | D | 0 |  |  |  | ROZPOCET | [6 empty] | 0
| D | 742 | Elektroinstalace - slaboproud |  |  |  | 0 |  |  |  |  | 0 |  | 0 |  | 0 | 2 | D | 1 |  |  |  | ROZPOCET | [6 empty] | 0
| D | M | Práce a dodávky M |  |  |  | 0 |  |  |  |  | 0 |  | 0 |  | 0 | 3 | D | 1 |  |  |  | ROZPOCET | [6 empty] | 0
| D | 22-M | Montáže technologických zařízení pro dopravní stavby |  |  |  | 0 |  |  |  |  | 0 |  | 0.093345 |  | 0 | 3 | D | 1 |  |  |  | ROZPOCET | [6 empty] | 0
1 | K | 220182029 | Montáž plastové komory na spojkování optického kabelu | kus | 3 |  | 0 |  |  | základní |  | 0 | 0 | 0 | 0 | 0 | 64 | K | 2 |  |  |  | ROZPOCET | 0 | 0 | 0 | 0 | 0 | 1 | 0 | 64 | -1876234639
| VV |  | Struktura výpočtu: počet kusů | [14 empty] | VV | 2 | 1 | True | 0 | ROZPOCET
| VV |  | 3 |  | 3 | [12 empty] | VV | 2 | 2 | True | 0 | ROZPOCET
| VV |  | Součet |  | 3 | [12 empty] | VV | 2 | 4 | True | 1 | ROZPOCET
2 | M | IP-13.2.1 | kabelová komora SGLB 1230 s víkem; (a=845; b=425; v=610) | ks | 3 |  | 0 |  |  | základní |  | 0 | 0 | 0 | 0 | 0 | 256 | M | 2 |  |  |  | ROZPOCET | 0 | 0 | 0 | 0 | 0 | 1 | 0 | 64 | -1180249732
| VV |  | Struktura výpočtu: počet kusů | [14 empty] | VV | 2 | 1 | True | 0 | ROZPOCET
| VV |  | 3 |  | 3 | [12 empty] | VV | 2 | 2 | True | 0 | ROZPOCET
| VV |  | Součet |  | 3 | [12 empty] | VV | 2 | 4 | True | 1 | ROZPOCET
3 | K | 220182022 | Uložení HDPE trubky pro optický kabel do výkopu bez zřízení lože a bez krytí | m | 187.5 |  | 0 |  |  | základní |  | 0 | 0 | 0 | 0 | 0 | 64 | K | 2 |  |  |  | ROZPOCET | 0 | 0 | 0 | 0 | 0 | 1 | 0 | 64 | 1226281861
| VV |  | Struktura výpočtu: změřeno v digitální verzi PD funkcí na měření délek | [14 empty] | VV | 2 | 1 | True | 0 | ROZPOCET
| VV |  | 187,5 |  | 187.5 | [12 empty] | VV | 2 | 2 | True | 0 | ROZPOCET
| VV |  | Součet |  | 187.5 | [12 empty] | VV | 2 | 4 | True | 1 | ROZPOCET
4 | K | 220182021 | Uložení HDPE trubky do výkopu včetně fixace | m | 34 |  | 0 |  |  | základní |  | 0 | 0 | 0 | 0 | 0 | 64 | K | 2 |  |  |  | ROZPOCET | 0 | 0 | 0 | 0 | 0 | 1 | 0 | 64 | 1212778926
| VV |  | Struktura výpočtu: změřeno v digitální verzi PD funkcí na měření délek | [14 empty] | VV | 2 | 1 | True | 0 | ROZPOCET
| VV |  | 34 |  | 34 | [12 empty] | VV | 2 | 2 | True | 0 | ROZPOCET
| VV |  | Součet |  | 34 | [12 empty] | VV | 2 | 4 | True | 1 | ROZPOCET
5 | K | 220182001 | Zatažení 1 až 3 trubky HDPE do otvoru kabelovodu | m | 3.5 |  | 0 |  |  | základní |  | 0 | 0 | 0 | 0 | 0 | 64 | K | 2 |  |  |  | ROZPOCET | 0 | 0 | 0 | 0 | 0 | 1 | 0 | 64 | -1192421773
| VV |  | Struktura výpočtu: změřeno v digitální verzi PD funkcí na měření délek | [14 empty] | VV | 2 | 1 | True | 0 | ROZPOCET
| VV |  | 3,5 |  | 3.5 | [12 empty] | VV | 2 | 2 | True | 0 | ROZPOCET
| VV |  | Součet |  | 3.5 | [12 empty] | VV | 2 | 4 | True | 1 | ROZPOCET
6 | M | 34571350 | trubka elektroinstalační ohebná dvouplášťová korugovaná (chránička) D 32/40mm, HDPE+LDPE | m | 225 |  | 0 |  |  | základní |  | 0 | 0.00019 | 0.04275 | 0 | 0 | 256 | M | 2 |  |  |  | ROZPOCET | 0 | 0 | 0 | 0 | 0 | 1 | 0 | 64 | 276719031
| VV |  | Struktura výpočtu: změřeno v digitální verzi PD funkcí na měření délek | [14 empty] | VV | 2 | 1 | True | 0 | ROZPOCET
| VV |  | 225 |  | 225 | [12 empty] | VV | 2 | 2 | True | 0 | ROZPOCET
| VV |  | Součet |  | 225 | [12 empty] | VV | 2 | 4 | True | 1 | ROZPOCET
7 | K | 220182026 | Montáž spojky bez svařování na HDPE trubce rovné nebo redukční | kus | 4 |  | 0 |  |  | základní |  | 0 | 0 | 0 | 0 | 0 | 64 | K | 2 |  |  |  | ROZPOCET | 0 | 0 | 0 | 0 | 0 | 1 | 0 | 64 | 1071612204
| VV |  | Struktura výpočtu: počet kusů | [14 empty] | VV | 2 | 1 | True | 0 | ROZPOCET
| VV |  | 4 |  | 4 | [12 empty] | VV | 2 | 2 | True | 0 | ROZPOCET
| VV |  | Součet |  | 4 | [12 empty] | VV | 2 | 4 | True | 1 | ROZPOCET
8 | M | IP-13.2.2 | spojka HDPE 05040 | ks | 4 |  | 0 |  |  | základní |  | 0 | 0 | 0 | 0 | 0 | 256 | M | 2 |  |  |  | ROZPOCET | 0 | 0 | 0 | 0 | 0 | 1 | 0 | 64 | -1359239604
| VV |  | Struktura výpočtu: počet kusů | [14 empty] | VV | 2 | 1 | True | 0 | ROZPOCET
| VV |  | 4 |  | 4 | [12 empty] | VV | 2 | 2 | True | 0 | ROZPOCET
| VV |  | Součet |  | 4 | [12 empty] | VV | 2 | 4 | True | 1 | ROZPOCET
9 | K | 220182027 | Montáž koncovky nebo záslepky bez svařování na HDPE trubku | kus | 14 |  | 0 |  |  | základní |  | 0 | 0 | 0 | 0 | 0 | 64 | K | 2 |  |  |  | ROZPOCET | 0 | 0 | 0 | 0 | 0 | 1 | 0 | 64 | 2093219920
| VV |  | Struktura výpočtu: počet kusů | [14 empty] | VV | 2 | 1 | True | 0 | ROZPOCET
| VV |  | 14 |  | 14 | [12 empty] | VV | 2 | 2 | True | 0 | ROZPOCET
| VV |  | Součet |  | 14 | [12 empty] | VV | 2 | 4 | True | 1 | ROZPOCET
10 | M | IP-13.2.3 | koncovka HDPE 05041 bez ventilku | ks | 8 |  | 0 |  |  | základní |  | 0 | 0 | 0 | 0 | 0 | 256 | M | 2 |  |  |  | ROZPOCET | 0 | 0 | 0 | 0 | 0 | 1 | 0 | 64 | 1035414668
| VV |  | Struktura výpočtu: počet kusů | [14 empty] | VV | 2 | 1 | True | 0 | ROZPOCET
| VV |  | 8 |  | 8 | [12 empty] | VV | 2 | 2 | True | 0 | ROZPOCET
| VV |  | Součet |  | 8 | [12 empty] | VV | 2 | 4 | True | 1 | ROZPOCET
11 | M | IP-13.2.4 | koncovka HDPE 05042 s ventilkem | ks | 6 |  | 0 |  |  | základní |  | 0 | 0 | 0 | 0 | 0 | 256 | M | 2 |  |  |  | ROZPOCET | 0 | 0 | 0 | 0 | 0 | 1 | 0 | 64 | -1100902630
| VV |  | Struktura výpočtu: počet kusů | [14 empty] | VV | 2 | 1 | True | 0 | ROZPOCET
| VV |  | 6 |  | 6 | [12 empty] | VV | 2 | 2 | True | 0 | ROZPOCET
| VV |  | Součet |  | 6 | [12 empty] | VV | 2 | 4 | True | 1 | ROZPOCET
12 | K | 220182002 | Zatažení ochranné trubky HDPE do chráničky 110 mm | m | 102 |  | 0 |  |  | základní |  | 0 | 0 | 0 | 0 | 0 | 64 | K | 2 |  |  |  | ROZPOCET | 0 | 0 | 0 | 0 | 0 | 1 | 0 | 64 | -403261485
| VV |  | Struktura výpočtu: změřeno v digitální verzi PD funkcí na měření délek | [14 empty] | VV | 2 | 1 | True | 0 | ROZPOCET
| VV |  | 102 |  | 102 | [12 empty] | VV | 2 | 2 | True | 0 | ROZPOCET
| VV |  | Součet |  | 102 | [12 empty] | VV | 2 | 4 | True | 1 | ROZPOCET
13 | K | 741120201 | Montáž vodič Cu izolovaný plný a laněný s PVC pláštěm žíla 1,5-16 mm2 volně (CY, CHAH-R(V)) | m | 232 |  | 0 |  |  | základní |  | 0 | 0 | 0 | 0 | 0 | 64 | K | 2 |  |  |  | ROZPOCET | 0 | 0 | 0 | 0 | 0 | 1 | 0 | 64 | -1463356299
| VV |  | Struktura výpočtu: změřeno v digitální verzi PD funkcí na měření délek | [14 empty] | VV | 2 | 1 | True | 0 | ROZPOCET
| VV |  | 232 |  | 232 | [12 empty] | VV | 2 | 2 | True | 0 | ROZPOCET
| VV |  | Součet |  | 232 | [12 empty] | VV | 2 | 4 | True | 1 | ROZPOCET
14 | M | 34140840 | vodič izolovaný s Cu jádrem 1,50mm2 | m | 232 |  | 0 |  |  | základní |  | 0 | 4e-05 | 0.00928 | 0 | 0 | 256 | M | 2 |  |  |  | ROZPOCET | 0 | 0 | 0 | 0 | 0 | 1 | 0 | 64 | -39915802
15 | K | 460520174 | Montáž trubek ochranných plastových ohebných do 110 mm uložených do rýhy | m | 26 |  | 0 |  |  | základní |  | 0 | 0 | 0 | 0 | 0 | 64 | K | 2 |  |  |  | ROZPOCET | 0 | 0 | 0 | 0 | 0 | 1 | 0 | 64 | -796598880
| VV |  | Struktura výpočtu: změřeno v digitální verzi PD funkcí na měření délek | [14 empty] | VV | 2 | 1 | True | 0 | ROZPOCET
| VV |  | 26 |  | 26 | [12 empty] | VV | 2 | 2 | True | 0 | ROZPOCET
| VV |  | Součet |  | 26 | [12 empty] | VV | 2 | 4 | True | 1 | ROZPOCET
16 | M | 34571355 | trubka elektroinstalační ohebná dvouplášťová korugovaná D 94/110 mm, HDPE+LDPE | m | 26 |  | 0 |  |  | základní |  | 0 | 0.00069 | 0.01794 | 0 | 0 | 256 | M | 2 |  |  |  | ROZPOCET | 0 | 0 | 0 | 0 | 0 | 1 | 0 | 64 | 2055526865
| VV |  | Struktura výpočtu: změřeno v digitální verzi PD funkcí na měření délek | [14 empty] | VV | 2 | 1 | True | 0 | ROZPOCET
| VV |  | 26 |  | 26 | [12 empty] | VV | 2 | 2 | True | 0 | ROZPOCET
| VV |  | Součet |  | 26 | [12 empty] | VV | 2 | 4 | True | 1 | ROZPOCET
17 | K | 460520173 | Montáž trubek ochranných plastových ohebných do 90 mm uložených do rýhy | m | 42.5 |  | 0 |  |  | základní |  | 0 | 0 | 0 | 0 | 0 | 64 | K | 2 |  |  |  | ROZPOCET | 0 | 0 | 0 | 0 | 0 | 1 | 0 | 64 | -1393259045
| VV |  | Struktura výpočtu: změřeno v digitální verzi PD funkcí na měření délek | [14 empty] | VV | 2 | 1 | True | 0 | ROZPOCET
| VV |  | 42,5 |  | 42.5 | [12 empty] | VV | 2 | 2 | True | 0 | ROZPOCET
| VV |  | Součet |  | 42.5 | [12 empty] | VV | 2 | 4 | True | 1 | ROZPOCET
18 | M | 34571354 | trubka elektroinstalační ohebná dvouplášťová korugovaná D 75/90 mm, HDPE+LDPE | m | 42.5 |  | 0 |  |  | základní |  | 0 | 0.00055 | 0.023375 | 0 | 0 | 256 | M | 2 |  |  |  | ROZPOCET | 0 | 0 | 0 | 0 | 0 | 1 | 0 | 64 | -1503434183
| VV |  | Struktura výpočtu: změřeno v digitální verzi PD funkcí na měření délek | [14 empty] | VV | 2 | 1 | True | 0 | ROZPOCET
| VV |  | 42,5 |  | 42.5 | [12 empty] | VV | 2 | 2 | True | 0 | ROZPOCET
| VV |  | Součet |  | 42.5 | [12 empty] | VV | 2 | 4 | True | 1 | ROZPOCET
| D | 46-M | Zemní práce při extr.mont.pracích |  |  |  | 0 |  |  |  |  | 0 |  | 4.7886 |  | 0 | 3 | D | 1 |  |  |  | ROZPOCET | [6 empty] | 0
19 | K | IP-013 | Vytýčení pozice nové kabelové skříně | ks | 3 |  | 0 |  |  | základní |  | 0 | 0 | 0 | 0 | 0 | 64 | K | 2 |  |  |  | ROZPOCET | 0 | 0 | 0 | 0 | 0 | 1 | 0 | 64 | 1976772760
| VV |  | Struktura výpočtu: počet kusů | [14 empty] | VV | 2 | 1 | True | 0 | ROZPOCET
| VV |  | 3 |  | 3 | [12 empty] | VV | 2 | 2 | True | 0 | ROZPOCET
| VV |  | Součet |  | 3 | [12 empty] | VV | 2 | 4 | True | 1 | ROZPOCET
20 | K | 460070203 | Hloubení nezapažených jam pro základy telefonních objektů ručně v hornině tř 3 | kus | 3 |  | 0 |  |  | základní |  | 0 | 0 | 0 | 0 | 0 | 64 | K | 2 |  |  |  | ROZPOCET | 0 | 0 | 0 | 0 | 0 | 1 | 0 | 64 | -343474751
| VV |  | Struktura výpočtu: počet kusů | [14 empty] | VV | 2 | 1 | True | 0 | ROZPOCET
| VV |  | 3 |  | 3 | [12 empty] | VV | 2 | 2 | True | 0 | ROZPOCET
| VV |  | Součet |  | 3 | [12 empty] | VV | 2 | 4 | True | 1 | ROZPOCET
21 | K | 460080013 | Základové konstrukce z monolitického betonu C 12/15 bez bednění | m3 | 0.057 |  | 0 |  |  | základní |  | 0 | 2.301 | 0.13116 | 0 | 0 | 64 | K | 2 |  |  |  | ROZPOCET | 0 | 0 | 0 | 0 | 0 | 1 | 0 | 64 | -1819549201
| VV |  | Struktura výpočtu: dno kabel. komory *0,05*počet komor | [14 empty] | VV | 2 | 1 | True | 0 | ROZPOCET
| VV |  | 0,85*0,45*0,05*3 |  | 0.057 | [12 empty] | VV | 2 | 2 | True | 0 | ROZPOCET
| VV |  | Součet |  | 0.057 | [12 empty] | VV | 2 | 4 | True | 1 | ROZPOCET
22 | K | IP-014 | Vytýčení trasy optického vedení | m | 34 |  | 0 |  |  | základní |  | 0 | 0 | 0 | 0 | 0 | 64 | K | 2 |  |  |  | ROZPOCET | 0 | 0 | 0 | 0 | 0 | 1 | 0 | 64 | 127906412
| VV |  | Struktura výpočtu: změřeno v digitální verzi PD funkcí na měření délek | [14 empty] | VV | 2 | 1 | True | 0 | ROZPOCET
| VV |  | 34 |  | 34 | [12 empty] | VV | 2 | 2 | True | 0 | ROZPOCET
| VV |  | Součet |  | 34 | [12 empty] | VV | 2 | 4 | True | 1 | ROZPOCET
23 | K | 460150263 | Hloubení kabelových zapažených i nezapažených rýh ručně š 50 cm, hl 80 cm, v hornině tř 3 | m | 21 |  | 0 |  |  | základní |  | 0 | 0 | 0 | 0 | 0 | 64 | K | 2 |  |  |  | ROZPOCET | 0 | 0 | 0 | 0 | 0 | 1 | 0 | 64 | -76647239
| VV |  | Struktura výpočtu: změřeno v digitální verzi PD funkcí na měření délek (výkop silnice) | [14 empty] | VV | 2 | 1 | True | 0 | ROZPOCET
| VV |  | 21 |  | 21 | [12 empty] | VV | 2 | 2 | True | 0 | ROZPOCET
| VV |  | Součet |  | 21 | [12 empty] | VV | 2 | 4 | True | 1 | ROZPOCET
24 | K | 460150153 | Hloubení kabelových zapažených i nezapažených rýh ručně š 35 cm, hl 70 cm, v hornině tř 3 | m | 7.5 |  | 0 |  |  | základní |  | 0 | 0 | 0 | 0 | 0 | 64 | K | 2 |  |  |  | ROZPOCET | 0 | 0 | 0 | 0 | 0 | 1 | 0 | 64 | -56364244
| VV |  | Struktura výpočtu: změřeno v digitální verzi PD funkcí na měření délek (výkop zel. pás) | [14 empty] | VV | 2 | 1 | True | 0 | ROZPOCET
| VV |  | 7,5 |  | 7.5 | [12 empty] | VV | 2 | 2 | True | 0 | ROZPOCET
| VV |  | Součet |  | 7.5 | [12 empty] | VV | 2 | 4 | True | 1 | ROZPOCET
25 | K | 460150123 | Hloubení kabelových zapažených i nezapažených rýh ručně š 35 cm, hl 40 cm, v hornině tř 3 | m | 5.5 |  | 0 |  |  | základní |  | 0 | 0 | 0 | 0 | 0 | 64 | K | 2 |  |  |  | ROZPOCET | 0 | 0 | 0 | 0 | 0 | 1 | 0 | 64 | -1515283022
| VV |  | Struktura výpočtu: změřeno v digitální verzi PD funkcí na měření délek (výkop chodník) | [14 empty] | VV | 2 | 1 | True | 0 | ROZPOCET
| VV |  | 5,5 |  | 5.5 | [12 empty] | VV | 2 | 2 | True | 0 | ROZPOCET
| VV |  | Součet |  | 5.5 | [12 empty] | VV | 2 | 4 | True | 1 | ROZPOCET
26 | K | 460080012 | Základové konstrukce z monolitického betonu C 8/10 bez bednění | m3 | 1.26 |  | 0 |  |  | základní |  | 0 | 2.301 | 2.8993 | 0 | 0 | 64 | K | 2 |  |  |  | ROZPOCET | 0 | 0 | 0 | 0 | 0 | 1 | 0 | 64 | 1635759300
| VV |  | Struktura výpočtu: změřeno v digitální verzi PD funkcí na měření délek (výkop silnice * objem obetonování) | [14 empty] | VV | 2 | 1 | True | 0 | ROZPOCET
| VV |  | 21*0,06 |  | 1.26 | [12 empty] | VV | 2 | 2 | True | 0 | ROZPOCET
| VV |  | Součet |  | 1.26 | [12 empty] | VV | 2 | 4 | True | 1 | ROZPOCET
27 | M | IP-010 | výstražná fólie do výkopu oranžová | m | 30 |  | 0 |  |  | základní |  | 0 | 0 | 0 | 0 | 0 | 256 | M | 2 |  |  |  | ROZPOCET | 0 | 0 | 0 | 0 | 0 | 1 | 0 | 64 | -949807952
| VV |  | Struktura výpočtu: výkop v zeleném pásu + silnice | [14 empty] | VV | 2 | 1 | True | 0 | ROZPOCET
| VV |  | 30 |  | 30 | [12 empty] | VV | 2 | 2 | True | 0 | ROZPOCET
| VV |  | Součet |  | 30 | [12 empty] | VV | 2 | 4 | True | 1 | ROZPOCET
28 | K | 460421171 | Lože kabelů z písku nebo štěrkopísku tl 10 cm nad kabel, kryté plastovou deskou, š lože do 25 cm | m | 13 |  | 0 |  |  | základní |  | 0 | 0.135 | 1.755 | 0 | 0 | 64 | K | 2 |  |  |  | ROZPOCET | 0 | 0 | 0 | 0 | 0 | 1 | 0 | 64 | 1332971522
| VV |  | Struktura výpočtu: výkop v chodníku | [14 empty] | VV | 2 | 1 | True | 0 | ROZPOCET
| VV |  | 13 |  | 13 | [12 empty] | VV | 2 | 2 | True | 0 | ROZPOCET
| VV |  | Součet |  | 13 | [12 empty] | VV | 2 | 4 | True | 1 | ROZPOCET
29 | M | 34575103 | deska kabelová krycí PVC červená, 200x7x2 mm | m | 6 |  | 0 |  |  | základní |  | 0 | 0.00052 | 0.00312 | 0 | 0 | 256 | M | 2 |  |  |  | ROZPOCET | 0 | 0 | 0 | 0 | 0 | 1 | 0 | 64 | -1648054521
| VV |  | Struktura výpočtu: změřeno v digitální verzi PD funkcí na měření délek | [14 empty] | VV | 2 | 1 | True | 0 | ROZPOCET
| VV |  | 6 |  | 6 | [12 empty] | VV | 2 | 2 | True | 0 | ROZPOCET
| VV |  | Součet |  | 6 | [12 empty] | VV | 2 | 4 | True | 1 | ROZPOCET
30 | K | 460560253 | Zásyp rýh ručně šířky 50 cm, hloubky 70 cm, z horniny třídy 3 | m | 21 |  | 0 |  |  | základní |  | 0 | 0 | 0 | 0 | 0 | 64 | K | 2 |  |  |  | ROZPOCET | 0 | 0 | 0 | 0 | 0 | 1 | 0 | 64 | -6690775
31 | K | 460560133 | Zásyp rýh ručně šířky 35 cm, hloubky 50 cm, z horniny třídy 3 | m | 7.5 |  | 0 |  |  | základní |  | 0 | 0 | 0 | 0 | 0 | 64 | K | 2 |  |  |  | ROZPOCET | 0 | 0 | 0 | 0 | 0 | 1 | 0 | 64 | -1510117253
| VV |  | Struktura výpočtu: výkop zelený pás | [14 empty] | VV | 2 | 1 | True | 0 | ROZPOCET
| VV |  | 7,5 |  | 7.5 | [12 empty] | VV | 2 | 2 | True | 0 | ROZPOCET
| VV |  | Součet |  | 7.5 | [12 empty] | VV | 2 | 4 | True | 1 | ROZPOCET
32 | K | 460560103 | Zásyp rýh ručně šířky 35 cm, hloubky 20 cm, z horniny třídy 3 | m | 5.5 |  | 0 |  |  | základní |  | 0 | 0 | 0 | 0 | 0 | 64 | K | 2 |  |  |  | ROZPOCET | 0 | 0 | 0 | 0 | 0 | 1 | 0 | 64 | -1309751634
| VV |  | Struktura výpočtu: výkop v chodníku | [14 empty] | VV | 2 | 1 | True | 0 | ROZPOCET
| VV |  | 5,5 |  | 5.5 | [12 empty] | VV | 2 | 2 | True | 0 | ROZPOCET
| VV |  | Součet |  | 5.5 | [12 empty] | VV | 2 | 4 | True | 1 | ROZPOCET
33 | K | 460600061 | Odvoz suti a vybouraných hmot do 1 km | t | 3.84 |  | 0 |  |  | základní |  | 0 | 0 | 0 | 0 | 0 | 64 | K | 2 |  |  |  | ROZPOCET | 0 | 0 | 0 | 0 | 0 | 1 | 0 | 64 | 561053105
| VV |  | Struktura výpočtu: přebytek výkopku (pískové lože, betony pro chráničky a patky a ostatní mat. uložený v zemi) | [14 empty] | VV | 2 | 1 | True | 0 | ROZPOCET
| VV |  | 3,84 |  | 3.84 | [12 empty] | VV | 2 | 2 | True | 0 | ROZPOCET
| VV |  | Součet |  | 3.84 | [12 empty] | VV | 2 | 4 | True | 1 | ROZPOCET
34 | K | 460600071 | Příplatek k odvozu suti a vybouraných hmot za každý další 1 km | t | 19.2 |  | 0 |  |  | základní |  | 0 | 0 | 0 | 0 | 0 | 64 | K | 2 |  |  |  | ROZPOCET | 0 | 0 | 0 | 0 | 0 | 1 | 0 | 64 | 606709647
35 | M | IP-023 | Poplatek za uložení stavebního odpadu ze sypaniny na skládce (skládkovné) | t | 3.84 |  | 0 |  |  | základní |  | 0 | 0 | 0 | 0 | 0 | 256 | M | 2 |  |  |  | ROZPOCET | 0 | 0 | 0 | 0 | 0 | 1 | 0 | 64 | 1399784285
| D | OST | Ostatní |  |  |  | 0 |  |  |  |  | 0 |  | 0 |  | 0 | 4 | D | 1 |  |  |  | ROZPOCET | [6 empty] | 0
36 | K | 013254000 | Dokumentace skutečného provedení stavby | ks | 1 |  | 0 |  |  | základní |  | 0 | 0 | 0 | 0 | 0 | 262144 | K | 2 |  |  |  | ROZPOCET | 0 | 0 | 0 | 0 | 0 | 1 | 0 | 262144 | 955577798
| VV |  | Dokumentace | [14 empty] | VV | 2 | 1 | True | 0 | ROZPOCET
| VV |  | 1 |  | 1 | [12 empty] | VV | 2 | 2 | True | 0 | ROZPOCET
| VV |  | Součet |  | 1 | [12 empty] | VV | 2 | 4 | True | 1 | ROZPOCET
37 | K | 065002000 | Mimostaveništní doprava materiálů | ks | 1 |  | 0 |  |  | základní |  | 0 | 0 | 0 | 0 | 0 | 262144 | K | 2 |  |  |  | ROZPOCET | 0 | 0 | 0 | 0 | 0 | 1 | 0 | 262144 | 1026590581
38 | M | IP-020.2 | Drobný materiál | ks | 1 |  | 0 |  |  | základní |  | 0 | 0 | 0 | 0 | 0 | 262144 | M | 2 |  |  |  | ROZPOCET | 0 | 0 | 0 | 0 | 0 | 1 | 0 | 262144 | 1549578427
| VV |  | Drobný materiál 3% z ceny materiálu | [14 empty] | VV | 2 | 1 | True | 0 | ROZPOCET
| VV |  | 1 |  | 1 | [12 empty] | VV | 2 | 2 | True | 0 | ROZPOCET
| VV |  | Součet |  | 1 | [12 empty] | VV | 2 | 4 | True | 1 | ROZPOCET
39 | K | 220182023 | Kontrola tlakutěsnosti HDPE trubky od 1m do 2000 m | kus | 7 |  | 0 |  |  | základní |  | 0 | 0 | 0 | 0 | 0 | 262144 | K | 2 |  |  |  | ROZPOCET | 0 | 0 | 0 | 0 | 0 | 1 | 0 | 262144 | 2141042988
| VV |  | Struktura výpočtu: počet kusů | [14 empty] | VV | 2 | 1 | True | 0 | ROZPOCET
| VV |  | 7 |  | 7 | [12 empty] | VV | 2 | 2 | True | 0 | ROZPOCET
| VV |  | Součet |  | 7 | [12 empty] | VV | 2 | 4 | True | 1 | ROZPOCET
40 | K | HZS2222 | Hodinová zúčtovací sazba elektrikář odborný | hod | 5 |  | 0 |  |  | základní |  | 0 | 0 | 0 | 0 | 0 | 262144 | K | 2 |  |  |  | ROZPOCET | 0 | 0 | 0 | 0 | 0 | 1 | 0 | 262144 | 1879685465
| VV |  | Ostatní montážní práce nezahrnuté v položkách | [14 empty] | VV | 2 | 1 | True | 0 | ROZPOCET
| VV |  | 5 |  | 5 | [12 empty] | VV | 2 | 2 | True | 0 | ROZPOCET
| VV |  | Součet |  | 5 | [12 empty] | VV | 2 | 4 | True | 1 | ROZPOCET

## SO 01-09 - Drobná archite...
{bbfba7ef-0a3b-4747-bbe0-1d6bf8a186db}
2
| KRYCÍ LIST SOUPISU PRACÍ | [7 empty] | v --- níže se nacházejí doplnkové a pomocné údaje k sestavám --- v | [8 empty] | False
Stavba:
Revitalizace veřejných ploch města Luby - ETAPA I
Objekt:
SO 01-09 - Drobná architektura - Hlediště - Etapa I
| KSO: |  |  |  |  | CC-CZ:
| Místo: |  | Luby u Chebu |  |  | Datum: | 19. 10. 2020
| Zadavatel: |  |  |  |  | IČ: | 00254053
|  | Město Luby |  |  |  | DIČ:
| Uchazeč: |  |  |  |  | IČ: | Vyplň údaj
|  | Vyplň údaj |  |  |  | DIČ: | Vyplň údaj
| Projektant: |  |  |  |  | IČ: | 26355981
|  | A69 - Architekti s.r.o. |  |  |  | DIČ:
| Zpracovatel: |  |  |  |  | IČ: | 14733099
|  | Ing. Pavel Šturc |  |  |  | DIČ:
Poznámka:
| Cena bez DPH | [5 empty] | 0
|  |  | Základ daně |  |  | Sazba daně | Výše daně
| DPH | základní | 0 |  |  | 21% | 0
|  | snížená | 0 |  |  | 15% | 0
|  | zákl. přenesená | 0 |  |  | 21% | 0
|  | sníž. přenesená | 0 |  |  | 15% | 0
|  | nulová | 0 |  |  | 0% | 0
| Cena s DPH |  |  | v | CZK |  | 0
| Projektant |  |  | Zpracovatel
| Datum a podpis: |  | Razítko | Datum a podpis: |  |  | Razítko
| Objednavatel |  |  | Uchazeč
| Datum a podpis: |  | Razítko | Datum a podpis: |  |  | Razítko
REKAPITULACE ČLENĚNÍ SOUPISU PRACÍ
Stavba:
Revitalizace veřejných ploch města Luby - ETAPA I
Objekt:
SO 01-09 - Drobná architektura - Hlediště - Etapa I
Místo: |  |  | Luby u Chebu |  |  | Datum: | 19. 10. 2020
Zadavatel: |  |  | Město Luby |  |  | Projektant: | A69 - Architekti s.r.o.
Uchazeč: |  |  | Vyplň údaj |  |  | Zpracovatel: | Ing. Pavel Šturc
Kód dílu - Popis | [6 empty] | Cena celkem [CZK]
Náklady ze soupisu prací | [6 empty] | 0 | [11 empty] | -1
| HSV - Práce a dodávky HSV | [5 empty] | 0
| 1 - Zemní práce | [5 empty] | 0
| 2 - Zakládání | [5 empty] | 0
| 9 - Ostatní konstrukce a práce, bourání | [5 empty] | 0
| PSV - Práce a dodávky PSV | [5 empty] | 0
| 711 - Izolace proti vodě, vlhkosti a plynům | [5 empty] | 0
| 762 - Konstrukce tesařské | [5 empty] | 0
| 783 - Dokončovací práce - nátěry | [5 empty] | 0
SOUPIS PRACÍ
Stavba:
Revitalizace veřejných ploch města Luby - ETAPA I
Objekt:
SO 01-09 - Drobná architektura - Hlediště - Etapa I
Místo: |  |  | Luby u Chebu |  |  | Datum: | 19. 10. 2020
Zadavatel: |  |  | Město Luby |  |  | Projektant: | A69 - Architekti s.r.o.
Uchazeč: |  |  | Vyplň údaj |  |  | Zpracovatel: | Ing. Pavel Šturc
PČ | Typ | Kód | Popis | MJ | Množství | J.cena [CZK] | Cena celkem [CZK] | Cenová soustava |  | DPH | J. Nh [h] | Nh celkem [h] | J. hmotnost [t] | Hmotnost celkem [t] | J. suť [t] | Suť Celkem [t]
Náklady soupisu celkem | [6 empty] | 0 |  |  |  |  | 0 |  | 20.1432 |  | 0 |  | D | -1 | [10 empty] | 0
| D | HSV | Práce a dodávky HSV |  |  |  | 0 |  |  |  |  | 0 |  | 11.3962 |  | 0 | 1 | D | 0 |  |  |  | ROZPOCET | [6 empty] | 0
| D | 1 | Zemní práce |  |  |  | 0 |  |  |  |  | 0 |  | 0 |  | 0 | 1 | D | 1 |  |  |  | ROZPOCET | [6 empty] | 0
1 | K | 121101102 | Sejmutí ornice s přemístěním na vzdálenost do 100 m | m3 | 3.15 |  | 0 |  |  | základní |  | 0 | 0 | 0 | 0 | 0 | 4 | K | 2 |  |  |  | ROZPOCET | 0 | 0 | 0 | 0 | 0 | 1 | 0 | 4 | 1260225071
| VV |  | 0,10*0,50*(5,20+4,70+4,70+4,20) |  | 0.94 | [12 empty] | VV | 2 | 2 | True | 0 | ROZPOCET
| VV |  | 0,10*4,25*5,20 |  | 2.21 | [12 empty] | VV | 2 | 2 | True | 0 | ROZPOCET
| VV |  | Součet |  | 3.15 | [12 empty] | VV | 2 | 4 | True | 1 | ROZPOCET
2 | K | 122251101 | Odkopávky a prokopávky nezapažené v hornině třídy těžitelnosti I skupiny 3 objem do 20 m3 strojně | m3 | 3.15 |  | 0 |  |  | základní |  | 0 | 0 | 0 | 0 | 0 | 4 | K | 2 |  |  |  | ROZPOCET | 0 | 0 | 0 | 0 | 0 | 1 | 0 | 4 | -1643017740
| VV |  | 0,10*0,50*(5,20+4,70+4,70+4,20) |  | 0.94 | [12 empty] | VV | 2 | 2 | True | 0 | ROZPOCET
| VV |  | 0,10*4,25*5,20 |  | 2.21 | [12 empty] | VV | 2 | 2 | True | 0 | ROZPOCET
| VV |  | Součet |  | 3.15 | [12 empty] | VV | 2 | 4 | True | 1 | ROZPOCET
3 | K | 131251100 | Hloubení jam nezapažených v hornině třídy těžitelnosti I skupiny 3 objem do 20 m3 strojně | m3 | 1.5 |  | 0 |  |  | základní |  | 0 | 0 | 0 | 0 | 0 | 4 | K | 2 |  |  |  | ROZPOCET | 0 | 0 | 0 | 0 | 0 | 1 | 0 | 4 | 1747753169
| VV |  | 0,30*0,40*0,50*8 |  | 0.48 | [12 empty] | VV | 2 | 2 | True | 0 | ROZPOCET
| VV |  | 0,30*0,40*4,25*2 |  | 1.02 | [12 empty] | VV | 2 | 2 | True | 0 | ROZPOCET
| VV |  | Součet |  | 1.5 | [12 empty] | VV | 2 | 4 | True | 1 | ROZPOCET
4 | K | 162751117 | Vodorovné přemístění přes 9 000 do 10000 m výkopku/sypaniny z horniny třídy těžitelnosti I skupiny 1 až 3 | m3 | 7.8 |  | 0 |  |  | základní |  | 0 | 0 | 0 | 0 | 0 | 4 | K | 2 |  |  |  | ROZPOCET | 0 | 0 | 0 | 0 | 0 | 1 | 0 | 4 | -639256710
| VV |  | "ornice" 3,150 |  | 3.15 | [12 empty] | VV | 2 | 2 | True | 0 | ROZPOCET
| VV |  | "odkopávky" 3,150 |  | 3.15 | [12 empty] | VV | 2 | 2 | True | 0 | ROZPOCET
| VV |  | "jámy" 1,500 |  | 1.5 | [12 empty] | VV | 2 | 2 | True | 0 | ROZPOCET
| VV |  | Součet |  | 7.8 | [12 empty] | VV | 2 | 4 | True | 1 | ROZPOCET
5 | K | 162751119 | Příplatek k vodorovnému přemístění výkopku/sypaniny z horniny třídy těžitelnosti I skupiny 1 až 3 ZKD 1000 m přes 10000 m | m3 | 85.8 |  | 0 |  |  | základní |  | 0 | 0 | 0 | 0 | 0 | 4 | K | 2 |  |  |  | ROZPOCET | 0 | 0 | 0 | 0 | 0 | 1 | 0 | 4 | -1468992767
| VV |  | 7,8*11 'Přepočtené koeficientem množství |  | 85.8 | [12 empty] | VV | 2 | 2 | False | 1 | ROZPOCET
6 | K | 171201201 | Uložení sypaniny na skládky | m3 | 7.8 |  | 0 |  |  | základní |  | 0 | 0 | 0 | 0 | 0 | 4 | K | 2 |  |  |  | ROZPOCET | 0 | 0 | 0 | 0 | 0 | 1 | 0 | 4 | 1594047815
7 | K | 171201231 | Poplatek za uložení zeminy a kamení na recyklační skládce (skládkovné) kód odpadu 17 05 04 | t | 13.26 |  | 0 |  |  | základní |  | 0 | 0 | 0 | 0 | 0 | 4 | K | 2 |  |  |  | ROZPOCET | 0 | 0 | 0 | 0 | 0 | 1 | 0 | 4 | -1292442105
| VV |  | 7,8*1,7 "Přepočtené koeficientem množství |  | 13.26 | [12 empty] | VV | 2 | 2 | True | 0 | ROZPOCET
| VV |  | Součet |  | 13.26 | [12 empty] | VV | 2 | 4 | True | 1 | ROZPOCET
| D | 2 | Zakládání |  |  |  | 0 |  |  |  |  | 0 |  | 11.3486 |  | 0 | 1 | D | 1 |  |  |  | ROZPOCET | [6 empty] | 0
8 | K | 271532212 | Podsyp pod základové konstrukce se zhutněním a urovnáním povrchu z kameniva hrubého, frakce 16 - 32 mm | m3 | 5.254 |  | 0 |  |  | základní |  | 0 | 2.16 | 11.3486 | 0 | 0 | 4 | K | 2 |  |  |  | ROZPOCET | 0 | 0 | 0 | 0 | 0 | 1 | 0 | 4 | 476961688
| VV |  | 0,10*0,40*0,50*8 |  | 0.16 | [12 empty] | VV | 2 | 2 | True | 0 | ROZPOCET
| VV |  | 0,10*0,40*4,25*2 |  | 0.34 | [12 empty] | VV | 2 | 2 | True | 0 | ROZPOCET
| VV |  | 0,20*0,40*(5,20+4,70+4,70+4,20-8*0,50) |  | 1.184 | [12 empty] | VV | 2 | 2 | True | 0 | ROZPOCET
| VV |  | 0,20*4,25*(5,20-2*0,50) |  | 3.57 | [12 empty] | VV | 2 | 2 | True | 0 | ROZPOCET
| VV |  | Součet |  | 5.254 | [12 empty] | VV | 2 | 4 | True | 1 | ROZPOCET
| D | 9 | Ostatní konstrukce a práce, bourání |  |  |  | 0 |  |  |  |  | 0 |  | 0.047532 |  | 0 | 1 | D | 1 |  |  |  | ROZPOCET | [6 empty] | 0
9 | K | 953961215 | Kotvy chemickou patronou M 20 hl 170 mm do betonu, ŽB nebo kamene s vyvrtáním otvoru | kus | 50 |  | 0 |  |  | základní |  | 0 | 8.0647e-05 | 0.0040324 | 0 | 0 | 4 | K | 2 |  |  |  | ROZPOCET | 0 | 0 | 0 | 0 | 0 | 1 | 0 | 4 | -297159901
10 | K | 953965145 | Kotevní šroub pro chemické kotvy M 20 dl 400 mm | kus | 50 |  | 0 |  |  | základní |  | 0 | 0.00087 | 0.0435 | 0 | 0 | 4 | K | 2 |  |  |  | ROZPOCET | 0 | 0 | 0 | 0 | 0 | 1 | 0 | 4 | -1326841595
| D | PSV | Práce a dodávky PSV |  |  |  | 0 |  |  |  |  | 0 |  | 8.747 |  | 0 | 2 | D | 0 |  |  |  | ROZPOCET | [6 empty] | 0
11 | K | 279113135 | Základové zdi z tvárnic ztraceného bednění včetně výplně z betonu bez zvláštních nároků na vliv prostředí třídy C 16/20, tloušťky zdiva přes 300 do 400 mm | m2 | 6.25 |  | 0 |  |  | základní |  | 0 | 0.9565 | 5.9781 | 0 | 0 | 4 | K | 1 |  |  |  | ROZPOCET | 0 | 0 | 0 | 0 | 0 | 1 | 0 | 4 | 2014083734
| VV |  | 0,50*0,50*8 |  | 2 | [12 empty] | VV | 1 | 2 | True | 0 | ROZPOCET
| VV |  | 0,50*4,25*2 |  | 4.25 | [12 empty] | VV | 1 | 2 | True | 0 | ROZPOCET
| VV |  | Součet |  | 6.25 | [12 empty] | VV | 1 | 4 | True | 1 | ROZPOCET
| D | 711 | Izolace proti vodě, vlhkosti a plynům |  |  |  | 0 |  |  |  |  | 0 |  | 0.030391 |  | 0 | 2 | D | 1 |  |  |  | ROZPOCET | [6 empty] | 0
12 | K | 711111001 | Provedení izolace proti zemní vlhkosti natěradly a tmely za studena na ploše vodorovné V nátěrem penetračním | m2 | 5 |  | 0 |  |  | základní |  | 0 | 0 | 0 | 0 | 0 | 16 | K | 2 |  |  |  | ROZPOCET | 0 | 0 | 0 | 0 | 0 | 1 | 0 | 16 | 623850796
| VV |  | 0,40*0,50*8 |  | 1.6 | [12 empty] | VV | 2 | 2 | True | 0 | ROZPOCET
| VV |  | 0,40*4,25*2 |  | 3.4 | [12 empty] | VV | 2 | 2 | True | 0 | ROZPOCET
| VV |  | Součet |  | 5 | [12 empty] | VV | 2 | 4 | True | 1 | ROZPOCET
13 | M | 11163150 | lak penetrační asfaltový | t | 0.002 |  | 0 |  |  | základní |  | 0 | 1 | 0.002 | 0 | 0 | 32 | M | 2 |  |  |  | ROZPOCET | 0 | 0 | 0 | 0 | 0 | 1 | 0 | 16 | -1892800143
| VV |  | 5*0,00035 "Přepočtené koeficientem množství |  | 0.002 | [12 empty] | VV | 2 | 2 | True | 0 | ROZPOCET
| VV |  | Součet |  | 0.002 | [12 empty] | VV | 2 | 4 | True | 1 | ROZPOCET
14 | K | 711141559 | Provedení izolace proti zemní vlhkosti pásy přitavením NAIP na ploše vodorovné V | m2 | 5 |  | 0 |  |  | základní |  | 0 | 0.00039825 | 0.0019912 | 0 | 0 | 16 | K | 2 |  |  |  | ROZPOCET | 0 | 0 | 0 | 0 | 0 | 1 | 0 | 16 | -1719766446
15 | M | 62832001 | pás asfaltový natavitelný oxidovaný tl. 3,5mm typu V60 S35 s vložkou ze skleněné rohože, s jemnozrnným minerálním posypem | m2 | 5.5 |  | 0 |  |  | základní |  | 0 | 0.0048 | 0.0264 | 0 | 0 | 32 | M | 2 |  |  |  | ROZPOCET | 0 | 0 | 0 | 0 | 0 | 1 | 0 | 16 | 1444713025
| VV |  | 0,40*0,50*8 |  | 1.6 | [12 empty] | VV | 2 | 2 | True | 0 | ROZPOCET
| VV |  | 0,40*4,25*2 |  | 3.4 | [12 empty] | VV | 2 | 2 | True | 0 | ROZPOCET
| VV |  | Součet |  | 5 | [12 empty] | VV | 2 | 4 | True | 0 | ROZPOCET
| VV |  | 5*1,1 "Přepočtené koeficientem množství |  | 5.5 | [12 empty] | VV | 2 | 2 | True | 0 | ROZPOCET
| VV |  | Součet |  | 5.5 | [12 empty] | VV | 2 | 4 | True | 1 | ROZPOCET
16 | K | 998711202 | Přesun hmot pro izolace proti vodě, vlhkosti a plynům stanovený procentní sazbou z ceny vodorovná dopravní vzdálenost do 50 m v objektech výšky přes 6 do 12 m | % |  |  | 0 |  |  | základní |  | 0 | 0 | 0 | 0 | 0 | 16 | K | 2 |  |  |  | ROZPOCET | 0 | 0 | 0 | 0 | 0 | 1 | 0 | 16 | 1837158560
| D | 762 | Konstrukce tesařské |  |  |  | 0 |  |  |  |  | 0 |  | 2.7291 |  | 0 | 2 | D | 1 |  |  |  | ROZPOCET | [6 empty] | 0
17 | K | 762751140 | Montáž prostorových konstrukcí vázaných na hladko (bez zářezů) z řeziva hraněného nebo polohraněného, průřezové plochy přes 288 do 450 cm2 | m | 126 |  | 0 |  |  | základní |  | 0 | 0 | 0 | 0 | 0 | 16 | K | 2 |  |  |  | ROZPOCET | 0 | 0 | 0 | 0 | 0 | 1 | 0 | 16 | -1250503735
| VV |  | 2*5,20 |  | 10.4 | [12 empty] | VV | 2 | 2 | True | 0 | ROZPOCET
| VV |  | 4*4,70 |  | 18.8 | [12 empty] | VV | 2 | 2 | True | 0 | ROZPOCET
| VV |  | 2*4,20 |  | 8.4 | [12 empty] | VV | 2 | 2 | True | 0 | ROZPOCET
| VV |  | 17*5,20 |  | 88.4 | [12 empty] | VV | 2 | 2 | True | 0 | ROZPOCET
| VV |  | Součet |  | 126 | [12 empty] | VV | 2 | 4 | True | 1 | ROZPOCET
18 | M | 60512140 | hranol stavební řezivo průřezu do 450cm2 do dl 6m | m3 | 4.962 |  | 0 |  |  | základní |  | 0 | 0.55 | 2.7291 | 0 | 0 | 32 | M | 2 |  |  |  | ROZPOCET | 0 | 0 | 0 | 0 | 0 | 1 | 0 | 16 | 1085127188
| VV |  | dubové hranoly, hoblované | [14 empty] | VV | 2 | 1 | True | 0 | ROZPOCET
| VV |  | 2*5,20*0,15*0,25*1,05 |  | 0.41 | [12 empty] | VV | 2 | 2 | True | 0 | ROZPOCET
| VV |  | 4*4,70*0,15*0,25*1,05 |  | 0.74 | [12 empty] | VV | 2 | 2 | True | 0 | ROZPOCET
| VV |  | 2*4,20*0,15*0,25*1,05 |  | 0.331 | [12 empty] | VV | 2 | 2 | True | 0 | ROZPOCET
| VV |  | 17*5,20*0,15*0,25*1,05 |  | 3.481 | [12 empty] | VV | 2 | 2 | True | 0 | ROZPOCET
| VV |  | Součet |  | 4.962 | [12 empty] | VV | 2 | 4 | True | 1 | ROZPOCET
19 | K | 998762201 | Přesun hmot pro konstrukce tesařské stanovený procentní sazbou (%) z ceny vodorovná dopravní vzdálenost do 50 m v objektech výšky do 6 m | % |  |  | 0 |  |  | základní |  | 0 | 0 | 0 | 0 | 0 | 16 | K | 2 |  |  |  | ROZPOCET | 0 | 0 | 0 | 0 | 0 | 1 | 0 | 16 | 128105055
| D | 783 | Dokončovací práce - nátěry |  |  |  | 0 |  |  |  |  | 0 |  | 0.0093782 |  | 0 | 2 | D | 1 |  |  |  | ROZPOCET | [6 empty] | 0
20 | K | 762083122 | Práce společné pro tesařské konstrukce impregnace řeziva máčením proti dřevokaznému hmyzu, houbám a plísním, třída ohrožení 3 a 4 (dřevo v exteriéru) | m3 | 4.962 |  | 0 |  |  | základní |  | 0 | 0.00189 | 0.0093782 | 0 | 0 | 16 | K | 2 |  |  |  | ROZPOCET | 0 | 0 | 0 | 0 | 0 | 1 | 0 | 16 | -559006366
| VV |  | 2*5,20*0,15*0,25*1,05 |  | 0.41 | [12 empty] | VV | 2 | 2 | True | 0 | ROZPOCET
| VV |  | 4*4,70*0,15*0,25*1,05 |  | 0.74 | [12 empty] | VV | 2 | 2 | True | 0 | ROZPOCET
| VV |  | 2*4,20*0,15*0,25*1,05 |  | 0.331 | [12 empty] | VV | 2 | 2 | True | 0 | ROZPOCET
| VV |  | 17*5,20*0,15*0,25*1,05 |  | 3.481 | [12 empty] | VV | 2 | 2 | True | 0 | ROZPOCET
| VV |  | Součet |  | 4.962 | [12 empty] | VV | 2 | 4 | True | 1 | ROZPOCET

## SO 01-10 - Drobná archite...
{98afa375-c636-4b97-b10b-a1812a98b3dc}
2
| KRYCÍ LIST SOUPISU PRACÍ | [7 empty] | v --- níže se nacházejí doplnkové a pomocné údaje k sestavám --- v | [8 empty] | False
Stavba:
Revitalizace veřejných ploch města Luby - ETAPA I
Objekt:
SO 01-10 - Drobná architektura - Oplocení kontejnerů - Etapa I
| KSO: |  |  |  |  | CC-CZ:
| Místo: |  | Luby u Chebu |  |  | Datum: | 19. 10. 2020
| Zadavatel: |  |  |  |  | IČ: | 00254053
|  | Město Luby |  |  |  | DIČ:
| Uchazeč: |  |  |  |  | IČ: | Vyplň údaj
|  | Vyplň údaj |  |  |  | DIČ: | Vyplň údaj
| Projektant: |  |  |  |  | IČ: | 26355981
|  | A69 - Architekti s.r.o. |  |  |  | DIČ:
| Zpracovatel: |  |  |  |  | IČ: | 14733099
|  | Ing. Pavel Šturc |  |  |  | DIČ:
Poznámka:
| Cena bez DPH | [5 empty] | 0
|  |  | Základ daně |  |  | Sazba daně | Výše daně
| DPH | základní | 0 |  |  | 21% | 0
|  | snížená | 0 |  |  | 15% | 0
|  | zákl. přenesená | 0 |  |  | 21% | 0
|  | sníž. přenesená | 0 |  |  | 15% | 0
|  | nulová | 0 |  |  | 0% | 0
| Cena s DPH |  |  | v | CZK |  | 0
| Projektant |  |  | Zpracovatel
| Datum a podpis: |  | Razítko | Datum a podpis: |  |  | Razítko
| Objednavatel |  |  | Uchazeč
| Datum a podpis: |  | Razítko | Datum a podpis: |  |  | Razítko
REKAPITULACE ČLENĚNÍ SOUPISU PRACÍ
Stavba:
Revitalizace veřejných ploch města Luby - ETAPA I
Objekt:
SO 01-10 - Drobná architektura - Oplocení kontejnerů - Etapa I
Místo: |  |  | Luby u Chebu |  |  | Datum: | 19. 10. 2020
Zadavatel: |  |  | Město Luby |  |  | Projektant: | A69 - Architekti s.r.o.
Uchazeč: |  |  | Vyplň údaj |  |  | Zpracovatel: | Ing. Pavel Šturc
Kód dílu - Popis | [6 empty] | Cena celkem [CZK]
Náklady ze soupisu prací | [6 empty] | 0 | [11 empty] | -1
| HSV - Práce a dodávky HSV | [5 empty] | 0
| 6 - Úpravy povrchů, podlahy a osazování výplní | [5 empty] | 0
| PSV - Práce a dodávky PSV | [5 empty] | 0
| 762 - Konstrukce tesařské | [5 empty] | 0
| 767 - Konstrukce zámečnické | [5 empty] | 0
| 783 - Dokončovací práce - nátěry | [5 empty] | 0
SOUPIS PRACÍ
Stavba:
Revitalizace veřejných ploch města Luby - ETAPA I
Objekt:
SO 01-10 - Drobná architektura - Oplocení kontejnerů - Etapa I
Místo: |  |  | Luby u Chebu |  |  | Datum: | 19. 10. 2020
Zadavatel: |  |  | Město Luby |  |  | Projektant: | A69 - Architekti s.r.o.
Uchazeč: |  |  | Vyplň údaj |  |  | Zpracovatel: | Ing. Pavel Šturc
PČ | Typ | Kód | Popis | MJ | Množství | J.cena [CZK] | Cena celkem [CZK] | Cenová soustava |  | DPH | J. Nh [h] | Nh celkem [h] | J. hmotnost [t] | Hmotnost celkem [t] | J. suť [t] | Suť Celkem [t]
Náklady soupisu celkem | [6 empty] | 0 |  |  |  |  | 0 |  | 0.44651 |  | 0 |  | D | -1 | [10 empty] | 0
| D | HSV | Práce a dodávky HSV |  |  |  | 0 |  |  |  |  | 0 |  | 0.0315 |  | 0 | 1 | D | 0 |  |  |  | ROZPOCET | [6 empty] | 0
| D | 6 | Úpravy povrchů, podlahy a osazování výplní |  |  |  | 0 |  |  |  |  | 0 |  | 0.0315 |  | 0 | 1 | D | 1 |  |  |  | ROZPOCET | [6 empty] | 0
1 | K | 628613611 | Žárové zinkování ponorem dílů ocelových konstrukcí hmotnosti do 100 kg | kg | 225 |  | 0 |  |  | základní |  | 0 | 0.00014 | 0.0315 | 0 | 0 | 4 | K | 2 |  |  |  | ROZPOCET | 0 | 0 | 0 | 0 | 0 | 1 | 0 | 4 | -648893691
| D | PSV | Práce a dodávky PSV |  |  |  | 0 |  |  |  |  | 0 |  | 0.41501 |  | 0 | 2 | D | 0 |  |  |  | ROZPOCET | [6 empty] | 0
| D | 762 | Konstrukce tesařské |  |  |  | 0 |  |  |  |  | 0 |  | 0.1676 |  | 0 | 2 | D | 1 |  |  |  | ROZPOCET | [6 empty] | 0
2 | K | 762083122 | Práce společné pro tesařské konstrukce impregnace řeziva máčením proti dřevokaznému hmyzu, houbám a plísním, třída ohrožení 3 a 4 (dřevo v exteriéru) | m3 | 0.296 |  | 0 |  |  | základní |  | 0 | 0.00189 | 0.00055944 | 0 | 0 | 16 | K | 2 |  |  |  | ROZPOCET | 0 | 0 | 0 | 0 | 0 | 1 | 0 | 16 | -647375477
3 | K | 762136115R | Montáž bednění stěn a střech z hoblovaných latí s mezerami do 100 mm na kovovou kci | m2 | 23.298 |  | 0 |  |  | základní |  | 0 | 0 | 0 | 0 | 0 | 16 | K | 2 |  |  |  | ROZPOCET | 0 | 0 | 0 | 0 | 0 | 1 | 0 | 16 | -1968017670
| VV |  | 1,65*(1,12+11,88+1,12) |  | 23.298 | [12 empty] | VV | 2 | 2 | True | 0 | ROZPOCET
| VV |  | Součet |  | 23.298 | [12 empty] | VV | 2 | 4 | True | 1 | ROZPOCET
4 | K | 762495000 | Spojovací prostředky olištování spár, obložení stropů, střešních podhledů a stěn hřebíky, vruty | m2 | 23.298 |  | 0 |  |  | základní |  | 0 | 0.00018192 | 0.0042385 | 0 | 0 | 16 | K | 2 |  |  |  | ROZPOCET | 0 | 0 | 0 | 0 | 0 | 1 | 0 | 16 | -310547419
| VV |  | 1,65*(1,12+11,88+1,12) |  | 23.298 | [12 empty] | VV | 2 | 2 | True | 0 | ROZPOCET
| VV |  | Součet |  | 23.298 | [12 empty] | VV | 2 | 4 | True | 1 | ROZPOCET
5 | M | 60514108R | řezivo jehličnaté lať hoblovaná pevnostní třída S10-13 průřez 40x60mm | m3 | 0.296 |  | 0 |  |  | základní |  | 0 | 0.55 | 0.1628 | 0 | 0 | 32 | M | 2 |  |  |  | ROZPOCET | 0 | 0 | 0 | 0 | 0 | 1 | 0 | 16 | -693669734
| VV |  | 1,65*(2*6+7*8)" ks "*0,04*0,06*1,1 |  | 0.296 | [12 empty] | VV | 2 | 2 | True | 1 | ROZPOCET
6 | K | 998762101 | Přesun hmot tonážní pro kce tesařské v objektech v do 6 m | t | 0.168 |  | 0 |  |  | základní |  | 0 | 0 | 0 | 0 | 0 | 16 | K | 2 |  |  |  | ROZPOCET | 0 | 0 | 0 | 0 | 0 | 1 | 0 | 16 | 1129162834
| D | 767 | Konstrukce zámečnické |  |  |  | 0 |  |  |  |  | 0 |  | 0.23811 |  | 0 | 2 | D | 1 |  |  |  | ROZPOCET | [6 empty] | 0
7 | K | 767995113 | Montáž ostatních atypických zámečnických konstrukcí hmotnosti přes 10 do 20 kg | kg | 225 |  | 0 |  |  | základní |  | 0 | 5.8275e-05 | 0.013112 | 0 | 0 | 16 | K | 2 |  |  |  | ROZPOCET | 0 | 0 | 0 | 0 | 0 | 1 | 0 | 16 | -1443978390
| VV |  | 0,225*1000 "Přepočtené koeficientem množství |  | 225 | [12 empty] | VV | 2 | 2 | True | 0 | ROZPOCET
| VV |  | Součet |  | 225 | [12 empty] | VV | 2 | 4 | True | 1 | ROZPOCET
8 | M | 14550154 | profil ocelový obdélníkový svařovaný 60x40x3mm | t | 0.225 |  | 0 |  |  | základní |  | 0 | 1 | 0.225 | 0 | 0 | 32 | M | 2 |  |  |  | ROZPOCET | 0 | 0 | 0 | 0 | 0 | 1 | 0 | 16 | -194636137
| VV |  | 4,25" kg/bm"*(12*1,65)/1000*1,10 |  | 0.093 | [12 empty] | VV | 2 | 2 | True | 0 | ROZPOCET
| VV |  | 4,25" kg/bm"*(2*11,88)/1000*1,10 |  | 0.111 | [12 empty] | VV | 2 | 2 | True | 0 | ROZPOCET
| VV |  | 4,25" kg/bm"*(4*1,12)/1000*1,10 |  | 0.021 | [12 empty] | VV | 2 | 2 | True | 0 | ROZPOCET
| VV |  | Součet |  | 0.225 | [12 empty] | VV | 2 | 4 | True | 1 | ROZPOCET
9 | K | 998767201 | Přesun hmot pro zámečnické konstrukce stanovený procentní sazbou (%) z ceny vodorovná dopravní vzdálenost do 50 m v objektech výšky do 6 m | % |  |  | 0 |  |  | základní |  | 0 | 0 | 0 | 0 | 0 | 16 | K | 2 |  |  |  | ROZPOCET | 0 | 0 | 0 | 0 | 0 | 1 | 0 | 16 | 973512602
| D | 783 | Dokončovací práce - nátěry |  |  |  | 0 |  |  |  |  | 0 |  | 0.0092996 |  | 0 | 2 | D | 1 |  |  |  | ROZPOCET | [6 empty] | 0
10 | K | 783218111 | Lazurovací dvojnásobný syntetický nátěr tesařských konstrukcí | m2 | 22.44 |  | 0 |  |  | základní |  | 0 | 0.0002475 | 0.0055539 | 0 | 0 | 16 | K | 2 |  |  |  | ROZPOCET | 0 | 0 | 0 | 0 | 0 | 1 | 0 | 16 | -1340424314
| VV |  | (1,65*(2*6+7*8))*((0,04+0,06)*2) |  | 22.44 | [12 empty] | VV | 2 | 2 | True | 1 | ROZPOCET
11 | K | 783314101 | Základní jednonásobný syntetický nátěr zámečnických konstrukcí | m2 | 9.608 |  | 0 |  |  | základní |  | 0 | 0.00014375 | 0.0013812 | 0 | 0 | 16 | K | 2 |  |  |  | ROZPOCET | 0 | 0 | 0 | 0 | 0 | 1 | 0 | 16 | 1222869205
| VV |  | ((12*1,65)+(2*11,88)+(4*1,12))*((0,04+0,06)*2) |  | 9.608 | [12 empty] | VV | 2 | 2 | True | 1 | ROZPOCET
12 | K | 783315101 | Mezinátěr jednonásobný syntetický standardní zámečnických konstrukcí | m2 | 9.608 |  | 0 |  |  | základní |  | 0 | 0.00012305 | 0.0011823 | 0 | 0 | 16 | K | 2 |  |  |  | ROZPOCET | 0 | 0 | 0 | 0 | 0 | 1 | 0 | 16 | 272276232
13 | K | 783317101 | Krycí jednonásobný syntetický standardní nátěr zámečnických konstrukcí | m2 | 9.608 |  | 0 |  |  | základní |  | 0 | 0.00012305 | 0.0011823 | 0 | 0 | 16 | K | 2 |  |  |  | ROZPOCET | 0 | 0 | 0 | 0 | 0 | 1 | 0 | 16 | -1846716450

## SO 02 - Sadové úpravy Eta...
{de2e0339-014d-4731-8146-f5b0d4d648e9}
2
| KRYCÍ LIST SOUPISU PRACÍ | [7 empty] | v --- níže se nacházejí doplnkové a pomocné údaje k sestavám --- v | [8 empty] | False
Stavba:
Revitalizace veřejných ploch města Luby - ETAPA I
Objekt:
SO 02 - Sadové úpravy Etapa I
| KSO: |  |  |  |  | CC-CZ:
| Místo: |  | Luby u Chebu |  |  | Datum: | 19. 10. 2020
| Zadavatel: |  |  |  |  | IČ: | 00254053
|  | Město Luby |  |  |  | DIČ:
| Uchazeč: |  |  |  |  | IČ: | Vyplň údaj
|  | Vyplň údaj |  |  |  | DIČ: | Vyplň údaj
| Projektant: |  |  |  |  | IČ: | 26355981
|  | A69 - Architekti s.r.o. |  |  |  | DIČ:
| Zpracovatel: |  |  |  |  | IČ: | 14733099
|  | Ing. Pavel Šturc |  |  |  | DIČ:
Poznámka:
| Cena bez DPH | [5 empty] | 0
|  |  | Základ daně |  |  | Sazba daně | Výše daně
| DPH | základní | 0 |  |  | 21% | 0
|  | snížená | 0 |  |  | 15% | 0
|  | zákl. přenesená | 0 |  |  | 21% | 0
|  | sníž. přenesená | 0 |  |  | 15% | 0
|  | nulová | 0 |  |  | 0% | 0
| Cena s DPH |  |  | v | CZK |  | 0
| Projektant |  |  | Zpracovatel
| Datum a podpis: |  | Razítko | Datum a podpis: |  |  | Razítko
| Objednavatel |  |  | Uchazeč
| Datum a podpis: |  | Razítko | Datum a podpis: |  |  | Razítko
REKAPITULACE ČLENĚNÍ SOUPISU PRACÍ
Stavba:
Revitalizace veřejných ploch města Luby - ETAPA I
Objekt:
SO 02 - Sadové úpravy Etapa I
Místo: |  |  | Luby u Chebu |  |  | Datum: | 19. 10. 2020
Zadavatel: |  |  | Město Luby |  |  | Projektant: | A69 - Architekti s.r.o.
Uchazeč: |  |  | Vyplň údaj |  |  | Zpracovatel: | Ing. Pavel Šturc
Kód dílu - Popis | [6 empty] | Cena celkem [CZK]
Náklady ze soupisu prací | [6 empty] | 0 | [11 empty] | -1
| HSV - Práce a dodávky HSV | [5 empty] | 0
| 1 - Zemní práce | [5 empty] | 0
| 998 - Přesun hmot | [5 empty] | 0
SOUPIS PRACÍ
Stavba:
Revitalizace veřejných ploch města Luby - ETAPA I
Objekt:
SO 02 - Sadové úpravy Etapa I
Místo: |  |  | Luby u Chebu |  |  | Datum: | 19. 10. 2020
Zadavatel: |  |  | Město Luby |  |  | Projektant: | A69 - Architekti s.r.o.
Uchazeč: |  |  | Vyplň údaj |  |  | Zpracovatel: | Ing. Pavel Šturc
PČ | Typ | Kód | Popis | MJ | Množství | J.cena [CZK] | Cena celkem [CZK] | Cenová soustava |  | DPH | J. Nh [h] | Nh celkem [h] | J. hmotnost [t] | Hmotnost celkem [t] | J. suť [t] | Suť Celkem [t]
Náklady soupisu celkem | [6 empty] | 0 |  |  |  |  | 0 |  | 0.792 |  | 0 |  | D | -1 | [10 empty] | 0
| D | HSV | Práce a dodávky HSV |  |  |  | 0 |  |  |  |  | 0 |  | 0.792 |  | 0 | 1 | D | 0 |  |  |  | ROZPOCET | [6 empty] | 0
| D | 1 | Zemní práce |  |  |  | 0 |  |  |  |  | 0 |  | 0.792 |  | 0 | 1 | D | 1 |  |  |  | ROZPOCET | [6 empty] | 0
1 | K | 112151314 | Pokácení stromu postupné bez spouštění částí kmene a koruny o průměru na řezné ploše pařezu přes 400 do 500 mm | kus | 4 |  | 0 |  |  | základní |  | 0 | 0 | 0 | 0 | 0 | 4 | K | 2 |  |  |  | ROZPOCET | 0 | 0 | 0 | 0 | 0 | 1 | 0 | 4 | 618437610
2 | K | 112251221 | Odstranění pařezu odfrézováním nebo odvrtáním hloubky přes 200 do 500 mm v rovině nebo na svahu do 1:5 | m2 | 2 |  | 0 |  |  | základní |  | 0 | 0 | 0 | 0 | 0 | 4 | K | 2 |  |  |  | ROZPOCET | 0 | 0 | 0 | 0 | 0 | 1 | 0 | 4 | 332958133
3 | K | 184851523 | Řez stromů tvarovací hlavový s opakovaným intervalem řezu přes 2 do 5 let výšky nasazení hlavy přes 6 m | kus | 8 |  | 0 |  |  | základní |  | 0 | 0 | 0 | 0 | 0 | 4 | K | 2 |  |  |  | ROZPOCET | 0 | 0 | 0 | 0 | 0 | 1 | 0 | 4 | -2058524423
4 | K | 183101322 | Hloubení jamek pro vysazování rostlin v zemině tř.1 až 4 s výměnou půdy z 100% v rovině nebo na svahu do 1:5, objemu přes 1,00 do 2,00 m3 | kus | 2 |  | 0 |  |  | základní |  | 0 | 0 | 0 | 0 | 0 | 4 | K | 2 |  |  |  | ROZPOCET | 0 | 0 | 0 | 0 | 0 | 1 | 0 | 4 | 810372342
5 | M | 10321100 | zahradní substrát pro výsadbu VL | m3 | 3.6 |  | 0 |  |  | základní |  | 0 | 0.22 | 0.792 | 0 | 0 | 8 | M | 2 |  |  |  | ROZPOCET | 0 | 0 | 0 | 0 | 0 | 1 | 0 | 4 | 1037455105
| VV |  | 2*1,8 "Přepočtené koeficientem množství |  | 3.6 | [12 empty] | VV | 2 | 2 | True | 0 | ROZPOCET
| VV |  | Součet |  | 3.6 | [12 empty] | VV | 2 | 4 | True | 1 | ROZPOCET
6 | K | 184102119 | Výsadba dřeviny s balem do předem vyhloubené jamky se zalitím v rovině nebo na svahu do 1:5, při průměru balu přes 1200 do 1400 mm | kus | 2 |  | 0 |  |  | základní |  | 0 | 0 | 0 | 0 | 0 | 4 | K | 2 |  |  |  | ROZPOCET | 0 | 0 | 0 | 0 | 0 | 1 | 0 | 4 | -1312848576
7 | M | 026504R1 | Malus "Evereste" (okrasná jabloň) 16/18 ZB | kus | 1 |  | 0 |  |  | základní |  | 0 | 0 | 0 | 0 | 0 | 8 | M | 2 |  |  |  | ROZPOCET | 0 | 0 | 0 | 0 | 0 | 1 | 0 | 4 | 1524062638
8 | M | 02650388R | Malus "Mokum" (okrasná jabloň) 16/18 ZB | kus | 1 |  | 0 |  |  | základní |  | 0 | 0 | 0 | 0 | 0 | 8 | M | 2 |  |  |  | ROZPOCET | 0 | 0 | 0 | 0 | 0 | 1 | 0 | 4 | -1011397972
9 | K | 183211211R | Založení štěrkového záhonu pro výsadbu trvalek v zemině tř. 1 až 4 v rovině nebo na svahu do 1:5 včetně sazenic | m2 | 128 |  | 0 |  |  | základní |  | 0 | 0 | 0 | 0 | 0 | 4 | K | 2 |  |  |  | ROZPOCET | 0 | 0 | 0 | 0 | 0 | 1 | 0 | 4 | -1952120284
10 | K | 5647600R1 | Podklad a kryt mlatové komunikace pro pěší | m2 | 4 |  | 0 |  |  | základní |  | 0 | 0 | 0 | 0 | 0 | 4 | K | 2 |  |  |  | ROZPOCET | 0 | 0 | 0 | 0 | 0 | 1 | 0 | 4 | 188326518
| D | 998 | Přesun hmot |  |  |  | 0 |  |  |  |  | 0 |  | 0 |  | 0 | 1 | D | 1 |  |  |  | ROZPOCET | [6 empty] | 0
11 | K | 998231411 | Přesun hmot pro sadovnické a krajinářské úpravy - ručně bez užití mechanizace vodorovná dopravní vzdálenost do 100 m | t | 0.792 |  | 0 |  |  | základní |  | 0 | 0 | 0 | 0 | 0 | 4 | K | 2 |  |  |  | ROZPOCET | 0 | 0 | 0 | 0 | 0 | 1 | 0 | 4 | 650272570

## SO 03 - Mobiliář Etapa I
{c7d280ce-985a-4178-a135-9f3e6a98edc7}
2
| KRYCÍ LIST SOUPISU PRACÍ | [7 empty] | v --- níže se nacházejí doplnkové a pomocné údaje k sestavám --- v | [8 empty] | False
Stavba:
Revitalizace veřejných ploch města Luby - ETAPA I
Objekt:
SO 03 - Mobiliář Etapa I
| KSO: |  | 822 |  |  | CC-CZ:
| Místo: |  | Luby u Chebu |  |  | Datum: | 19. 10. 2020
| Zadavatel: |  |  |  |  | IČ: | 00254053
|  | Město Luby |  |  |  | DIČ:
| Uchazeč: |  |  |  |  | IČ: | Vyplň údaj
|  | Vyplň údaj |  |  |  | DIČ: | Vyplň údaj
| Projektant: |  |  |  |  | IČ: | 26355981
|  | A69 - Architekti s.r.o. |  |  |  | DIČ:
| Zpracovatel: |  |  |  |  | IČ: | 14733099
|  | Ing. Pavel Šturc |  |  |  | DIČ:
Poznámka:
| Cena bez DPH | [5 empty] | 0
|  |  | Základ daně |  |  | Sazba daně | Výše daně
| DPH | základní | 0 |  |  | 21% | 0
|  | snížená | 0 |  |  | 15% | 0
|  | zákl. přenesená | 0 |  |  | 21% | 0
|  | sníž. přenesená | 0 |  |  | 15% | 0
|  | nulová | 0 |  |  | 0% | 0
| Cena s DPH |  |  | v | CZK |  | 0
| Projektant |  |  | Zpracovatel
| Datum a podpis: |  | Razítko | Datum a podpis: |  |  | Razítko
| Objednavatel |  |  | Uchazeč
| Datum a podpis: |  | Razítko | Datum a podpis: |  |  | Razítko
REKAPITULACE ČLENĚNÍ SOUPISU PRACÍ
Stavba:
Revitalizace veřejných ploch města Luby - ETAPA I
Objekt:
SO 03 - Mobiliář Etapa I
Místo: |  |  | Luby u Chebu |  |  | Datum: | 19. 10. 2020
Zadavatel: |  |  | Město Luby |  |  | Projektant: | A69 - Architekti s.r.o.
Uchazeč: |  |  | Vyplň údaj |  |  | Zpracovatel: | Ing. Pavel Šturc
Kód dílu - Popis | [6 empty] | Cena celkem [CZK]
Náklady ze soupisu prací | [6 empty] | 0 | [11 empty] | -1
| HSV - Práce a dodávky HSV | [5 empty] | 0
| 9 - Ostatní konstrukce a práce, bourání | [5 empty] | 0
SOUPIS PRACÍ
Stavba:
Revitalizace veřejných ploch města Luby - ETAPA I
Objekt:
SO 03 - Mobiliář Etapa I
Místo: |  |  | Luby u Chebu |  |  | Datum: | 19. 10. 2020
Zadavatel: |  |  | Město Luby |  |  | Projektant: | A69 - Architekti s.r.o.
Uchazeč: |  |  | Vyplň údaj |  |  | Zpracovatel: | Ing. Pavel Šturc
PČ | Typ | Kód | Popis | MJ | Množství | J.cena [CZK] | Cena celkem [CZK] | Cenová soustava |  | DPH | J. Nh [h] | Nh celkem [h] | J. hmotnost [t] | Hmotnost celkem [t] | J. suť [t] | Suť Celkem [t]
Náklady soupisu celkem | [6 empty] | 0 |  |  |  |  | 0 |  | 0.73835 |  | 0 |  | D | -1 | [7 empty] | 0
| D | HSV | Práce a dodávky HSV |  |  |  | 0 |  |  |  |  | 0 |  | 0.73835 |  | 0 | 1 | D | 0 | ROZPOCET | [6 empty] | 0
| D | 9 | Ostatní konstrukce a práce, bourání |  |  |  | 0 |  |  |  |  | 0 |  | 0.73835 |  | 0 | 1 | D | 1 | ROZPOCET | [6 empty] | 0
1 | K | SO 03 - 01 | Odpadkový koš - Nanuk NNK 160 | kpl | 3 |  | 0 |  |  | základní |  | 0 | 0.20612 | 0.61836 | 0 | 0 | 4 | K | 2 | ROZPOCET | 0 | 0 | 0 | 0 | 0 | 1 | 0 | 4 | -2112814875
2 | K | SO 03 - 02 | Lavička , Preva urbana LPU 151 | kpl | 1 |  | 0 |  |  | základní |  | 0 | 0.01745 | 0.01745 | 0 | 0 | 4 | K | 2 | ROZPOCET | 0 | 0 | 0 | 0 | 0 | 1 | 0 | 4 | 198361671
3 | K | SO 03 - 03 | Lavička , Preva urbana LPU 152 | kpl | 3 |  | 0 |  |  | základní |  | 0 | 0.03418 | 0.10254 | 0 | 0 | 4 | K | 2 | ROZPOCET | 0 | 0 | 0 | 0 | 0 | 1 | 0 | 4 | 1530295172

## SO 04 - Demolice Etapa I
{fb677d2e-5e9e-4837-a660-77782b9e0ce2}
2
| KRYCÍ LIST SOUPISU PRACÍ | [7 empty] | v --- níže se nacházejí doplnkové a pomocné údaje k sestavám --- v | [8 empty] | False
Stavba:
Revitalizace veřejných ploch města Luby - ETAPA I
Objekt:
SO 04 - Demolice Etapa I
| KSO: |  |  |  |  | CC-CZ:
| Místo: |  | Luby u Chebu |  |  | Datum: | 19. 10. 2020
| Zadavatel: |  |  |  |  | IČ: | 00254053
|  | Město Luby |  |  |  | DIČ:
| Uchazeč: |  |  |  |  | IČ: | Vyplň údaj
|  | Vyplň údaj |  |  |  | DIČ: | Vyplň údaj
| Projektant: |  |  |  |  | IČ: | 26355981
|  | A69 - Architekti s.r.o. |  |  |  | DIČ:
| Zpracovatel: |  |  |  |  | IČ: | 14733099
|  | Ing. Pavel Šturc |  |  |  | DIČ:
Poznámka:
| Cena bez DPH | [5 empty] | 0
|  |  | Základ daně |  |  | Sazba daně | Výše daně
| DPH | základní | 0 |  |  | 21% | 0
|  | snížená | 0 |  |  | 15% | 0
|  | zákl. přenesená | 0 |  |  | 21% | 0
|  | sníž. přenesená | 0 |  |  | 15% | 0
|  | nulová | 0 |  |  | 0% | 0
| Cena s DPH |  |  | v | CZK |  | 0
| Projektant |  |  | Zpracovatel
| Datum a podpis: |  | Razítko | Datum a podpis: |  |  | Razítko
| Objednavatel |  |  | Uchazeč
| Datum a podpis: |  | Razítko | Datum a podpis: |  |  | Razítko
REKAPITULACE ČLENĚNÍ SOUPISU PRACÍ
Stavba:
Revitalizace veřejných ploch města Luby - ETAPA I
Objekt:
SO 04 - Demolice Etapa I
Místo: |  |  | Luby u Chebu |  |  | Datum: | 19. 10. 2020
Zadavatel: |  |  | Město Luby |  |  | Projektant: | A69 - Architekti s.r.o.
Uchazeč: |  |  | Vyplň údaj |  |  | Zpracovatel: | Ing. Pavel Šturc
Kód dílu - Popis | [6 empty] | Cena celkem [CZK]
Náklady ze soupisu prací | [6 empty] | 0 | [11 empty] | -1
| HSV - Práce a dodávky HSV | [5 empty] | 0
| 1 - Zemní práce | [5 empty] | 0
| 3 - Svislé a kompletní konstrukce | [5 empty] | 0
| 9 - Ostatní konstrukce a práce, bourání | [5 empty] | 0
| 997 - Přesun sutě | [5 empty] | 0
SOUPIS PRACÍ
Stavba:
Revitalizace veřejných ploch města Luby - ETAPA I
Objekt:
SO 04 - Demolice Etapa I
Místo: |  |  | Luby u Chebu |  |  | Datum: | 19. 10. 2020
Zadavatel: |  |  | Město Luby |  |  | Projektant: | A69 - Architekti s.r.o.
Uchazeč: |  |  | Vyplň údaj |  |  | Zpracovatel: | Ing. Pavel Šturc
PČ | Typ | Kód | Popis | MJ | Množství | J.cena [CZK] | Cena celkem [CZK] | Cenová soustava |  | DPH | J. Nh [h] | Nh celkem [h] | J. hmotnost [t] | Hmotnost celkem [t] | J. suť [t] | Suť Celkem [t]
Náklady soupisu celkem | [6 empty] | 0 |  |  |  |  | 0 |  | 1.148 |  | 1472.651 |  | D | -1 | [10 empty] | 0
| D | HSV | Práce a dodávky HSV |  |  |  | 0 |  |  |  |  | 0 |  | 1.148 |  | 1472.651 | 1 | D | 0 |  |  |  | ROZPOCET | [6 empty] | 0
| D | 1 | Zemní práce |  |  |  | 0 |  |  |  |  | 0 |  | 0.059595 |  | 1432.97 | 1 | D | 1 |  |  |  | ROZPOCET | [6 empty] | 0
1 | K | 113106123 | Rozebrání dlažeb ze zámkových dlaždic komunikací pro pěší ručně | m2 | 207 |  | 0 |  |  | základní |  | 0 | 0 | 0 | 0.26 | 53.82 | 4 | K | 2 |  |  |  | ROZPOCET | 0 | 0 | 0 | 0 | 0 | 1 | 0 | 4 | 1717991034
| VV |  | 345*0,6 |  | 207 | [12 empty] | VV | 2 | 2 | True | 0 | ROZPOCET
| VV |  | Součet |  | 207 | [12 empty] | VV | 2 | 4 | True | 1 | ROZPOCET
2 | K | 113106144 | Rozebrání dlažeb ze zámkových dlaždic komunikací pro pěší strojně pl přes 50 m2 | m2 | 138 |  | 0 |  |  | základní |  | 0 | 0 | 0 | 0.26 | 35.88 | 4 | K | 2 |  |  |  | ROZPOCET | 0 | 0 | 0 | 0 | 0 | 1 | 0 | 4 | -502949945
| VV |  | 345*0,4 |  | 138 | [12 empty] | VV | 2 | 2 | True | 0 | ROZPOCET
| VV |  | Součet |  | 138 | [12 empty] | VV | 2 | 4 | True | 1 | ROZPOCET
3 | K | 113106171 | Rozebrání dlažeb vozovek ze zámkové dlažby s ložem z kameniva ručně | m2 | 55.2 |  | 0 |  |  | základní |  | 0 | 0 | 0 | 0.295 | 16.284 | 4 | K | 2 |  |  |  | ROZPOCET | 0 | 0 | 0 | 0 | 0 | 1 | 0 | 4 | -484580963
| VV |  | 92*0,6 |  | 55.2 | [12 empty] | VV | 2 | 2 | True | 0 | ROZPOCET
| VV |  | Součet |  | 55.2 | [12 empty] | VV | 2 | 4 | True | 1 | ROZPOCET
4 | K | 113106187 | Rozebrání dlažeb vozovek ze zámkové dlažby s ložem z kameniva strojně pl do 50 m2 | m2 | 36.8 |  | 0 |  |  | základní |  | 0 | 0 | 0 | 0.295 | 10.856 | 4 | K | 2 |  |  |  | ROZPOCET | 0 | 0 | 0 | 0 | 0 | 1 | 0 | 4 | -707908282
| VV |  | 92*0,4 |  | 36.8 | [12 empty] | VV | 2 | 2 | True | 0 | ROZPOCET
| VV |  | Součet |  | 36.8 | [12 empty] | VV | 2 | 4 | True | 1 | ROZPOCET
5 | K | 113107223 | Odstranění podkladu z kameniva drceného tl 300 mm strojně pl přes 200 m2 | m2 | 345 |  | 0 |  |  | základní |  | 0 | 0 | 0 | 0.44 | 151.8 | 4 | K | 2 |  |  |  | ROZPOCET | 0 | 0 | 0 | 0 | 0 | 1 | 0 | 4 | 1835749327
6 | K | 113107224 | Odstranění podkladu z kameniva drceného tl 400 mm strojně pl přes 200 m2 | m2 | 1089 |  | 0 |  |  | základní |  | 0 | 0 | 0 | 0.58 | 631.62 | 4 | K | 2 |  |  |  | ROZPOCET | 0 | 0 | 0 | 0 | 0 | 1 | 0 | 4 | -1298816521
7 | K | 113107241 | Odstranění podkladu živičného tl 50 mm strojně pl přes 200 m2 | m2 | 680 |  | 0 |  |  | základní |  | 0 | 0 | 0 | 0.098 | 66.64 | 4 | K | 2 |  |  |  | ROZPOCET | 0 | 0 | 0 | 0 | 0 | 1 | 0 | 4 | -343331780
8 | K | 113107242 | Odstranění podkladu živičného tl 100 mm strojně pl přes 200 m2 | m2 | 1280 |  | 0 |  |  | základní |  | 0 | 0 | 0 | 0.22 | 281.6 | 4 | K | 2 |  |  |  | ROZPOCET | 0 | 0 | 0 | 0 | 0 | 1 | 0 | 4 | -464746642
| VV |  | 300"živičný podklad |  | 300 | [12 empty] | VV | 2 | 2 | True | 0 | ROZPOCET
| VV |  | 980"penetr. makadam |  | 980 | [12 empty] | VV | 2 | 2 | True | 0 | ROZPOCET
| VV |  | Součet |  | 1280 | [12 empty] | VV | 2 | 4 | True | 1 | ROZPOCET
9 | K | 113154263 | Frézování živičného krytu tl 50 mm pruh š 2 m pl do 1000 m2 s překážkami v trase | m2 | 680 |  | 0 |  |  | základní |  | 0 | 8.764e-05 | 0.059595 | 0.115 | 78.2 | 4 | K | 2 |  |  |  | ROZPOCET | 0 | 0 | 0 | 0 | 0 | 1 | 0 | 4 | -1210423648
10 | K | 113201112 | Vytrhání obrub silničních ležatých | m | 315 |  | 0 |  |  | základní |  | 0 | 0 | 0 | 0.29 | 91.35 | 4 | K | 2 |  |  |  | ROZPOCET | 0 | 0 | 0 | 0 | 0 | 1 | 0 | 4 | -1203661469
11 | K | 113204111 | Vytrhání obrub záhonových | m | 373 |  | 0 |  |  | základní |  | 0 | 0 | 0 | 0.04 | 14.92 | 4 | K | 2 |  |  |  | ROZPOCET | 0 | 0 | 0 | 0 | 0 | 1 | 0 | 4 | 274460616
12 | K | 121151113 | Sejmutí ornice plochy do 500 m2 tl vrstvy do 200 mm strojně | m2 | 512 |  | 0 |  |  | základní |  | 0 | 0 | 0 | 0 | 0 | 4 | K | 2 |  |  |  | ROZPOCET | 0 | 0 | 0 | 0 | 0 | 1 | 0 | 4 | -1987956041
| D | 3 | Svislé a kompletní konstrukce |  |  |  | 0 |  |  |  |  | 0 |  | 0 |  | 4.8 | 1 | D | 1 |  |  |  | ROZPOCET | [6 empty] | 0
13 | K | 358325114 | Bourání stoky kompletní nebo vybourání otvorů z železobetonu plochy do 4 m2 | m3 | 2 |  | 0 |  |  | základní |  | 0 | 0 | 0 | 2.4 | 4.8 | 4 | K | 2 |  |  |  | ROZPOCET | 0 | 0 | 0 | 0 | 0 | 1 | 0 | 4 | 1093530219
| D | 9 | Ostatní konstrukce a práce, bourání |  |  |  | 0 |  |  |  |  | 0 |  | 1.0884 |  | 34.881 | 1 | D | 1 |  |  |  | ROZPOCET | [6 empty] | 0
14 | K | 919735113 | Řezání stávajícího živičného krytu hl do 150 mm | m | 30 |  | 0 |  |  | základní |  | 0 | 1.995e-06 | 5.985e-05 | 0 | 0 | 4 | K | 2 |  |  |  | ROZPOCET | 0 | 0 | 0 | 0 | 0 | 1 | 0 | 4 | -1545787723
15 | K | 919735125 | Řezání stávajícího betonového krytu hl do 250 mm | m | 30 |  | 0 |  |  | základní |  | 0 | 0.00010692 | 0.0032076 | 0 | 0 | 4 | K | 2 |  |  |  | ROZPOCET | 0 | 0 | 0 | 0 | 0 | 1 | 0 | 4 | -477350347
16 | K | 962041211 | Bourání zdí a pilířů z betonu prostého | m3 | 6 |  | 0 |  |  | základní |  | 0 | 0.12 | 0.72 | 2.2 | 13.2 | 4 | K | 2 |  |  |  | ROZPOCET | 0 | 0 | 0 | 0 | 0 | 1 | 0 | 4 | 995865893
| VV |  | 6 |  | 6 | [12 empty] | VV | 2 | 2 | True | 0 | ROZPOCET
| VV |  | Součet |  | 6 | [12 empty] | VV | 2 | 4 | True | 1 | ROZPOCET
17 | K | 962051111 | Bourání zdí a pilířů z ŽB | m3 | 3 |  | 0 |  |  | základní |  | 0 | 0.12171 | 0.36513 | 2.4 | 7.2 | 4 | K | 2 |  |  |  | ROZPOCET | 0 | 0 | 0 | 0 | 0 | 1 | 0 | 4 | -379073275
18 | K | 966005111 | Rozebrání a odstranění silničního zábradlí se sloupky osazenými s betonovými patkami | m | 49 |  | 0 |  |  | základní |  | 0 | 0 | 0 | 0.035 | 1.715 | 4 | K | 2 |  |  |  | ROZPOCET | 0 | 0 | 0 | 0 | 0 | 1 | 0 | 4 | 938684422
| VV |  | 28"zábradlí |  | 28 | [12 empty] | VV | 2 | 2 | True | 0 | ROZPOCET
| VV |  | 21"sušáky na prádlo |  | 21 | [12 empty] | VV | 2 | 2 | True | 0 | ROZPOCET
| VV |  | Součet |  | 49 | [12 empty] | VV | 2 | 4 | True | 1 | ROZPOCET
19 | K | 966006132 | Odstranění značek dopravních nebo orientačních se sloupky s betonovými patkami | kus | 3 |  | 0 |  |  | základní |  | 0 | 0 | 0 | 0.082 | 0.246 | 4 | K | 2 |  |  |  | ROZPOCET | 0 | 0 | 0 | 0 | 0 | 1 | 0 | 4 | 1263717696
20 | K | 966006211 | Odstranění svislých dopravních značek ze sloupů, sloupků nebo konzol | kus | 5 |  | 0 |  |  | základní |  | 0 | 0 | 0 | 0.004 | 0.02 | 4 | K | 2 |  |  |  | ROZPOCET | 0 | 0 | 0 | 0 | 0 | 1 | 0 | 4 | -25612452
21 | K | 966008211 | Bourání odvodňovacího žlabu z betonových příkopových tvárnic š do 500 mm | m | 50 |  | 0 |  |  | základní |  | 0 | 0 | 0 | 0.25 | 12.5 | 4 | K | 2 |  |  |  | ROZPOCET | 0 | 0 | 0 | 0 | 0 | 1 | 0 | 4 | -1940457135
| D | 997 | Přesun sutě |  |  |  | 0 |  |  |  |  | 0 |  | 0 |  | 0 | 1 | D | 1 |  |  |  | ROZPOCET | [6 empty] | 0
22 | K | 997002511 | Vodorovné přemístění suti a vybouraných hmot bez naložení ale se složením a urovnáním do 1 km | t | 1481.491 |  | 0 |  |  | základní |  | 0 | 0 | 0 | 0 | 0 | 4 | K | 2 |  |  |  | ROZPOCET | 0 | 0 | 0 | 0 | 0 | 1 | 0 | 4 | 1568438092
23 | K | 997002519 | Příplatek ZKD 1 km přemístění suti a vybouraných hmot | t | 29125.031 |  | 0 |  |  | základní |  | 0 | 0 | 0 | 0 | 0 | 4 | K | 2 |  |  |  | ROZPOCET | 0 | 0 | 0 | 0 | 0 | 1 | 0 | 4 | -1012206583
| VV |  | (89,7+27,14)*4"odvoz do skladu investora |  | 467.36 | [12 empty] | VV | 2 | 2 | True | 0 | ROZPOCET
| VV |  | 1364,651*21"odvoz skládka Chocovice |  | 28657.671 | [12 empty] | VV | 2 | 2 | True | 0 | ROZPOCET
| VV |  | Součet |  | 29125.031 | [12 empty] | VV | 2 | 4 | True | 1 | ROZPOCET
24 | K | 997221861 | Poplatek za uložení stavebního odpadu na recyklační skládce (skládkovné) z prostého betonu pod kódem 17 01 01 | t | 250.791 |  | 0 |  |  | základní |  | 0 | 0 | 0 | 0 | 0 | 4 | K | 2 |  |  |  | ROZPOCET | 0 | 0 | 0 | 0 | 0 | 1 | 0 | 4 | 1685159107
| VV |  | 89,7+27,14"dlažby |  | 116.84 | [12 empty] | VV | 2 | 2 | True | 0 | ROZPOCET
| VV |  | 91,35+14,92"obruby |  | 106.27 | [12 empty] | VV | 2 | 2 | True | 0 | ROZPOCET
| VV |  | 13,2"bet. kce |  | 13.2 | [12 empty] | VV | 2 | 2 | True | 0 | ROZPOCET
| VV |  | 1,715+0,266"patky zábradlí, značek |  | 1.981 | [12 empty] | VV | 2 | 2 | True | 0 | ROZPOCET
| VV |  | 12,5"příkop. tvárnice |  | 12.5 | [12 empty] | VV | 2 | 2 | True | 0 | ROZPOCET
| VV |  | Součet |  | 250.791 | [12 empty] | VV | 2 | 4 | True | 1 | ROZPOCET
25 | K | 997221862 | Poplatek za uložení stavebního odpadu na recyklační skládce (skládkovné) z armovaného betonu pod kódem 17 01 01 | t | 12 |  | 0 |  |  | základní |  | 0 | 0 | 0 | 0 | 0 | 4 | K | 2 |  |  |  | ROZPOCET | 0 | 0 | 0 | 0 | 0 | 1 | 0 | 4 | 1876793651
| VV |  | 4,8"vpusti |  | 4.8 | [12 empty] | VV | 2 | 2 | True | 0 | ROZPOCET
| VV |  | 7,2"ŽB kce |  | 7.2 | [12 empty] | VV | 2 | 2 | True | 0 | ROZPOCET
| VV |  | Součet |  | 12 | [12 empty] | VV | 2 | 4 | True | 1 | ROZPOCET
26 | K | 997221873 | Poplatek za uložení stavebního odpadu na recyklační skládce (skládkovné) zeminy a kamení zatříděného do Katalogu odpadů pod kódem 17 05 04 | t | 783.42 |  | 0 |  |  | základní |  | 0 | 0 | 0 | 0 | 0 | 4 | K | 2 |  |  |  | ROZPOCET | 0 | 0 | 0 | 0 | 0 | 1 | 0 | 4 | -83125768
| VV |  | 151,8+631,62 |  | 783.42 | [12 empty] | VV | 2 | 2 | True | 0 | ROZPOCET
| VV |  | Součet |  | 783.42 | [12 empty] | VV | 2 | 4 | True | 1 | ROZPOCET
27 | K | 997221875 | Poplatek za uložení stavebního odpadu na recyklační skládce (skládkovné) asfaltového bez obsahu dehtu zatříděného do Katalogu odpadů pod kódem 17 03 02 | t | 435.28 |  | 0 |  |  | základní |  | 0 | 0 | 0 | 0 | 0 | 4 | K | 2 |  |  |  | ROZPOCET | 0 | 0 | 0 | 0 | 0 | 1 | 0 | 4 | -13267627
| VV |  | 66,64+281,6+87,04 |  | 435.28 | [12 empty] | VV | 2 | 2 | True | 0 | ROZPOCET
| VV |  | Součet |  | 435.28 | [12 empty] | VV | 2 | 4 | True | 1 | ROZPOCET

## VON - Vedlejší a ostatní ...
{839fb4f1-c349-4fdc-a4b1-6d7a47877063}
2
| KRYCÍ LIST SOUPISU PRACÍ | [7 empty] | v --- níže se nacházejí doplnkové a pomocné údaje k sestavám --- v | [8 empty] | False
Stavba:
Revitalizace veřejných ploch města Luby - ETAPA I
Objekt:
VON - Vedlejší a ostatní náklady Etapa I
| KSO: |  |  |  |  | CC-CZ:
| Místo: |  | Luby u Chebu |  |  | Datum: | 19. 10. 2020
| Zadavatel: |  |  |  |  | IČ: | 00254053
|  | Město Luby |  |  |  | DIČ:
| Uchazeč: |  |  |  |  | IČ: | Vyplň údaj
|  | Vyplň údaj |  |  |  | DIČ: | Vyplň údaj
| Projektant: |  |  |  |  | IČ: | 26355981
|  | A69 - Architekti s.r.o. |  |  |  | DIČ:
| Zpracovatel: |  |  |  |  | IČ: | 14733099
|  | Ing. Pavel Šturc |  |  |  | DIČ:
Poznámka:
| Cena bez DPH | [5 empty] | 0
|  |  | Základ daně |  |  | Sazba daně | Výše daně
| DPH | základní | 0 |  |  | 21% | 0
|  | snížená | 0 |  |  | 15% | 0
|  | zákl. přenesená | 0 |  |  | 21% | 0
|  | sníž. přenesená | 0 |  |  | 15% | 0
|  | nulová | 0 |  |  | 0% | 0
| Cena s DPH |  |  | v | CZK |  | 0
| Projektant |  |  | Zpracovatel
| Datum a podpis: |  | Razítko | Datum a podpis: |  |  | Razítko
| Objednavatel |  |  | Uchazeč
| Datum a podpis: |  | Razítko | Datum a podpis: |  |  | Razítko
REKAPITULACE ČLENĚNÍ SOUPISU PRACÍ
Stavba:
Revitalizace veřejných ploch města Luby - ETAPA I
Objekt:
VON - Vedlejší a ostatní náklady Etapa I
Místo: |  |  | Luby u Chebu |  |  | Datum: | 19. 10. 2020
Zadavatel: |  |  | Město Luby |  |  | Projektant: | A69 - Architekti s.r.o.
Uchazeč: |  |  | Vyplň údaj |  |  | Zpracovatel: | Ing. Pavel Šturc
Kód dílu - Popis | [6 empty] | Cena celkem [CZK]
Náklady ze soupisu prací | [6 empty] | 0 | [11 empty] | -1
| VRN - Vedlejší rozpočtové náklady | [5 empty] | 0
| VRN1 - Průzkumné, geodetické a projektové práce | [5 empty] | 0
| VRN3 - Zařízení staveniště | [5 empty] | 0
| VRN4 - Inženýrská činnost | [5 empty] | 0
SOUPIS PRACÍ
Stavba:
Revitalizace veřejných ploch města Luby - ETAPA I
Objekt:
VON - Vedlejší a ostatní náklady Etapa I
Místo: |  |  | Luby u Chebu |  |  | Datum: | 19. 10. 2020
Zadavatel: |  |  | Město Luby |  |  | Projektant: | A69 - Architekti s.r.o.
Uchazeč: |  |  | Vyplň údaj |  |  | Zpracovatel: | Ing. Pavel Šturc
PČ | Typ | Kód | Popis | MJ | Množství | J.cena [CZK] | Cena celkem [CZK] | Cenová soustava |  | DPH | J. Nh [h] | Nh celkem [h] | J. hmotnost [t] | Hmotnost celkem [t] | J. suť [t] | Suť Celkem [t]
Náklady soupisu celkem | [6 empty] | 0 |  |  |  |  | 0 |  | 0 |  | 0 |  | D | -1 | [7 empty] | 0
| D | VRN | Vedlejší rozpočtové náklady |  |  |  | 0 |  |  |  |  | 0 |  | 0 |  | 0 | 5 | D | 0 | ROZPOCET | [6 empty] | 0
| D | VRN1 | Průzkumné, geodetické a projektové práce |  |  |  | 0 |  |  |  |  | 0 |  | 0 |  | 0 | 5 | D | 1 | ROZPOCET | [6 empty] | 0
1 | K | 012103000 | Geodetické práce před výstavbou | sou | 1 |  | 0 |  |  | základní |  | 0 | 0 | 0 | 0 | 0 | 1024 | K | 2 | ROZPOCET | 0 | 0 | 0 | 0 | 0 | 1 | 0 | 1024 | 1119335775
2 | K | 012203000 | Geodetické práce při provádění stavby | sou | 1 |  | 0 |  |  | základní |  | 0 | 0 | 0 | 0 | 0 | 1024 | K | 2 | ROZPOCET | 0 | 0 | 0 | 0 | 0 | 1 | 0 | 1024 | 1498074923
3 | K | 012303000 | Geodetické práce po výstavbě | sou | 1 |  | 0 |  |  | základní |  | 0 | 0 | 0 | 0 | 0 | 1024 | K | 2 | ROZPOCET | 0 | 0 | 0 | 0 | 0 | 1 | 0 | 1024 | -24905253
4 | K | 013254000 | Dokumentace skutečného provedení stavby | sou | 1 |  | 0 |  |  | základní |  | 0 | 0 | 0 | 0 | 0 | 4 | K | 2 | ROZPOCET | 0 | 0 | 0 | 0 | 0 | 1 | 0 | 4 | 589034753
| D | VRN3 | Zařízení staveniště |  |  |  | 0 |  |  |  |  | 0 |  | 0 |  | 0 | 5 | D | 1 | ROZPOCET | [6 empty] | 0
5 | K | 032803000 | Zařízení staveniště | sou | 1 |  | 0 |  |  | základní |  | 0 | 0 | 0 | 0 | 0 | 4 | K | 2 | ROZPOCET | 0 | 0 | 0 | 0 | 0 | 1 | 0 | 4 | 1525122782
6 | K | 032903000 | Náklady na provoz a údržbu vybavení staveniště | sou | 1 |  | 0 |  |  | základní |  | 0 | 0 | 0 | 0 | 0 | 4 | K | 2 | ROZPOCET | 0 | 0 | 0 | 0 | 0 | 1 | 0 | 4 | 315861174
7 | K | 033103000 | Připojení energií | sou | 1 |  | 0 |  |  | základní |  | 0 | 0 | 0 | 0 | 0 | 4 | K | 2 | ROZPOCET | 0 | 0 | 0 | 0 | 0 | 1 | 0 | 4 | -982059502
8 | K | 034103000 | Oplocení staveniště | sou | 1 |  | 0 |  |  | základní |  | 0 | 0 | 0 | 0 | 0 | 1024 | K | 2 | ROZPOCET | 0 | 0 | 0 | 0 | 0 | 1 | 0 | 1024 | -1771098686
9 | K | 034203000 | Opatření na ochranu pozemků sousedních se staveništěm | sou | 1 |  | 0 |  |  | základní |  | 0 | 0 | 0 | 0 | 0 | 1024 | K | 2 | ROZPOCET | 0 | 0 | 0 | 0 | 0 | 1 | 0 | 1024 | 1641328890
10 | K | 034303000 | Dopravní značení na staveništi | sou | 1 |  | 0 |  |  | základní |  | 0 | 0 | 0 | 0 | 0 | 1024 | K | 2 | ROZPOCET | 0 | 0 | 0 | 0 | 0 | 1 | 0 | 1024 | 711168490
11 | K | 034403000 | Osvětlení staveniště | sou | 1 |  | 0 |  |  | základní |  | 0 | 0 | 0 | 0 | 0 | 1024 | K | 2 | ROZPOCET | 0 | 0 | 0 | 0 | 0 | 1 | 0 | 1024 | -1016675768
12 | K | 034503000 | Informační tabule na staveništi | sou | 1 |  | 0 |  |  | základní |  | 0 | 0 | 0 | 0 | 0 | 1024 | K | 2 | ROZPOCET | 0 | 0 | 0 | 0 | 0 | 1 | 0 | 1024 | 1027441001
13 | K | 039103000 | Rozebrání, bourání a odvoz zařízení staveniště | sou | 1 |  | 0 |  |  | základní |  | 0 | 0 | 0 | 0 | 0 | 4 | K | 2 | ROZPOCET | 0 | 0 | 0 | 0 | 0 | 1 | 0 | 4 | 966348151
14 | K | 039203000 | Úprava terénu po zrušení zařízení staveniště | sou | 1 |  | 0 |  |  | základní |  | 0 | 0 | 0 | 0 | 0 | 1024 | K | 2 | ROZPOCET | 0 | 0 | 0 | 0 | 0 | 1 | 0 | 1024 | 1175164881
| D | VRN4 | Inženýrská činnost |  |  |  | 0 |  |  |  |  | 0 |  | 0 |  | 0 | 5 | D | 1 | ROZPOCET | [6 empty] | 0
15 | K | 042503000 | Plán BOZP na staveništi | sou | 1 |  | 0 |  |  | základní |  | 0 | 0 | 0 | 0 | 0 | 1024 | K | 2 | ROZPOCET | 0 | 0 | 0 | 0 | 0 | 1 | 0 | 1024 | -1516616223
16 | K | 045303000 | Koordinační činnost | sou | 1 |  | 0 |  |  | základní |  | 0 | 0 | 0 | 0 | 0 | 1024 | K | 2 | ROZPOCET | 0 | 0 | 0 | 0 | 0 | 1 | 0 | 1024 | -832130455

## SO 01-03 - Obklad fasád
{4d241469-9645-410c-bc13-16fd18478516}
2
| KRYCÍ LIST SOUPISU PRACÍ | [7 empty] | v --- níže se nacházejí doplnkové a pomocné údaje k sestavám --- v | [8 empty] | False
Stavba:
Revitalizace veřejných ploch města Luby - ETAPA I
Objekt:
SO 01-03 - Obklad fasád
| KSO: |  | 822 |  |  | CC-CZ:
| Místo: |  | Luby u Chebu |  |  | Datum: | 19. 10. 2020
| Zadavatel: |  |  |  |  | IČ: | 00254053
|  | Město Luby |  |  |  | DIČ:
| Uchazeč: |  |  |  |  | IČ: | Vyplň údaj
|  | Vyplň údaj |  |  |  | DIČ: | Vyplň údaj
| Projektant: |  |  |  |  | IČ: | 26355981
|  | A69 - Architekti s.r.o. |  |  |  | DIČ:
| Zpracovatel: |  |  |  |  | IČ: | 14733099
|  | Ing. Pavel Šturc |  |  |  | DIČ:
Poznámka:
| Cena bez DPH | [5 empty] | 0
|  |  | Základ daně |  |  | Sazba daně | Výše daně
| DPH | základní | 0 |  |  | 21% | 0
|  | snížená | 0 |  |  | 15% | 0
|  | zákl. přenesená | 0 |  |  | 21% | 0
|  | sníž. přenesená | 0 |  |  | 15% | 0
|  | nulová | 0 |  |  | 0% | 0
| Cena s DPH |  |  | v | CZK |  | 0
| Projektant |  |  | Zpracovatel
| Datum a podpis: |  | Razítko | Datum a podpis: |  |  | Razítko
| Objednavatel |  |  | Uchazeč
| Datum a podpis: |  | Razítko | Datum a podpis: |  |  | Razítko
REKAPITULACE ČLENĚNÍ SOUPISU PRACÍ
Stavba:
Revitalizace veřejných ploch města Luby - ETAPA I
Objekt:
SO 01-03 - Obklad fasád
Místo: |  |  | Luby u Chebu |  |  | Datum: | 19. 10. 2020
Zadavatel: |  |  | Město Luby |  |  | Projektant: | A69 - Architekti s.r.o.
Uchazeč: |  |  | Vyplň údaj |  |  | Zpracovatel: | Ing. Pavel Šturc
Kód dílu - Popis | [6 empty] | Cena celkem [CZK]
Náklady ze soupisu prací | [6 empty] | 0 | [11 empty] | -1
| HSV - Práce a dodávky HSV | [5 empty] | 0
| 6 - Úpravy povrchů, podlahy a osazování výplní | [5 empty] | 0
| 9 - Ostatní konstrukce a práce, bourání | [5 empty] | 0
| PSV - Práce a dodávky PSV | [5 empty] | 0
| 762 - Konstrukce tesařské | [5 empty] | 0
| 766 - Konstrukce truhlářské | [5 empty] | 0
| 767 - Konstrukce zámečnické | [5 empty] | 0
| 783 - Dokončovací práce - nátěry | [5 empty] | 0
SOUPIS PRACÍ
Stavba:
Revitalizace veřejných ploch města Luby - ETAPA I
Objekt:
SO 01-03 - Obklad fasád
Místo: |  |  | Luby u Chebu |  |  | Datum: | 19. 10. 2020
Zadavatel: |  |  | Město Luby |  |  | Projektant: | A69 - Architekti s.r.o.
Uchazeč: |  |  | Vyplň údaj |  |  | Zpracovatel: | Ing. Pavel Šturc
PČ | Typ | Kód | Popis | MJ | Množství | J.cena [CZK] | Cena celkem [CZK] | Cenová soustava |  | DPH | J. Nh [h] | Nh celkem [h] | J. hmotnost [t] | Hmotnost celkem [t] | J. suť [t] | Suť Celkem [t]
Náklady soupisu celkem | [6 empty] | 0 |  |  |  |  | 0 |  | 5.0804 |  | 0 |  | D | -1 | [10 empty] | 0
| D | HSV | Práce a dodávky HSV |  |  |  | 0 |  |  |  |  | 0 |  | 0.14406 |  | 0 | 1 | D | 0 |  |  |  | ROZPOCET | [6 empty] | 0
| D | 6 | Úpravy povrchů, podlahy a osazování výplní |  |  |  | 0 |  |  |  |  | 0 |  | 0.13314 |  | 0 | 1 | D | 1 |  |  |  | ROZPOCET | [6 empty] | 0
1 | K | 628613611 | Žárové zinkování ponorem dílů ocelových konstrukcí hmotnosti do 100 kg | kg | 951 |  | 0 |  |  | základní |  | 0 | 0.00014 | 0.13314 | 0 | 0 | 4 | K | 2 |  |  |  | ROZPOCET | 0 | 0 | 0 | 0 | 0 | 1 | 0 | 4 | 1158513389
| VV |  | 511+440 |  | 951 | [12 empty] | VV | 2 | 2 | True | 1 | ROZPOCET
| D | 9 | Ostatní konstrukce a práce, bourání |  |  |  | 0 |  |  |  |  | 0 |  | 0.010917 |  | 0 | 1 | D | 1 |  |  |  | ROZPOCET | [6 empty] | 0
2 | K | 949101111 | Lešení pomocné pro objekty pozemních staveb s lešeňovou podlahou v do 1,9 m zatížení do 150 kg/m2 | m2 | 83.98 |  | 0 |  |  | základní |  | 0 | 0.00013 | 0.010917 | 0 | 0 | 4 | K | 2 |  |  |  | ROZPOCET | 0 | 0 | 0 | 0 | 0 | 1 | 0 | 4 | 1334535374
| VV |  | 1,9*(11,10+4,94+3,12+6,72+1,02) |  | 51.11 | [12 empty] | VV | 2 | 2 | True | 0 | ROZPOCET
| VV |  | 1,9*(8,72+8,58) |  | 32.87 | [12 empty] | VV | 2 | 2 | True | 0 | ROZPOCET
| VV |  | Součet |  | 83.98 | [12 empty] | VV | 2 | 4 | True | 1 | ROZPOCET
| D | PSV | Práce a dodávky PSV |  |  |  | 0 |  |  |  |  | 0 |  | 4.9363 |  | 0 | 2 | D | 0 |  |  |  | ROZPOCET | [6 empty] | 0
| D | 762 | Konstrukce tesařské |  |  |  | 0 |  |  |  |  | 0 |  | 0.014258 |  | 0 | 2 | D | 1 |  |  |  | ROZPOCET | [6 empty] | 0
3 | K | 762083122 | Práce společné pro tesařské konstrukce impregnace řeziva máčením proti dřevokaznému hmyzu, houbám a plísním, třída ohrožení 3 a 4 (dřevo v exteriéru) | m3 | 7.544 |  | 0 |  |  | základní |  | 0 | 0.00189 | 0.014258 | 0 | 0 | 16 | K | 2 |  |  |  | ROZPOCET | 0 | 0 | 0 | 0 | 0 | 1 | 0 | 16 | 987743904
| D | 766 | Konstrukce truhlářské |  |  |  | 0 |  |  |  |  | 0 |  | 4.1794 |  | 0 | 2 | D | 1 |  |  |  | ROZPOCET | [6 empty] | 0
4 | K | 766416211 | Montáž obložení stěn plochy přes 5 m2 panely obkladovými z měkkého dřeva, plochy do 0,60 m2 | m2 | 165.91 |  | 0 |  |  | základní |  | 0 | 0 | 0 | 0 | 0 | 16 | K | 2 |  |  |  | ROZPOCET | 0 | 0 | 0 | 0 | 0 | 1 | 0 | 16 | -213011375
| VV |  | 3,80*(11,10+4,94+3,12+6,72+1,02) |  | 102.22 | [12 empty] | VV | 2 | 2 | True | 0 | ROZPOCET
| VV |  | ((3,80+1,60)/2)*(8,72+8,58) |  | 46.71 | [12 empty] | VV | 2 | 2 | True | 0 | ROZPOCET
| VV |  | "oplocení" 1,00*16,98 |  | 16.98 | [12 empty] | VV | 2 | 2 | True | 0 | ROZPOCET
| VV |  | Součet |  | 165.91 | [12 empty] | VV | 2 | 4 | True | 1 | ROZPOCET
5 | M | 60514108R | řezivo jehličnaté lať hoblovaná pevnostní třída S10-13 průřez 40x60mm | m3 | 7.544 |  | 0 |  |  | základní |  | 0 | 0.55 | 4.1492 | 0 | 0 | 32 | M | 2 |  |  |  | ROZPOCET | 0 | 0 | 0 | 0 | 0 | 1 | 0 | 16 | 1117579132
| VV |  | hoblovaná povrchová úprava | [14 empty] | VV | 2 | 1 | True | 0 | ROZPOCET
| VV |  | "cca 17ks/bm" 17*(11,10+4,94+3,12+6,72+1,02) |  | 457.3 | [12 empty] | VV | 2 | 2 | True | 0 | ROZPOCET
| VV |  | "cca 17ks/bm" 17*(8,72+8,58) |  | 294.1 | [12 empty] | VV | 2 | 2 | True | 0 | ROZPOCET
| VV |  | "cca 17ks/bm" 17*(16,98) |  | 288.66 | [12 empty] | VV | 2 | 2 | True | 0 | ROZPOCET
| VV |  | Součet |  | 1040.06 | [12 empty] | VV | 2 | 4 | True | 0 | ROZPOCET
| VV |  | "obklad" 3,80*458" ks "*0,04*0,06*1,05 |  | 4.386 | [12 empty] | VV | 2 | 2 | True | 0 | ROZPOCET
| VV |  | "obklad" ((3,80+1,60)/2)*295" ks "*0,04*0,06*1,05 |  | 2.007 | [12 empty] | VV | 2 | 2 | True | 0 | ROZPOCET
| VV |  | "kontralatě" (11,10+4,94+3,12+6,72+1,02+8,72+8,58)*3" ks "*0,04*0,06*1,05 |  | 0.334 | [12 empty] | VV | 2 | 2 | True | 0 | ROZPOCET
| VV |  | oplocení | [14 empty] | VV | 2 | 1 | True | 0 | ROZPOCET
| VV |  | "obklad" 1,00*290" ks "*0,04*0,06*1,05 |  | 0.731 | [12 empty] | VV | 2 | 2 | True | 0 | ROZPOCET
| VV |  | "kontralatě" (16,98)*2" ks "*0,04*0,06*1,05 |  | 0.086 | [12 empty] | VV | 2 | 2 | True | 0 | ROZPOCET
| VV |  | Součet |  | 7.544 | [12 empty] | VV | 2 | 4 | True | 1 | ROZPOCET
6 | K | 762495000 | Spojovací prostředky olištování spár, obložení stropů, střešních podhledů a stěn hřebíky, vruty | m2 | 165.91 |  | 0 |  |  | základní |  | 0 | 0.00018192 | 0.030183 | 0 | 0 | 16 | K | 2 |  |  |  | ROZPOCET | 0 | 0 | 0 | 0 | 0 | 1 | 0 | 16 | 2090849298
| VV |  | 3,80*(11,10+4,94+3,12+6,72+1,02) |  | 102.22 | [12 empty] | VV | 2 | 2 | True | 0 | ROZPOCET
| VV |  | ((3,80+1,60)/2)*(8,72+8,58) |  | 46.71 | [12 empty] | VV | 2 | 2 | True | 0 | ROZPOCET
| VV |  | "oplocení" 1,00*16,98 |  | 16.98 | [12 empty] | VV | 2 | 2 | True | 0 | ROZPOCET
| VV |  | Součet |  | 165.91 | [12 empty] | VV | 2 | 4 | True | 1 | ROZPOCET
7 | K | 998766101 | Přesun hmot tonážní pro kce truhlářské v objektech v do 6 m | t | 4.179 |  | 0 |  |  | základní |  | 0 | 0 | 0 | 0 | 0 | 16 | K | 2 |  |  |  | ROZPOCET | 0 | 0 | 0 | 0 | 0 | 1 | 0 | 16 | 1979766181
| D | 767 | Konstrukce zámečnické |  |  |  | 0 |  |  |  |  | 0 |  | 0.56333 |  | 0 | 2 | D | 1 |  |  |  | ROZPOCET | [6 empty] | 0
8 | K | 767995113 | Montáž ostatních atypických zámečnických konstrukcí hmotnosti přes 10 do 20 kg | kg | 511 |  | 0 |  |  | základní |  | 0 | 5.8275e-05 | 0.029779 | 0 | 0 | 16 | K | 2 |  |  |  | ROZPOCET | 0 | 0 | 0 | 0 | 0 | 1 | 0 | 16 | -649540021
| VV |  | 0,511*1000 "Přepočtené koeficientem množství |  | 511 | [12 empty] | VV | 2 | 2 | True | 0 | ROZPOCET
| VV |  | Součet |  | 511 | [12 empty] | VV | 2 | 4 | True | 1 | ROZPOCET
9 | M | 14550246 | profil ocelový čtvercový svařovaný 50x50x3mm | t | 0.511 |  | 0 |  |  | základní |  | 0 | 1 | 0.511 | 0 | 0 | 32 | M | 2 |  |  |  | ROZPOCET | 0 | 0 | 0 | 0 | 0 | 1 | 0 | 16 | -1160055586
| VV |  | 3,30" kg/bm"*3,60*28" ks "/1000*1,10 |  | 0.366 | [12 empty] | VV | 2 | 2 | True | 0 | ROZPOCET
| VV |  | 3,30" kg/bm"*((3,60+1,40)/2)*16" ks "/1000*1,10 |  | 0.145 | [12 empty] | VV | 2 | 2 | True | 0 | ROZPOCET
| VV |  | Součet |  | 0.511 | [12 empty] | VV | 2 | 4 | True | 1 | ROZPOCET
10 | K | 767995114 | Montáž ostatních atypických zámečnických konstrukcí hmotnosti přes 20 do 50 kg | kg | 440 |  | 0 |  |  | základní |  | 0 | 5.1262e-05 | 0.022555 | 0 | 0 | 16 | K | 2 |  |  |  | ROZPOCET | 0 | 0 | 0 | 0 | 0 | 1 | 0 | 16 | -1019120852
| VV |  | 0,44*1000 "Přepočtené koeficientem množství |  | 440 | [12 empty] | VV | 2 | 2 | True | 0 | ROZPOCET
| VV |  | Součet |  | 440 | [12 empty] | VV | 2 | 4 | True | 1 | ROZPOCET
11 | M | 1455032R | ocelová patka svařená včetně kotvení | t | 0.44 |  | 0 |  |  | základní |  | 0 | 0 | 0 | 0 | 0 | 32 | M | 2 |  |  |  | ROZPOCET | 0 | 0 | 0 | 0 | 0 | 1 | 0 | 16 | 906960702
| VV |  | včetně povrchové úpravy: žárové zinkování | [14 empty] | VV | 2 | 1 | True | 0 | ROZPOCET
| VV |  | 50" kg/kus"*8/1000*1,10 |  | 0.44 | [12 empty] | VV | 2 | 2 | True | 0 | ROZPOCET
| VV |  | Součet |  | 0.44 | [12 empty] | VV | 2 | 4 | True | 1 | ROZPOCET
12 | K | 998767101 | Přesun hmot tonážní pro zámečnické konstrukce v objektech v do 6 m | t | 0.563 |  | 0 |  |  | základní |  | 0 | 0 | 0 | 0 | 0 | 16 | K | 2 |  |  |  | ROZPOCET | 0 | 0 | 0 | 0 | 0 | 1 | 0 | 16 | -1803591823
| D | 783 | Dokončovací práce - nátěry |  |  |  | 0 |  |  |  |  | 0 |  | 0.17937 |  | 0 | 2 | D | 1 |  |  |  | ROZPOCET | [6 empty] | 0
13 | K | 783218111 | Lazurovací dvojnásobný syntetický nátěr tesařských konstrukcí | m2 | 598.73 |  | 0 |  |  | základní |  | 0 | 0.0002475 | 0.14819 | 0 | 0 | 16 | K | 2 |  |  |  | ROZPOCET | 0 | 0 | 0 | 0 | 0 | 1 | 0 | 16 | -1841536100
| VV |  | 2993,65*((0,04+0,06)*2) |  | 598.73 | [12 empty] | VV | 2 | 2 | True | 1 | ROZPOCET
14 | K | 783314101 | Základní jednonásobný syntetický nátěr zámečnických konstrukcí | m2 | 80 |  | 0 |  |  | základní |  | 0 | 0.00014375 | 0.0115 | 0 | 0 | 16 | K | 2 |  |  |  | ROZPOCET | 0 | 0 | 0 | 0 | 0 | 1 | 0 | 16 | -1319734285
| VV |  | (((3,6*28)+((36,+1,4)/2)*16))*(0,05*4) |  | 80 | [12 empty] | VV | 2 | 2 | True | 1 | ROZPOCET
15 | K | 783315101 | Mezinátěr jednonásobný syntetický standardní zámečnických konstrukcí | m2 | 80 |  | 0 |  |  | základní |  | 0 | 0.00012305 | 0.009844 | 0 | 0 | 16 | K | 2 |  |  |  | ROZPOCET | 0 | 0 | 0 | 0 | 0 | 1 | 0 | 16 | 2123049921
16 | K | 783317101 | Krycí jednonásobný syntetický standardní nátěr zámečnických konstrukcí | m2 | 80 |  | 0 |  |  | základní |  | 0 | 0.00012305 | 0.009844 | 0 | 0 | 16 | K | 2 |  |  |  | ROZPOCET | 0 | 0 | 0 | 0 | 0 | 1 | 0 | 16 | 963016653