## Rekapitulace stavby
Export Komplet | [27 empty] | 2.0 | ZAMOK |  |  |  |  | False | False | {27811a54-fe53-4019-95c3-53a021ee637b}
[33 empty] | 0,01 | 21
[33 empty] | 0,01 | 12
|  | REKAPITULACE STAVBY | [17 empty] | v --- níže se nacházejí doplnkové a pomocné údaje k sestavám --- v | [11 empty] | Návod na vyplnění | 0,001
|  | Kód: |  |  |  |  | 06_Hab | [24 empty] | Měnit lze pouze buňky se žlutým podbarvením! 1) na prvním listu Rekapitulace stavby vyplňte v sestavě a) Souhrnný list - údaje o Uchazeči (přenesou se do ostatních sestav i v jiných listech) b) Rekapitulace objektů - potřebné Ostatní náklady 2) na vybraných listech vyplňte v sestavě a) Krycí list - údaje o Uchazeči, pokud se liší od údajů o Uchazeči na Souhrnném listu (údaje se přenesou do ostatních sestav v daném listu) b) Rekapitulace rozpočtu - potřebné Ostatní náklady c) Celkové náklady za stavbu - ceny u položek - množství, pokud má žluté podbarvení - a v případě potřeby poznámku (ta je ve skrytém sloupci) | 0,01
|  | Stavba: |  |  |  |  | Rekonstrukce budovy MM Habartov | [25 empty] | 0,01
|  | KSO: | [13 empty] | CC-CZ: | [16 empty] | 0,01
|  | Místo: |  |  |  |  | Habartov | [8 empty] | Datum: |  | 25. 5. 2025 | [14 empty] | 0,01
0,01
|  | Zadavatel: | [13 empty] | IČ: |  | 00259314 | [14 empty] | 0,01
|  |  | Město Habartov,Náměstí Přátelství 112,Habartov | [12 empty] | DIČ: |  | CZ00259314 | [14 empty] | 0,01
0,01
|  | Uchazeč: | [13 empty] | IČ: |  | Vyplň údaj | [14 empty] | 0,01
|  |  | Vyplň údaj | [12 empty] | DIČ: |  | Vyplň údaj | [14 empty] | 0,01
False
|  | Projektant: | [13 empty] | IČ: | [16 empty] | False
|  |  | Ing.Šárka Dubská | [12 empty] | DIČ: | [16 empty] | False
0,01
|  | Zpracovatel: | [13 empty] | IČ: | [16 empty] | 0,01
[16 empty] | DIČ: | [16 empty] | True
Poznámka:
|  | Cena bez DPH | [13 empty] | 0
[8 empty] | Sazba daně |  |  | Základ daně |  |  |  |  | Výše daně
|  | DPH |  | základní |  |  |  | 21% |  |  | 0 |  |  |  |  | 0
|  |  |  | snížená |  |  |  | 12% |  |  | 0 |  |  |  |  | 0
|  |  |  | zákl. přenesená |  |  |  | 21% |  |  | 0 |  |  |  |  | 0
|  |  |  | sníž. přenesená |  |  |  | 12% |  |  | 0 |  |  |  |  | 0
|  |  |  | nulová |  |  |  | 0% |  |  | 0 |  |  |  |  | 0
|  | Cena s DPH | [6 empty] | v |  |  | CZK |  |  |  | 0
|  | Projektant | [11 empty] | Zpracovatel
|  | Datum a podpis: | [7 empty] | Razítko |  |  |  | Datum a podpis: |  |  | Razítko
|  | Objednavatel | [11 empty] | Uchazeč
|  | Datum a podpis: | [7 empty] | Razítko |  |  |  | Datum a podpis: |  |  | Razítko
REKAPITULACE OBJEKTŮ STAVBY A SOUPISŮ PRACÍ
| Kód: | [6 empty] | 06_Hab
| Stavba: | [6 empty] | Rekonstrukce budovy MM Habartov
| Místo: | [6 empty] | Habartov | [6 empty] | Datum: |  | 25. 5. 2025
| Zadavatel: | [6 empty] | Město Habartov,Náměstí Přátelství 112,Habartov | [6 empty] | Projektant: |  | Ing.Šárka Dubská |  |  | Informatívní údaje z listů zakázek
| Uchazeč: | [13 empty] | Zpracovatel:
| Kód |  |  |  | Popis | [7 empty] | Cena bez DPH [CZK] |  |  |  |  | Cena s DPH [CZK] | Typ | z toho Ostat. náklady [CZK] | DPH [CZK] | Normohodiny [h] | DPH základní [CZK] | DPH snížená [CZK] | DPH základní přenesená [CZK] | DPH snížená přenesená [CZK] | Základna DPH základní | Základna DPH snížená | Základna DPH zákl. přenesená | Základna DPH sníž. přenesená | Základna DPH nulová
| Náklady z rozpočtů | [11 empty] | 0 |  |  |  |  | 0 |  | 0 | 0 | 0 | 0 | 0 | 0 | 0 | 0 | 0 | 0 | 0 | 0 |  | D | 0 | ###NOIMPORT### | IMPORT | {27811a54-fe53-4019-95c3-53a021ee637b} | {00000000-0000-0000-0000-000000000000}
|  | 001 |  |  |  | Uznatelné náklady | [6 empty] | 0 |  |  |  |  | 0 | STA | 0 | 0 | 0 | 0 | 0 | 0 | 0 | 0 | 0 | 0 | 0 | 0 |  | D | 1 | ###NOIMPORT### | IMPORT | {d316582b-855f-4ded-ba5d-ae72243caf2c} | {27811a54-fe53-4019-95c3-53a021ee637b} | 2
/ |  |  | 001001 |  |  |  | Stavební část | [5 empty] | 0 |  |  |  |  | 0 | Soupis | 0 | 0 | 0 | 0 | 0 | 0 | 0 | 0 | 0 | 0 | 0 | 0 |  |  | 2 |  | IMPORT | {da4c6925-02d4-490d-99d1-1f4471d6488c} | {d316582b-855f-4ded-ba5d-ae72243caf2c}
/ |  |  | 001002 |  |  |  | Bourání a sanace | [5 empty] | 0 |  |  |  |  | 0 | Soupis | 0 | 0 | 0 | 0 | 0 | 0 | 0 | 0 | 0 | 0 | 0 | 0 |  |  | 2 |  | IMPORT | {37fb8818-d3b9-445e-8232-0ec0c8422759} | {d316582b-855f-4ded-ba5d-ae72243caf2c}
/ |  |  | 001003 |  |  |  | Stavebněkonstrukční část - statika | [5 empty] | 0 |  |  |  |  | 0 | Soupis | 0 | 0 | 0 | 0 | 0 | 0 | 0 | 0 | 0 | 0 | 0 | 0 |  |  | 2 |  | IMPORT | {a821758a-43a8-4103-a287-86ba9a096aee} | {d316582b-855f-4ded-ba5d-ae72243caf2c}
/ |  |  | 001004 |  |  |  | Zastřešení | [5 empty] | 0 |  |  |  |  | 0 | Soupis | 0 | 0 | 0 | 0 | 0 | 0 | 0 | 0 | 0 | 0 | 0 | 0 |  |  | 2 |  | IMPORT | {e0e9334f-0e69-4987-b954-99af6f08a07d} | {d316582b-855f-4ded-ba5d-ae72243caf2c}
/ |  |  | 001101 |  |  |  | Zdravotechnické instalace | [5 empty] | 0 |  |  |  |  | 0 | Soupis | 0 | 0 | 0 | 0 | 0 | 0 | 0 | 0 | 0 | 0 | 0 | 0 |  |  | 2 |  | IMPORT | {7d5b33d2-f70c-4df9-b457-ccc051a7fef9} | {d316582b-855f-4ded-ba5d-ae72243caf2c}
|  |  | 001102 |  |  |  | Vytápění, chlazení a MaR | [5 empty] | 0 |  |  |  |  | 0 | Soupis | 0 | 0 | 0 | 0 | 0 | 0 | 0 | 0 | 0 | 0 | 0 | 0 |  | D | 2 | ###NOIMPORT### | IMPORT | {ebcdfd76-dc66-4269-857d-bc49e876d837} | {d316582b-855f-4ded-ba5d-ae72243caf2c}
/ |  |  |  | 001102_10 |  |  |  | Ústřední topení - 1PP |  |  |  |  | 0 |  |  |  |  | 0 | Soupis | 0 | 0 | 0 | 0 | 0 | 0 | 0 | 0 | 0 | 0 | 0 | 0 |  |  | 3 |  | IMPORT | {10421c7b-e53f-4ad1-9b6c-0543d9426b26} | {ebcdfd76-dc66-4269-857d-bc49e876d837}
/ |  |  |  | 001102_20 |  |  |  | Ústřední topení - 1-3NP |  |  |  |  | 0 |  |  |  |  | 0 | Soupis | 0 | 0 | 0 | 0 | 0 | 0 | 0 | 0 | 0 | 0 | 0 | 0 |  |  | 3 |  | IMPORT | {ee6474b3-fb5e-4aa7-94df-a006a2188026} | {ebcdfd76-dc66-4269-857d-bc49e876d837}
/ |  |  |  | 001102_30 |  |  |  | Zařízení pro vytápění |  |  |  |  | 0 |  |  |  |  | 0 | Soupis | 0 | 0 | 0 | 0 | 0 | 0 | 0 | 0 | 0 | 0 | 0 | 0 |  |  | 3 |  | IMPORT | {fbfae5c8-7732-49be-8122-bb955447fcf3} | {ebcdfd76-dc66-4269-857d-bc49e876d837}
/ |  |  |  | 001102_40 |  |  |  | Měření a regulace |  |  |  |  | 0 |  |  |  |  | 0 | Soupis | 0 | 0 | 0 | 0 | 0 | 0 | 0 | 0 | 0 | 0 | 0 | 0 |  |  | 3 |  | IMPORT | {fa6f585d-897a-41d5-a6a6-8ebad2abdcfd} | {ebcdfd76-dc66-4269-857d-bc49e876d837}
/ |  |  | 001103 |  |  |  | Vzduchotechnika | [5 empty] | 0 |  |  |  |  | 0 | Soupis | 0 | 0 | 0 | 0 | 0 | 0 | 0 | 0 | 0 | 0 | 0 | 0 |  |  | 2 |  | IMPORT | {d7fac69d-d83c-463c-a626-d506a0695617} | {d316582b-855f-4ded-ba5d-ae72243caf2c}
/ |  |  | 001104 |  |  |  | Silnoproud | [5 empty] | 0 |  |  |  |  | 0 | Soupis | 0 | 0 | 0 | 0 | 0 | 0 | 0 | 0 | 0 | 0 | 0 | 0 |  |  | 2 |  | IMPORT | {6a2e31b0-fa6e-4cb1-a6a6-55c492deb4e6} | {d316582b-855f-4ded-ba5d-ae72243caf2c}
|  |  | 001105 |  |  |  | Slaboproud | [5 empty] | 0 |  |  |  |  | 0 | Soupis | 0 | 0 | 0 | 0 | 0 | 0 | 0 | 0 | 0 | 0 | 0 | 0 |  | D | 2 | ###NOIMPORT### | IMPORT | {ca699e90-9c71-4ddf-8271-55d2268a04d2} | {d316582b-855f-4ded-ba5d-ae72243caf2c}
/ |  |  |  | 1a |  |  |  | PZTS - U |  |  |  |  | 0 |  |  |  |  | 0 | Soupis | 0 | 0 | 0 | 0 | 0 | 0 | 0 | 0 | 0 | 0 | 0 | 0 |  |  | 3 |  | IMPORT | {bfd4458f-affc-4e64-9a5d-d62a7ab3724d} | {ca699e90-9c71-4ddf-8271-55d2268a04d2}
/ |  |  |  | 2a |  |  |  | EPH - U |  |  |  |  | 0 |  |  |  |  | 0 | Soupis | 0 | 0 | 0 | 0 | 0 | 0 | 0 | 0 | 0 | 0 | 0 | 0 |  |  | 3 |  | IMPORT | {d7854fc0-75c4-4553-a315-1506974dfa97} | {ca699e90-9c71-4ddf-8271-55d2268a04d2}
/ |  |  |  | 3a |  |  |  | STK - U |  |  |  |  | 0 |  |  |  |  | 0 | Soupis | 0 | 0 | 0 | 0 | 0 | 0 | 0 | 0 | 0 | 0 | 0 | 0 |  |  | 3 |  | IMPORT | {69d4223c-26d7-4fc1-b6c1-5507222e0460} | {ca699e90-9c71-4ddf-8271-55d2268a04d2}
/ |  |  |  | 4a |  |  |  | CCTV - U |  |  |  |  | 0 |  |  |  |  | 0 | Soupis | 0 | 0 | 0 | 0 | 0 | 0 | 0 | 0 | 0 | 0 | 0 | 0 |  |  | 3 |  | IMPORT | {c3c65d0d-4e46-4f97-9ffe-d2e2bee7b950} | {ca699e90-9c71-4ddf-8271-55d2268a04d2}
|  |  | 001106 |  |  |  | Fotovoltaika | [5 empty] | 0 |  |  |  |  | 0 | Soupis | 0 | 0 | 0 | 0 | 0 | 0 | 0 | 0 | 0 | 0 | 0 | 0 |  | D | 2 | ###NOIMPORT### | IMPORT | {acfc0ed0-42e5-43c0-b1a6-b8863e2e8a47} | {d316582b-855f-4ded-ba5d-ae72243caf2c}
/ |  |  |  | D1.2.5.f |  |  |  | Fotovoltaika |  |  |  |  | 0 |  |  |  |  | 0 | Soupis | 0 | 0 | 0 | 0 | 0 | 0 | 0 | 0 | 0 | 0 | 0 | 0 |  |  | 3 |  | IMPORT | {b19cdf47-a8d4-463c-b6c0-62708879ef10} | {acfc0ed0-42e5-43c0-b1a6-b8863e2e8a47}
/ |  |  | 001900 |  |  |  | Vedlejší rozpočtové náklady | [5 empty] | 0 |  |  |  |  | 0 | Soupis | 0 | 0 | 0 | 0 | 0 | 0 | 0 | 0 | 0 | 0 | 0 | 0 |  |  | 2 |  | IMPORT | {33b0142f-cf0c-4c37-bf19-7a0cfbb460a3} | {d316582b-855f-4ded-ba5d-ae72243caf2c}
|  | 002 |  |  |  | Neuznatelné náklady | [6 empty] | 0 |  |  |  |  | 0 | STA | 0 | 0 | 0 | 0 | 0 | 0 | 0 | 0 | 0 | 0 | 0 | 0 |  | D | 1 | ###NOIMPORT### | IMPORT | {eab2427c-792f-4c32-a50f-e971ad3e767e} | {27811a54-fe53-4019-95c3-53a021ee637b} | 2
/ |  |  | 002001 |  |  |  | Stavební část | [5 empty] | 0 |  |  |  |  | 0 | Soupis | 0 | 0 | 0 | 0 | 0 | 0 | 0 | 0 | 0 | 0 | 0 | 0 |  |  | 2 |  | IMPORT | {a263fb4f-16f3-4e77-8222-e9cc1d3fb0f8} | {eab2427c-792f-4c32-a50f-e971ad3e767e}
/ |  |  | 002002 |  |  |  | Bourání a sanace | [5 empty] | 0 |  |  |  |  | 0 | Soupis | 0 | 0 | 0 | 0 | 0 | 0 | 0 | 0 | 0 | 0 | 0 | 0 |  |  | 2 |  | IMPORT | {14bc9e30-025b-4836-99b8-4eb5af22c1e6} | {eab2427c-792f-4c32-a50f-e971ad3e767e}
/ |  |  | 002101 |  |  |  | Zdravotechnické instalace | [5 empty] | 0 |  |  |  |  | 0 | Soupis | 0 | 0 | 0 | 0 | 0 | 0 | 0 | 0 | 0 | 0 | 0 | 0 |  |  | 2 |  | IMPORT | {4e662326-fef5-4a78-9064-2042dee98b2a} | {eab2427c-792f-4c32-a50f-e971ad3e767e}
|  |  | 002102 |  |  |  | Vytápění, chlazení a MaR | [5 empty] | 0 |  |  |  |  | 0 | Soupis | 0 | 0 | 0 | 0 | 0 | 0 | 0 | 0 | 0 | 0 | 0 | 0 |  | D | 2 | ###NOIMPORT### | IMPORT | {7f200c71-debc-4ab6-9275-63a519cd99f1} | {eab2427c-792f-4c32-a50f-e971ad3e767e}
/ |  |  |  | 002102_10 |  |  |  | Ústřední topení - 1PP |  |  |  |  | 0 |  |  |  |  | 0 | Soupis | 0 | 0 | 0 | 0 | 0 | 0 | 0 | 0 | 0 | 0 | 0 | 0 |  |  | 3 |  | IMPORT | {25a8f824-3fd5-4017-9d0e-a7f854c2c71e} | {7f200c71-debc-4ab6-9275-63a519cd99f1}
/ |  |  |  | 002102_20 |  |  |  | Ústřední topení - 1-3NP |  |  |  |  | 0 |  |  |  |  | 0 | Soupis | 0 | 0 | 0 | 0 | 0 | 0 | 0 | 0 | 0 | 0 | 0 | 0 |  |  | 3 |  | IMPORT | {8e44979b-bc68-4173-a386-d7941c3aa6a3} | {7f200c71-debc-4ab6-9275-63a519cd99f1}
/ |  |  |  | 002102_30 |  |  |  | Zařízení pro vytápění |  |  |  |  | 0 |  |  |  |  | 0 | Soupis | 0 | 0 | 0 | 0 | 0 | 0 | 0 | 0 | 0 | 0 | 0 | 0 |  |  | 3 |  | IMPORT | {6a50fd98-78c3-4bbe-b9d0-faa50c83cfad} | {7f200c71-debc-4ab6-9275-63a519cd99f1}
/ |  |  | 002103 |  |  |  | Vzduchotechnika | [5 empty] | 0 |  |  |  |  | 0 | Soupis | 0 | 0 | 0 | 0 | 0 | 0 | 0 | 0 | 0 | 0 | 0 | 0 |  |  | 2 |  | IMPORT | {e05829b1-09df-4772-a801-2e63f7c37e19} | {eab2427c-792f-4c32-a50f-e971ad3e767e}
/ |  |  | 002104 |  |  |  | Silnoproud | [5 empty] | 0 |  |  |  |  | 0 | Soupis | 0 | 0 | 0 | 0 | 0 | 0 | 0 | 0 | 0 | 0 | 0 | 0 |  |  | 2 |  | IMPORT | {b2aea48b-344f-4717-8f97-e017bd48513c} | {eab2427c-792f-4c32-a50f-e971ad3e767e}
|  |  | 002105 |  |  |  | Slaboproud | [5 empty] | 0 |  |  |  |  | 0 | Soupis | 0 | 0 | 0 | 0 | 0 | 0 | 0 | 0 | 0 | 0 | 0 | 0 |  | D | 2 | ###NOIMPORT### | IMPORT | {0a595d13-af46-401b-8535-57c15404ede5} | {eab2427c-792f-4c32-a50f-e971ad3e767e}
/ |  |  |  | 1b |  |  |  | PZTS - N |  |  |  |  | 0 |  |  |  |  | 0 | Soupis | 0 | 0 | 0 | 0 | 0 | 0 | 0 | 0 | 0 | 0 | 0 | 0 |  |  | 3 |  | IMPORT | {b0659d04-1e37-4d7a-b391-6a9739f0f32f} | {0a595d13-af46-401b-8535-57c15404ede5}
/ |  |  |  | 2b |  |  |  | EPH - N |  |  |  |  | 0 |  |  |  |  | 0 | Soupis | 0 | 0 | 0 | 0 | 0 | 0 | 0 | 0 | 0 | 0 | 0 | 0 |  |  | 3 |  | IMPORT | {9e5eb780-e67d-4791-a309-a6b9a053a020} | {0a595d13-af46-401b-8535-57c15404ede5}
/ |  |  |  | 3b |  |  |  | STK - N |  |  |  |  | 0 |  |  |  |  | 0 | Soupis | 0 | 0 | 0 | 0 | 0 | 0 | 0 | 0 | 0 | 0 | 0 | 0 |  |  | 3 |  | IMPORT | {065b6455-4c94-45cd-8715-45fceb251e55} | {0a595d13-af46-401b-8535-57c15404ede5}
/ |  |  |  | 4b |  |  |  | CCTV - N |  |  |  |  | 0 |  |  |  |  | 0 | Soupis | 0 | 0 | 0 | 0 | 0 | 0 | 0 | 0 | 0 | 0 | 0 | 0 |  |  | 3 |  | IMPORT | {f23eb948-5934-43e5-af25-fa18c22a05fb} | {0a595d13-af46-401b-8535-57c15404ede5}
/ |  |  | 002900 |  |  |  | Vedlejší rozpočtové náklady | [5 empty] | 0 |  |  |  |  | 0 | Soupis | 0 | 0 | 0 | 0 | 0 | 0 | 0 | 0 | 0 | 0 | 0 | 0 |  |  | 2 |  | IMPORT | {ebf440dd-3216-4b9f-a40d-44281e727e01} | {eab2427c-792f-4c32-a50f-e971ad3e767e}
/ |  | 008 |  |  |  | Prostory policie ČR | [6 empty] | 0 |  |  |  |  | 0 | STA | 0 | 0 | 0 | 0 | 0 | 0 | 0 | 0 | 0 | 0 | 0 | 0 |  |  | 1 |  | IMPORT | {e0f79315-6d28-44fb-ae14-9746a611bf17} | {27811a54-fe53-4019-95c3-53a021ee637b} | 2

## 001001 - Stavební část
{da4c6925-02d4-490d-99d1-1f4471d6488c}
2
| KRYCÍ LIST SOUPISU PRACÍ | [7 empty] | v --- níže se nacházejí doplnkové a pomocné údaje k sestavám --- v | [8 empty] | False
Stavba:
Rekonstrukce budovy MM Habartov
Objekt:
001 - Uznatelné náklady
Soupis:
001001 - Stavební část
| KSO: |  |  |  |  | CC-CZ:
| Místo: |  |  |  |  | Datum: | 25. 5. 2025
| Zadavatel: |  |  |  |  | IČ: | 00259314
|  | Město Habartov,Náměstí Přátelství 112,Habartov |  |  |  | DIČ: | CZ00259314
| Uchazeč: |  |  |  |  | IČ: | Vyplň údaj
|  | Vyplň údaj |  |  |  | DIČ: | Vyplň údaj
| Projektant: |  |  |  |  | IČ:
|  | Ing.Šárka Dubská |  |  |  | DIČ:
| Zpracovatel: |  |  |  |  | IČ:
DIČ:
Poznámka:
| Cena bez DPH | [5 empty] | 0
|  |  | Základ daně |  |  | Sazba daně | Výše daně
| DPH | základní | 0 |  |  | 21% | 0
|  | snížená | 0 |  |  | 12% | 0
|  | zákl. přenesená | 0 |  |  | 21% | 0
|  | sníž. přenesená | 0 |  |  | 12% | 0
|  | nulová | 0 |  |  | 0% | 0
| Cena s DPH |  |  | v | CZK |  | 0
| Projektant |  |  | Zpracovatel
| Datum a podpis: |  | Razítko | Datum a podpis: |  |  | Razítko
| Objednavatel |  |  | Uchazeč
| Datum a podpis: |  | Razítko | Datum a podpis: |  |  | Razítko
REKAPITULACE ČLENĚNÍ SOUPISU PRACÍ
Stavba:
Rekonstrukce budovy MM Habartov
Objekt:
001 - Uznatelné náklady
Soupis:
001001 - Stavební část
Místo: | [5 empty] | Datum: | 25. 5. 2025
Zadavatel: |  |  | Město Habartov,Náměstí Přátelství 112,Habartov |  |  | Projektant: | Ing.Šárka Dubská
Uchazeč: |  |  | Vyplň údaj |  |  | Zpracovatel:
Kód dílu - Popis | [6 empty] | Cena celkem [CZK]
Náklady ze soupisu prací | [6 empty] | 0 | [11 empty] | -1
| HSV - Práce a dodávky HSV | [5 empty] | 0
| 1 - Zemní práce | [5 empty] | 0
| 2 - Zakládání | [5 empty] | 0
| 3 - Svislé a kompletní konstrukce | [5 empty] | 0
| 4 - Vodorovné konstrukce | [5 empty] | 0
| 5 - Komunikace pozemní | [5 empty] | 0
| 6 - Úpravy povrchů, podlahy a osazování výplní | [5 empty] | 0
| 8 - Vedení trubní dálková a přípojná | [5 empty] | 0
| 9 - Ostatní konstrukce a práce, bourání | [5 empty] | 0
| 998 - Přesun hmot | [5 empty] | 0
| PSV - Práce a dodávky PSV | [5 empty] | 0
| 711 - Izolace proti vodě, vlhkosti a plynům | [5 empty] | 0
| 713 - Izolace tepelné | [5 empty] | 0
| 714 - Akustická a protiotřesová opatření | [5 empty] | 0
| 725 - Zdravotechnika - zařizovací předměty | [5 empty] | 0
| 755 - Dopravní zařízení | [5 empty] | 0
| 762 - Konstrukce tesařské | [5 empty] | 0
| 763 - Konstrukce suché výstavby | [5 empty] | 0
| 764 - Konstrukce klempířské | [5 empty] | 0
| 766 - Konstrukce truhlářské | [5 empty] | 0
| 767 - Konstrukce zámečnické | [5 empty] | 0
| 771 - Podlahy z dlaždic | [5 empty] | 0
| 776 - Podlahy povlakové | [5 empty] | 0
| 781 - Dokončovací práce - obklady | [5 empty] | 0
| 783 - Dokončovací práce - nátěry | [5 empty] | 0
| 784 - Dokončovací práce - malby a tapety | [5 empty] | 0
| 786 - Dokončovací práce - čalounické úpravy | [5 empty] | 0
SOUPIS PRACÍ
Stavba:
Rekonstrukce budovy MM Habartov
Objekt:
001 - Uznatelné náklady
Soupis:
001001 - Stavební část
Místo: | [5 empty] | Datum: | 25. 5. 2025
Zadavatel: |  |  | Město Habartov,Náměstí Přátelství 112,Habartov |  |  | Projektant: | Ing.Šárka Dubská
Uchazeč: |  |  | Vyplň údaj |  |  | Zpracovatel:
PČ | Typ | Kód | Popis | MJ | Množství | J.cena [CZK] | Cena celkem [CZK] | Cenová soustava |  | DPH | J. Nh [h] | Nh celkem [h] | J. hmotnost [t] | Hmotnost celkem [t] | J. suť [t] | Suť Celkem [t]
Náklady soupisu celkem | [6 empty] | 0 |  |  |  |  | 0 |  | 1971.1514 |  | 0.1653 |  | D | -1 | [10 empty] | 0
| D | HSV | Práce a dodávky HSV |  |  |  | 0 |  |  |  |  | 0 |  | 1769.8891 |  | 0.1653 | 1 | D | 0 |  |  |  | ROZPOCET | [6 empty] | 0
| D | 1 | Zemní práce |  |  |  | 0 |  |  |  |  | 0 |  | 0 |  | 0 | 1 | D | 1 |  |  |  | ROZPOCET | [6 empty] | 0
288 | K | 181951112 | Úprava pláně v hornině třídy těžitelnosti I skupiny 1 až 3 se zhutněním strojně | m2 | 597.78 |  | 0 | CS ÚRS 2025 01 |  | základní |  | 0 | 0 | 0 | 0 | 0 | 4 | K | 2 |  |  |  | ROZPOCET | 0 | 0 | 0 | 0 | 0 | 1 | 0 | 4 | 2138716640
| PP |  | Úprava pláně vyrovnáním výškových rozdílů strojně v hornině třídy těžitelnosti I, skupiny 1 až 3 se zhutněním | [14 empty] | PP | 2
| Online PSC |  | https://podminky.urs.cz/item/CS_URS_2025_01/181951112 | [14 empty] | Online PSC | 2
| VV |  | "obnova zámkové dlažby podél objektu" | [14 empty] | VV | 2 | 1 | True | 0 | ROZPOCET
| VV |  | (49,025+2,5+15,52+2,5+19,075+4,3+49,025+7,5)*4 |  | 597.78 | [12 empty] | VV | 2 | 2 | True | 1 | ROZPOCET
| D | 2 | Zakládání |  |  |  | 0 |  |  |  |  | 0 |  | 460.4921 |  | 0 | 1 | D | 1 |  |  |  | ROZPOCET | [6 empty] | 0
1 | K | 218111113 | Odvětrání radonu vodorovné drenážní kladené do štěrkového podsypu z plastových perforovaných trubek DN přes 80 do 100 mm | m | 308.015 |  | 0 | CS ÚRS 2025 01 |  | základní |  | 0 | 0.0005 | 0.15401 | 0 | 0 | 4 | K | 2 |  |  |  | ROZPOCET | 0 | 0 | 0 | 0 | 0 | 1 | 0 | 4 | 1697363369
| PP |  | Odvětrání radonu vodorovné kladené do štěrkového podsypu drenážní z plastových perforovaných trubek, vnitřní průměr přes 80 do 100 mm | [14 empty] | PP | 2
| Online PSC |  | https://podminky.urs.cz/item/CS_URS_2025_01/218111113 | [14 empty] | Online PSC | 2
| VV |  | "2pp"17,18 |  | 17.18 | [12 empty] | VV | 2 | 2 | True | 0 | ROZPOCET
| VV |  | "pod podlahou 1PP"14,09*5+10,81+2,1+12,265+2,7+8,825*4+2,7+3,5*2+2,6+7+2,6+10,25*2 |  | 176.025 | [12 empty] | VV | 2 | 2 | True | 0 | ROZPOCET
| VV |  | 9,9*3+2,1+2,1+4,27*3+2+2+2,1+2,1+9,4+11,3*2+2,75*2+11,2*2 |  | 114.81 | [12 empty] | VV | 2 | 2 | True | 0 | ROZPOCET
| VV |  | Součet |  | 308.015 | [12 empty] | VV | 2 | 4 | True | 1 | ROZPOCET
36 | K | 218121112 | Odvětrání radonu svislé z plastových trubek DN přes 110 do 125 mm | m | 32 |  | 0 | CS ÚRS 2025 01 |  | základní |  | 0 | 0.00219 | 0.07008 | 0 | 0 | 4 | K | 2 |  |  |  | ROZPOCET | 0 | 0 | 0 | 0 | 0 | 1 | 0 | 4 | 1418384850
| PP |  | Odvětrání radonu svislé z plastových trubek, vnitřní průměr přes 110 do 140 mm | [14 empty] | PP | 2
| Online PSC |  | https://podminky.urs.cz/item/CS_URS_2025_01/218121112 | [14 empty] | Online PSC | 2
| VV |  | "svisle"2*16 |  | 32 | [12 empty] | VV | 2 | 2 | True | 1 | ROZPOCET
2 | K | 271532211 | Podsyp pod základové konstrukce se zhutněním z hrubého kameniva frakce 32 až 63 mm | m3 | 127.192 |  | 0 | CS ÚRS 2025 01 |  | základní |  | 0 | 2.16 | 274.7347 | 0 | 0 | 4 | K | 2 |  |  |  | ROZPOCET | 0 | 0 | 0 | 0 | 0 | 1 | 0 | 4 | 1567311091
| PP |  | Podsyp pod základové konstrukce se zhutněním a urovnáním povrchu z kameniva hrubého, frakce 32 - 63 mm | [14 empty] | PP | 2
| Online PSC |  | https://podminky.urs.cz/item/CS_URS_2025_01/271532211 | [14 empty] | Online PSC | 2
| VV |  | "2pp podlaha P1"(15,95+19,15+37,34)*0,35 |  | 25.354 | [12 empty] | VV | 2 | 2 | True | 0 | ROZPOCET
| VV |  | "1PP podlaha P3+P4" (116,23+157,17+26,51+18,95+17,22+69,86+39,33+10,57+39+14,35)*0,2 |  | 101.838 | [12 empty] | VV | 2 | 2 | True | 0 | ROZPOCET
| VV |  | Součet |  | 127.192 | [12 empty] | VV | 2 | 4 | True | 1 | ROZPOCET
3 | K | 273322511 | Základové desky ze ŽB se zvýšenými nároky na prostředí tř. C 25/30 | m3 | 25.354 |  | 0 | CS ÚRS 2025 01 |  | základní |  | 0 | 2.5019 | 63.4324 | 0 | 0 | 4 | K | 2 |  |  |  | ROZPOCET | 0 | 0 | 0 | 0 | 0 | 1 | 0 | 4 | -1988915639
| PP |  | Základy z betonu železového (bez výztuže) desky z betonu se zvýšenými nároky na prostředí tř. C 25/30 | [14 empty] | PP | 2
| Online PSC |  | https://podminky.urs.cz/item/CS_URS_2025_01/273322511 | [14 empty] | Online PSC | 2
| VV |  | "2pp podlaha P1"(15,95+19,15+37,34)*0,35 |  | 25.354 | [12 empty] | VV | 2 | 2 | True | 1 | ROZPOCET
121 | K | 273322611 | Základové desky ze ŽB se zvýšenými nároky na prostředí tř. C 30/37 | m3 | 46.86 |  | 0 | CS ÚRS 2025 01 |  | základní |  | 0 | 2.5019 | 117.2376 | 0 | 0 | 4 | K | 2 |  |  |  | ROZPOCET | 0 | 0 | 0 | 0 | 0 | 1 | 0 | 4 | -49366294
| PP |  | Základy z betonu železového (bez výztuže) desky z betonu se zvýšenými nároky na prostředí tř. C 30/37 | [14 empty] | PP | 2
| Online PSC |  | https://podminky.urs.cz/item/CS_URS_2025_01/273322611 | [14 empty] | Online PSC | 2
| VV |  | "1pp podlaha P4 tl 150 mm"(116,23+157,17+39)*0,15 |  | 46.86 | [12 empty] | VV | 2 | 2 | True | 1 | ROZPOCET
4 | K | 273362021 | Výztuž základových desek svařovanými sítěmi Kari | t | 4.576 |  | 0 | CS ÚRS 2025 01 |  | základní |  | 0 | 1.0628 | 4.8632 | 0 | 0 | 4 | K | 2 |  |  |  | ROZPOCET | 0 | 0 | 0 | 0 | 0 | 1 | 0 | 4 | 25901391
| PP |  | Výztuž základů desek ze svařovaných sítí z drátů typu KARI | [14 empty] | PP | 2
| Online PSC |  | https://podminky.urs.cz/item/CS_URS_2025_01/273362021 | [14 empty] | Online PSC | 2
| VV |  | "2pp podlaha P1"(15,95+19,15+37,34)*3,033*2*1,2*0,001 |  | 0.52731 | [12 empty] | VV | 2 | 2 | True | 0 | ROZPOCET
| VV |  | "1pp podlaha P4 - 150/150/8 KARIx2"(116,23+157,17+39)*5,4*2*1,2*0,001 |  | 4.0487 | [12 empty] | VV | 2 | 2 | True | 0 | ROZPOCET
| VV |  | Součet |  | 4.576 | [12 empty] | VV | 2 | 4 | True | 1 | ROZPOCET
| D | 3 | Svislé a kompletní konstrukce |  |  |  | 0 |  |  |  |  | 0 |  | 456.2706 |  | 0 | 1 | D | 1 |  |  |  | ROZPOCET | [6 empty] | 0
47 | K | 310271081 | Zazdívka otvorů ve zdivu nadzákladovém pl přes 1 do 4 m2 pórobetonovými tvárnicemi do P2 na tenkovrstvou maltu tl 375 m | m2 | 24.24 |  | 0 | CS ÚRS 2025 01 |  | základní |  | 0 | 0.23266 | 5.6397 | 0 | 0 | 4 | K | 2 |  |  |  | ROZPOCET | 0 | 0 | 0 | 0 | 0 | 1 | 0 | 4 | -718327221
| PP |  | Zazdívka otvorů ve zdivu nadzákladovém pórobetonovými tvárnicemi plochy přes 1 do 4 m2, tl. zdiva 375 mm, pevnost tvárnic do P2 | [14 empty] | PP | 2
| Online PSC |  | https://podminky.urs.cz/item/CS_URS_2025_01/310271081 | [14 empty] | Online PSC | 2
| VV |  | "1pp"1,5*2,1*2 |  | 6.3 | [12 empty] | VV | 2 | 2 | True | 0 | ROZPOCET
| VV |  | "1np"0,9*0,9*2+1,2*2,1+2,4*3,5 |  | 12.54 | [12 empty] | VV | 2 | 2 | True | 0 | ROZPOCET
| VV |  | "2np"0,9*0,9+0,6*0,6*3 |  | 1.89 | [12 empty] | VV | 2 | 2 | True | 0 | ROZPOCET
| VV |  | "3np"0,9*0,9*3+1,2*0,9 |  | 3.51 | [12 empty] | VV | 2 | 2 | True | 0 | ROZPOCET
| VV |  | Součet |  | 24.24 | [12 empty] | VV | 2 | 4 | True | 1 | ROZPOCET
29 | K | 311270331 | Zdivo z vápenopískových přesných plných tvárnic 7DF přes P15 do P25 tl 200 mm | m2 | 461.696 |  | 0 | CS ÚRS 2025 01 |  | základní |  | 0 | 0.4708 | 217.3665 | 0 | 0 | 4 | K | 2 |  |  |  | ROZPOCET | 0 | 0 | 0 | 0 | 0 | 1 | 0 | 4 | -1630686619
| PP |  | Zdivo z přesných vápenopískových tvárnic na tenkovrstvou maltu, tloušťka zdiva 200 mm, formát a rozměr tvárnic 7DF 248x200x248 mm plných, pevnosti přes P15 do P25 | [14 empty] | PP | 2
| Online PSC |  | https://podminky.urs.cz/item/CS_URS_2025_01/311270331 | [14 empty] | Online PSC | 2
| VV |  | "2PP"(4,6+6,3+2,875*2+1,75+3,2*2)*3,5-1,8*2,05 |  | 83.11 | [12 empty] | VV | 2 | 2 | True | 0 | ROZPOCET
| VV |  | "1pp"(1,65*2+2,65*2)*3,5-0,4*1,97-1,08*2,1 |  | 27.044 | [12 empty] | VV | 2 | 2 | True | 0 | ROZPOCET
| VV |  | (3,6*3+2,9*2+1,65)*3,5-0,9*1,97-1,08*2,1 |  | 59.834 | [12 empty] | VV | 2 | 2 | True | 0 | ROZPOCET
| VV |  | "1np"(2,05+2,7+1,65+2,7)*3,5-0,4*1,97-1,085*2,1 |  | 28.7835 | [12 empty] | VV | 2 | 2 | True | 0 | ROZPOCET
| VV |  | (6,3+2,675*2+1,65+3,2*2)*3,5-0,8*1,97-1,65*1,97-1,085*2,1 |  | 61.845 | [12 empty] | VV | 2 | 2 | True | 0 | ROZPOCET
| VV |  | "2np"(2,65*2+1,65*2)*3,5-0,4*1,97-1,08*2,05 |  | 27.098 | [12 empty] | VV | 2 | 2 | True | 0 | ROZPOCET
| VV |  | (6,3+2,725*2+3,2*2+1,65)*3,5-0,8*1,97-1,08*2,05 |  | 65.51 | [12 empty] | VV | 2 | 2 | True | 0 | ROZPOCET
| VV |  | "3np"(1,75*2+2,75*2)*3,5-1,13*2,1-0,4*1,97 |  | 28.339 | [12 empty] | VV | 2 | 2 | True | 0 | ROZPOCET
| VV |  | (3,6*2+2,875*2+1,8+1,75)*3,5-1,13*2,1-0,9*2,05 |  | 53.532 | [12 empty] | VV | 2 | 2 | True | 0 | ROZPOCET
| VV |  | "nadezdívka výtahové šachty"(3,6+3,6+3,075+3,075+3,2+1,75+2*2+2*2,15)*1 |  | 26.6 | [12 empty] | VV | 2 | 2 | True | 0 | ROZPOCET
| VV |  | Součet |  | 461.6955 | [12 empty] | VV | 2 | 4 | True | 1 | ROZPOCET
39 | K | 311272030 | Zdivo z pórobetonových tvárnic hladkých do P2 přes 450 do 600 kg/m3 na tenkovrstvou maltu tl 200 mm | m2 | 266.176 |  | 0 | CS ÚRS 2025 01 |  | základní |  | 0 | 0.16116 | 42.8969 | 0 | 0 | 4 | K | 2 |  |  |  | ROZPOCET | 0 | 0 | 0 | 0 | 0 | 1 | 0 | 4 | -1290638282
| PP |  | Zdivo z pórobetonových tvárnic na tenké maltové lože, tl. zdiva 200 mm pevnost tvárnic do P2, objemová hmotnost přes 450 do 600 kg/m3 hladkých | [14 empty] | PP | 2
| Online PSC |  | https://podminky.urs.cz/item/CS_URS_2025_01/311272030 | [14 empty] | Online PSC | 2
| VV |  | "1pp"(6,3+6,3+4,9+6,3*2+6,3+6,3+1,75+3,1+2,4*4)*3,5 |  | 200.025 | [12 empty] | VV | 2 | 2 | True | 0 | ROZPOCET
| VV |  | "otvory"-(0,9*1,97*5+1,5*1,97) |  | -11.82 | [12 empty] | VV | 2 | 2 | True | 0 | ROZPOCET
| VV |  | "1np"(6,3+0,75+2,85)*3,5 |  | 34.65 | [12 empty] | VV | 2 | 2 | True | 0 | ROZPOCET
| VV |  | "2np"(3,15+2,4+1,5+2,4+1+1,5+1,75)*3,5 |  | 47.95 | [12 empty] | VV | 2 | 2 | True | 0 | ROZPOCET
| VV |  | "otvory"-(1,55*1,97+0,8*1,97) |  | -4.6295 | [12 empty] | VV | 2 | 2 | True | 0 | ROZPOCET
| VV |  | "3np"0 |  | 0 | [12 empty] | VV | 2 | 2 | True | 0 | ROZPOCET
| VV |  | Součet |  | 266.1755 | [12 empty] | VV | 2 | 4 | True | 1 | ROZPOCET
40 | K | 311272111 | Zdivo z pórobetonových tvárnic hladkých do P2 do 450 kg/m3 na tenkovrstvou maltu tl 250 mm | m2 | 473.927 |  | 0 | CS ÚRS 2025 01 |  | základní |  | 0 | 0.175 | 82.9372 | 0 | 0 | 4 | K | 2 |  |  |  | ROZPOCET | 0 | 0 | 0 | 0 | 0 | 1 | 0 | 4 | -366157340
| PP |  | Zdivo z pórobetonových tvárnic na tenké maltové lože, tl. zdiva 250 mm pevnost tvárnic do P2, objemová hmotnost do 450 kg/m3 hladkých | [14 empty] | PP | 2
| Online PSC |  | https://podminky.urs.cz/item/CS_URS_2025_01/311272111 | [14 empty] | Online PSC | 2
| VV |  | "1pp"(6,3+2,4+2,4+3,65+0,925+6,3)*3,5-1,8*2,05 |  | 73.2225 | [12 empty] | VV | 2 | 2 | True | 0 | ROZPOCET
| VV |  | "1np"(5,685+0,15+2,86+0,15+2+2,4*2+6,3+2,65+2,65)*3,5 |  | 95.3575 | [12 empty] | VV | 2 | 2 | True | 0 | ROZPOCET
| VV |  | "otvory"-(1,65*1,97*5) |  | -16.2525 | [12 empty] | VV | 2 | 2 | True | 0 | ROZPOCET
| VV |  | "2np"6,3*3,5 |  | 22.05 | [12 empty] | VV | 2 | 2 | True | 0 | ROZPOCET
| VV |  | "3np"(1,825*2+5,675+0,25+1,9*2+5,675+0,25+4,2+1,9*2+5,775+0,15+2,4+1,9*2+5,675+0,25+1,9*2+5,675+0,25+6,3+2,4+4,1+2,15+2,15+2,5+2,925+2+2,4+2,4)*3,5 |  | 295.4 | [12 empty] | VV | 2 | 2 | True | 0 | ROZPOCET
| VV |  | (2,4+2,4+1,65+4,65+6,3+2,825)*3,5 |  | 70.7875 | [12 empty] | VV | 2 | 2 | True | 0 | ROZPOCET
| VV |  | "otvory"-(2*2,8*10+0,9*1,97*6) |  | -66.638 | [12 empty] | VV | 2 | 2 | True | 0 | ROZPOCET
| VV |  | Součet |  | 473.927 | [12 empty] | VV | 2 | 4 | True | 1 | ROZPOCET
53 | K | 317121219 | Překlad železobetonový prefabrikovaný 60x190x2600 mm | kus | 12 |  | 0 | CS ÚRS 2025 01 |  | základní |  | 0 | 0.07212 | 0.86544 | 0 | 0 | 4 | K | 2 |  |  |  | ROZPOCET | 0 | 0 | 0 | 0 | 0 | 1 | 0 | 4 | 1622131630
| PP |  | Železobetonové prefabrikované překlady osazené jednotlivě na výšku, do lože z cementové malty šíře 60 mm, výšky 190 mm délky 2600 mm | [14 empty] | PP | 2
| Online PSC |  | https://podminky.urs.cz/item/CS_URS_2025_01/317121219 | [14 empty] | Online PSC | 2
| VV |  | 4*3 |  | 12 | [12 empty] | VV | 2 | 2 | True | 1 | ROZPOCET
54 | K | 317121221 | Překlad železobetonový prefabrikovaný 60x190x3000 mm | kus | 12 |  | 0 | CS ÚRS 2025 01 |  | základní |  | 0 | 0.08232 | 0.98784 | 0 | 0 | 4 | K | 2 |  |  |  | ROZPOCET | 0 | 0 | 0 | 0 | 0 | 1 | 0 | 4 | -163664698
| PP |  | Železobetonové prefabrikované překlady osazené jednotlivě na výšku, do lože z cementové malty šíře 60 mm, výšky 190 mm délky 3000 mm | [14 empty] | PP | 2
| Online PSC |  | https://podminky.urs.cz/item/CS_URS_2025_01/317121221 | [14 empty] | Online PSC | 2
| VV |  | 4*3 |  | 12 | [12 empty] | VV | 2 | 2 | True | 1 | ROZPOCET
41 | K | 317142422 | Překlad nenosný pórobetonový š 100 mm v do 250 mm na tenkovrstvou maltu dl přes 1000 do 1250 mm | kus | 9 |  | 0 | CS ÚRS 2025 01 |  | základní |  | 0 | 0.02628 | 0.23652 | 0 | 0 | 4 | K | 2 |  |  |  | ROZPOCET | 0 | 0 | 0 | 0 | 0 | 1 | 0 | 4 | -1324850437
| PP |  | Překlady nenosné z pórobetonu osazené do tenkého maltového lože, výšky do 250 mm, šířky překladu 100 mm, délky překladu přes 1000 do 1250 mm | [14 empty] | PP | 2
| Online PSC |  | https://podminky.urs.cz/item/CS_URS_2025_01/317142422 | [14 empty] | Online PSC | 2
| VV |  | "1np"2 |  | 2 | [12 empty] | VV | 2 | 2 | True | 0 | ROZPOCET
| VV |  | "2np"4 |  | 4 | [12 empty] | VV | 2 | 2 | True | 0 | ROZPOCET
| VV |  | "3np"3 |  | 3 | [12 empty] | VV | 2 | 2 | True | 0 | ROZPOCET
| VV |  | Součet |  | 9 | [12 empty] | VV | 2 | 4 | True | 1 | ROZPOCET
42 | K | 317142442 | Překlad nenosný pórobetonový š 150 mm v do 250 mm na tenkovrstvou maltu dl přes 1000 do 1250 mm | kus | 59 |  | 0 | CS ÚRS 2025 01 |  | základní |  | 0 | 0.03193 | 1.8839 | 0 | 0 | 4 | K | 2 |  |  |  | ROZPOCET | 0 | 0 | 0 | 0 | 0 | 1 | 0 | 4 | 1560424776
| PP |  | Překlady nenosné z pórobetonu osazené do tenkého maltového lože, výšky do 250 mm, šířky překladu 150 mm, délky překladu přes 1000 do 1250 mm | [14 empty] | PP | 2
| Online PSC |  | https://podminky.urs.cz/item/CS_URS_2025_01/317142442 | [14 empty] | Online PSC | 2
| VV |  | "1pp"2 |  | 2 | [12 empty] | VV | 2 | 2 | True | 0 | ROZPOCET
| VV |  | "1np"7 |  | 7 | [12 empty] | VV | 2 | 2 | True | 0 | ROZPOCET
| VV |  | "2np"19 |  | 19 | [12 empty] | VV | 2 | 2 | True | 0 | ROZPOCET
| VV |  | "3np"31 |  | 31 | [12 empty] | VV | 2 | 2 | True | 0 | ROZPOCET
| VV |  | Součet |  | 59 | [12 empty] | VV | 2 | 4 | True | 1 | ROZPOCET
43 | K | 317143431 | Překlad nosný z pórobetonu ve zdech tl 200 mm dl do 1300 mm | kus | 6 |  | 0 | CS ÚRS 2025 01 |  | základní |  | 0 | 0.05421 | 0.32526 | 0 | 0 | 4 | K | 2 |  |  |  | ROZPOCET | 0 | 0 | 0 | 0 | 0 | 1 | 0 | 4 | -126241116
| PP |  | Překlady nosné z pórobetonu osazené do tenkého maltového lože, pro zdi tl. 200 mm, délky překladu do 1300 mm | [14 empty] | PP | 2
| Online PSC |  | https://podminky.urs.cz/item/CS_URS_2025_01/317143431 | [14 empty] | Online PSC | 2
| VV |  | "1pp"5 |  | 5 | [12 empty] | VV | 2 | 2 | True | 0 | ROZPOCET
| VV |  | "1np"0 |  | 0 | [12 empty] | VV | 2 | 2 | True | 0 | ROZPOCET
| VV |  | "2np"1 |  | 1 | [12 empty] | VV | 2 | 2 | True | 0 | ROZPOCET
| VV |  | Součet |  | 6 | [12 empty] | VV | 2 | 4 | True | 1 | ROZPOCET
44 | K | 317143434 | Překlad nosný z pórobetonu ve zdech tl 200 mm dl přes 1800 do 2000 mm | kus | 2 |  | 0 | CS ÚRS 2025 01 |  | základní |  | 0 | 0.08326 | 0.16652 | 0 | 0 | 4 | K | 2 |  |  |  | ROZPOCET | 0 | 0 | 0 | 0 | 0 | 1 | 0 | 4 | 1787109798
| PP |  | Překlady nosné z pórobetonu osazené do tenkého maltového lože, pro zdi tl. 200 mm, délky překladu přes 1800 do 2000 mm | [14 empty] | PP | 2
| Online PSC |  | https://podminky.urs.cz/item/CS_URS_2025_01/317143434 | [14 empty] | Online PSC | 2
| VV |  | "1pp"1 |  | 1 | [12 empty] | VV | 2 | 2 | True | 0 | ROZPOCET
| VV |  | "2np"1 |  | 1 | [12 empty] | VV | 2 | 2 | True | 0 | ROZPOCET
| VV |  | Součet |  | 2 | [12 empty] | VV | 2 | 4 | True | 1 | ROZPOCET
52 | K | 317143441 | Překlad nosný z pórobetonu ve zdech tl 250 mm dl do 1300 mm | kus | 6 |  | 0 | CS ÚRS 2025 01 |  | základní |  | 0 | 0.06826 | 0.40956 | 0 | 0 | 4 | K | 2 |  |  |  | ROZPOCET | 0 | 0 | 0 | 0 | 0 | 1 | 0 | 4 | 751125210
| PP |  | Překlady nosné z pórobetonu osazené do tenkého maltového lože, pro zdi tl. 250 mm, délky překladu do 1300 mm | [14 empty] | PP | 2
| Online PSC |  | https://podminky.urs.cz/item/CS_URS_2025_01/317143441 | [14 empty] | Online PSC | 2
| VV |  | "3np"6 |  | 6 | [12 empty] | VV | 2 | 2 | True | 1 | ROZPOCET
45 | K | 317143444 | Překlad nosný z pórobetonu ve zdech tl 250 mm dl přes 1800 do 2100 mm | kus | 8 |  | 0 | CS ÚRS 2025 01 |  | základní |  | 0 | 0.10433 | 0.83464 | 0 | 0 | 4 | K | 2 |  |  |  | ROZPOCET | 0 | 0 | 0 | 0 | 0 | 1 | 0 | 4 | 2041482106
| PP |  | Překlady nosné z pórobetonu osazené do tenkého maltového lože, pro zdi tl. 250 mm, délky překladu přes 1800 do 2100 mm | [14 empty] | PP | 2
| Online PSC |  | https://podminky.urs.cz/item/CS_URS_2025_01/317143444 | [14 empty] | Online PSC | 2
| VV |  | "1pp"1 |  | 1 | [12 empty] | VV | 2 | 2 | True | 0 | ROZPOCET
| VV |  | "1np"6 |  | 6 | [12 empty] | VV | 2 | 2 | True | 0 | ROZPOCET
| VV |  | "3np"1 |  | 1 | [12 empty] | VV | 2 | 2 | True | 0 | ROZPOCET
| VV |  | Součet |  | 8 | [12 empty] | VV | 2 | 4 | True | 1 | ROZPOCET
37 | K | 342272225 | Příčka z pórobetonových hladkých tvárnic na tenkovrstvou maltu tl 100 mm | m2 | 328.248 |  | 0 | CS ÚRS 2025 01 |  | základní |  | 0 | 0.06172 | 20.2595 | 0 | 0 | 4 | K | 2 |  |  |  | ROZPOCET | 0 | 0 | 0 | 0 | 0 | 1 | 0 | 4 | 1241665182
| PP |  | Příčky z pórobetonových tvárnic hladkých na tenké maltové lože objemová hmotnost do 500 kg/m3, tloušťka příčky 100 mm | [14 empty] | PP | 2
| Online PSC |  | https://podminky.urs.cz/item/CS_URS_2025_01/342272225 | [14 empty] | Online PSC | 2
| VV |  | "1np"(6,3+6,3+2,19+2,6+1,465+2,4+6,3)*3,5 |  | 96.4425 | [12 empty] | VV | 2 | 2 | True | 0 | ROZPOCET
| VV |  | "otvory"-(0,8*1,97+0,7*1,97) |  | -2.955 | [12 empty] | VV | 2 | 2 | True | 0 | ROZPOCET
| VV |  | "2np"(2,875+2,15*2+2,4+2+1,15+5,4+2,5+2,5+2,45+6,3)*3,5 |  | 111.5625 | [12 empty] | VV | 2 | 2 | True | 0 | ROZPOCET
| VV |  | "3np"(1,8*2+0,95+1,5)*3,5 |  | 21.175 | [12 empty] | VV | 2 | 2 | True | 0 | ROZPOCET
| VV |  | "otvory"-0,6*1,97-0,7*1,97*2 |  | -3.94 | [12 empty] | VV | 2 | 2 | True | 0 | ROZPOCET
| VV |  | (2,4+3,6+2,875+4,4*2+6,3*2)*3,5 |  | 105.9625 | [12 empty] | VV | 2 | 2 | True | 0 | ROZPOCET
| VV |  | Součet |  | 328.2475 | [12 empty] | VV | 2 | 4 | True | 1 | ROZPOCET
38 | K | 342272245 | Příčka z pórobetonových hladkých tvárnic na tenkovrstvou maltu tl 150 mm | m2 | 1028.42 |  | 0 | CS ÚRS 2025 01 |  | základní |  | 0 | 0.07921 | 81.4611 | 0 | 0 | 4 | K | 2 |  |  |  | ROZPOCET | 0 | 0 | 0 | 0 | 0 | 1 | 0 | 4 | -1488951682
| PP |  | Příčky z pórobetonových tvárnic hladkých na tenké maltové lože objemová hmotnost do 500 kg/m3, tloušťka příčky 150 mm | [14 empty] | PP | 2
| Online PSC |  | https://podminky.urs.cz/item/CS_URS_2025_01/342272245 | [14 empty] | Online PSC | 2
| VV |  | "1pp"(6,3+2,7+2,9)*3,5-0,9*1,97*2 |  | 38.104 | [12 empty] | VV | 2 | 2 | True | 0 | ROZPOCET
| VV |  | "1np"(6,3+1,54+2,19+1+2,2+4,05+4,05+5,9)*3,5 |  | 95.305 | [12 empty] | VV | 2 | 2 | True | 0 | ROZPOCET
| VV |  | "otvory"-(0,8*1,97*3+1*1,97+0,7*1,97*3) |  | -10.835 | [12 empty] | VV | 2 | 2 | True | 0 | ROZPOCET
| VV |  | "2np"(5,4*2+0,75+2,925+2,875++2,925*2+4,325+1,25+1,1+1,25+2,3+2,65+2,9+2,95+2,4+2,7+6,3+5,7+2,95+2,975+0,3+1,46+2,8+2,9*3+0,45+6,3+2,55+1,5)*3,5 |  | 311.535 | [12 empty] | VV | 2 | 2 | True | 0 | ROZPOCET
| VV |  | (4,65*9+2,55+1+1,46+6,3+5,4*3)*3,5 |  | 242.76 | [12 empty] | VV | 2 | 2 | True | 0 | ROZPOCET
| VV |  | "otvory"-(0,7*1,97*4+0,8*1,97*18+2*2,1) |  | -38.084 | [12 empty] | VV | 2 | 2 | True | 0 | ROZPOCET
| VV |  | "3np"(3,125+3,125+0,5+0,5+6,3+2,725+6,3+1,15*2+2+4+1,8+2,4*6+2,75+2+5,525+2,975+2,925+3+2,875+4,75+4,65*2)*3,5 |  | 291.1125 | [12 empty] | VV | 2 | 2 | True | 0 | ROZPOCET
| VV |  | (2,225+0,825+1,05+2,4+1,55+2,15+2,15+1,85+2,4+2,375+1,4+1,05+2,65*3+6,3+1,65+1,8)*3,5 |  | 136.9375 | [12 empty] | VV | 2 | 2 | True | 0 | ROZPOCET
| VV |  | "otvory"-(0,6*1,97*2+0,7*1,97*9+0,8*1,97*15) |  | -38.415 | [12 empty] | VV | 2 | 2 | True | 0 | ROZPOCET
| VV |  | Součet |  | 1028.42 | [12 empty] | VV | 2 | 4 | True | 1 | ROZPOCET
| D | 4 | Vodorovné konstrukce |  |  |  | 0 |  |  |  |  | 0 |  | 6.3258 |  | 0 | 1 | D | 1 |  |  |  | ROZPOCET | [6 empty] | 0
178 | K | 411321414 | Stropy deskové ze ŽB tř. C 25/30 | m3 | 2.306 |  | 0 | CS ÚRS 2025 01 |  | základní |  | 0 | 2.502 | 5.7696 | 0 | 0 | 4 | K | 2 |  |  |  | ROZPOCET | 0 | 0 | 0 | 0 | 0 | 1 | 0 | 4 | -1983629360
| PP |  | Stropy z betonu železového (bez výztuže) stropů deskových, plochých střech, desek balkonových, desek hřibových stropů včetně hlavic hřibových sloupů tř. C 25/30 | [14 empty] | PP | 2
| Online PSC |  | https://podminky.urs.cz/item/CS_URS_2025_01/411321414 | [14 empty] | Online PSC | 2
| VV |  | "strop výtahové šachty"(3,6*3,075+2,15*2)*0,15 |  | 2.3055 | [12 empty] | VV | 2 | 2 | True | 1 | ROZPOCET
176 | K | 411354245 | Bednění stropů ztracené z hraněných trapézových vln v 60 mm plech pozinkovaný tl 0,75 mm | m2 | 15.37 |  | 0 | CS ÚRS 2025 01 |  | základní |  | 0 | 0.00737 | 0.11328 | 0 | 0 | 4 | K | 2 |  |  |  | ROZPOCET | 0 | 0 | 0 | 0 | 0 | 1 | 0 | 4 | -1483100824
| PP |  | Bednění stropů ztracené ocelové žebrované ze širokých tenkostěnných ohýbaných profilů (hraněných trapézových vln), bez úpravy povrchu otevřeného podhledu, bez podpěrné konstrukce, s osazením nasucho na zdech do připravených ozubů, popř. na rovných zdech, trámech, průvlacích, do traverz s povrchem pozinkovaným, výšky vln 60 mm, tl. plechu 0,75 mm | [14 empty] | PP | 2
| Online PSC |  | https://podminky.urs.cz/item/CS_URS_2025_01/411354245 | [14 empty] | Online PSC | 2
| VV |  | "strop výtahové šachty"(3,6*3,075+2,15*2) |  | 15.37 | [12 empty] | VV | 2 | 2 | True | 1 | ROZPOCET
177 | K | 411361821 | Výztuž stropů betonářskou ocelí 10 505 | t | 0.277 |  | 0 | CS ÚRS 2025 01 |  | základní |  | 0 | 1.0555 | 0.29239 | 0 | 0 | 4 | K | 2 |  |  |  | ROZPOCET | 0 | 0 | 0 | 0 | 0 | 1 | 0 | 4 | 586537114
| PP |  | Výztuž stropů prostě uložených, vetknutých, spojitých, deskových, trámových (žebrových, kazetových), s keramickými a jinými vložkami, konsolových nebo balkonových, hřibových včetně hlavic hřibových sloupů, plochých střech a pro zavěšení železobetonových podhledů z betonářské oceli 10 505 (R) nebo BSt 500 | [14 empty] | PP | 2
| Online PSC |  | https://podminky.urs.cz/item/CS_URS_2025_01/411361821 | [14 empty] | Online PSC | 2
| VV |  | "strop výtahové šachty"(3,6*3,075+2,15*2)*0,15*120*0,001 |  | 0.27666 | [12 empty] | VV | 2 | 2 | True | 1 | ROZPOCET
174 | K | 413941123 | Osazování ocelových válcovaných nosníků stropů I, IE, U, UE nebo L č. 14 až 22 nebo výšky přes 120 do 220 mm | t | 0.148 |  | 0 | CS ÚRS 2025 01 |  | základní |  | 0 | 0.01709 | 0.0025293 | 0 | 0 | 4 | K | 2 |  |  |  | ROZPOCET | 0 | 0 | 0 | 0 | 0 | 1 | 0 | 4 | 1541022
| PP |  | Osazování ocelových válcovaných nosníků ve stropech I nebo IE nebo U nebo UE nebo L č. 14 až 22 nebo výšky přes 120 do 220 mm | [14 empty] | PP | 2
| Online PSC |  | https://podminky.urs.cz/item/CS_URS_2025_01/413941123 | [14 empty] | Online PSC | 2
| VV |  | "strop nad výtahovou šachtou"(2*3,6+2*2,15)*12,9*0,001 |  | 0.14835 | [12 empty] | VV | 2 | 2 | True | 1 | ROZPOCET
175 | M | 13010746 | ocel profilová jakost S235JR (11 375) průřez IPE 140 | t | 0.148 |  | 0 | CS ÚRS 2025 01 |  | základní |  | 0 | 1 | 0.148 | 0 | 0 | 8 | M | 2 |  |  |  | ROZPOCET | 0 | 0 | 0 | 0 | 0 | 1 | 0 | 4 | -1390098230
| PP |  | ocel profilová jakost S235JR (11 375) průřez IPE 140 | [14 empty] | PP | 2
| D | 5 | Komunikace pozemní |  |  |  | 0 |  |  |  |  | 0 |  | 121.5586 |  | 0 | 1 | D | 1 |  |  |  | ROZPOCET | [6 empty] | 0
289 | K | 564750103 | Podklad z kameniva hrubého drceného vel. 16-32 mm plochy do 100 m2 tl 170 mm | m2 | 812.78 |  | 0 | CS ÚRS 2025 01 |  | základní |  | 0 | 0 | 0 | 0 | 0 | 4 | K | 2 |  |  |  | ROZPOCET | 0 | 0 | 0 | 0 | 0 | 1 | 0 | 4 | -1193036878
| PP |  | Podklad nebo kryt z kameniva hrubého drceného vel. 16-32 mm s rozprostřením a zhutněním plochy jednotlivě do 100 m2, po zhutnění tl. 170 mm | [14 empty] | PP | 2
| Online PSC |  | https://podminky.urs.cz/item/CS_URS_2025_01/564750103 | [14 empty] | Online PSC | 2
| VV |  | "obnova zámkové dlažby podél objektu" | [14 empty] | VV | 2 | 1 | True | 0 | ROZPOCET
| VV |  | (49,025+2,5+15,52+2,5+19,075+4,3+49,025+7,5)*4 |  | 597.78 | [12 empty] | VV | 2 | 2 | True | 0 | ROZPOCET
| VV |  | "obnova asf.plochy po bourání přístavků" 10*12+10*9,5 |  | 215 | [12 empty] | VV | 2 | 2 | True | 0 | ROZPOCET
| VV |  | Součet |  | 812.78 | [12 empty] | VV | 2 | 4 | True | 1 | ROZPOCET
291 | K | 564801111 | Podklad ze štěrkodrtě ŠD plochy přes 100 m2 tl 30 mm | m2 | 597.78 |  | 0 | CS ÚRS 2025 01 |  | základní |  | 0 | 0 | 0 | 0 | 0 | 4 | K | 2 |  |  |  | ROZPOCET | 0 | 0 | 0 | 0 | 0 | 1 | 0 | 4 | -702168062
| PP |  | Podklad ze štěrkodrti ŠD s rozprostřením a zhutněním plochy přes 100 m2, po zhutnění tl. 30 mm | [14 empty] | PP | 2
| Online PSC |  | https://podminky.urs.cz/item/CS_URS_2025_01/564801111 | [14 empty] | Online PSC | 2
| VV |  | "obnova zámkové dlažby podél objektu" | [14 empty] | VV | 2 | 1 | True | 0 | ROZPOCET
| VV |  | (49,025+2,5+15,52+2,5+19,075+4,3+49,025+7,5)*4 |  | 597.78 | [12 empty] | VV | 2 | 2 | True | 1 | ROZPOCET
290 | K | 564851114 | Podklad ze štěrkodrtě ŠD plochy přes 100 m2 tl 180 mm | m2 | 812.78 |  | 0 | CS ÚRS 2025 01 |  | základní |  | 0 | 0 | 0 | 0 | 0 | 4 | K | 2 |  |  |  | ROZPOCET | 0 | 0 | 0 | 0 | 0 | 1 | 0 | 4 | 366621539
| PP |  | Podklad ze štěrkodrti ŠD s rozprostřením a zhutněním plochy přes 100 m2, po zhutnění tl. 180 mm | [14 empty] | PP | 2
| Online PSC |  | https://podminky.urs.cz/item/CS_URS_2025_01/564851114 | [14 empty] | Online PSC | 2
| VV |  | "obnova zámkové dlažby podél objektu" | [14 empty] | VV | 2 | 1 | True | 0 | ROZPOCET
| VV |  | (49,025+2,5+15,52+2,5+19,075+4,3+49,025+7,5)*4 |  | 597.78 | [12 empty] | VV | 2 | 2 | True | 0 | ROZPOCET
| VV |  | "obnova asf.plochy po bourání přístavků" 10*12+10*9,5 |  | 215 | [12 empty] | VV | 2 | 2 | True | 0 | ROZPOCET
| VV |  | Součet |  | 812.78 | [12 empty] | VV | 2 | 4 | True | 1 | ROZPOCET
308 | K | 565155111 | Asfaltový beton vrstva podkladní ACP 16 (obalované kamenivo OKS) tl 70 mm š do 3 m | m2 | 215 |  | 0 | CS ÚRS 2025 01 |  | základní |  | 0 | 0 | 0 | 0 | 0 | 4 | K | 2 |  |  |  | ROZPOCET | 0 | 0 | 0 | 0 | 0 | 1 | 0 | 4 | -2081591816
| PP |  | Asfaltový beton vrstva podkladní ACP 16 (obalované kamenivo střednězrnné - OKS) s rozprostřením a zhutněním v pruhu šířky přes 1,5 do 3 m, po zhutnění tl. 70 mm | [14 empty] | PP | 2
| Online PSC |  | https://podminky.urs.cz/item/CS_URS_2025_01/565155111 | [14 empty] | Online PSC | 2
| VV |  | "obnova asf.plochy po bourání přístavků" 10*12+10*9,5 |  | 215 | [12 empty] | VV | 2 | 2 | True | 1 | ROZPOCET
310 | K | 573111113 | Postřik živičný infiltrační s posypem z asfaltu množství 1,5 kg/m2 | m2 | 215 |  | 0 | CS ÚRS 2025 01 |  | základní |  | 0 | 0 | 0 | 0 | 0 | 4 | K | 2 |  |  |  | ROZPOCET | 0 | 0 | 0 | 0 | 0 | 1 | 0 | 4 | 1623204814
| PP |  | Postřik infiltrační PI z asfaltu silničního s posypem kamenivem, v množství 1,50 kg/m2 | [14 empty] | PP | 2
| Online PSC |  | https://podminky.urs.cz/item/CS_URS_2025_01/573111113 | [14 empty] | Online PSC | 2
311 | K | 573211109 | Postřik živičný spojovací z asfaltu v množství 0,50 kg/m2 | m2 | 215 |  | 0 | CS ÚRS 2025 01 |  | základní |  | 0 | 0 | 0 | 0 | 0 | 4 | K | 2 |  |  |  | ROZPOCET | 0 | 0 | 0 | 0 | 0 | 1 | 0 | 4 | 665346492
| PP |  | Postřik spojovací PS bez posypu kamenivem z asfaltu silničního, v množství 0,50 kg/m2 | [14 empty] | PP | 2
| Online PSC |  | https://podminky.urs.cz/item/CS_URS_2025_01/573211109 | [14 empty] | Online PSC | 2
309 | K | 577154121 | Asfaltový beton vrstva obrusná ACO 11+ (ABS) tř. I tl 60 mm š přes 3 m z nemodifikovaného asfaltu | m2 | 215 |  | 0 | CS ÚRS 2025 01 |  | základní |  | 0 | 0 | 0 | 0 | 0 | 4 | K | 2 |  |  |  | ROZPOCET | 0 | 0 | 0 | 0 | 0 | 1 | 0 | 4 | 209551862
| PP |  | Asfaltový beton vrstva obrusná ACO 11 (ABS) s rozprostřením a se zhutněním z nemodifikovaného asfaltu v pruhu šířky přes 3 m tř. I (ACO 11+), po zhutnění tl. 60 mm | [14 empty] | PP | 2
| Online PSC |  | https://podminky.urs.cz/item/CS_URS_2025_01/577154121 | [14 empty] | Online PSC | 2
| VV |  | "obnova asf.plochy po bourání přístavků" 10*12+10*9,5 |  | 215 | [12 empty] | VV | 2 | 2 | True | 1 | ROZPOCET
292 | K | 596211113 | Kladení zámkové dlažby komunikací pro pěší ručně tl 60 mm skupiny A pl přes 300 m2 | m2 | 597.78 |  | 0 | CS ÚRS 2025 01 |  | základní |  | 0 | 0.08922 | 53.3339 | 0 | 0 | 4 | K | 2 |  |  |  | ROZPOCET | 0 | 0 | 0 | 0 | 0 | 1 | 0 | 4 | -1031507498
| PP |  | Kladení dlažby z betonových zámkových dlaždic komunikací pro pěší ručně s ložem z kameniva těženého nebo drceného tl. do 40 mm, s vyplněním spár s dvojitým hutněním, vibrováním a se smetením přebytečného materiálu na krajnici tl. 60 mm skupiny A, pro plochy přes 300 m2 | [14 empty] | PP | 2
| Online PSC |  | https://podminky.urs.cz/item/CS_URS_2025_01/596211113 | [14 empty] | Online PSC | 2
| VV |  | "obnova zámkové dlažby podél objektu" | [14 empty] | VV | 2 | 1 | True | 0 | ROZPOCET
| VV |  | (49,025+2,5+15,52+2,5+19,075+4,3+49,025+7,5)*4 |  | 597.78 | [12 empty] | VV | 2 | 2 | True | 1 | ROZPOCET
293 | M | 59245015 | dlažba zámková betonová tvaru I 200x165mm tl 60mm přírodní | m2 | 603.758 |  | 0 | CS ÚRS 2025 01 |  | základní |  | 0 | 0.113 | 68.2247 | 0 | 0 | 8 | M | 2 |  |  |  | ROZPOCET | 0 | 0 | 0 | 0 | 0 | 1 | 0 | 4 | -574946563
| PP |  | dlažba zámková betonová tvaru I 200x165mm tl 60mm přírodní | [14 empty] | PP | 2
| VV |  | 597,78*1,01 'Přepočtené koeficientem množství |  | 603.758 | [12 empty] | VV | 2 | 2 | False | 1 | ROZPOCET
| D | 6 | Úpravy povrchů, podlahy a osazování výplní |  |  |  | 0 |  |  |  |  | 0 |  | 674.1455 |  | 0 | 1 | D | 1 |  |  |  | ROZPOCET | [6 empty] | 0
207 | K | 611131121 | Penetrační disperzní nátěr vnitřních stropů nanášený ručně | m2 | 728.9 |  | 0 | CS ÚRS 2025 01 |  | základní |  | 0 | 0.00026 | 0.18951 | 0 | 0 | 4 | K | 2 |  |  |  | ROZPOCET | 0 | 0 | 0 | 0 | 0 | 1 | 0 | 4 | -2110022117
| PP |  | Podkladní a spojovací vrstva vnitřních omítaných ploch penetrace disperzní nanášená ručně stropů | [14 empty] | PP | 2
| Online PSC |  | https://podminky.urs.cz/item/CS_URS_2025_01/611131121 | [14 empty] | Online PSC | 2
| VV |  | "pod cementovou stěrku stropů" | [14 empty] | VV | 2 | 1 | True | 0 | ROZPOCET
| VV |  | "2pp" 72,44 |  | 72.44 | [12 empty] | VV | 2 | 2 | True | 0 | ROZPOCET
| VV |  | "1pp" 578,7 |  | 578.7 | [12 empty] | VV | 2 | 2 | True | 0 | ROZPOCET
| VV |  | "1NP" 19,74+19,22 |  | 38.96 | [12 empty] | VV | 2 | 2 | True | 0 | ROZPOCET
| VV |  | "2NP"38,8 |  | 38.8 | [12 empty] | VV | 2 | 2 | True | 0 | ROZPOCET
| VV |  | Součet |  | 728.9 | [12 empty] | VV | 2 | 4 | True | 1 | ROZPOCET
208 | K | 611331122 | Cementová omítka hladká jednovrstvá vnitřních stropů žebrových nanášená ručně | m2 | 728.9 |  | 0 | CS ÚRS 2025 01 |  | základní |  | 0 | 0.021 | 15.3069 | 0 | 0 | 4 | K | 2 |  |  |  | ROZPOCET | 0 | 0 | 0 | 0 | 0 | 1 | 0 | 4 | -1454234100
| PP |  | Omítka cementová vnitřních ploch nanášená ručně jednovrstvá, tloušťky do 10 mm hladká vodorovných konstrukcí stropů žebrových nebo osamělých trámů | [14 empty] | PP | 2
| Online PSC |  | https://podminky.urs.cz/item/CS_URS_2025_01/611331122 | [14 empty] | Online PSC | 2
| VV |  | "cementová stěrka stropů" | [14 empty] | VV | 2 | 1 | True | 0 | ROZPOCET
| VV |  | "2pp" 72,44 |  | 72.44 | [12 empty] | VV | 2 | 2 | True | 0 | ROZPOCET
| VV |  | "1pp" 578,7 |  | 578.7 | [12 empty] | VV | 2 | 2 | True | 0 | ROZPOCET
| VV |  | "1NP" 19,74+19,22 |  | 38.96 | [12 empty] | VV | 2 | 2 | True | 0 | ROZPOCET
| VV |  | "2NP"38,8 |  | 38.8 | [12 empty] | VV | 2 | 2 | True | 0 | ROZPOCET
| VV |  | Součet |  | 728.9 | [12 empty] | VV | 2 | 4 | True | 1 | ROZPOCET
209 | K | 611331191 | Příplatek k cementové omítce vnitřních stropů za každých dalších 5 mm tloušťky ručně | m2 | 1457.8 |  | 0 | CS ÚRS 2025 01 |  | základní |  | 0 | 0.0105 | 15.3069 | 0 | 0 | 4 | K | 2 |  |  |  | ROZPOCET | 0 | 0 | 0 | 0 | 0 | 1 | 0 | 4 | -102085437
| PP |  | Omítka cementová vnitřních ploch nanášená ručně Příplatek k cenám za každých dalších i započatých 5 mm tloušťky omítky přes 10 mm stropů | [14 empty] | PP | 2
| Online PSC |  | https://podminky.urs.cz/item/CS_URS_2025_01/611331191 | [14 empty] | Online PSC | 2
| VV |  | "cementová stěrka stropů - dalších 10mm" | [14 empty] | VV | 2 | 1 | True | 0 | ROZPOCET
| VV |  | "2pp" 72,44*2 |  | 144.88 | [12 empty] | VV | 2 | 2 | True | 0 | ROZPOCET
| VV |  | "1pp" 578,7*2 |  | 1157.4 | [12 empty] | VV | 2 | 2 | True | 0 | ROZPOCET
| VV |  | "1NP" (19,74+19,22)*2 |  | 77.92 | [12 empty] | VV | 2 | 2 | True | 0 | ROZPOCET
| VV |  | "2NP"38,8*2 |  | 77.6 | [12 empty] | VV | 2 | 2 | True | 0 | ROZPOCET
| VV |  | Součet |  | 1457.8 | [12 empty] | VV | 2 | 4 | True | 1 | ROZPOCET
75 | K | 612111121 | Vyspravení lokální cementovou maltou vnitřních stěn betonových nebo železobetonových | m2 | 840 |  | 0 | CS ÚRS 2025 01 |  | základní |  | 0 | 0.0021 | 1.764 | 0 | 0 | 4 | K | 2 |  |  |  | ROZPOCET | 0 | 0 | 0 | 0 | 0 | 1 | 0 | 4 | -1968367912
| PP |  | Vyspravení povrchu neomítaných vnitřních ploch monolitických betonových nebo železobetonových konstrukcí rozetřením vysprávky do ztracena maltou cementovou lokálně v rozsahu vyspravované plochy do 30 % z celkové plochy stěn | [14 empty] | PP | 2
| Online PSC |  | https://podminky.urs.cz/item/CS_URS_2025_01/612111121 | [14 empty] | Online PSC | 2
| VV |  | "předpokládaná oprava stávajících stěn"840 |  | 840 | [12 empty] | VV | 2 | 2 | True | 1 | ROZPOCET
76 | K | 612142001 | Pletivo sklovláknité vnitřních stěn vtlačené do tmelu | m2 | 5057.782 |  | 0 | CS ÚRS 2025 01 |  | základní |  | 0 | 0.00438 | 22.1531 | 0 | 0 | 4 | K | 2 |  |  |  | ROZPOCET | 0 | 0 | 0 | 0 | 0 | 1 | 0 | 4 | 33153691
| PP |  | Pletivo vnitřních ploch v ploše nebo pruzích, na plném podkladu sklovláknité vtlačené do tmelu včetně tmelu stěn | [14 empty] | PP | 2
| Online PSC |  | https://podminky.urs.cz/item/CS_URS_2025_01/612142001 | [14 empty] | Online PSC | 2
| VV |  | "stávající stěny"840 |  | 840 | [12 empty] | VV | 2 | 2 | True | 0 | ROZPOCET
| VV |  | "příčky100"328,248*2 |  | 656.496 | [12 empty] | VV | 2 | 2 | True | 0 | ROZPOCET
| VV |  | "příčky150"1028,42*2 |  | 2056.84 | [12 empty] | VV | 2 | 2 | True | 0 | ROZPOCET
| VV |  | "příčky200"266,176*2 |  | 532.352 | [12 empty] | VV | 2 | 2 | True | 0 | ROZPOCET
| VV |  | "příčky250"473,927*2 |  | 947.854 | [12 empty] | VV | 2 | 2 | True | 0 | ROZPOCET
| VV |  | "zazdívky"24,24 |  | 24.24 | [12 empty] | VV | 2 | 2 | True | 0 | ROZPOCET
| VV |  | Součet |  | 5057.782 | [12 empty] | VV | 2 | 4 | True | 1 | ROZPOCET
78 | K | 612321121 | Vápenocementová omítka hladká jednovrstvá vnitřních stěn nanášená ručně | m2 | 5057.782 |  | 0 | CS ÚRS 2025 01 |  | základní |  | 0 | 0.0154 | 77.8898 | 0 | 0 | 4 | K | 2 |  |  |  | ROZPOCET | 0 | 0 | 0 | 0 | 0 | 1 | 0 | 4 | -86790785
| PP |  | Omítka vápenocementová vnitřních ploch nanášená ručně jednovrstvá, tloušťky do 10 mm hladká svislých konstrukcí stěn | [14 empty] | PP | 2
| Online PSC |  | https://podminky.urs.cz/item/CS_URS_2025_01/612321121 | [14 empty] | Online PSC | 2
| VV |  | "stávající stěny"840 |  | 840 | [12 empty] | VV | 2 | 2 | True | 0 | ROZPOCET
| VV |  | "příčky100"328,248*2 |  | 656.496 | [12 empty] | VV | 2 | 2 | True | 0 | ROZPOCET
| VV |  | "příčky150"1028,42*2 |  | 2056.84 | [12 empty] | VV | 2 | 2 | True | 0 | ROZPOCET
| VV |  | "příčky200"266,176*2 |  | 532.352 | [12 empty] | VV | 2 | 2 | True | 0 | ROZPOCET
| VV |  | "příčky250"473,927*2 |  | 947.854 | [12 empty] | VV | 2 | 2 | True | 0 | ROZPOCET
| VV |  | "zazdívky"24,24 |  | 24.24 | [12 empty] | VV | 2 | 2 | True | 0 | ROZPOCET
| VV |  | Součet |  | 5057.782 | [12 empty] | VV | 2 | 4 | True | 1 | ROZPOCET
77 | K | 612311131 | Vápenný štuk vnitřních stěn tloušťky do 3 mm | m2 | 5056.782 |  | 0 | CS ÚRS 2025 01 |  | základní |  | 0 | 0.004 | 20.2271 | 0 | 0 | 4 | K | 2 |  |  |  | ROZPOCET | 0 | 0 | 0 | 0 | 0 | 1 | 0 | 4 | -1191541220
| PP |  | Vápenný štuk vnitřních ploch tloušťky do 3 mm svislých konstrukcí stěn | [14 empty] | PP | 2
| Online PSC |  | https://podminky.urs.cz/item/CS_URS_2025_01/612311131 | [14 empty] | Online PSC | 2
| VV |  | "stávající stěny"840 |  | 840 | [12 empty] | VV | 2 | 2 | True | 0 | ROZPOCET
| VV |  | "příčky100"328,248*2 |  | 656.496 | [12 empty] | VV | 2 | 2 | True | 0 | ROZPOCET
| VV |  | "příčky150"1028,42*2 |  | 2056.84 | [12 empty] | VV | 2 | 2 | True | 0 | ROZPOCET
| VV |  | "příčky200"266,176*2 |  | 532.352 | [12 empty] | VV | 2 | 2 | True | 0 | ROZPOCET
| VV |  | "příčky250"473,927*2 |  | 947.854 | [12 empty] | VV | 2 | 2 | True | 0 | ROZPOCET
| VV |  | "Odečet keram obkladu"-1 |  | -1 | [12 empty] | VV | 2 | 2 | True | 0 | ROZPOCET
| VV |  | "zazdívky"24,24 |  | 24.24 | [12 empty] | VV | 2 | 2 | True | 0 | ROZPOCET
| VV |  | Součet |  | 5056.782 | [12 empty] | VV | 2 | 4 | True | 1 | ROZPOCET
79 | K | 613111121 | Vyspravení lokální cementovou maltou vnitřních pilířů nebo sloupů betonových nebo železobetonových | m2 | 1328 |  | 0 | CS ÚRS 2025 01 |  | základní |  | 0 | 0.0021 | 2.7888 | 0 | 0 | 4 | K | 2 |  |  |  | ROZPOCET | 0 | 0 | 0 | 0 | 0 | 1 | 0 | 4 | -1611438674
| PP |  | Vyspravení povrchu neomítaných vnitřních ploch monolitických betonových nebo železobetonových konstrukcí rozetřením vysprávky do ztracena maltou cementovou lokálně v rozsahu vyspravované plochy do 30 % z celkové plochy pilířů nebo sloupů | [14 empty] | PP | 2
| Online PSC |  | https://podminky.urs.cz/item/CS_URS_2025_01/613111121 | [14 empty] | Online PSC | 2
| VV |  | "předpokládaná oprava stávajících sloupů po bourání" 1328 |  | 1328 | [12 empty] | VV | 2 | 2 | True | 1 | ROZPOCET
80 | K | 613142001 | Pletivo sklovláknité vnitřních pilířů nebo sloupů vtlačené do tmelu | m2 | 1328 |  | 0 | CS ÚRS 2025 01 |  | základní |  | 0 | 0.00441 | 5.8565 | 0 | 0 | 4 | K | 2 |  |  |  | ROZPOCET | 0 | 0 | 0 | 0 | 0 | 1 | 0 | 4 | -1867505871
| PP |  | Pletivo vnitřních ploch v ploše nebo pruzích, na plném podkladu sklovláknité vtlačené do tmelu včetně tmelu pilířů nebo sloupů | [14 empty] | PP | 2
| Online PSC |  | https://podminky.urs.cz/item/CS_URS_2025_01/613142001 | [14 empty] | Online PSC | 2
81 | K | 613311131 | Vápenný štuk vnitřních pilířů nebo sloupů tloušťky do 3 mm | m2 | 1328 |  | 0 | CS ÚRS 2025 01 |  | základní |  | 0 | 0.004 | 5.312 | 0 | 0 | 4 | K | 2 |  |  |  | ROZPOCET | 0 | 0 | 0 | 0 | 0 | 1 | 0 | 4 | -147807039
| PP |  | Vápenný štuk vnitřních ploch tloušťky do 3 mm svislých konstrukcí pilířů nebo sloupů | [14 empty] | PP | 2
| Online PSC |  | https://podminky.urs.cz/item/CS_URS_2025_01/613311131 | [14 empty] | Online PSC | 2
82 | K | 613321121 | Vápenocementová omítka hladká jednovrstvá vnitřních pilířů nebo sloupů nanášená ručně | m2 | 1328 |  | 0 | CS ÚRS 2025 01 |  | základní |  | 0 | 0.0154 | 20.4512 | 0 | 0 | 4 | K | 2 |  |  |  | ROZPOCET | 0 | 0 | 0 | 0 | 0 | 1 | 0 | 4 | 1512370643
| PP |  | Omítka vápenocementová vnitřních ploch nanášená ručně jednovrstvá, tloušťky do 10 mm hladká svislých konstrukcí pilířů nebo sloupů | [14 empty] | PP | 2
| Online PSC |  | https://podminky.urs.cz/item/CS_URS_2025_01/613321121 | [14 empty] | Online PSC | 2
104 | K | 621211011 | Montáž kontaktního zateplení vnějších podhledů lepením a mechanickým kotvením polystyrénových desek do betonu nebo zdiva tl přes 40 do 80 mm | m2 | 168 |  | 0 | CS ÚRS 2025 01 |  | základní |  | 0 | 0.00839 | 1.4095 | 0 | 0 | 4 | K | 2 |  |  |  | ROZPOCET | 0 | 0 | 0 | 0 | 0 | 1 | 0 | 4 | 1237988212
| PP |  | Montáž kontaktního zateplení lepením a mechanickým kotvením z polystyrenových desek (dodávka ve specifikaci) na vnější podhledy, na podklad betonový nebo z lehčeného betonu nebo keramický, tloušťky desek přes 40 do 80 mm | [14 empty] | PP | 2
| Online PSC |  | https://podminky.urs.cz/item/CS_URS_2025_01/621211011 | [14 empty] | Online PSC | 2
| VV |  | "pod oplechováním atiky"168 |  | 168 | [12 empty] | VV | 2 | 2 | True | 1 | ROZPOCET
105 | M | 28376379 | deska XPS hrana polodrážková a hladký povrch 500kPA λ=0,035 tl 50mm | m2 | 50.4 |  | 0 | CS ÚRS 2025 01 |  | základní |  | 0 | 0.0015 | 0.0756 | 0 | 0 | 8 | M | 2 |  |  |  | ROZPOCET | 0 | 0 | 0 | 0 | 0 | 1 | 0 | 4 | -164706253
| PP |  | deska XPS hrana polodrážková a hladký povrch 500kPA λ=0,035 tl 50mm | [14 empty] | PP | 2
| VV |  | 48*1,05 'Přepočtené koeficientem množství |  | 50.4 | [12 empty] | VV | 2 | 2 | False | 1 | ROZPOCET
106 | M | 28376455 | deska XPS hrana polodrážková a hladký povrch 500kPA λ=0,035 tl 70mm | m2 | 126 |  | 0 | CS ÚRS 2025 01 |  | základní |  | 0 | 0.0021 | 0.2646 | 0 | 0 | 8 | M | 2 |  |  |  | ROZPOCET | 0 | 0 | 0 | 0 | 0 | 1 | 0 | 4 | 212976412
| PP |  | deska XPS hrana polodrážková a hladký povrch 500kPA λ=0,035 tl 70mm | [14 empty] | PP | 2
| VV |  | 120*1,05 'Přepočtené koeficientem množství |  | 126 | [12 empty] | VV | 2 | 2 | False | 1 | ROZPOCET
115 | K | 622143003 | Montáž omítkových plastových nebo pozinkovaných rohových profilů | m | 456.6 |  | 0 | CS ÚRS 2025 01 |  | základní |  | 0 | 0 | 0 | 0 | 0 | 4 | K | 2 |  |  |  | ROZPOCET | 0 | 0 | 0 | 0 | 0 | 1 | 0 | 4 | 564536428
| PP |  | Montáž omítkových profilů plastových, pozinkovaných nebo dřevěných upevněných vtlačením do podkladní vrstvy nebo přibitím rohových s tkaninou | [14 empty] | PP | 2
| Online PSC |  | https://podminky.urs.cz/item/CS_URS_2025_01/622143003 | [14 empty] | Online PSC | 2
| VV |  | 72+75+309,6 |  | 456.6 | [12 empty] | VV | 2 | 2 | True | 1 | ROZPOCET
116 | M | 55343026 | profil rohový Pz+PVC pro vnější omítky tl 15mm | m | 479.43 |  | 0 | CS ÚRS 2025 01 |  | základní |  | 0 | 0.0001 | 0.047943 | 0 | 0 | 8 | M | 2 |  |  |  | ROZPOCET | 0 | 0 | 0 | 0 | 0 | 1 | 0 | 4 | -1126285416
| PP |  | profil rohový Pz+PVC pro vnější omítky tl 15mm | [14 empty] | PP | 2
| VV |  | 456,6*1,05 'Přepočtené koeficientem množství |  | 479.43 | [12 empty] | VV | 2 | 2 | False | 1 | ROZPOCET
117 | K | 622143004 | Montáž omítkových samolepících začišťovacích profilů pro spojení s okenním rámem | m | 1238.4 |  | 0 | CS ÚRS 2025 01 |  | základní |  | 0 | 0 | 0 | 0 | 0 | 4 | K | 2 |  |  |  | ROZPOCET | 0 | 0 | 0 | 0 | 0 | 1 | 0 | 4 | 1135621786
| PP |  | Montáž omítkových profilů plastových, pozinkovaných nebo dřevěných upevněných vtlačením do podkladní vrstvy nebo přibitím začišťovacích samolepících pro vytvoření dilatujícího spoje s okenním rámem | [14 empty] | PP | 2
| Online PSC |  | https://podminky.urs.cz/item/CS_URS_2025_01/622143004 | [14 empty] | Online PSC | 2
| VV |  | 309,6+928,8 |  | 1238.4 | [12 empty] | VV | 2 | 2 | True | 1 | ROZPOCET
119 | M | 59051510 | profil napojovací nadokenní PVC s okapnicí s výztužnou tkaninou | m | 325.08 |  | 0 | CS ÚRS 2025 01 |  | základní |  | 0 | 0.0003 | 0.097524 | 0 | 0 | 8 | M | 2 |  |  |  | ROZPOCET | 0 | 0 | 0 | 0 | 0 | 1 | 0 | 4 | -422045333
| PP |  | profil napojovací nadokenní PVC s okapnicí s výztužnou tkaninou | [14 empty] | PP | 2
| VV |  | 309,6*1,05 'Přepočtené koeficientem množství |  | 325.08 | [12 empty] | VV | 2 | 2 | False | 1 | ROZPOCET
118 | M | 59051476 | profil napojovací okenní PVC s výztužnou tkaninou 9mm | m | 975.24 |  | 0 | CS ÚRS 2025 01 |  | základní |  | 0 | 4e-05 | 0.03901 | 0 | 0 | 8 | M | 2 |  |  |  | ROZPOCET | 0 | 0 | 0 | 0 | 0 | 1 | 0 | 4 | -1498634172
| PP |  | profil napojovací okenní PVC s výztužnou tkaninou 9mm | [14 empty] | PP | 2
| VV |  | 928,8*1,05 'Přepočtené koeficientem množství |  | 975.24 | [12 empty] | VV | 2 | 2 | False | 1 | ROZPOCET
111 | K | 622221011 | Montáž kontaktního zateplení vnějších stěn lepením a mechanickým kotvením TI z minerální vlny s podélnou orientací do zdiva a betonu tl přes 40 do 80 mm | m2 | 39.5 |  | 0 | CS ÚRS 2025 01 |  | základní |  | 0 | 0.01135 | 0.44832 | 0 | 0 | 4 | K | 2 |  |  |  | ROZPOCET | 0 | 0 | 0 | 0 | 0 | 1 | 0 | 4 | 215080598
| PP |  | Montáž kontaktního zateplení lepením a mechanickým kotvením z desek minerální vlny s podélnou orientací vláken nebo kombinovaných (dodávka ve specifikaci) na vnější stěny, na podklad betonový nebo z lehčeného betonu, z tvárnic keramických nebo vápenopískových, tloušťky desek přes 40 do 80 mm | [14 empty] | PP | 2
| Online PSC |  | https://podminky.urs.cz/item/CS_URS_2025_01/622221011 | [14 empty] | Online PSC | 2
| VV |  | "sloupy - lodžie skladba F7" 39,5 |  | 39.5 | [12 empty] | VV | 2 | 2 | True | 1 | ROZPOCET
112 | M | 63152260 | deska tepelně izolační minerální kontaktních fasád podélné vlákno λ=0,034 tl 50mm | m2 | 41.475 |  | 0 | CS ÚRS 2025 01 |  | základní |  | 0 | 0.00775 | 0.32143 | 0 | 0 | 8 | M | 2 |  |  |  | ROZPOCET | 0 | 0 | 0 | 0 | 0 | 1 | 0 | 4 | 1184700729
| PP |  | deska tepelně izolační minerální kontaktních fasád podélné vlákno λ=0,034 tl 50mm | [14 empty] | PP | 2
| VV |  | 39,5*1,05 'Přepočtené koeficientem množství |  | 41.475 | [12 empty] | VV | 2 | 2 | False | 1 | ROZPOCET
102 | K | 622221021 | Montáž kontaktního zateplení vnějších stěn lepením a mechanickým kotvením TI z minerální vlny s podélnou orientací do zdiva a betonu tl přes 80 do 120 mm | m2 | 42 |  | 0 | CS ÚRS 2025 01 |  | základní |  | 0 | 0.01152 | 0.48384 | 0 | 0 | 4 | K | 2 |  |  |  | ROZPOCET | 0 | 0 | 0 | 0 | 0 | 1 | 0 | 4 | 1730718598
| PP |  | Montáž kontaktního zateplení lepením a mechanickým kotvením z desek minerální vlny s podélnou orientací vláken nebo kombinovaných (dodávka ve specifikaci) na vnější stěny, na podklad betonový nebo z lehčeného betonu, z tvárnic keramických nebo vápenopískových, tloušťky desek přes 80 do 120 mm | [14 empty] | PP | 2
| Online PSC |  | https://podminky.urs.cz/item/CS_URS_2025_01/622221021 | [14 empty] | Online PSC | 2
| VV |  | "atika - nad oplechováním" 42 |  | 42 | [12 empty] | VV | 2 | 2 | True | 1 | ROZPOCET
103 | M | 63152263 | deska tepelně izolační minerální kontaktních fasád podélné vlákno λ=0,034 tl 100mm | m2 | 44.1 |  | 0 | CS ÚRS 2025 01 |  | základní |  | 0 | 0.0155 | 0.68355 | 0 | 0 | 8 | M | 2 |  |  |  | ROZPOCET | 0 | 0 | 0 | 0 | 0 | 1 | 0 | 4 | 1500649237
| PP |  | deska tepelně izolační minerální kontaktních fasád podélné vlákno λ=0,034 tl 100mm | [14 empty] | PP | 2
| VV |  | 42*1,05 'Přepočtené koeficientem množství |  | 44.1 | [12 empty] | VV | 2 | 2 | False | 1 | ROZPOCET
96 | K | 622221031 | Montáž kontaktního zateplení vnějších stěn lepením a mechanickým kotvením TI z minerální vlny s podélnou orientací do zdiva a betonu tl přes 120 do 160 mm | m2 | 1588 |  | 0 | CS ÚRS 2025 01 |  | základní |  | 0 | 0.0116 | 18.4208 | 0 | 0 | 4 | K | 2 |  |  |  | ROZPOCET | 0 | 0 | 0 | 0 | 0 | 1 | 0 | 4 | 1140796309
| PP |  | Montáž kontaktního zateplení lepením a mechanickým kotvením z desek minerální vlny s podélnou orientací vláken nebo kombinovaných (dodávka ve specifikaci) na vnější stěny, na podklad betonový nebo z lehčeného betonu, z tvárnic keramických nebo vápenopískových, tloušťky desek přes 120 do 160 mm | [14 empty] | PP | 2
| Online PSC |  | https://podminky.urs.cz/item/CS_URS_2025_01/622221031 | [14 empty] | Online PSC | 2
| VV |  | "skladba F1" 871 |  | 871 | [12 empty] | VV | 2 | 2 | True | 0 | ROZPOCET
| VV |  | "skladba F2"717 |  | 717 | [12 empty] | VV | 2 | 2 | True | 0 | ROZPOCET
| VV |  | Součet |  | 1588 | [12 empty] | VV | 2 | 4 | True | 1 | ROZPOCET
97 | M | 63151553 | deska izolační sendvičová (polystyren+vata) základní fasádní λ=0,033 tl 150mm | m2 | 1667.4 |  | 0 | CS ÚRS 2025 01 |  | základní |  | 0 | 0.0068 | 11.3383 | 0 | 0 | 8 | M | 2 |  |  |  | ROZPOCET | 0 | 0 | 0 | 0 | 0 | 1 | 0 | 4 | 2063219090
| PP |  | deska izolační sendvičová (polystyren+vata) základní fasádní λ=0,033 tl 150mm | [14 empty] | PP | 2
| VV |  | 1588*1,05 'Přepočtené koeficientem množství |  | 1667.4 | [12 empty] | VV | 2 | 2 | False | 1 | ROZPOCET
83 | K | 622111111 | Vyspravení celoplošné cementovou maltou vnějších stěn betonových nebo železobetonových | m2 | 513.15 |  | 0 | CS ÚRS 2025 01 |  | základní |  | 0 | 0.0063 | 3.2328 | 0 | 0 | 4 | K | 2 |  |  |  | ROZPOCET | 0 | 0 | 0 | 0 | 0 | 1 | 0 | 4 | -1693967622
| PP |  | Vyspravení povrchu neomítaných vnějších ploch betonových nebo železobetonových konstrukcí s rozetřením vysprávky do ztracena maltou cementovou celoplošně stěn | [14 empty] | PP | 2
| Online PSC |  | https://podminky.urs.cz/item/CS_URS_2025_01/622111111 | [14 empty] | Online PSC | 2
| VV |  | "vyspravení stěn po odstranění hydroizolace a očištění tlakovou vodou"513,15 |  | 513.15 | [12 empty] | VV | 2 | 2 | True | 1 | ROZPOCET
84 | K | 622131121 | Penetrační nátěr vnějších stěn nanášený ručně | m2 | 2296.15 |  | 0 | CS ÚRS 2025 01 |  | základní |  | 0 | 0.00026 | 0.597 | 0 | 0 | 4 | K | 2 |  |  |  | ROZPOCET | 0 | 0 | 0 | 0 | 0 | 1 | 0 | 4 | -45724555
| PP |  | Podkladní a spojovací vrstva vnějších omítaných ploch penetrace nanášená ručně stěn | [14 empty] | PP | 2
| Online PSC |  | https://podminky.urs.cz/item/CS_URS_2025_01/622131121 | [14 empty] | Online PSC | 2
| VV |  | "zdivo pod úrovní terénu" 513,15 |  | 513.15 | [12 empty] | VV | 2 | 2 | True | 0 | ROZPOCET
| VV |  | "fasáda"726+652+235+75+42+20+33 |  | 1783 | [12 empty] | VV | 2 | 2 | True | 0 | ROZPOCET
| VV |  | Součet |  | 2296.15 | [12 empty] | VV | 2 | 4 | True | 1 | ROZPOCET
109 | K | 622151031 | Penetrační silikonový nátěr vnějších pastovitých tenkovrstvých omítek stěn | m2 | 717 |  | 0 | CS ÚRS 2025 01 |  | základní |  | 0 | 0.00014 | 0.10038 | 0 | 0 | 4 | K | 2 |  |  |  | ROZPOCET | 0 | 0 | 0 | 0 | 0 | 1 | 0 | 4 | 511705169
| PP |  | Penetrační nátěr vnějších pastovitých tenkovrstvých omítek silikonový stěn | [14 empty] | PP | 2
| Online PSC |  | https://podminky.urs.cz/item/CS_URS_2025_01/622151031 | [14 empty] | Online PSC | 2
| VV |  | "skladba F2"717 |  | 717 | [12 empty] | VV | 2 | 2 | True | 1 | ROZPOCET
113 | K | 622252001 | Montáž profilů kontaktního zateplení připevněných mechanicky | m | 158 |  | 0 | CS ÚRS 2025 01 |  | základní |  | 0 | 0.0001 | 0.0158 | 0 | 0 | 4 | K | 2 |  |  |  | ROZPOCET | 0 | 0 | 0 | 0 | 0 | 1 | 0 | 4 | -2031427360
| PP |  | Montáž profilů kontaktního zateplení zakládacích soklových připevněných hmoždinkami | [14 empty] | PP | 2
| Online PSC |  | https://podminky.urs.cz/item/CS_URS_2025_01/622252001 | [14 empty] | Online PSC | 2
| VV |  | 158 |  | 158 | [12 empty] | VV | 2 | 2 | True | 1 | ROZPOCET
114 | M | 59051668 | profil zakládací Al tl 0,7mm pro ETICS pro izolant tl 150mm | m | 165.9 |  | 0 | CS ÚRS 2025 01 |  | základní |  | 0 | 0.00056 | 0.092904 | 0 | 0 | 8 | M | 2 |  |  |  | ROZPOCET | 0 | 0 | 0 | 0 | 0 | 1 | 0 | 4 | 860568040
| PP |  | profil zakládací Al tl 0,7mm pro ETICS pro izolant tl 150mm | [14 empty] | PP | 2
| VV |  | 158*1,05 'Přepočtené koeficientem množství |  | 165.9 | [12 empty] | VV | 2 | 2 | False | 1 | ROZPOCET
95 | K | 622321121 | Vápenocementová omítka hladká jednovrstvá vnějších stěn nanášená ručně | m2 | 379.805 |  | 0 | CS ÚRS 2025 01 |  | základní |  | 0 | 0.0231 | 8.7735 | 0 | 0 | 4 | K | 2 |  |  |  | ROZPOCET | 0 | 0 | 0 | 0 | 0 | 1 | 0 | 4 | 1519618263
| PP |  | Omítka vápenocementová vnějších ploch nanášená ručně jednovrstvá, tloušťky do 15 mm hladká stěn | [14 empty] | PP | 2
| Online PSC |  | https://podminky.urs.cz/item/CS_URS_2025_01/622321121 | [14 empty] | Online PSC | 2
| VV |  | "vyspravení podkladu fasády - plocha 25%" | [14 empty] | VV | 2 | 1 | True | 0 | ROZPOCET
| VV |  | (726+652+42+99,22)*0,25 |  | 379.805 | [12 empty] | VV | 2 | 2 | True | 1 | ROZPOCET
110 | K | 622531012 | Tenkovrstvá silikonová zatíraná omítka zrnitost 1,5 mm vnějších stěn | m2 | 717 |  | 0 | CS ÚRS 2025 01 |  | základní |  | 0 | 0.00285 | 2.0434 | 0 | 0 | 4 | K | 2 |  |  |  | ROZPOCET | 0 | 0 | 0 | 0 | 0 | 1 | 0 | 4 | -70861857
| PP |  | Omítka tenkovrstvá silikonová vnějších ploch probarvená bez penetrace zatíraná (škrábaná), zrnitost 1,5 mm stěn | [14 empty] | PP | 2
| Online PSC |  | https://podminky.urs.cz/item/CS_URS_2025_01/622531012 | [14 empty] | Online PSC | 2
| VV |  | "skladba F2"717 |  | 717 | [12 empty] | VV | 2 | 2 | True | 1 | ROZPOCET
85 | K | 629995101 | Očištění vnějších ploch tlakovou vodou | m2 | 5536.54 |  | 0 | CS ÚRS 2025 01 |  | základní |  | 0 | 0 | 0 | 0 | 0 | 4 | K | 2 |  |  |  | ROZPOCET | 0 | 0 | 0 | 0 | 0 | 1 | 0 | 4 | -116825720
| PP |  | Očištění vnějších ploch tlakovou vodou omytím tlakovou vodou | [14 empty] | PP | 2
| Online PSC |  | https://podminky.urs.cz/item/CS_URS_2025_01/629995101 | [14 empty] | Online PSC | 2
| VV |  | "střecha po vybourání původní skladby"(13,2*48,225+13,2*12,725) |  | 804.54 | [12 empty] | VV | 2 | 2 | True | 0 | ROZPOCET
| VV |  | "stopy pro vybourání skladeb" 2854 |  | 2854 | [12 empty] | VV | 2 | 2 | True | 0 | ROZPOCET
| VV |  | "očištění fasády po otlučení"1878 |  | 1878 | [12 empty] | VV | 2 | 2 | True | 0 | ROZPOCET
| VV |  | Součet |  | 5536.54 | [12 empty] | VV | 2 | 4 | True | 1 | ROZPOCET
5 | K | 631311116 | Mazanina tl přes 50 do 80 mm z betonu prostého bez zvýšených nároků na prostředí tř. C 25/30 | m3 | 94.795 |  | 0 | CS ÚRS 2025 01 |  | základní |  | 0 | 2.5019 | 237.1648 | 0 | 0 | 4 | K | 2 |  |  |  | ROZPOCET | 0 | 0 | 0 | 0 | 0 | 1 | 0 | 4 | -1025794843
| PP |  | Mazanina z betonu prostého bez zvýšených nároků na prostředí tl. přes 50 do 80 mm tř. C 25/30 | [14 empty] | PP | 2
| Online PSC |  | https://podminky.urs.cz/item/CS_URS_2025_01/631311116 | [14 empty] | Online PSC | 2
| VV |  | "1pp podlaha P3"(116,23+26,51+18,95+17,22+69,86+39,33+10,57+14,35)*0,05 |  | 15.651 | [12 empty] | VV | 2 | 2 | True | 0 | ROZPOCET
| VV |  | "1pp podlaha P4"(116,23+157,17+39)*0,05 |  | 15.62 | [12 empty] | VV | 2 | 2 | True | 0 | ROZPOCET
| VV |  | "1PP podlaha P5" (15,33+15,78+30,96)*0,05 |  | 3.1035 | [12 empty] | VV | 2 | 2 | True | 0 | ROZPOCET
| VV |  | "1np - podlaha P5" (17,16+10,05+81,49+75,95+2,52+4,04+1,44+2,45+3,72+4,19+1,53+19,74+150,63+39,24+14,19)*0,05 |  | 21.417 | [12 empty] | VV | 2 | 2 | True | 0 | ROZPOCET
| VV |  | "2np - polaha P5"(19,38+19,42+13,40)*0,05 |  | 2.61 | [12 empty] | VV | 2 | 2 | True | 0 | ROZPOCET
| VV |  | "3np - podlaha P8" (123,57+92,07+14,36+153,88+136,03)*0,07 |  | 36.3937 | [12 empty] | VV | 2 | 2 | True | 0 | ROZPOCET
| VV |  | Součet |  | 94.7952 | [12 empty] | VV | 2 | 4 | True | 1 | ROZPOCET
120 | K | 631311126 | Mazanina tl přes 80 do 120 mm z betonu prostého bez zvýšených nároků na prostředí tř. C 25/30 | m3 | 38.546 |  | 0 | CS ÚRS 2025 01 |  | základní |  | 0 | 2.5019 | 96.4371 | 0 | 0 | 4 | K | 2 |  |  |  | ROZPOCET | 0 | 0 | 0 | 0 | 0 | 1 | 0 | 4 | 1784567842
| PP |  | Mazanina z betonu prostého bez zvýšených nároků na prostředí tl. přes 80 do 120 mm tř. C 25/30 | [14 empty] | PP | 2
| Online PSC |  | https://podminky.urs.cz/item/CS_URS_2025_01/631311126 | [14 empty] | Online PSC | 2
| VV |  | "2pp podlaha P1"(15,95+19,15+37,34)*0,1 |  | 7.244 | [12 empty] | VV | 2 | 2 | True | 0 | ROZPOCET
| VV |  | "1pp podlaha P3"(116,23+26,51+18,95+17,22+69,86+39,33+10,57+14,35)*0,1 |  | 31.302 | [12 empty] | VV | 2 | 2 | True | 0 | ROZPOCET
| VV |  | Součet |  | 38.546 | [12 empty] | VV | 2 | 4 | True | 1 | ROZPOCET
6 | K | 631362021 | Výztuž mazanin svařovanými sítěmi Kari | t | 10.071 |  | 0 | CS ÚRS 2025 01 |  | základní |  | 0 | 1.0628 | 10.7032 | 0 | 0 | 4 | K | 2 |  |  |  | ROZPOCET | 0 | 0 | 0 | 0 | 0 | 1 | 0 | 4 | 2042144756
| PP |  | Výztuž mazanin ze svařovaných sítí z drátů typu KARI | [14 empty] | PP | 2
| Online PSC |  | https://podminky.urs.cz/item/CS_URS_2025_01/631362021 | [14 empty] | Online PSC | 2
| VV |  | "2pp podlaha P1"(15,95+19,15+37,34)*3,033*2*1,2*0,001 |  | 0.52731 | [12 empty] | VV | 2 | 2 | True | 0 | ROZPOCET
| VV |  | "1pp podlaha P3"(116,23+26,51+18,95+17,22+69,86+39,33+10,57+14,35)*3,033*2*1,2*0,001 |  | 2.2785 | [12 empty] | VV | 2 | 2 | True | 0 | ROZPOCET
| VV |  | "1pp podlaha P3"(116,23+26,51+18,95+17,22+69,86+39,33+10,57+14,35)*3,033*1*1,2*0,001 |  | 1.1393 | [12 empty] | VV | 2 | 2 | True | 0 | ROZPOCET
| VV |  | "1pp podlaha P4"(116,23+157,17+39)*3,033*2*1,2*0,001 |  | 2.274 | [12 empty] | VV | 2 | 2 | True | 0 | ROZPOCET
| VV |  | "1PP podlaha P5" (15,33+15,78+30,96)*3,033*1*1,2*0,001 |  | 0.22591 | [12 empty] | VV | 2 | 2 | True | 0 | ROZPOCET
| VV |  | "1np - podlaha P5" (17,16+10,05+81,49+75,95+2,52+4,04+1,44+2,45+3,72+4,19+1,53+19,74+150,63+39,24+14,19)*3,003*1*1,2*0,001 |  | 1.5436 | [12 empty] | VV | 2 | 2 | True | 0 | ROZPOCET
| VV |  | "2np - polaha P5"(19,38+19,42+13,40)*3,033*1*1,2*0,001 |  | 0.18999 | [12 empty] | VV | 2 | 2 | True | 0 | ROZPOCET
| VV |  | "3np - podlaha P8" (123,57+92,07+14,36+153,88+136,03)*3,033*1*1,2*0,001 |  | 1.8923 | [12 empty] | VV | 2 | 2 | True | 0 | ROZPOCET
| VV |  | Součet |  | 10.0709 | [12 empty] | VV | 2 | 4 | True | 1 | ROZPOCET
133 | K | 632451032 | Vyrovnávací potěr tl přes 20 do 30 mm z MC 15 provedený v ploše | m2 | 986.85 |  | 0 | CS ÚRS 2025 01 |  | základní |  | 0 | 0.07426 | 73.2835 | 0 | 0 | 4 | K | 2 |  |  |  | ROZPOCET | 0 | 0 | 0 | 0 | 0 | 1 | 0 | 4 | 1901246583
| PP |  | Potěr cementový vyrovnávací z malty (MC-15) v ploše o průměrné (střední) tl. přes 20 do 30 mm | [14 empty] | PP | 2
| Online PSC |  | https://podminky.urs.cz/item/CS_URS_2025_01/632451032 | [14 empty] | Online PSC | 2
| VV |  | "1PP - podlaha P5" 15,33+15,78+30,96 |  | 62.07 | [12 empty] | VV | 2 | 2 | True | 0 | ROZPOCET
| VV |  | "1np - podlaha P5" 17,16+10,05+81,49+75,95+2,52+4,04+1,44+2,45+3,72+4,19+1,53+19,74+150,63+39,24+14,19 |  | 428.34 | [12 empty] | VV | 2 | 2 | True | 0 | ROZPOCET
| VV |  | "2np - polaha P5"19,38+19,42+13,40 |  | 52.2 | [12 empty] | VV | 2 | 2 | True | 0 | ROZPOCET
| VV |  | "2np - polaha P6"10,62+433,62 |  | 444.24 | [12 empty] | VV | 2 | 2 | True | 0 | ROZPOCET
| VV |  | Součet |  | 986.85 | [12 empty] | VV | 2 | 4 | True | 1 | ROZPOCET
136 | K | 632451103 | Cementový samonivelační potěr ze suchých směsí tl přes 5 do 10 mm | m2 | 585.19 |  | 0 | CS ÚRS 2025 01 |  | základní |  | 0 | 0.0204 | 11.9379 | 0 | 0 | 4 | K | 2 |  |  |  | ROZPOCET | 0 | 0 | 0 | 0 | 0 | 1 | 0 | 4 | -394787595
| PP |  | Potěr cementový samonivelační ze suchých směsí tloušťky přes 5 do 10 mm | [14 empty] | PP | 2
| Online PSC |  | https://podminky.urs.cz/item/CS_URS_2025_01/632451103 | [14 empty] | Online PSC | 2
| VV |  | "1np- podlaha P7"324,84-13,53-14,19 |  | 297.12 | [12 empty] | VV | 2 | 2 | True | 0 | ROZPOCET
| VV |  | "2np- podlaha P7"19,38+19,42+249,27 |  | 288.07 | [12 empty] | VV | 2 | 2 | True | 0 | ROZPOCET
| VV |  | Součet |  | 585.19 | [12 empty] | VV | 2 | 4 | True | 1 | ROZPOCET
287 | K | 637211114 | Okapový chodník z betonových dlaždic tl 50 mm na MC 10 | m2 | 10.213 |  | 0 | CS ÚRS 2025 01 |  | základní |  | 0 | 0.30357 | 3.1004 | 0 | 0 | 4 | K | 2 |  |  |  | ROZPOCET | 0 | 0 | 0 | 0 | 0 | 1 | 0 | 4 | 2002517473
| PP |  | Okapový chodník z dlaždic betonových do cementové malty MC-10 se zalitím spár cementovou maltou, tl. dlaždic 50 mm | [14 empty] | PP | 2
| Online PSC |  | https://podminky.urs.cz/item/CS_URS_2025_01/637211114 | [14 empty] | Online PSC | 2
| VV |  | (10,45+7,675+1,2+1,1)*0,5 |  | 10.2125 | [12 empty] | VV | 2 | 2 | True | 1 | ROZPOCET
253 | K | 642942611 | Osazování zárubní nebo rámů dveřních kovových do 2,5 m2 na montážní pěnu | kus | 111 |  | 0 | CS ÚRS 2025 01 |  | základní |  | 0 | 0.00048 | 0.05328 | 0 | 0 | 4 | K | 2 |  |  |  | ROZPOCET | 0 | 0 | 0 | 0 | 0 | 1 | 0 | 4 | -458693699
| PP |  | Osazování zárubní nebo rámů kovových dveřních lisovaných nebo z úhelníků bez dveřních křídel na montážní pěnu, plochy otvoru do 2,5 m2 | [14 empty] | PP | 2
| Online PSC |  | https://podminky.urs.cz/item/CS_URS_2025_01/642942611 | [14 empty] | Online PSC | 2
254 | M | 55331480 | zárubeň jednokřídlá ocelová pro zdění tl stěny 75-100mm rozměru 600/1970, 2100mm | kus | 16 |  | 0 | CS ÚRS 2025 01 |  | základní |  | 0 | 0.01201 | 0.19216 | 0 | 0 | 8 | M | 2 |  |  |  | ROZPOCET | 0 | 0 | 0 | 0 | 0 | 1 | 0 | 4 | -1538886882
| PP |  | zárubeň jednokřídlá ocelová pro zdění tl stěny 75-100mm rozměru 600/1970, 2100mm | [14 empty] | PP | 2
| VV |  | 7+6+3 |  | 16 | [12 empty] | VV | 2 | 2 | True | 1 | ROZPOCET
255 | M | 55331481 | zárubeň jednokřídlá ocelová pro zdění tl stěny 75-100mm rozměru 700/1970, 2100mm | kus | 22 |  | 0 | CS ÚRS 2025 01 |  | základní |  | 0 | 0.01225 | 0.2695 | 0 | 0 | 8 | M | 2 |  |  |  | ROZPOCET | 0 | 0 | 0 | 0 | 0 | 1 | 0 | 4 | -41207651
| PP |  | zárubeň jednokřídlá ocelová pro zdění tl stěny 75-100mm rozměru 700/1970, 2100mm | [14 empty] | PP | 2
| VV |  | 1+2+9+10 |  | 22 | [12 empty] | VV | 2 | 2 | True | 1 | ROZPOCET
256 | M | 55331482 | zárubeň jednokřídlá ocelová pro zdění tl stěny 75-100mm rozměru 800/1970, 2100mm | kus | 70 |  | 0 | CS ÚRS 2025 01 |  | základní |  | 0 | 0.01249 | 0.8743 | 0 | 0 | 8 | M | 2 |  |  |  | ROZPOCET | 0 | 0 | 0 | 0 | 0 | 1 | 0 | 4 | -58844152
| PP |  | zárubeň jednokřídlá ocelová pro zdění tl stěny 75-100mm rozměru 800/1970, 2100mm | [14 empty] | PP | 2
| VV |  | 5+12+4+12+2+15+2+1+7+7+3 |  | 70 | [12 empty] | VV | 2 | 2 | True | 1 | ROZPOCET
257 | M | 55331483 | zárubeň jednokřídlá ocelová pro zdění tl stěny 75-100mm rozměru 900/1970, 2100mm | kus | 3 |  | 0 | CS ÚRS 2025 01 |  | základní |  | 0 | 0.01272 | 0.03816 | 0 | 0 | 8 | M | 2 |  |  |  | ROZPOCET | 0 | 0 | 0 | 0 | 0 | 1 | 0 | 4 | 1018184226
| PP |  | zárubeň jednokřídlá ocelová pro zdění tl stěny 75-100mm rozměru 900/1970, 2100mm | [14 empty] | PP | 2
| VV |  | 1+1+1 |  | 3 | [12 empty] | VV | 2 | 2 | True | 1 | ROZPOCET
258 | K | 642942721 | Osazování zárubní nebo rámů dveřních kovových přes 2,5 do 4,5 m2 na montážní pěnu | kus | 1 |  | 0 | CS ÚRS 2025 01 |  | základní |  | 0 | 0.00096 | 0.00096 | 0 | 0 | 4 | K | 2 |  |  |  | ROZPOCET | 0 | 0 | 0 | 0 | 0 | 1 | 0 | 4 | 1414520001
| PP |  | Osazování zárubní nebo rámů kovových dveřních lisovaných nebo z úhelníků bez dveřních křídel na montážní pěnu, plochy otvoru přes 2,5 do 4,5 m2 | [14 empty] | PP | 2
| Online PSC |  | https://podminky.urs.cz/item/CS_URS_2025_01/642942721 | [14 empty] | Online PSC | 2
259 | M | 55331748 | zárubeň dvoukřídlá ocelová pro zdění tl stěny 110-150mm rozměru 1600/1970, 2100mm | kus | 1 |  | 0 | CS ÚRS 2025 01 |  | základní |  | 0 | 0.0195 | 0.0195 | 0 | 0 | 8 | M | 2 |  |  |  | ROZPOCET | 0 | 0 | 0 | 0 | 0 | 1 | 0 | 4 | 1634721296
| PP |  | zárubeň dvoukřídlá ocelová pro zdění tl stěny 110-150mm rozměru 1600/1970, 2100mm | [14 empty] | PP | 2
260 | K | 642945111 | Osazování protipožárních nebo protiplynových zárubní dveří jednokřídlových do 2,5 m2 | kus | 10 |  | 0 | CS ÚRS 2025 01 |  | základní |  | 0 | 0.42153 | 4.2153 | 0 | 0 | 4 | K | 2 |  |  |  | ROZPOCET | 0 | 0 | 0 | 0 | 0 | 1 | 0 | 4 | 1058626642
| PP |  | Osazování ocelových zárubní protipožárních nebo protiplynových dveří do vynechaného otvoru, s obetonováním, dveří jednokřídlových do 2,5 m2 | [14 empty] | PP | 2
| Online PSC |  | https://podminky.urs.cz/item/CS_URS_2025_01/642945111 | [14 empty] | Online PSC | 2
261 | M | 55331557 | zárubeň jednokřídlá ocelová pro zdění s protipožární úpravou tl stěny 75-100mm rozměru 800/1970, 2100mm | kus | 2 |  | 0 | CS ÚRS 2025 01 |  | základní |  | 0 | 0.01249 | 0.02498 | 0 | 0 | 8 | M | 2 |  |  |  | ROZPOCET | 0 | 0 | 0 | 0 | 0 | 1 | 0 | 4 | -1445501631
| PP |  | zárubeň jednokřídlá ocelová pro zdění s protipožární úpravou tl stěny 75-100mm rozměru 800/1970, 2100mm | [14 empty] | PP | 2
| VV |  | 2 |  | 2 | [12 empty] | VV | 2 | 2 | True | 1 | ROZPOCET
262 | M | 55331558 | zárubeň jednokřídlá ocelová pro zdění s protipožární úpravou tl stěny 75-100mm rozměru 900/1970, 2100mm | kus | 3 |  | 0 | CS ÚRS 2025 01 |  | základní |  | 0 | 0.01272 | 0.03816 | 0 | 0 | 8 | M | 2 |  |  |  | ROZPOCET | 0 | 0 | 0 | 0 | 0 | 1 | 0 | 4 | -393633698
| PP |  | zárubeň jednokřídlá ocelová pro zdění s protipožární úpravou tl stěny 75-100mm rozměru 900/1970, 2100mm | [14 empty] | PP | 2
| VV |  | 3 |  | 3 | [12 empty] | VV | 2 | 2 | True | 1 | ROZPOCET
263 | M | 55331555 | zárubeň jednokřídlá ocelová pro zdění s protipožární úpravou tl stěny 75-100mm rozměru 500/1970, 2100mm | kus | 4 |  | 0 | CS ÚRS 2025 01 |  | základní |  | 0 | 0.01201 | 0.04804 | 0 | 0 | 8 | M | 2 |  |  |  | ROZPOCET | 0 | 0 | 0 | 0 | 0 | 1 | 0 | 4 | 1132205410
| PP |  | zárubeň jednokřídlá ocelová pro zdění s protipožární úpravou tl stěny 75-100mm rozměru 500/1970, 2100mm | [14 empty] | PP | 2
| VV |  | 4 |  | 4 | [12 empty] | VV | 2 | 2 | True | 1 | ROZPOCET
264 | M | 55331556 | zárubeň jednokřídlá ocelová pro zdění s protipožární úpravou tl stěny 75-100mm rozměru 700/1970, 2100mm | kus | 1 |  | 0 | CS ÚRS 2025 01 |  | základní |  | 0 | 0.01225 | 0.01225 | 0 | 0 | 8 | M | 2 |  |  |  | ROZPOCET | 0 | 0 | 0 | 0 | 0 | 1 | 0 | 4 | 1128448888
| PP |  | zárubeň jednokřídlá ocelová pro zdění s protipožární úpravou tl stěny 75-100mm rozměru 700/1970, 2100mm | [14 empty] | PP | 2
| VV |  | 1 |  | 1 | [12 empty] | VV | 2 | 2 | True | 1 | ROZPOCET
| D | 8 | Vedení trubní dálková a přípojná |  |  |  | 0 |  |  |  |  | 0 |  | 0.80679 |  | 0 | 1 | D | 1 |  |  |  | ROZPOCET | [6 empty] | 0
30 | K | 894302152 | Stěny šachet tl přes 200 mm ze ŽB se zvýšenými nároky na prostředí tř. C 25/30 | m3 | 4.849 |  | 0 | CS ÚRS 2025 01 |  | základní |  | 0 | 0 | 0 | 0 | 0 | 4 | K | 2 |  |  |  | ROZPOCET | 0 | 0 | 0 | 0 | 0 | 1 | 0 | 4 | -1623317633
| PP |  | Ostatní konstrukce na trubním vedení ze železobetonu stěny šachet tloušťky přes 200 mm z betonu se zvýšenými nároky na prostředí tř. C 25/30 | [14 empty] | PP | 2
| Online PSC |  | https://podminky.urs.cz/item/CS_URS_2025_01/894302152 | [14 empty] | Online PSC | 2
| VV |  | "topný kanál" | [14 empty] | VV | 2 | 1 | True | 0 | ROZPOCET
| VV |  | (0,8+1,1+1,1)*0,15*(1,405+6,07+3,3) |  | 4.8487 | [12 empty] | VV | 2 | 2 | True | 1 | ROZPOCET
31 | K | 894501111 | Bednění stěn šachet pravoúhlých nebo vícehranných oboustranné zřízení | m2 | 64.65 |  | 0 | CS ÚRS 2025 01 |  | základní |  | 0 | 0.00545 | 0.35234 | 0 | 0 | 4 | K | 2 |  |  |  | ROZPOCET | 0 | 0 | 0 | 0 | 0 | 1 | 0 | 4 | 425875553
| PP |  | Bednění konstrukcí na trubním vedení stěn šachet pravoúhlých nebo čtyř a vícehranných oboustranné zřízení | [14 empty] | PP | 2
| Online PSC |  | https://podminky.urs.cz/item/CS_URS_2025_01/894501111 | [14 empty] | Online PSC | 2
| VV |  | "topný kanál"(0,8+1,1+1,1)*2*(1,405+6,07+3,3) |  | 64.65 | [12 empty] | VV | 2 | 2 | True | 1 | ROZPOCET
32 | K | 894501112 | Bednění stěn šachet pravoúhlých nebo vícehranných oboustranné odstranění | m2 | 64.65 |  | 0 | CS ÚRS 2025 01 |  | základní |  | 0 | 0 | 0 | 0 | 0 | 4 | K | 2 |  |  |  | ROZPOCET | 0 | 0 | 0 | 0 | 0 | 1 | 0 | 4 | 1493298389
| PP |  | Bednění konstrukcí na trubním vedení stěn šachet pravoúhlých nebo čtyř a vícehranných oboustranné odstranění | [14 empty] | PP | 2
| Online PSC |  | https://podminky.urs.cz/item/CS_URS_2025_01/894501112 | [14 empty] | Online PSC | 2
| VV |  | "topný kanál"(0,8+1,1+1,1)*2*(1,405+6,07+3,3) |  | 64.65 | [12 empty] | VV | 2 | 2 | True | 1 | ROZPOCET
33 | K | 894608112 | Výztuž šachet z betonářské oceli 10 505 | t | 0.436 |  | 0 | CS ÚRS 2025 01 |  | základní |  | 0 | 1.0423 | 0.45445 | 0 | 0 | 4 | K | 2 |  |  |  | ROZPOCET | 0 | 0 | 0 | 0 | 0 | 1 | 0 | 4 | 1651842997
| PP |  | Výztuž šachet z betonářské oceli 10 505 (R) nebo BSt 500 | [14 empty] | PP | 2
| Online PSC |  | https://podminky.urs.cz/item/CS_URS_2025_01/894608112 | [14 empty] | Online PSC | 2
| VV |  | "topný kanál" | [14 empty] | VV | 2 | 1 | True | 0 | ROZPOCET
| VV |  | (0,8+1,1+1,1)*0,15*(1,405+6,07+3,3)*90*0,001 |  | 0.43639 | [12 empty] | VV | 2 | 2 | True | 1 | ROZPOCET
| D | 9 | Ostatní konstrukce a práce, bourání |  |  |  | 0 |  |  |  |  | 0 |  | 50.2897 |  | 0.1653 | 1 | D | 1 |  |  |  | ROZPOCET | [6 empty] | 0
294 | K | 916231213 | Osazení chodníkového obrubníku betonového stojatého s boční opěrou do lože z betonu prostého | m | 149.445 |  | 0 | CS ÚRS 2025 01 |  | základní |  | 0 | 0.14042 | 20.9851 | 0 | 0 | 4 | K | 2 |  |  |  | ROZPOCET | 0 | 0 | 0 | 0 | 0 | 1 | 0 | 4 | 35407612
| PP |  | Osazení chodníkového obrubníku betonového se zřízením lože, s vyplněním a zatřením spár cementovou maltou stojatého s boční opěrou z betonu prostého, do lože z betonu prostého | [14 empty] | PP | 2
| Online PSC |  | https://podminky.urs.cz/item/CS_URS_2025_01/916231213 | [14 empty] | Online PSC | 2
| VV |  | "obnova zámkové dlažby podél objektu" | [14 empty] | VV | 2 | 1 | True | 0 | ROZPOCET
| VV |  | (49,025+2,5+15,52+2,5+19,075+4,3+49,025+7,5) |  | 149.445 | [12 empty] | VV | 2 | 2 | True | 1 | ROZPOCET
295 | M | 59217017 | obrubník betonový chodníkový 1000x100x250mm | m | 152.434 |  | 0 | CS ÚRS 2025 01 |  | základní |  | 0 | 0.05612 | 8.5546 | 0 | 0 | 8 | M | 2 |  |  |  | ROZPOCET | 0 | 0 | 0 | 0 | 0 | 1 | 0 | 4 | 480320179
| PP |  | obrubník betonový chodníkový 1000x100x250mm | [14 empty] | PP | 2
| VV |  | 149,445*1,02 'Přepočtené koeficientem množství |  | 152.434 | [12 empty] | VV | 2 | 2 | False | 1 | ROZPOCET
296 | K | 916991121 | Lože pod obrubníky, krajníky nebo obruby z dlažebních kostek z betonu prostého | m3 | 8.967 |  | 0 | CS ÚRS 2025 01 |  | základní |  | 0 | 2.2563 | 20.2326 | 0 | 0 | 4 | K | 2 |  |  |  | ROZPOCET | 0 | 0 | 0 | 0 | 0 | 1 | 0 | 4 | -1154569840
| PP |  | Lože pod obrubníky, krajníky nebo obruby z dlažebních kostek z betonu prostého | [14 empty] | PP | 2
| Online PSC |  | https://podminky.urs.cz/item/CS_URS_2025_01/916991121 | [14 empty] | Online PSC | 2
| VV |  | 149,445*0,2*0,3 |  | 8.9667 | [12 empty] | VV | 2 | 2 | True | 1 | ROZPOCET
313 | K | 941111122 | Montáž lešení řadového trubkového lehkého s podlahami zatížení do 200 kg/m2 š od 0,9 do 1,2 m v přes 10 do 25 m | m2 | 2838.085 |  | 0 | CS ÚRS 2025 01 |  | základní |  | 0 | 0 | 0 | 0 | 0 | 4 | K | 2 |  |  |  | ROZPOCET | 0 | 0 | 0 | 0 | 0 | 1 | 0 | 4 | 1923122935
| PP |  | Lešení řadové trubkové lehké pracovní s podlahami s provozním zatížením tř. 3 do 200 kg/m2 šířky tř. W09 od 0,9 do 1,2 m, výšky výšky přes 10 do 25 m montáž | [14 empty] | PP | 2
| Online PSC |  | https://podminky.urs.cz/item/CS_URS_2025_01/941111122 | [14 empty] | Online PSC | 2
| VV |  | "JIH"(49+1,2+19,075+1,2+1,2+4,5+1,2)*17 |  | 1315.375 | [12 empty] | VV | 2 | 2 | True | 0 | ROZPOCET
| VV |  | "sever"(49+1,2+12,725+1,2+1,2+3)*14 |  | 956.55 | [12 empty] | VV | 2 | 2 | True | 0 | ROZPOCET
| VV |  | "západ"10,3*14+5*17 |  | 229.2 | [12 empty] | VV | 2 | 2 | True | 0 | ROZPOCET
| VV |  | "východ"12*14+10,5*9+7,3*10,2 |  | 336.96 | [12 empty] | VV | 2 | 2 | True | 0 | ROZPOCET
| VV |  | Součet |  | 2838.085 | [12 empty] | VV | 2 | 4 | True | 1 | ROZPOCET
314 | K | 941111222 | Příplatek k lešení řadovému trubkovému lehkému s podlahami do 200 kg/m2 š od 0,9 do 1,2 m v přes 10 do 25 m za každý den použití | m2 | 340570.2 |  | 0 | CS ÚRS 2025 01 |  | základní |  | 0 | 0 | 0 | 0 | 0 | 4 | K | 2 |  |  |  | ROZPOCET | 0 | 0 | 0 | 0 | 0 | 1 | 0 | 4 | 1412120427
| PP |  | Lešení řadové trubkové lehké pracovní s podlahami s provozním zatížením tř. 3 do 200 kg/m2 šířky tř. W09 od 0,9 do 1,2 m, výšky výšky přes 10 do 25 m příplatek k ceně za každý den použití | [14 empty] | PP | 2
| Online PSC |  | https://podminky.urs.cz/item/CS_URS_2025_01/941111222 | [14 empty] | Online PSC | 2
| VV |  | 4měsíce tj 120dní | [14 empty] | VV | 2 | 1 | True | 0 | ROZPOCET
| VV |  | 2838,085*120 |  | 340570.2 | [12 empty] | VV | 2 | 2 | True | 1 | ROZPOCET
328 | K | 941111332 | Odborná prohlídka lešení řadového trubkového lehkého s podlahami zatížení do 200 kg/m2 š od 0,6 do 1,5 m v do 25 m pl přes 2000 do 4000 m2 zakrytého sítí | kus | 1 |  | 0 | CS ÚRS 2025 01 |  | základní |  | 0 | 0 | 0 | 0 | 0 | 4 | K | 2 |  |  |  | ROZPOCET | 0 | 0 | 0 | 0 | 0 | 1 | 0 | 4 | 650828494
| PP |  | Odborná prohlídka lešení řadového trubkového lehkého pracovního s podlahami s provozním zatížením tř. 3 do 200 kg/m2 šířky tř. W06 až W12 od 0,6 m do 1,5 m výšky do 25 m, celkové plochy přes 2 000 do 4 000 m2 zakrytého sítí | [14 empty] | PP | 2
| Online PSC |  | https://podminky.urs.cz/item/CS_URS_2025_01/941111332 | [14 empty] | Online PSC | 2
315 | K | 941111822 | Demontáž lešení řadového trubkového lehkého s podlahami zatížení do 200 kg/m2 š od 0,9 do 1,2 m v přes 10 do 25 m | m2 | 2838.085 |  | 0 | CS ÚRS 2025 01 |  | základní |  | 0 | 0 | 0 | 0 | 0 | 4 | K | 2 |  |  |  | ROZPOCET | 0 | 0 | 0 | 0 | 0 | 1 | 0 | 4 | 1479852803
| PP |  | Lešení řadové trubkové lehké pracovní s podlahami s provozním zatížením tř. 3 do 200 kg/m2 šířky tř. W09 od 0,9 do 1,2 m, výšky výšky přes 10 do 25 m demontáž | [14 empty] | PP | 2
| Online PSC |  | https://podminky.urs.cz/item/CS_URS_2025_01/941111822 | [14 empty] | Online PSC | 2
316 | K | 943211112 | Montáž lešení prostorového rámového lehkého s podlahami zatížení do 200 kg/m2 v přes 10 do 25 m | m3 | 322.763 |  | 0 | CS ÚRS 2025 01 |  | základní |  | 0 | 0 | 0 | 0 | 0 | 4 | K | 2 |  |  |  | ROZPOCET | 0 | 0 | 0 | 0 | 0 | 1 | 0 | 4 | -194844105
| PP |  | Lešení prostorové rámové lehké pracovní s podlahami s provozním zatížením tř. 3 do 200 kg/m2 výšky přes 10 do 25 m montáž | [14 empty] | PP | 2
| Online PSC |  | https://podminky.urs.cz/item/CS_URS_2025_01/943211112 | [14 empty] | Online PSC | 2
| VV |  | "výtahové šachty"(2,725*2,65+3,4*3,15)*18 |  | 322.7625 | [12 empty] | VV | 2 | 2 | True | 1 | ROZPOCET
317 | K | 943211212 | Příplatek k lešení prostorovému rámovému lehkému s podlahami do 200 kg/m2 v přes 10 do 25 m za každý den použití | m3 | 19365.78 |  | 0 | CS ÚRS 2025 01 |  | základní |  | 0 | 0 | 0 | 0 | 0 | 4 | K | 2 |  |  |  | ROZPOCET | 0 | 0 | 0 | 0 | 0 | 1 | 0 | 4 | 724348708
| PP |  | Lešení prostorové rámové lehké pracovní s podlahami s provozním zatížením tř. 3 do 200 kg/m2 výšky přes 10 do 25 m příplatek k ceně za každý den použití | [14 empty] | PP | 2
| Online PSC |  | https://podminky.urs.cz/item/CS_URS_2025_01/943211212 | [14 empty] | Online PSC | 2
| VV |  | 322,763*60 |  | 19365.78 | [12 empty] | VV | 2 | 2 | True | 1 | ROZPOCET
318 | K | 943211812 | Demontáž lešení prostorového rámového lehkého s podlahami zatížení do 200 kg/m2 v přes 10 do 25 m | m3 | 322.763 |  | 0 | CS ÚRS 2025 01 |  | základní |  | 0 | 0 | 0 | 0 | 0 | 4 | K | 2 |  |  |  | ROZPOCET | 0 | 0 | 0 | 0 | 0 | 1 | 0 | 4 | 1650125742
| PP |  | Lešení prostorové rámové lehké pracovní s podlahami s provozním zatížením tř. 3 do 200 kg/m2 výšky přes 10 do 25 m demontáž | [14 empty] | PP | 2
| Online PSC |  | https://podminky.urs.cz/item/CS_URS_2025_01/943211812 | [14 empty] | Online PSC | 2
319 | K | 944511111 | Montáž ochranné sítě z textilie z umělých vláken | m2 | 2838.085 |  | 0 | CS ÚRS 2025 01 |  | základní |  | 0 | 0 | 0 | 0 | 0 | 4 | K | 2 |  |  |  | ROZPOCET | 0 | 0 | 0 | 0 | 0 | 1 | 0 | 4 | 476299189
| PP |  | Síť ochranná zavěšená na konstrukci lešení z textilie z umělých vláken montáž | [14 empty] | PP | 2
| Online PSC |  | https://podminky.urs.cz/item/CS_URS_2025_01/944511111 | [14 empty] | Online PSC | 2
320 | K | 944511211 | Příplatek k ochranné síti za každý den použití | m2 | 340570.2 |  | 0 | CS ÚRS 2025 01 |  | základní |  | 0 | 0 | 0 | 0 | 0 | 4 | K | 2 |  |  |  | ROZPOCET | 0 | 0 | 0 | 0 | 0 | 1 | 0 | 4 | 1460629587
| PP |  | Síť ochranná zavěšená na konstrukci lešení z textilie z umělých vláken příplatek k ceně za každý den použití | [14 empty] | PP | 2
| Online PSC |  | https://podminky.urs.cz/item/CS_URS_2025_01/944511211 | [14 empty] | Online PSC | 2
321 | K | 944511811 | Demontáž ochranné sítě z textilie z umělých vláken | m2 | 2838.085 |  | 0 | CS ÚRS 2025 01 |  | základní |  | 0 | 0 | 0 | 0 | 0 | 4 | K | 2 |  |  |  | ROZPOCET | 0 | 0 | 0 | 0 | 0 | 1 | 0 | 4 | -584163656
| PP |  | Síť ochranná zavěšená na konstrukci lešení z textilie z umělých vláken demontáž | [14 empty] | PP | 2
| Online PSC |  | https://podminky.urs.cz/item/CS_URS_2025_01/944511811 | [14 empty] | Online PSC | 2
322 | K | 944711112 | Montáž záchytné stříšky š přes 1,5 do 2 m | m | 20 |  | 0 | CS ÚRS 2025 01 |  | základní |  | 0 | 0 | 0 | 0 | 0 | 4 | K | 2 |  |  |  | ROZPOCET | 0 | 0 | 0 | 0 | 0 | 1 | 0 | 4 | 255241728
| PP |  | Stříška záchytná zřizovaná současně s lehkým nebo těžkým lešením šířky přes 1,5 do 2,0 m montáž | [14 empty] | PP | 2
| Online PSC |  | https://podminky.urs.cz/item/CS_URS_2025_01/944711112 | [14 empty] | Online PSC | 2
323 | K | 944711212 | Příplatek k záchytné stříšce š do přes 1,5 do 2 m za každý den použití | m | 2400 |  | 0 | CS ÚRS 2025 01 |  | základní |  | 0 | 0 | 0 | 0 | 0 | 4 | K | 2 |  |  |  | ROZPOCET | 0 | 0 | 0 | 0 | 0 | 1 | 0 | 4 | 655601126
| PP |  | Stříška záchytná zřizovaná současně s lehkým nebo těžkým lešením šířky přes 1,5 do 2,0 m příplatek k ceně za každý den použití | [14 empty] | PP | 2
| Online PSC |  | https://podminky.urs.cz/item/CS_URS_2025_01/944711212 | [14 empty] | Online PSC | 2
| VV |  | 20*120 |  | 2400 | [12 empty] | VV | 2 | 2 | True | 1 | ROZPOCET
324 | K | 944711812 | Demontáž záchytné stříšky š přes 1,5 do 2 m | m | 20 |  | 0 | CS ÚRS 2025 01 |  | základní |  | 0 | 0 | 0 | 0 | 0 | 4 | K | 2 |  |  |  | ROZPOCET | 0 | 0 | 0 | 0 | 0 | 1 | 0 | 4 | -1187031649
| PP |  | Stříška záchytná zřizovaná současně s lehkým nebo těžkým lešením šířky přes 1,5 do 2,0 m demontáž | [14 empty] | PP | 2
| Online PSC |  | https://podminky.urs.cz/item/CS_URS_2025_01/944711812 | [14 empty] | Online PSC | 2
312 | K | 949101111 | Lešení pomocné pro objekty pozemních staveb s lešeňovou podlahou v do 1,9 m zatížení do 150 kg/m2 | m2 | 2618 |  | 0 | CS ÚRS 2025 01 |  | základní |  | 0 | 0 | 0 | 0 | 0 | 4 | K | 2 |  |  |  | ROZPOCET | 0 | 0 | 0 | 0 | 0 | 1 | 0 | 4 | 465952949
| PP |  | Lešení pomocné pracovní pro objekty pozemních staveb pro zatížení do 150 kg/m2, o výšce lešeňové podlahy do 1,9 m | [14 empty] | PP | 2
| Online PSC |  | https://podminky.urs.cz/item/CS_URS_2025_01/949101111 | [14 empty] | Online PSC | 2
325 | K | 949511112 | Montáž podchodu u trubkových lešení š přes 1,5 do 2 m | m | 20 |  | 0 | CS ÚRS 2025 01 |  | základní |  | 0 | 0 | 0 | 0 | 0 | 4 | K | 2 |  |  |  | ROZPOCET | 0 | 0 | 0 | 0 | 0 | 1 | 0 | 4 | 185653747
| PP |  | Podchod u trubkových lešení zřizovaný současně s lehkým nebo těžkým pracovním lešením, šířky přes 1,5 do 2,0 m montáž | [14 empty] | PP | 2
| Online PSC |  | https://podminky.urs.cz/item/CS_URS_2025_01/949511112 | [14 empty] | Online PSC | 2
326 | K | 949511212 | Příplatek k podchodu u trubkových lešení š přes 1,5 do 2 m za každý den použití | m | 2400 |  | 0 | CS ÚRS 2025 01 |  | základní |  | 0 | 0 | 0 | 0 | 0 | 4 | K | 2 |  |  |  | ROZPOCET | 0 | 0 | 0 | 0 | 0 | 1 | 0 | 4 | 1018083973
| PP |  | Podchod u trubkových lešení zřizovaný současně s lehkým nebo těžkým pracovním lešením, šířky přes 1,5 do 2,0 m příplatek k ceně za každý den použití | [14 empty] | PP | 2
| Online PSC |  | https://podminky.urs.cz/item/CS_URS_2025_01/949511212 | [14 empty] | Online PSC | 2
327 | K | 949511812 | Demontáž podchodu u trubkových lešení š přes 1,5 do 2 m | m | 20 |  | 0 | CS ÚRS 2025 01 |  | základní |  | 0 | 0 | 0 | 0 | 0 | 4 | K | 2 |  |  |  | ROZPOCET | 0 | 0 | 0 | 0 | 0 | 1 | 0 | 4 | -2079050488
| PP |  | Podchod u trubkových lešení zřizovaný současně s lehkým nebo těžkým pracovním lešením, šířky přes 1,5 do 2,0 m demontáž | [14 empty] | PP | 2
| Online PSC |  | https://podminky.urs.cz/item/CS_URS_2025_01/949511812 | [14 empty] | Online PSC | 2
7 | K | 953171022 | Osazování poklopů litinových nebo ocelových hm přes 50 do 100 kg - nádrže | kus | 1 |  | 0 | CS ÚRS 2025 01 |  | základní |  | 0 | 0.00688 | 0.00688 | 0 | 0 | 4 | K | 2 |  |  |  | ROZPOCET | 0 | 0 | 0 | 0 | 0 | 1 | 0 | 4 | 1647251878
| PP |  | Osazování kovových předmětů poklopů litinových nebo ocelových včetně rámů, hmotnosti přes 50 do 100 kg | [14 empty] | PP | 2
| Online PSC |  | https://podminky.urs.cz/item/CS_URS_2025_01/953171022 | [14 empty] | Online PSC | 2
| VV |  | "2PP"1 |  | 1 | [12 empty] | VV | 2 | 2 | True | 1 | ROZPOCET
8 | M | 55241020 | poklop šachtový, čtvercový rám 850, vstup 600mm, bez ventilace | kus | 1 |  | 0 | CS ÚRS 2025 01 |  | základní |  | 0 | 0.065 | 0.065 | 0 | 0 | 8 | M | 2 |  |  |  | ROZPOCET | 0 | 0 | 0 | 0 | 0 | 1 | 0 | 4 | 1285637097
| PP |  | poklop šachtový, čtvercový rám 850, vstup 600mm, bez ventilace | [14 empty] | PP | 2
| P |  | Poznámka k položce: Pozinkovaná ocel, slzičkový plech | [14 empty] | P | 2
283 | K | 953943211 | Osazování hasicího přístroje | kus | 27 |  | 0 | CS ÚRS 2025 01 |  | základní |  | 0 | 0.00011 | 0.00297 | 0 | 0 | 4 | K | 2 |  |  |  | ROZPOCET | 0 | 0 | 0 | 0 | 0 | 1 | 0 | 4 | 139488492
| PP |  | Osazování drobných kovových předmětů kotvených do stěny hasicího přístroje | [14 empty] | PP | 2
| Online PSC |  | https://podminky.urs.cz/item/CS_URS_2025_01/953943211 | [14 empty] | Online PSC | 2
284 | M | 44932211 | přístroj hasicí ruční sněhový KS 5 BG | kus | 2 |  | 0 | CS ÚRS 2025 01 |  | základní |  | 0 | 0.009 | 0.018 | 0 | 0 | 8 | M | 2 |  |  |  | ROZPOCET | 0 | 0 | 0 | 0 | 0 | 1 | 0 | 4 | -10814727
| PP |  | přístroj hasicí ruční sněhový KS 5 BG | [14 empty] | PP | 2
286 | M | 44932114 | přístroj hasicí ruční práškový PG 6 LE | kus | 25 |  | 0 | CS ÚRS 2025 01 |  | základní |  | 0 | 0.012 | 0.3 | 0 | 0 | 8 | M | 2 |  |  |  | ROZPOCET | 0 | 0 | 0 | 0 | 0 | 1 | 0 | 4 | -1529160484
| PP |  | přístroj hasicí ruční práškový PG 6 LE | [14 empty] | PP | 2
| VV |  | "21A"8 |  | 8 | [12 empty] | VV | 2 | 2 | True | 0 | ROZPOCET
| VV |  | "34A"17 |  | 17 | [12 empty] | VV | 2 | 2 | True | 0 | ROZPOCET
| VV |  | Součet |  | 25 | [12 empty] | VV | 2 | 4 | True | 1 | ROZPOCET
25 | K | 977151126 | Jádrové vrty diamantovými korunkami do stavebních materiálů D přes 200 do 225 mm | m | 1.9 |  | 0 | CS ÚRS 2025 01 |  | základní |  | 0 | 0.0031 | 0.00589 | 0.087 | 0.1653 | 4 | K | 2 |  |  |  | ROZPOCET | 0 | 0 | 0 | 0 | 0 | 1 | 0 | 4 | -1109707498
| PP |  | Jádrové vrty diamantovými korunkami do stavebních materiálů (železobetonu, betonu, cihel, obkladů, dlažeb, kamene) průměru přes 200 do 225 mm | [14 empty] | PP | 2
| Online PSC |  | https://podminky.urs.cz/item/CS_URS_2025_01/977151126 | [14 empty] | Online PSC | 2
| VV |  | "2pp - prostup pro topné rozvody" 2*0,25*2 |  | 1 | [12 empty] | VV | 2 | 2 | True | 0 | ROZPOCET
| VV |  | "2pp-prostup pro radonové odv"2*0,25+2*0,2 |  | 0.9 | [12 empty] | VV | 2 | 2 | True | 0 | ROZPOCET
| VV |  | Součet |  | 1.9 | [12 empty] | VV | 2 | 4 | True | 1 | ROZPOCET
34 | K | 985312134 | Stěrka k vyrovnání betonových ploch rubu kleneb a podlah tl do 5 mm | m2 | 13.323 |  | 0 | CS ÚRS 2025 01 |  | základní |  | 0 | 0.00891 | 0.11871 | 0 | 0 | 4 | K | 2 |  |  |  | ROZPOCET | 0 | 0 | 0 | 0 | 0 | 1 | 0 | 4 | -130317670
| PP |  | Stěrka k vyrovnání ploch reprofilovaného betonu rubu kleneb a podlah, tloušťky do 5 mm | [14 empty] | PP | 2
| Online PSC |  | https://podminky.urs.cz/item/CS_URS_2025_01/985312134 | [14 empty] | Online PSC | 2
| VV |  | "2PP-schody"18*0,5*0,95+2,515*1,5+1*1 |  | 13.3225 | [12 empty] | VV | 2 | 2 | True | 1 | ROZPOCET
| D | 998 | Přesun hmot |  |  |  | 0 |  |  |  |  | 0 |  | 0 |  | 0 | 1 | D | 1 |  |  |  | ROZPOCET | [6 empty] | 0
329 | K | 998012102 | Přesun hmot pro budovy monolitické s vyzdívaným obvodovým pláštěm v přes 6 do 12 m | t | 1772.125 |  | 0 | CS ÚRS 2025 01 |  | základní |  | 0 | 0 | 0 | 0 | 0 | 4 | K | 2 |  |  |  | ROZPOCET | 0 | 0 | 0 | 0 | 0 | 1 | 0 | 4 | -1893062008
| PP |  | Přesun hmot pro budovy občanské výstavby, bydlení, výrobu a služby nosnou svislou konstrukcí tyčovou s vyzdívaným obvodovým pláštěm vodorovná dopravní vzdálenost do 100 m základní pro budovy výšky přes 6 do 12 m | [14 empty] | PP | 2
| Online PSC |  | https://podminky.urs.cz/item/CS_URS_2025_01/998012102 | [14 empty] | Online PSC | 2
| D | PSV | Práce a dodávky PSV |  |  |  | 0 |  |  |  |  | 0 |  | 201.2624 |  | 0 | 2 | D | 0 |  |  |  | ROZPOCET | [6 empty] | 0
| D | 711 | Izolace proti vodě, vlhkosti a plynům |  |  |  | 0 |  |  |  |  | 0 |  | 13.4392 |  | 0 | 2 | D | 1 |  |  |  | ROZPOCET | [6 empty] | 0
9 | K | 711111002 | Provedení izolace proti zemní vlhkosti vodorovné za studena lakem asfaltovým | m2 | 1163.26 |  | 0 | CS ÚRS 2025 01 |  | základní |  | 0 | 0 | 0 | 0 | 0 | 16 | K | 2 |  |  |  | ROZPOCET | 0 | 0 | 0 | 0 | 0 | 1 | 0 | 16 | 1571197395
| PP |  | Provedení izolace proti zemní vlhkosti natěradly a tmely za studena na ploše vodorovné V nátěrem lakem asfaltovým | [14 empty] | PP | 2
| Online PSC |  | https://podminky.urs.cz/item/CS_URS_2025_01/711111002 | [14 empty] | Online PSC | 2
| VV |  | "2pp podlaha P1"(15,95+19,15+37,34)*2 |  | 144.88 | [12 empty] | VV | 2 | 2 | True | 0 | ROZPOCET
| VV |  | "1pp podlaha P3+P4" (116,23+157,17+26,51+18,95+17,22+69,86+39,33+10,57+39+14,35)*2 |  | 1018.38 | [12 empty] | VV | 2 | 2 | True | 0 | ROZPOCET
| VV |  | Součet |  | 1163.26 | [12 empty] | VV | 2 | 4 | True | 1 | ROZPOCET
10 | M | 11163152 | lak hydroizolační asfaltový | t | 0.454 |  | 0 | CS ÚRS 2025 01 |  | základní |  | 0 | 1 | 0.454 | 0 | 0 | 32 | M | 2 |  |  |  | ROZPOCET | 0 | 0 | 0 | 0 | 0 | 1 | 0 | 16 | -605346969
| PP |  | lak hydroizolační asfaltový | [14 empty] | PP | 2
| VV |  | 1163,26*0,00039 'Přepočtené koeficientem množství |  | 0.454 | [12 empty] | VV | 2 | 2 | False | 1 | ROZPOCET
65 | K | 711112001 | Provedení izolace proti zemní vlhkosti svislé za studena nátěrem penetračním | m2 | 531.15 |  | 0 | CS ÚRS 2025 01 |  | základní |  | 0 | 0 | 0 | 0 | 0 | 16 | K | 2 |  |  |  | ROZPOCET | 0 | 0 | 0 | 0 | 0 | 1 | 0 | 16 | -1836348345
| PP |  | Provedení izolace proti zemní vlhkosti natěradly a tmely za studena na ploše svislé S nátěrem penetračním | [14 empty] | PP | 2
| Online PSC |  | https://podminky.urs.cz/item/CS_URS_2025_01/711112001 | [14 empty] | Online PSC | 2
| VV |  | "zdivo pod úrovní terénu"531,15 |  | 531.15 | [12 empty] | VV | 2 | 2 | True | 1 | ROZPOCET
66 | M | 11163150 | lak penetrační asfaltový | t | 0.181 |  | 0 | CS ÚRS 2025 01 |  | základní |  | 0 | 1 | 0.181 | 0 | 0 | 32 | M | 2 |  |  |  | ROZPOCET | 0 | 0 | 0 | 0 | 0 | 1 | 0 | 16 | 347414207
| PP |  | lak penetrační asfaltový | [14 empty] | PP | 2
| VV |  | 531,15*0,00034 'Přepočtené koeficientem množství |  | 0.181 | [12 empty] | VV | 2 | 2 | False | 1 | ROZPOCET
11 | K | 711141559 | Provedení izolace proti zemní vlhkosti pásy přitavením vodorovné NAIP | m2 | 581.63 |  | 0 | CS ÚRS 2025 01 |  | základní |  | 0 | 0.0004 | 0.23265 | 0 | 0 | 16 | K | 2 |  |  |  | ROZPOCET | 0 | 0 | 0 | 0 | 0 | 1 | 0 | 16 | 744521960
| PP |  | Provedení izolace proti zemní vlhkosti pásy přitavením NAIP na ploše vodorovné V | [14 empty] | PP | 2
| Online PSC |  | https://podminky.urs.cz/item/CS_URS_2025_01/711141559 | [14 empty] | Online PSC | 2
| VV |  | "2pp podlaha P1"(15,95+19,15+37,34) |  | 72.44 | [12 empty] | VV | 2 | 2 | True | 0 | ROZPOCET
| VV |  | "1pp podlaha P3+P4" (116,23+157,17+26,51+18,95+17,22+69,86+39,33+10,57+39+14,35) |  | 509.19 | [12 empty] | VV | 2 | 2 | True | 0 | ROZPOCET
| VV |  | Součet |  | 581.63 | [12 empty] | VV | 2 | 4 | True | 1 | ROZPOCET
12 | M | 62856011 | pás asfaltový natavitelný modifikovaný SBS s vložkou z hliníkové fólie s textilií a spalitelnou PE fólií nebo jemnozrnným minerálním posypem na horním povrchu tl 4,0mm | m2 | 677.89 |  | 0 | CS ÚRS 2025 01 |  | základní |  | 0 | 0.0047 | 3.1861 | 0 | 0 | 32 | M | 2 |  |  |  | ROZPOCET | 0 | 0 | 0 | 0 | 0 | 1 | 0 | 16 | 373710685
| PP |  | pás asfaltový natavitelný modifikovaný SBS s vložkou z hliníkové fólie s textilií a spalitelnou PE fólií nebo jemnozrnným minerálním posypem na horním povrchu tl 4,0mm | [14 empty] | PP | 2
| VV |  | 581,63*1,1655 'Přepočtené koeficientem množství |  | 677.89 | [12 empty] | VV | 2 | 2 | False | 1 | ROZPOCET
67 | K | 711142559 | Provedení izolace proti zemní vlhkosti pásy přitavením svislé NAIP | m2 | 1062.3 |  | 0 | CS ÚRS 2025 01 |  | základní |  | 0 | 0.0004 | 0.42492 | 0 | 0 | 16 | K | 2 |  |  |  | ROZPOCET | 0 | 0 | 0 | 0 | 0 | 1 | 0 | 16 | -498912478
| PP |  | Provedení izolace proti zemní vlhkosti pásy přitavením NAIP na ploše svislé S | [14 empty] | PP | 2
| Online PSC |  | https://podminky.urs.cz/item/CS_URS_2025_01/711142559 | [14 empty] | Online PSC | 2
| VV |  | "vnější zdivo ve 2 vrstvách"531,15*2 |  | 1062.3 | [12 empty] | VV | 2 | 2 | True | 1 | ROZPOCET
68 | M | 62855001 | pás asfaltový natavitelný modifikovaný SBS s vložkou z polyesterové rohože a spalitelnou PE fólií nebo jemnozrnným minerálním posypem na horním povrchu tl 4,0mm | m2 | 626.556 |  | 0 | CS ÚRS 2025 01 |  | základní |  | 0 | 0.0053 | 3.3207 | 0 | 0 | 32 | M | 2 |  |  |  | ROZPOCET | 0 | 0 | 0 | 0 | 0 | 1 | 0 | 16 | -1661805511
| PP |  | pás asfaltový natavitelný modifikovaný SBS s vložkou z polyesterové rohože a spalitelnou PE fólií nebo jemnozrnným minerálním posypem na horním povrchu tl 4,0mm | [14 empty] | PP | 2
| VV |  | 513,15*1,221 'Přepočtené koeficientem množství |  | 626.556 | [12 empty] | VV | 2 | 2 | False | 1 | ROZPOCET
73 | M | 62855001 | pás asfaltový natavitelný modifikovaný SBS s vložkou z polyesterové rohože a spalitelnou PE fólií nebo jemnozrnným minerálním posypem na horním povrchu tl 4,0mm | m2 | 626.556 |  | 0 | CS ÚRS 2025 01 |  | základní |  | 0 | 0.0053 | 3.3207 | 0 | 0 | 32 | M | 2 |  |  |  | ROZPOCET | 0 | 0 | 0 | 0 | 0 | 1 | 0 | 16 | 375252555
| PP |  | pás asfaltový natavitelný modifikovaný SBS s vložkou z polyesterové rohože a spalitelnou PE fólií nebo jemnozrnným minerálním posypem na horním povrchu tl 4,0mm | [14 empty] | PP | 2
| VV |  | 513,15*1,221 'Přepočtené koeficientem množství |  | 626.556 | [12 empty] | VV | 2 | 2 | False | 1 | ROZPOCET
69 | K | 711192102 | Provedení izolace proti zemní vlhkosti hydroizolační stěrkou svislé na zdivu, 1 vrstva | m2 | 513.15 |  | 0 | CS ÚRS 2025 01 |  | základní |  | 0 | 0 | 0 | 0 | 0 | 16 | K | 2 |  |  |  | ROZPOCET | 0 | 0 | 0 | 0 | 0 | 1 | 0 | 16 | -2075186405
| PP |  | Provedení izolace proti zemní vlhkosti hydroizolační stěrkou na ploše svislé S jednovrstvá na zdivu | [14 empty] | PP | 2
| Online PSC |  | https://podminky.urs.cz/item/CS_URS_2025_01/711192102 | [14 empty] | Online PSC | 2
70 | M | 11163004 | stěrka hydroizolační asfaltová jednosložková s přídavkem plastů do spodní stavby | kg | 2180.888 |  | 0 | CS ÚRS 2025 01 |  | základní |  | 0 | 0.001 | 2.1809 | 0 | 0 | 32 | M | 2 |  |  |  | ROZPOCET | 0 | 0 | 0 | 0 | 0 | 1 | 0 | 16 | 1965167079
| PP |  | stěrka hydroizolační asfaltová jednosložková s přídavkem plastů do spodní stavby | [14 empty] | PP | 2
| VV |  | 513,15*4,25 'Přepočtené koeficientem množství |  | 2180.888 | [12 empty] | VV | 2 | 2 | False | 1 | ROZPOCET
13 | K | 711491171 | Provedení doplňků izolace proti vodě na vodorovné ploše z textilií vrstva podkladní | m2 | 72.44 |  | 0 | CS ÚRS 2025 01 |  | základní |  | 0 | 0 | 0 | 0 | 0 | 16 | K | 2 |  |  |  | ROZPOCET | 0 | 0 | 0 | 0 | 0 | 1 | 0 | 16 | 792622131
| PP |  | Provedení doplňků izolace proti vodě textilií na ploše vodorovné V vrstva podkladní | [14 empty] | PP | 2
| Online PSC |  | https://podminky.urs.cz/item/CS_URS_2025_01/711491171 | [14 empty] | Online PSC | 2
| VV |  | "2pp podlaha P1"(15,95+19,15+37,34) |  | 72.44 | [12 empty] | VV | 2 | 2 | True | 1 | ROZPOCET
14 | M | 69311008 | geotextilie tkaná separační, filtrační, výztužná PP pevnost v tahu 40kN/m | m2 | 76.062 |  | 0 | CS ÚRS 2025 01 |  | základní |  | 0 | 0.0002 | 0.015212 | 0 | 0 | 32 | M | 2 |  |  |  | ROZPOCET | 0 | 0 | 0 | 0 | 0 | 1 | 0 | 16 | -50651818
| PP |  | geotextilie tkaná separační, filtrační, výztužná PP pevnost v tahu 40kN/m | [14 empty] | PP | 2
| VV |  | 72,44*1,05 'Přepočtené koeficientem množství |  | 76.062 | [12 empty] | VV | 2 | 2 | False | 1 | ROZPOCET
15 | K | 711491172 | Provedení doplňků izolace proti vodě na vodorovné ploše z textilií vrstva ochranná | m2 | 72.44 |  | 0 | CS ÚRS 2025 01 |  | základní |  | 0 | 0 | 0 | 0 | 0 | 16 | K | 2 |  |  |  | ROZPOCET | 0 | 0 | 0 | 0 | 0 | 1 | 0 | 16 | 261565279
| PP |  | Provedení doplňků izolace proti vodě textilií na ploše vodorovné V vrstva ochranná | [14 empty] | PP | 2
| Online PSC |  | https://podminky.urs.cz/item/CS_URS_2025_01/711491172 | [14 empty] | Online PSC | 2
| VV |  | "2pp podlaha P1"(15,95+19,15+37,34) |  | 72.44 | [12 empty] | VV | 2 | 2 | True | 1 | ROZPOCET
16 | M | 69311008 | geotextilie tkaná separační, filtrační, výztužná PP pevnost v tahu 40kN/m | m2 | 76.062 |  | 0 | CS ÚRS 2025 01 |  | základní |  | 0 | 0.0002 | 0.015212 | 0 | 0 | 32 | M | 2 |  |  |  | ROZPOCET | 0 | 0 | 0 | 0 | 0 | 1 | 0 | 16 | 644403190
| PP |  | geotextilie tkaná separační, filtrační, výztužná PP pevnost v tahu 40kN/m | [14 empty] | PP | 2
| VV |  | 72,44*1,05 'Přepočtené koeficientem množství |  | 76.062 | [12 empty] | VV | 2 | 2 | False | 1 | ROZPOCET
71 | K | 711491272 | Provedení doplňků izolace proti vodě na ploše svislé z textilií vrstva ochranná | m2 | 513.15 |  | 0 | CS ÚRS 2025 01 |  | základní |  | 0 | 0 | 0 | 0 | 0 | 16 | K | 2 |  |  |  | ROZPOCET | 0 | 0 | 0 | 0 | 0 | 1 | 0 | 16 | -1071158331
| PP |  | Provedení doplňků izolace proti vodě textilií na ploše svislé S vrstva ochranná | [14 empty] | PP | 2
| Online PSC |  | https://podminky.urs.cz/item/CS_URS_2025_01/711491272 | [14 empty] | Online PSC | 2
74 | M | 69311008 | geotextilie tkaná separační, filtrační, výztužná PP pevnost v tahu 40kN/m | m2 | 538.808 |  | 0 | CS ÚRS 2025 01 |  | základní |  | 0 | 0.0002 | 0.10776 | 0 | 0 | 32 | M | 2 |  |  |  | ROZPOCET | 0 | 0 | 0 | 0 | 0 | 1 | 0 | 16 | 886178571
| PP |  | geotextilie tkaná separační, filtrační, výztužná PP pevnost v tahu 40kN/m | [14 empty] | PP | 2
| VV |  | 513,15*1,05 'Přepočtené koeficientem množství |  | 538.808 | [12 empty] | VV | 2 | 2 | False | 1 | ROZPOCET
330 | K | 998711102 | Přesun hmot tonážní pro izolace proti vodě, vlhkosti a plynům v objektech v přes 6 do 12 m | t | 13.439 |  | 0 | CS ÚRS 2025 01 |  | základní |  | 0 | 0 | 0 | 0 | 0 | 16 | K | 2 |  |  |  | ROZPOCET | 0 | 0 | 0 | 0 | 0 | 1 | 0 | 16 | -2079029867
| PP |  | Přesun hmot pro izolace proti vodě, vlhkosti a plynům stanovený z hmotnosti přesunovaného materiálu vodorovná dopravní vzdálenost do 50 m základní v objektech výšky přes 6 do 12 m | [14 empty] | PP | 2
| Online PSC |  | https://podminky.urs.cz/item/CS_URS_2025_01/998711102 | [14 empty] | Online PSC | 2
| D | 713 | Izolace tepelné |  |  |  | 0 |  |  |  |  | 0 |  | 14.1107 |  | 0 | 2 | D | 1 |  |  |  | ROZPOCET | [6 empty] | 0
134 | K | 713121111 | Montáž izolace tepelné podlah volně kladenými rohožemi, pásy, dílci, deskami 1 vrstva | m2 | 1064.97 |  | 0 | CS ÚRS 2025 01 |  | základní |  | 0 | 0 | 0 | 0 | 0 | 16 | K | 2 |  |  |  | ROZPOCET | 0 | 0 | 0 | 0 | 0 | 1 | 0 | 16 | -1650511098
| PP |  | Montáž tepelné izolace podlah rohožemi, pásy, deskami, dílci, bloky (izolační materiál ve specifikaci) kladenými volně jednovrstvá | [14 empty] | PP | 2
| Online PSC |  | https://podminky.urs.cz/item/CS_URS_2025_01/713121111 | [14 empty] | Online PSC | 2
| VV |  | "podlahový pol kročejový" | [14 empty] | VV | 2 | 1 | True | 0 | ROZPOCET
| VV |  | "1PP - podlaha P5"15,33+15,78+30,96 |  | 62.07 | [12 empty] | VV | 2 | 2 | True | 0 | ROZPOCET
| VV |  | "1np-podlaha P5"229,53+150,63+17,22+19,22+14,19 |  | 430.79 | [12 empty] | VV | 2 | 2 | True | 0 | ROZPOCET
| VV |  | "2np - polaha P5"19,38+19,42+13,40 |  | 52.2 | [12 empty] | VV | 2 | 2 | True | 0 | ROZPOCET
| VV |  | "3np - podlaha P8" (123,57+92,07+14,36+153,88+136,03) |  | 519.91 | [12 empty] | VV | 2 | 2 | True | 0 | ROZPOCET
| VV |  | Součet |  | 1064.97 | [12 empty] | VV | 2 | 4 | True | 1 | ROZPOCET
135 | M | 28375919 | deska EPS 200 pro konstrukce s velmi vysokým zatížením λ=0,034 tl 30mm | m2 | 572.313 |  | 0 | CS ÚRS 2025 01 |  | základní |  | 0 | 0.00105 | 0.60093 | 0 | 0 | 32 | M | 2 |  |  |  | ROZPOCET | 0 | 0 | 0 | 0 | 0 | 1 | 0 | 16 | -807625100
| PP |  | deska EPS 200 pro konstrukce s velmi vysokým zatížením λ=0,034 tl 30mm | [14 empty] | PP | 2
| VV |  | 545,06*1,05 'Přepočtené koeficientem množství |  | 572.313 | [12 empty] | VV | 2 | 2 | False | 1 | ROZPOCET
146 | M | 28375921 | deska EPS 200 pro konstrukce s velmi vysokým zatížením λ=0,034 tl 50mm | m2 | 545.906 |  | 0 | CS ÚRS 2025 01 |  | základní |  | 0 | 0.00175 | 0.95534 | 0 | 0 | 32 | M | 2 |  |  |  | ROZPOCET | 0 | 0 | 0 | 0 | 0 | 1 | 0 | 16 | -350585150
| PP |  | deska EPS 200 pro konstrukce s velmi vysokým zatížením λ=0,034 tl 50mm | [14 empty] | PP | 2
| VV |  | "3np - podlaha P8" (123,57+92,07+14,36+153,88+136,03) |  | 519.91 | [12 empty] | VV | 2 | 2 | True | 1 | ROZPOCET
| VV |  | 519,91*1,05 'Přepočtené koeficientem množství |  | 545.906 | [12 empty] | VV | 2 | 2 | False | 1 | ROZPOCET
86 | K | 713131141 | Montáž izolace tepelné stěn lepením celoplošně rohoží, pásů, dílců, desek | m2 | 513.15 |  | 0 | CS ÚRS 2025 01 |  | základní |  | 0 | 0.006 | 3.0789 | 0 | 0 | 16 | K | 2 |  |  |  | ROZPOCET | 0 | 0 | 0 | 0 | 0 | 1 | 0 | 16 | 782310266
| PP |  | Montáž tepelné izolace stěn rohožemi, pásy, deskami, dílci, bloky (izolační materiál ve specifikaci) lepením celoplošně bez mechanického kotvení | [14 empty] | PP | 2
| Online PSC |  | https://podminky.urs.cz/item/CS_URS_2025_01/713131141 | [14 empty] | Online PSC | 2
87 | M | 28376426 | deska XPS hrana polodrážková a hladký povrch 300kPA λ=0,035 tl 150mm | m2 | 538.808 |  | 0 | CS ÚRS 2025 01 |  | základní |  | 0 | 0.0045 | 2.4246 | 0 | 0 | 32 | M | 2 |  |  |  | ROZPOCET | 0 | 0 | 0 | 0 | 0 | 1 | 0 | 16 | -1588464898
| PP |  | deska XPS hrana polodrážková a hladký povrch 300kPA λ=0,035 tl 150mm | [14 empty] | PP | 2
| VV |  | 513,15*1,05 'Přepočtené koeficientem množství |  | 538.808 | [12 empty] | VV | 2 | 2 | False | 1 | ROZPOCET
48 | K | 713131151 | Montáž izolace tepelné stěn volně vloženými rohožemi, pásy, dílci, deskami 1 vrstva | m2 | 146.65 |  | 0 | CS ÚRS 2025 01 |  | základní |  | 0 | 0 | 0 | 0 | 0 | 16 | K | 2 |  |  |  | ROZPOCET | 0 | 0 | 0 | 0 | 0 | 1 | 0 | 16 | 1636345918
| PP |  | Montáž tepelné izolace stěn rohožemi, pásy, deskami, dílci, bloky (izolační materiál ve specifikaci) vložením jednovrstvě | [14 empty] | PP | 2
| Online PSC |  | https://podminky.urs.cz/item/CS_URS_2025_01/713131151 | [14 empty] | Online PSC | 2
| VV |  | akustické příčky | [14 empty] | VV | 2 | 1 | True | 0 | ROZPOCET
| VV |  | "2np"(6,3+5,325)*3,5 |  | 40.6875 | [12 empty] | VV | 2 | 2 | True | 0 | ROZPOCET
| VV |  | "3np" (2,4+3,6+2,875+4,4*2+6,3*2)*3,5 |  | 105.9625 | [12 empty] | VV | 2 | 2 | True | 0 | ROZPOCET
| VV |  | Součet |  | 146.65 | [12 empty] | VV | 2 | 4 | True | 1 | ROZPOCET
49 | M | 63166912 | deska akustická a tepelně izolační ze skelných vláken tl 50mm | m2 | 146.65 |  | 0 | CS ÚRS 2025 01 |  | základní |  | 0 | 0.0011 | 0.16131 | 0 | 0 | 32 | M | 2 |  |  |  | ROZPOCET | 0 | 0 | 0 | 0 | 0 | 1 | 0 | 16 | 25475621
| PP |  | deska akustická a tepelně izolační ze skelných vláken tl 50mm | [14 empty] | PP | 2
88 | K | 713131651 | Montáž izolace tepelné ostatních konstrukcí volně vloženými rohožemi, pásy, dílci, deskami 1 vrstva | m2 | 513.15 |  | 0 | CS ÚRS 2025 01 |  | základní |  | 0 | 0 | 0 | 0 | 0 | 16 | K | 2 |  |  |  | ROZPOCET | 0 | 0 | 0 | 0 | 0 | 1 | 0 | 16 | 477804777
| PP |  | Montáž tepelné izolace ostatních konstrukcí rohožemi, pásy, deskami, dílci, bloky (izolační materiál ve specifikaci) vložením jednovrstvě | [14 empty] | PP | 2
| Online PSC |  | https://podminky.urs.cz/item/CS_URS_2025_01/713131651 | [14 empty] | Online PSC | 2
89 | M | 60726284 | deska dřevoštěpková OSB 3 P+D broušená tl 18mm | m2 | 213.872 |  | 0 | CS ÚRS 2025 01 |  | základní |  | 0 | 0.0104 | 2.2243 | 0 | 0 | 32 | M | 2 |  |  |  | ROZPOCET | 0 | 0 | 0 | 0 | 0 | 1 | 0 | 16 | -191367278
| PP |  | deska dřevoštěpková OSB 3 P+D broušená tl 18mm | [14 empty] | PP | 2
| VV |  | "v místě anglického dvorku"72,29*1,75+15,25*4,69 |  | 198.03 | [12 empty] | VV | 2 | 2 | True | 1 | ROZPOCET
| VV |  | 198,03*1,08 'Přepočtené koeficientem množství |  | 213.872 | [12 empty] | VV | 2 | 2 | False | 1 | ROZPOCET
90 | M | 60726282 | deska dřevoštěpková OSB 3 P+D broušená tl 15mm | m2 | 315.12 |  | 0 | CS ÚRS 2025 01 |  | základní |  | 0 | 0.009 | 2.8361 | 0 | 0 | 32 | M | 2 |  |  |  | ROZPOCET | 0 | 0 | 0 | 0 | 0 | 1 | 0 | 16 | 557384979
| PP |  | deska dřevoštěpková OSB 3 P+D broušená tl 15mm | [14 empty] | PP | 2
| VV |  | 513,150 |  | 513.15 | [12 empty] | VV | 2 | 2 | True | 0 | ROZPOCET
| VV |  | "odečet desky tl 18"-198,03 |  | -198.03 | [12 empty] | VV | 2 | 2 | True | 0 | ROZPOCET
| VV |  | Součet |  | 315.12 | [12 empty] | VV | 2 | 4 | True | 1 | ROZPOCET
299 | K | 713511521 | Provedení protipožárního nástřiku tl 20 mm na podklad z pletiva ocelových stropů | m2 | 178.91 |  | 0 | CS ÚRS 2025 01 |  | základní |  | 0 | 0 | 0 | 0 | 0 | 4 | K | 2 |  |  |  | ROZPOCET | 0 | 0 | 0 | 0 | 0 | 1 | 0 | 4 | 1451164890
| PP |  | Provedení protipožárního nástřiku stropů ocelových (nástřik ve specifikaci) rovných spodem na podklad opatřený pletivem, tl. 20 mm | [14 empty] | PP | 2
| Online PSC |  | https://podminky.urs.cz/item/CS_URS_2025_01/713511521 | [14 empty] | Online PSC | 2
| VV |  | "strop v 1pp mč 1.1.9-1.1.11"26,51+18,95+17,22 |  | 62.68 | [12 empty] | VV | 2 | 2 | True | 0 | ROZPOCET
| VV |  | "mč.1.1.5"116,23 |  | 116.23 | [12 empty] | VV | 2 | 2 | True | 0 | ROZPOCET
| VV |  | Součet |  | 178.91 | [12 empty] | VV | 2 | 4 | True | 1 | ROZPOCET
301 | K | 713511541 | Provedení protipožárního nástřiku tl 20 mm podklad pletivo ocel sloupů, průvlaků trámů | m2 | 169.52 |  | 0 | CS ÚRS 2025 01 |  | základní |  | 0 | 0 | 0 | 0 | 0 | 16 | K | 2 |  |  |  | ROZPOCET | 0 | 0 | 0 | 0 | 0 | 1 | 0 | 16 | 1835754369
| PP |  | Provedení protipožárního nástřiku sloupů, průvlaků nebo trámů ocelových profilu I, T, U, L (nástřik ve specifikaci) na podklad opatřený pletivem, tl. 20 mm | [14 empty] | PP | 2
| Online PSC |  | https://podminky.urs.cz/item/CS_URS_2025_01/713511541 | [14 empty] | Online PSC | 2
| VV |  | "sloupy a trámy v 1pp mč 1.1.9-1.1.11 a v mč.1.1.5"70+47,52+52 |  | 169.52 | [12 empty] | VV | 2 | 2 | True | 0 | ROZPOCET
| VV |  | Součet |  | 169.52 | [12 empty] | VV | 2 | 4 | True | 1 | ROZPOCET
300 | M | 24597000 | hmota nástřiková protipožární endotermní | kg | 1829.258 |  | 0 | CS ÚRS 2025 01 |  | základní |  | 0 | 0.001 | 1.8293 | 0 | 0 | 8 | M | 2 |  |  |  | ROZPOCET | 0 | 0 | 0 | 0 | 0 | 1 | 0 | 4 | -1365426715
| PP |  | hmota nástřiková protipožární endotermní | [14 empty] | PP | 2
| VV |  | "5 kg na 1m2" (178,91+169,52)*5*1,05 |  | 1829.2575 | [12 empty] | VV | 2 | 2 | True | 1 | ROZPOCET
331 | K | 998713102 | Přesun hmot tonážní pro izolace tepelné v objektech v přes 6 do 12 m | t | 12.281 |  | 0 | CS ÚRS 2025 01 |  | základní |  | 0 | 0 | 0 | 0 | 0 | 16 | K | 2 |  |  |  | ROZPOCET | 0 | 0 | 0 | 0 | 0 | 1 | 0 | 16 | 265312079
| PP |  | Přesun hmot pro izolace tepelné stanovený z hmotnosti přesunovaného materiálu vodorovná dopravní vzdálenost do 50 m s užitím mechanizace v objektech výšky přes 6 m do 12 m | [14 empty] | PP | 2
| Online PSC |  | https://podminky.urs.cz/item/CS_URS_2025_01/998713102 | [14 empty] | Online PSC | 2
| D | 714 | Akustická a protiotřesová opatření |  |  |  | 0 |  |  |  |  | 0 |  | 0.46469 |  | 0 | 2 | D | 1 |  |  |  | ROZPOCET | [6 empty] | 0
50 | K | 714113101 | Montáž akustických obkladů stěn z dřevěných lamelových panelů navrtaných do zdiva | m2 | 45.325 |  | 0 | CS ÚRS 2025 01 |  | základní |  | 0 | 0.0005 | 0.022662 | 0 | 0 | 16 | K | 2 |  |  |  | ROZPOCET | 0 | 0 | 0 | 0 | 0 | 1 | 0 | 16 | 455960285
| PP |  | Montáž akustických obkladů z dřevěných akustických lamelových obkladů stěn, ukotvených do zdiva navrtáním | [14 empty] | PP | 2
| Online PSC |  | https://podminky.urs.cz/item/CS_URS_2025_01/714113101 | [14 empty] | Online PSC | 2
| VV |  | "2np"(5+1+6,3+0,65)*3,5 |  | 45.325 | [12 empty] | VV | 2 | 2 | True | 1 | ROZPOCET
51 | M | 60712000 | panel lamelový akustický na stěny a strop z dřevovláknitých desek s nalisovanou přírodní dřevěnou dýhou | m2 | 48.951 |  | 0 | CS ÚRS 2025 01 |  | základní |  | 0 | 0.00903 | 0.44203 | 0 | 0 | 32 | M | 2 |  |  |  | ROZPOCET | 0 | 0 | 0 | 0 | 0 | 1 | 0 | 16 | -969066002
| PP |  | panel lamelový akustický na stěny a strop z dřevovláknitých desek s nalisovanou přírodní dřevěnou dýhou | [14 empty] | PP | 2
| VV |  | 45,325*1,08 'Přepočtené koeficientem množství |  | 48.951 | [12 empty] | VV | 2 | 2 | False | 1 | ROZPOCET
332 | K | 998714102 | Přesun hmot tonážní pro akustická a protiotřesová opatření v objektech v do 12 m | t | 0.465 |  | 0 | CS ÚRS 2025 01 |  | základní |  | 0 | 0 | 0 | 0 | 0 | 16 | K | 2 |  |  |  | ROZPOCET | 0 | 0 | 0 | 0 | 0 | 1 | 0 | 16 | -731296883
| PP |  | Přesun hmot pro akustická a protiotřesová opatření stanovený z hmotnosti přesunovaného materiálu vodorovná dopravní vzdálenost do 50 m základní v objektech výšky přes 6 do 12 m | [14 empty] | PP | 2
| Online PSC |  | https://podminky.urs.cz/item/CS_URS_2025_01/998714102 | [14 empty] | Online PSC | 2
| D | 725 | Zdravotechnika - zařizovací předměty |  |  |  | 0 |  |  |  |  | 0 |  | 0.0064 |  | 0 | 2 | D | 1 |  |  |  | ROZPOCET | [6 empty] | 0
281 | K | 725291667 | Montáž piktogramu | kus | 32 |  | 0 | CS ÚRS 2025 01 |  | základní |  | 0 | 0 | 0 | 0 | 0 | 16 | K | 2 |  |  |  | ROZPOCET | 0 | 0 | 0 | 0 | 0 | 1 | 0 | 16 | 691845936
| PP |  | Montáž doplňků zařízení koupelen a záchodů piktogramu | [14 empty] | PP | 2
| Online PSC |  | https://podminky.urs.cz/item/CS_URS_2025_01/725291667 | [14 empty] | Online PSC | 2
| VV |  | "pro wc" | [14 empty] | VV | 2 | 1 | True | 0 | ROZPOCET
| VV |  | 1+2+4+9+10+3+3 |  | 32 | [12 empty] | VV | 2 | 2 | True | 1 | ROZPOCET
282 | M | 73558009 | piktogram 120x120 nalepovací různé symboly matný nerez | kus | 32 |  | 0 | CS ÚRS 2025 01 |  | základní |  | 0 | 0.0002 | 0.0064 | 0 | 0 | 32 | M | 2 |  |  |  | ROZPOCET | 0 | 0 | 0 | 0 | 0 | 1 | 0 | 16 | 1528601667
| PP |  | piktogram 120x120 nalepovací různé symboly matný nerez | [14 empty] | PP | 2
333 | K | 998725102 | Přesun hmot tonážní pro zařizovací předměty v objektech v přes 6 do 12 m | t | 0.006 |  | 0 | CS ÚRS 2025 01 |  | základní |  | 0 | 0 | 0 | 0 | 0 | 16 | K | 2 |  |  |  | ROZPOCET | 0 | 0 | 0 | 0 | 0 | 1 | 0 | 16 | -510370420
| PP |  | Přesun hmot pro zařizovací předměty stanovený z hmotnosti přesunovaného materiálu vodorovná dopravní vzdálenost do 50 m základní v objektech výšky přes 6 do 12 m | [14 empty] | PP | 2
| Online PSC |  | https://podminky.urs.cz/item/CS_URS_2025_01/998725102 | [14 empty] | Online PSC | 2
| D | 755 | Dopravní zařízení |  |  |  | 0 |  |  |  |  | 0 |  | 4.75 |  | 0 | 2 | D | 1 |  |  |  | ROZPOCET | [6 empty] | 0
91 | K | 755001R | Demontáž stávajícího výtahu včetně konstrukce pojezdu - odpojení, snesení, rozebrání, odvoz a likvidace | kus | 1 |  | 0 |  |  | základní |  | 0 | 0 | 0 | 0 | 0 | 16 | K | 2 |  |  |  | ROZPOCET | 0 | 0 | 0 | 0 | 0 | 1 | 0 | 16 | -1259483187
| PP |  | Demontáž stávajícího výtahu včetně konstrukce pojezdu - odpojení, snesení, rozebrání, odvoz a likvidace | [14 empty] | PP | 2
92 | K | 755111163 | Montáž výtahu pro dopravu osob nebo osob a nákladů bez strojovny elektrického nosnosti do 630 kg rychlosti přes 1,5 do 1,75 m/s 4 stanice | kus | 2 |  | 0 | CS ÚRS 2025 01 |  | základní |  | 0 | 0 | 0 | 0 | 0 | 16 | K | 2 |  |  |  | ROZPOCET | 0 | 0 | 0 | 0 | 0 | 1 | 0 | 16 | -938496823
| PP |  | Montáž výtahů elektrických pro dopravu osob nebo osob a nákladů nosnosti do 630 kg bez strojovny rychlosti přes 1,5 do 1,75 m/s 4 stanice | [14 empty] | PP | 2
| Online PSC |  | https://podminky.urs.cz/item/CS_URS_2025_01/755111163 | [14 empty] | Online PSC | 2
93 | M | 47113035 | výtah osobní trakční bez strojovny nosnost do 630kg rychlost přes 1,5 do 1,75m/s provedení nerez 4 stanice | komplet | 2 |  | 0 | CS ÚRS 2025 01 |  | základní |  | 0 | 2.375 | 4.75 | 0 | 0 | 32 | M | 2 |  |  |  | ROZPOCET | 0 | 0 | 0 | 0 | 0 | 1 | 0 | 16 | 811500347
| PP |  | výtah osobní trakční bez strojovny nosnost do 630kg rychlost přes 1,5 do 1,75m/s provedení nerez 4 stanice | [14 empty] | PP | 2
94 | K | 998755102 | Přesun hmot tonážní pro dopravní zařízení v objektech v přes 6 do 12 m | t | 4.75 |  | 0 | CS ÚRS 2025 01 |  | základní |  | 0 | 0 | 0 | 0 | 0 | 16 | K | 2 |  |  |  | ROZPOCET | 0 | 0 | 0 | 0 | 0 | 1 | 0 | 16 | 175955547
| PP |  | Přesun hmot pro dopravní zařízení stanovený z hmotnosti přesunovaného materiálu vodorovná dopravní vzdálenost do 50 m základní v objektech výšky přes 6 do 12 m | [14 empty] | PP | 2
| Online PSC |  | https://podminky.urs.cz/item/CS_URS_2025_01/998755102 | [14 empty] | Online PSC | 2
| D | 762 | Konstrukce tesařské |  |  |  | 0 |  |  |  |  | 0 |  | 1.704 |  | 0 | 2 | D | 1 |  |  |  | ROZPOCET | [6 empty] | 0
107 | K | 762431036 | Obložení stěn z desek OSB tl 22 mm broušených na pero a drážku přibíjených | m2 | 120 |  | 0 | CS ÚRS 2025 01 |  | základní |  | 0 | 0.0142 | 1.704 | 0 | 0 | 16 | K | 2 |  |  |  | ROZPOCET | 0 | 0 | 0 | 0 | 0 | 1 | 0 | 16 | -1423359478
| PP |  | Obložení stěn z dřevoštěpkových desek OSB přibíjených na pero a drážku broušených, tloušťky desky 22 mm | [14 empty] | PP | 2
| Online PSC |  | https://podminky.urs.cz/item/CS_URS_2025_01/762431036 | [14 empty] | Online PSC | 2
| VV |  | "podklad pod oplechování atiky"120 |  | 120 | [12 empty] | VV | 2 | 2 | True | 1 | ROZPOCET
334 | K | 998762102 | Přesun hmot tonážní pro kce tesařské v objektech v přes 6 do 12 m | t | 1.704 |  | 0 | CS ÚRS 2025 01 |  | základní |  | 0 | 0 | 0 | 0 | 0 | 16 | K | 2 |  |  |  | ROZPOCET | 0 | 0 | 0 | 0 | 0 | 1 | 0 | 16 | 211167010
| PP |  | Přesun hmot pro konstrukce tesařské stanovený z hmotnosti přesunovaného materiálu vodorovná dopravní vzdálenost do 50 m základní v objektech výšky přes 6 do 12 m | [14 empty] | PP | 2
| Online PSC |  | https://podminky.urs.cz/item/CS_URS_2025_01/998762102 | [14 empty] | Online PSC | 2
| D | 763 | Konstrukce suché výstavby |  |  |  | 0 |  |  |  |  | 0 |  | 20.3112 |  | 0 | 2 | D | 1 |  |  |  | ROZPOCET | [6 empty] | 0
159 | K | 763131411 | SDK podhled desky 1xA 12,5 bez izolace dvouvrstvá spodní kce profil CD+UD | m2 | 656.69 |  | 0 | CS ÚRS 2025 01 |  | základní |  | 0 | 0.0122 | 8.0116 | 0 | 0 | 16 | K | 2 |  |  |  | ROZPOCET | 0 | 0 | 0 | 0 | 0 | 1 | 0 | 16 | -1685413811
| PP |  | Podhled ze sádrokartonových desek dvouvrstvá zavěšená spodní konstrukce z ocelových profilů CD, UD jednoduše opláštěná deskou standardní A, tl. 12,5 mm, bez izolace | [14 empty] | PP | 2
| Online PSC |  | https://podminky.urs.cz/item/CS_URS_2025_01/763131411 | [14 empty] | Online PSC | 2
| VV |  | "1np"2,52+4,04+1,44+2,45+3,72+4,19+1,53+13,71+40,96+39,88+10,93+19,35+4,52+1,75+1,71+1,98+8,4+7,44+17,22 |  | 187.74 | [12 empty] | VV | 2 | 2 | True | 0 | ROZPOCET
| VV |  | "2np"10,62+13,4+1,9+2,24+9,74+4,8+2,04+2,04+2,76+2,04+2,64+2,13+19,03+7,96 |  | 83.34 | [12 empty] | VV | 2 | 2 | True | 0 | ROZPOCET
| VV |  | "3np"1,69+2+21,07+2,7+1,74+2,65+1,98+2,09+3,98+33,27+7,9+4,91+14,36+153,88+136,03 |  | 390.25 | [12 empty] | VV | 2 | 2 | True | 0 | ROZPOCET
| VV |  | "odečet SDK do vlhka"-4,64 |  | -4.64 | [12 empty] | VV | 2 | 2 | True | 0 | ROZPOCET
| VV |  | Součet |  | 656.69 | [12 empty] | VV | 2 | 4 | True | 1 | ROZPOCET
160 | K | 763131451 | SDK podhled deska 1xH2 12,5 bez izolace dvouvrstvá spodní kce profil CD+UD | m2 | 4.64 |  | 0 | CS ÚRS 2025 01 |  | základní |  | 0 | 0.0126 | 0.058464 | 0 | 0 | 16 | K | 2 |  |  |  | ROZPOCET | 0 | 0 | 0 | 0 | 0 | 1 | 0 | 16 | -1443996260
| PP |  | Podhled ze sádrokartonových desek dvouvrstvá zavěšená spodní konstrukce z ocelových profilů CD, UD jednoduše opláštěná deskou impregnovanou H2, tl. 12,5 mm, bez izolace | [14 empty] | PP | 2
| Online PSC |  | https://podminky.urs.cz/item/CS_URS_2025_01/763131451 | [14 empty] | Online PSC | 2
| VV |  | "2np"2,64 |  | 2.64 | [12 empty] | VV | 2 | 2 | True | 0 | ROZPOCET
| VV |  | "3np"2 |  | 2 | [12 empty] | VV | 2 | 2 | True | 0 | ROZPOCET
| VV |  | Součet |  | 4.64 | [12 empty] | VV | 2 | 4 | True | 1 | ROZPOCET
46 | K | 763164611 | SDK obklad kcí tvaru U š do 0,6 m desky 1xA 12,5 | m | 91 |  | 0 | CS ÚRS 2025 01 |  | základní |  | 0 | 0.0074 | 0.6734 | 0 | 0 | 16 | K | 2 |  |  |  | ROZPOCET | 0 | 0 | 0 | 0 | 0 | 1 | 0 | 16 | -819231781
| PP |  | Obklad konstrukcí sádrokartonovými deskami včetně ochranných úhelníků ve tvaru U rozvinuté šíře do 0,6 m, opláštěný deskou standardní A, tl. 12,5 mm | [14 empty] | PP | 2
| Online PSC |  | https://podminky.urs.cz/item/CS_URS_2025_01/763164611 | [14 empty] | Online PSC | 2
| VV |  | "1pp"9*3,5 |  | 31.5 | [12 empty] | VV | 2 | 2 | True | 0 | ROZPOCET
| VV |  | "1np"3*3,5 |  | 10.5 | [12 empty] | VV | 2 | 2 | True | 0 | ROZPOCET
| VV |  | "2np"5*3,5 |  | 17.5 | [12 empty] | VV | 2 | 2 | True | 0 | ROZPOCET
| VV |  | "3np"9*3,5 |  | 31.5 | [12 empty] | VV | 2 | 2 | True | 0 | ROZPOCET
| VV |  | Součet |  | 91 | [12 empty] | VV | 2 | 4 | True | 1 | ROZPOCET
212 | K | 763411116 | Sanitární příčky do mokrého prostředí, kompaktní desky tl 13 mm | m2 | 6.1 |  | 0 | CS ÚRS 2025 01 |  | základní |  | 0 | 0.02012 | 0.12273 | 0 | 0 | 16 | K | 2 |  |  |  | ROZPOCET | 0 | 0 | 0 | 0 | 0 | 1 | 0 | 16 | -272760591
| PP |  | Sanitární příčky vhodné do mokrého prostředí dělící z kompaktních desek tl. 13 mm | [14 empty] | PP | 2
| Online PSC |  | https://podminky.urs.cz/item/CS_URS_2025_01/763411116 | [14 empty] | Online PSC | 2
| VV |  | "D46+D47"1,55*2+1,5*2 |  | 6.1 | [12 empty] | VV | 2 | 2 | True | 1 | ROZPOCET
213 | K | 763411126 | Dveře sanitárních příček, kompaktní desky tl 13 mm, š do 800 mm, v do 2000 mm | kus | 2 |  | 0 | CS ÚRS 2025 01 |  | základní |  | 0 | 0.03058 | 0.06116 | 0 | 0 | 16 | K | 2 |  |  |  | ROZPOCET | 0 | 0 | 0 | 0 | 0 | 1 | 0 | 16 | -363615077
| PP |  | Sanitární příčky vhodné do mokrého prostředí dveře vnitřní do sanitárních příček šířky do 800 mm, výšky do 2 000 mm z kompaktních desek včetně nerezového kování tl. 13 mm | [14 empty] | PP | 2
| Online PSC |  | https://podminky.urs.cz/item/CS_URS_2025_01/763411126 | [14 empty] | Online PSC | 2
| VV |  | "D46+D47"1+1 |  | 2 | [12 empty] | VV | 2 | 2 | True | 1 | ROZPOCET
161 | K | 763431011 | Montáž minerálního podhledu s vyjímatelnými panely vel. do 0,36 m2 na zavěšený polozapuštěný rošt | m2 | 923.12 |  | 0 | CS ÚRS 2025 01 |  | základní |  | 0 | 0.00705 | 6.508 | 0 | 0 | 16 | K | 2 |  |  |  | ROZPOCET | 0 | 0 | 0 | 0 | 0 | 1 | 0 | 16 | 1124694714
| PP |  | Montáž podhledu minerálního včetně zavěšeného roštu polozapuštěného s panely vyjímatelnými, velikosti panelů do 0,36 m2 | [14 empty] | PP | 2
| Online PSC |  | https://podminky.urs.cz/item/CS_URS_2025_01/763431011 | [14 empty] | Online PSC | 2
| VV |  | "1pp"39,33 |  | 39.33 | [12 empty] | VV | 2 | 2 | True | 0 | ROZPOCET
| VV |  | "1np"17,16+10,05+324,84 |  | 352.05 | [12 empty] | VV | 2 | 2 | True | 0 | ROZPOCET
| VV |  | "1np akust"81,49+75,95 |  | 157.44 | [12 empty] | VV | 2 | 2 | True | 0 | ROZPOCET
| VV |  | "2np akust"70,05+16,26+16,26+16,26+15,72+24,54+32,98+19,59+27,71+14,32+14,33+24,36+14,2+9,66+4,03+14,20+15,72+15,99+8,12 |  | 374.3 | [12 empty] | VV | 2 | 2 | True | 0 | ROZPOCET
| VV |  | "3np"0 |  | 0 | [12 empty] | VV | 2 | 2 | True | 0 | ROZPOCET
| VV |  | Součet |  | 923.12 | [12 empty] | VV | 2 | 4 | True | 1 | ROZPOCET
162 | M | 59036501 | deska podhledová minerální polodrážka jemně texturovaná bez perforace bílá 20x600x600mm | m2 | 410.949 |  | 0 | CS ÚRS 2025 01 |  | základní |  | 0 | 0.0048 | 1.9726 | 0 | 0 | 32 | M | 2 |  |  |  | ROZPOCET | 0 | 0 | 0 | 0 | 0 | 1 | 0 | 16 | 1137798627
| PP |  | deska podhledová minerální polodrážka jemně texturovaná bez perforace bílá 20x600x600mm | [14 empty] | PP | 2
| VV |  | "1pp"39,33 |  | 39.33 | [12 empty] | VV | 2 | 2 | True | 0 | ROZPOCET
| VV |  | "1np"17,16+10,05+324,84 |  | 352.05 | [12 empty] | VV | 2 | 2 | True | 0 | ROZPOCET
| VV |  | "3np"0 |  | 0 | [12 empty] | VV | 2 | 2 | True | 0 | ROZPOCET
| VV |  | Součet |  | 391.38 | [12 empty] | VV | 2 | 4 | True | 1 | ROZPOCET
| VV |  | 391,38*1,05 'Přepočtené koeficientem množství |  | 410.949 | [12 empty] | VV | 2 | 2 | False | 1 | ROZPOCET
163 | M | 59036517 | deska podhledová minerální rovná bílá jemně texturovaná bez perforace zvuková pohltivá tlumivá 19x600x600mm | m2 | 558.327 |  | 0 | CS ÚRS 2025 01 |  | základní |  | 0 | 0.0052 | 2.9033 | 0 | 0 | 32 | M | 2 |  |  |  | ROZPOCET | 0 | 0 | 0 | 0 | 0 | 1 | 0 | 16 | 1975313467
| PP |  | deska podhledová minerální rovná bílá jemně texturovaná bez perforace zvuková pohltivá tlumivá 19x600x600mm | [14 empty] | PP | 2
| VV |  | "1np akust"81,49+75,95 |  | 157.44 | [12 empty] | VV | 2 | 2 | True | 0 | ROZPOCET
| VV |  | "2np akust"70,05+16,26+16,26+16,26+15,72+24,54+32,98+19,59+27,71+14,32+14,33+24,36+14,2+9,66+4,03+14,20+15,72+15,99+8,12 |  | 374.3 | [12 empty] | VV | 2 | 2 | True | 0 | ROZPOCET
| VV |  | Součet |  | 531.74 | [12 empty] | VV | 2 | 4 | True | 1 | ROZPOCET
| VV |  | 531,74*1,05 'Přepočtené koeficientem množství |  | 558.327 | [12 empty] | VV | 2 | 2 | False | 1 | ROZPOCET
335 | K | 998763302 | Přesun hmot tonážní pro konstrukce montované z desek v objektech v přes 6 do 12 m | t | 20.311 |  | 0 | CS ÚRS 2025 01 |  | základní |  | 0 | 0 | 0 | 0 | 0 | 16 | K | 2 |  |  |  | ROZPOCET | 0 | 0 | 0 | 0 | 0 | 1 | 0 | 16 | 215476990
| PP |  | Přesun hmot pro konstrukce montované z desek sádrokartonových, sádrovláknitých, cementovláknitých nebo cementových stanovený z hmotnosti přesunovaného materiálu vodorovná dopravní vzdálenost do 50 m základní v objektech výšky přes 6 do 12 m | [14 empty] | PP | 2
| Online PSC |  | https://podminky.urs.cz/item/CS_URS_2025_01/998763302 | [14 empty] | Online PSC | 2
| D | 764 | Konstrukce klempířské |  |  |  | 0 |  |  |  |  | 0 |  | 0.27253 |  | 0 | 2 | D | 1 |  |  |  | ROZPOCET | [6 empty] | 0
108 | K | 764042419 | Strukturovaná oddělovací rohož s integrovanou pojistnou hydroizolací jakékoliv rš | m2 | 120 |  | 0 | CS ÚRS 2025 01 |  | základní |  | 0 | 0.00058 | 0.0696 | 0 | 0 | 16 | K | 2 |  |  |  | ROZPOCET | 0 | 0 | 0 | 0 | 0 | 1 | 0 | 16 | 579386327
| PP |  | Strukturovaná odddělovací rohož s integrovanou pojistnou hydroizolací jakékoliv rš | [14 empty] | PP | 2
| Online PSC |  | https://podminky.urs.cz/item/CS_URS_2025_01/764042419 | [14 empty] | Online PSC | 2
| VV |  | "oplechování atiky"120 |  | 120 | [12 empty] | VV | 2 | 2 | True | 1 | ROZPOCET
28 | K | 764226442 | Oplechování parapetů rovných celoplošně lepené z Al plechu rš 200 mm | m | 223 |  | 0 | CS ÚRS 2025 01 |  | základní |  | 0 | 0.00091 | 0.20293 | 0 | 0 | 16 | K | 2 |  |  |  | ROZPOCET | 0 | 0 | 0 | 0 | 0 | 1 | 0 | 16 | 634998307
| PP |  | Oplechování parapetů z hliníkového plechu rovných celoplošně lepené, bez rohů rš 200 mm | [14 empty] | PP | 2
| Online PSC |  | https://podminky.urs.cz/item/CS_URS_2025_01/764226442 | [14 empty] | Online PSC | 2
| VV |  | 18*1,8+7*2,4+13*2,4+7*0,9+1*1,05+2*1,2+1*1,45+48*2,4+12*1+2*0,9+1*1,2+1*1,2 |  | 223 | [12 empty] | VV | 2 | 2 | True | 1 | ROZPOCET
336 | K | 998764102 | Přesun hmot tonážní pro konstrukce klempířské v objektech v přes 6 do 12 m | t | 0.273 |  | 0 | CS ÚRS 2025 01 |  | základní |  | 0 | 0 | 0 | 0 | 0 | 16 | K | 2 |  |  |  | ROZPOCET | 0 | 0 | 0 | 0 | 0 | 1 | 0 | 16 | -1797300124
| PP |  | Přesun hmot pro konstrukce klempířské stanovený z hmotnosti přesunovaného materiálu vodorovná dopravní vzdálenost do 50 m základní v objektech výšky přes 6 do 12 m | [14 empty] | PP | 2
| Online PSC |  | https://podminky.urs.cz/item/CS_URS_2025_01/998764102 | [14 empty] | Online PSC | 2
| D | 766 | Konstrukce truhlářské |  |  |  | 0 |  |  |  |  | 0 |  | 3.4003 |  | 0 | 2 | D | 1 |  |  |  | ROZPOCET | [6 empty] | 0
235 | K | 766660001 | Montáž dveřních křídel otvíravých jednokřídlových š do 0,8 m do ocelové zárubně | kus | 106 |  | 0 | CS ÚRS 2025 01 |  | základní |  | 0 | 0 | 0 | 0 | 0 | 16 | K | 2 |  |  |  | ROZPOCET | 0 | 0 | 0 | 0 | 0 | 1 | 0 | 16 | 646827222
| PP |  | Montáž dveřních křídel dřevěných nebo plastových otevíravých do ocelové zárubně povrchově upravených jednokřídlových, šířky do 800 mm | [14 empty] | PP | 2
| Online PSC |  | https://podminky.urs.cz/item/CS_URS_2025_01/766660001 | [14 empty] | Online PSC | 2
| VV |  | "D5"1 |  | 1 | [12 empty] | VV | 2 | 2 | True | 0 | ROZPOCET
| VV |  | "D7"5 |  | 5 | [12 empty] | VV | 2 | 2 | True | 0 | ROZPOCET
| VV |  | "D14"12 |  | 12 | [12 empty] | VV | 2 | 2 | True | 0 | ROZPOCET
| VV |  | "D17"6 |  | 6 | [12 empty] | VV | 2 | 2 | True | 0 | ROZPOCET
| VV |  | "D18"7 |  | 7 | [12 empty] | VV | 2 | 2 | True | 0 | ROZPOCET
| VV |  | "D19"4 |  | 4 | [12 empty] | VV | 2 | 2 | True | 0 | ROZPOCET
| VV |  | "D28"9 |  | 9 | [12 empty] | VV | 2 | 2 | True | 0 | ROZPOCET
| VV |  | "D31"2 |  | 2 | [12 empty] | VV | 2 | 2 | True | 0 | ROZPOCET
| VV |  | "D33"1 |  | 1 | [12 empty] | VV | 2 | 2 | True | 0 | ROZPOCET
| VV |  | "D40"7 |  | 7 | [12 empty] | VV | 2 | 2 | True | 0 | ROZPOCET
| VV |  | "D41"7 |  | 7 | [12 empty] | VV | 2 | 2 | True | 0 | ROZPOCET
| VV |  | "D42"10 |  | 10 | [12 empty] | VV | 2 | 2 | True | 0 | ROZPOCET
| VV |  | "D43"3 |  | 3 | [12 empty] | VV | 2 | 2 | True | 0 | ROZPOCET
| VV |  | "D44"3 |  | 3 | [12 empty] | VV | 2 | 2 | True | 0 | ROZPOCET
| VV |  | "D21" 12 |  | 12 | [12 empty] | VV | 2 | 2 | True | 0 | ROZPOCET
| VV |  | "D26"15 |  | 15 | [12 empty] | VV | 2 | 2 | True | 0 | ROZPOCET
| VV |  | "D22"2 |  | 2 | [12 empty] | VV | 2 | 2 | True | 0 | ROZPOCET
| VV |  | Součet |  | 106 | [12 empty] | VV | 2 | 4 | True | 1 | ROZPOCET
236 | M | 61161001 | dveře jednokřídlé voštinové povrch lakovaný plné 700x1970-2100mm | kus | 20 |  | 0 | CS ÚRS 2025 01 |  | základní |  | 0 | 0.0145 | 0.29 | 0 | 0 | 32 | M | 2 |  |  |  | ROZPOCET | 0 | 0 | 0 | 0 | 0 | 1 | 0 | 16 | -998144405
| PP |  | dveře jednokřídlé voštinové povrch lakovaný plné 700x1970-2100mm | [14 empty] | PP | 2
| P |  | Poznámka k položce: D28 - vnitřní dveře - otočné - jednokřídlé - včetně lakovan zárubně - dveřní křídlo plné, polodrážkové - lakované - kování klika-klika - WC zámek, u úklidové místnosti s cylindrickou vložkou - na vstupní straně piktogram dle funkce místnosti D42 - vnitřní dveře - otočné - jednokřídlé - lakované - kovová zárubeň - dveřní křídlo polodrážkové - plné - WC zámek - kování klika - klika - na vstupní straně piktogram podle využití místnosti | [14 empty] | P | 2
| VV |  | "D5" 1 |  | 1 | [12 empty] | VV | 2 | 2 | True | 0 | ROZPOCET
| VV |  | "D28"9 |  | 9 | [12 empty] | VV | 2 | 2 | True | 0 | ROZPOCET
| VV |  | "D42"10 |  | 10 | [12 empty] | VV | 2 | 2 | True | 0 | ROZPOCET
| VV |  | Součet |  | 20 | [12 empty] | VV | 2 | 4 | True | 1 | ROZPOCET
237 | M | 61161002 | dveře jednokřídlé voštinové povrch lakovaný plné 800x1970-2100mm | kus | 29 |  | 0 | CS ÚRS 2025 01 |  | základní |  | 0 | 0.016 | 0.464 | 0 | 0 | 32 | M | 2 |  |  |  | ROZPOCET | 0 | 0 | 0 | 0 | 0 | 1 | 0 | 16 | 248553357
| PP |  | dveře jednokřídlé voštinové povrch lakovaný plné 800x1970-2100mm | [14 empty] | PP | 2
| VV |  | "D14"12 |  | 12 | [12 empty] | VV | 2 | 2 | True | 0 | ROZPOCET
| VV |  | "D19"4 |  | 4 | [12 empty] | VV | 2 | 2 | True | 0 | ROZPOCET
| VV |  | "D31"2 |  | 2 | [12 empty] | VV | 2 | 2 | True | 0 | ROZPOCET
| VV |  | "D33"1 |  | 1 | [12 empty] | VV | 2 | 2 | True | 0 | ROZPOCET
| VV |  | "D41"7 |  | 7 | [12 empty] | VV | 2 | 2 | True | 0 | ROZPOCET
| VV |  | "D44"3 |  | 3 | [12 empty] | VV | 2 | 2 | True | 0 | ROZPOCET
| VV |  | Součet |  | 29 | [12 empty] | VV | 2 | 4 | True | 1 | ROZPOCET
238 | M | 61161000 | dveře jednokřídlé voštinové povrch lakovaný plné 600x1970-2100mm | kus | 16 |  | 0 | CS ÚRS 2025 01 |  | základní |  | 0 | 0.013 | 0.208 | 0 | 0 | 32 | M | 2 |  |  |  | ROZPOCET | 0 | 0 | 0 | 0 | 0 | 1 | 0 | 16 | 1811833204
| PP |  | dveře jednokřídlé voštinové povrch lakovaný plné 600x1970-2100mm | [14 empty] | PP | 2
| VV |  | "D17"6 |  | 6 | [12 empty] | VV | 2 | 2 | True | 0 | ROZPOCET
| VV |  | "D18"7 |  | 7 | [12 empty] | VV | 2 | 2 | True | 0 | ROZPOCET
| VV |  | "D43"3 |  | 3 | [12 empty] | VV | 2 | 2 | True | 0 | ROZPOCET
| VV |  | Součet |  | 16 | [12 empty] | VV | 2 | 4 | True | 1 | ROZPOCET
239 | M | 61161008 | dveře jednokřídlé voštinové povrch lakovaný částečně prosklené 800x1970-2100mm | kus | 41 |  | 0 | CS ÚRS 2025 01 |  | základní |  | 0 | 0.02 | 0.82 | 0 | 0 | 32 | M | 2 |  |  |  | ROZPOCET | 0 | 0 | 0 | 0 | 0 | 1 | 0 | 16 | -109143598
| PP |  | dveře jednokřídlé voštinové povrch lakovaný částečně prosklené 800x1970-2100mm | [14 empty] | PP | 2
| VV |  | "D7"5 |  | 5 | [12 empty] | VV | 2 | 2 | True | 0 | ROZPOCET
| VV |  | "D21"12 |  | 12 | [12 empty] | VV | 2 | 2 | True | 0 | ROZPOCET
| VV |  | "D22"2 |  | 2 | [12 empty] | VV | 2 | 2 | True | 0 | ROZPOCET
| VV |  | "D26"15 |  | 15 | [12 empty] | VV | 2 | 2 | True | 0 | ROZPOCET
| VV |  | "D40" 7 |  | 7 | [12 empty] | VV | 2 | 2 | True | 0 | ROZPOCET
| VV |  | Součet |  | 41 | [12 empty] | VV | 2 | 4 | True | 1 | ROZPOCET
240 | K | 766660002 | Montáž dveřních křídel otvíravých jednokřídlových š přes 0,8 m do ocelové zárubně | kus | 3 |  | 0 | CS ÚRS 2025 01 |  | základní |  | 0 | 0 | 0 | 0 | 0 | 16 | K | 2 |  |  |  | ROZPOCET | 0 | 0 | 0 | 0 | 0 | 1 | 0 | 16 | -1037678443
| PP |  | Montáž dveřních křídel dřevěných nebo plastových otevíravých do ocelové zárubně povrchově upravených jednokřídlových, šířky přes 800 mm | [14 empty] | PP | 2
| Online PSC |  | https://podminky.urs.cz/item/CS_URS_2025_01/766660002 | [14 empty] | Online PSC | 2
| VV |  | "D6"1 |  | 1 | [12 empty] | VV | 2 | 2 | True | 0 | ROZPOCET
| VV |  | "D16"1 |  | 1 | [12 empty] | VV | 2 | 2 | True | 0 | ROZPOCET
| VV |  | "D23"1 |  | 1 | [12 empty] | VV | 2 | 2 | True | 0 | ROZPOCET
| VV |  | Součet |  | 3 | [12 empty] | VV | 2 | 4 | True | 1 | ROZPOCET
241 | M | 61161003 | dveře jednokřídlé voštinové povrch lakovaný plné 900x1970-2100mm | kus | 3 |  | 0 | CS ÚRS 2025 01 |  | základní |  | 0 | 0.017 | 0.051 | 0 | 0 | 32 | M | 2 |  |  |  | ROZPOCET | 0 | 0 | 0 | 0 | 0 | 1 | 0 | 16 | 103012165
| PP |  | dveře jednokřídlé voštinové povrch lakovaný plné 900x1970-2100mm | [14 empty] | PP | 2
251 | K | 766660012 | Montáž dveřních křídel otvíravých dvoukřídlových š přes 1,45 m do ocelové zárubně | kus | 1 |  | 0 | CS ÚRS 2025 01 |  | základní |  | 0 | 0 | 0 | 0 | 0 | 16 | K | 2 |  |  |  | ROZPOCET | 0 | 0 | 0 | 0 | 0 | 1 | 0 | 16 | 443119394
| PP |  | Montáž dveřních křídel dřevěných nebo plastových otevíravých do ocelové zárubně povrchově upravených dvoukřídlových, šířky přes 1450 mm | [14 empty] | PP | 2
| Online PSC |  | https://podminky.urs.cz/item/CS_URS_2025_01/766660012 | [14 empty] | Online PSC | 2
| VV |  | "D45"1 |  | 1 | [12 empty] | VV | 2 | 2 | True | 1 | ROZPOCET
252 | M | 61161050 | dveře dvoukřídlé dřevotřískové povrch lakovaný částečně prosklené 1500x1970-2100mm | kus | 1 |  | 0 | CS ÚRS 2025 01 |  | základní |  | 0 | 0.051 | 0.051 | 0 | 0 | 32 | M | 2 |  |  |  | ROZPOCET | 0 | 0 | 0 | 0 | 0 | 1 | 0 | 16 | 1641811068
| PP |  | dveře dvoukřídlé dřevotřískové povrch lakovaný částečně prosklené 1500x1970-2100mm | [14 empty] | PP | 2
| P |  | Poznámka k položce: D45 - vnitřní dveře - otočné - dvoukřídlé - lakované - kovová zárubeň - dveřní křídlo polodrážkové - částečně prosklené - neprůhledné prosklení - zámek na cylindrickou vložku - kování klika - klika | [14 empty] | P | 2
| VV |  | "D45"1 |  | 1 | [12 empty] | VV | 2 | 2 | True | 1 | ROZPOCET
244 | K | 766660021 | Montáž dveřních křídel otvíravých jednokřídlových š do 0,8 m požárních do ocelové zárubně | kus | 7 |  | 0 | CS ÚRS 2025 01 |  | základní |  | 0 | 0 | 0 | 0 | 0 | 16 | K | 2 |  |  |  | ROZPOCET | 0 | 0 | 0 | 0 | 0 | 1 | 0 | 16 | -1740058380
| PP |  | Montáž dveřních křídel dřevěných nebo plastových otevíravých do ocelové zárubně protipožárních jednokřídlových, šířky do 800 mm | [14 empty] | PP | 2
| Online PSC |  | https://podminky.urs.cz/item/CS_URS_2025_01/766660021 | [14 empty] | Online PSC | 2
| VV |  | "D24"2 |  | 2 | [12 empty] | VV | 2 | 2 | True | 0 | ROZPOCET
| VV |  | "D34"4 |  | 4 | [12 empty] | VV | 2 | 2 | True | 0 | ROZPOCET
| VV |  | "D39"1 |  | 1 | [12 empty] | VV | 2 | 2 | True | 0 | ROZPOCET
| VV |  | Součet |  | 7 | [12 empty] | VV | 2 | 4 | True | 1 | ROZPOCET
245 | M | 61161024 | dveře jednokřídlé dřevotřískové protipožární EI (EW) 30 D3 povrch lakovaný plné 500x1970-2100mm | kus | 4 |  | 0 | CS ÚRS 2025 01 |  | základní |  | 0 | 0.0162 | 0.0648 | 0 | 0 | 32 | M | 2 |  |  |  | ROZPOCET | 0 | 0 | 0 | 0 | 0 | 1 | 0 | 16 | -1878390045
| PP |  | dveře jednokřídlé dřevotřískové protipožární EI (EW) 30 D3 povrch lakovaný plné 600x1970-2100mm | [14 empty] | PP | 2
246 | M | 61161025 | dveře jednokřídlé dřevotřískové protipožární EI (EW) 30 D3 povrch lakovaný plné 700x1970-2100mm | kus | 1 |  | 0 | CS ÚRS 2025 01 |  | základní |  | 0 | 0.0189 | 0.0189 | 0 | 0 | 32 | M | 2 |  |  |  | ROZPOCET | 0 | 0 | 0 | 0 | 0 | 1 | 0 | 16 | -1027642896
| PP |  | dveře jednokřídlé dřevotřískové protipožární EI (EW) 30 D3 povrch lakovaný plné 700x1970-2100mm | [14 empty] | PP | 2
247 | M | 61165339 | dveře jednokřídlé dřevotřískové protipožární EI (EW) 30 D3 povrch lakovaný plné 800x1970-2100mm | kus | 2 |  | 0 | CS ÚRS 2025 01 |  | základní |  | 0 | 0.0216 | 0.0432 | 0 | 0 | 32 | M | 2 |  |  |  | ROZPOCET | 0 | 0 | 0 | 0 | 0 | 1 | 0 | 16 | -1822792287
| PP |  | dveře jednokřídlé dřevotřískové protipožární EI (EW) 30 D3 povrch lakovaný plné 800x1970-2100mm | [14 empty] | PP | 2
242 | K | 766660022 | Montáž dveřních křídel otvíravých jednokřídlových š přes 0,8 m požárních do ocelové zárubně | kus | 3 |  | 0 | CS ÚRS 2025 01 |  | základní |  | 0 | 0 | 0 | 0 | 0 | 16 | K | 2 |  |  |  | ROZPOCET | 0 | 0 | 0 | 0 | 0 | 1 | 0 | 16 | 1767653993
| PP |  | Montáž dveřních křídel dřevěných nebo plastových otevíravých do ocelové zárubně protipožárních jednokřídlových, šířky přes 800 mm | [14 empty] | PP | 2
| Online PSC |  | https://podminky.urs.cz/item/CS_URS_2025_01/766660022 | [14 empty] | Online PSC | 2
| VV |  | "D36"3 |  | 3 | [12 empty] | VV | 2 | 2 | True | 1 | ROZPOCET
243 | M | 61165340 | dveře jednokřídlé dřevotřískové protipožární EI (EW) 30 D3 povrch lakovaný plné 900x1970-2100mm | kus | 3 |  | 0 | CS ÚRS 2025 01 |  | základní |  | 0 | 0.0243 | 0.0729 | 0 | 0 | 32 | M | 2 |  |  |  | ROZPOCET | 0 | 0 | 0 | 0 | 0 | 1 | 0 | 16 | -1536512560
| PP |  | dveře jednokřídlé dřevotřískové protipožární EI (EW) 30 D3 povrch lakovaný plné 900x1970-2100mm | [14 empty] | PP | 2
248 | K | 766660112 | Montáž dveřních křídel otvíravých dvoukřídlových š přes 1,45 m do dřevěné rámové zárubně | kus | 2 |  | 0 | CS ÚRS 2025 01 |  | základní |  | 0 | 0 | 0 | 0 | 0 | 16 | K | 2 |  |  |  | ROZPOCET | 0 | 0 | 0 | 0 | 0 | 1 | 0 | 16 | 1584874617
| PP |  | Montáž dveřních křídel dřevěných nebo plastových otevíravých do dřevěné rámové zárubně povrchově upravených dvoukřídlových, šířky přes 1450 mm | [14 empty] | PP | 2
| Online PSC |  | https://podminky.urs.cz/item/CS_URS_2025_01/766660112 | [14 empty] | Online PSC | 2
| VV |  | "D27"1 |  | 1 | [12 empty] | VV | 2 | 2 | True | 0 | ROZPOCET
| VV |  | "D29"1 |  | 1 | [12 empty] | VV | 2 | 2 | True | 0 | ROZPOCET
| VV |  | Součet |  | 2 | [12 empty] | VV | 2 | 4 | True | 1 | ROZPOCET
249 | M | 61161050 | dveře dvoukřídlé dřevotřískové povrch lakovaný částečně prosklené 1500x1970-2100mm | kus | 2 |  | 0 | CS ÚRS 2025 01 |  | základní |  | 0 | 0.051 | 0.102 | 0 | 0 | 32 | M | 2 |  |  |  | ROZPOCET | 0 | 0 | 0 | 0 | 0 | 1 | 0 | 16 | 224734859
| PP |  | dveře dvoukřídlé dřevotřískové povrch lakovaný částečně prosklené 1500x1970-2100mm | [14 empty] | PP | 2
| P |  | Poznámka k položce: D27 - vnitřní dveře - otočné - jednokřídlé s bočním pevným panelem - křídlo plné, boční panel prosklený - neprůhledné zasklení - lakované - kování klika-klika - zámek na cylindrickou vložku - minimální průchodná šířka 800 mm | [14 empty] | P | 2
250 | M | 61161053 | dveře dvoukřídlé dřevotřískové povrch lakovaný částečně prosklené 200x2100mm | kus | 2 |  | 0 | CS ÚRS 2025 01 |  | základní |  | 0 | 0.061 | 0.122 | 0 | 0 | 32 | M | 2 |  |  |  | ROZPOCET | 0 | 0 | 0 | 0 | 0 | 1 | 0 | 16 | 1538440366
| PP |  | dveře dvoukřídlé dřevotřískové povrch lakovaný částečně prosklené 200x2100mm | [14 empty] | PP | 2
| P |  | Poznámka k položce: D29 - vnitřní dveře - otočné, trojdílné - prostřední část otevírává, minimální průchod 800 mm - boční části pevné - neprůhledné zasklení - rámová konstrukce - lakované - kování klika-klika - zámek na cylindrickou vložku | [14 empty] | P | 2
210 | K | 766660252 | Montáž dveřních křídel kývavých dvoukřídlových š přes 1,45 m do rámové zárubně | kus | 1 |  | 0 | CS ÚRS 2025 01 |  | základní |  | 0 | 0 | 0 | 0 | 0 | 16 | K | 2 |  |  |  | ROZPOCET | 0 | 0 | 0 | 0 | 0 | 1 | 0 | 16 | 1817255734
| PP |  | Montáž dveřních křídel dřevěných nebo plastových kývavých do zazděné rámové zárubně povrchově upravených dvoukřídlových, šířky přes 1450 mm | [14 empty] | PP | 2
| Online PSC |  | https://podminky.urs.cz/item/CS_URS_2025_01/766660252 | [14 empty] | Online PSC | 2
| VV |  | "d9" 0 |  | 0 | [12 empty] | VV | 2 | 2 | True | 0 | ROZPOCET
| VV |  | "D15" 1 |  | 1 | [12 empty] | VV | 2 | 2 | True | 0 | ROZPOCET
| VV |  | "D37" 0 |  | 0 | [12 empty] | VV | 2 | 2 | True | 0 | ROZPOCET
| VV |  | Součet |  | 1 | [12 empty] | VV | 2 | 4 | True | 1 | ROZPOCET
211 | M | 61140507 | dveře dvoukřídlé plastové s dekorem plné max rozměru otvoru 4,84m2 | m2 | 2.857 |  | 0 | CS ÚRS 2025 01 |  | základní |  | 0 | 0.02544 | 0.072682 | 0 | 0 | 32 | M | 2 |  |  |  | ROZPOCET | 0 | 0 | 0 | 0 | 0 | 1 | 0 | 16 | 123172757
| PP |  | dveře dvoukřídlé plastové s dekorem plné max rozměru otvoru 4,84m2 bezpečnostní třídy RC2 | [14 empty] | PP | 2
| P |  | Poznámka k položce: D9 - vnitřní dveře - otočné - dvoukřídlé - plastová rámová konstrukce - barevnost rámu RAL 9007 - kování klika-klika - bezpečnostní zámek - minimální průchod hlavního křídla 900 mm - protipožární s koordinátorem zavírání EI45DP1+C2 D15 - vnitřní dveře - otočné - dvoukřídlé - do stávající zárubně - zárubeň očistit, opatřit novým nátěr - dveřní křídlo plné, polodrážkové - lakované - kování klika-klika, bezpečnostní - zámek na cylindrickou vložku D37 - vnitřní dveře - plastová rámová konstrukce s vyztužením - jednokřídlé s bočním pevným panelem - minimální průchozí šířka 900 mm - křídlo otočné - částečně prosklené - průhledné zasklení, na skle ve výšce 900 a 1500 mm nad podlahou kontrastní značky 50 x 50 mm, osově 150 mm od sebe - kování klika-klika - zámek bezpečnostní - protipožární - EI30DP3+C2 | [14 empty] | P | 2
| VV |  | "D9" | [14 empty] | VV | 2 | 1 | True | 0 | ROZPOCET
| VV |  | "D15" 1*1,45*1,97 |  | 2.8565 | [12 empty] | VV | 2 | 2 | True | 0 | ROZPOCET
| VV |  | "D37" | [14 empty] | VV | 2 | 1 | True | 0 | ROZPOCET
| VV |  | Součet |  | 2.8565 | [12 empty] | VV | 2 | 4 | True | 1 | ROZPOCET
232 | K | 766660312 | Montáž posuvných dveří jednokřídlových průchozí š přes 800 do 1200 mm do pouzdra s jednou kapsou | kus | 1 |  | 0 | CS ÚRS 2025 01 |  | základní |  | 0 | 0 | 0 | 0 | 0 | 16 | K | 2 |  |  |  | ROZPOCET | 0 | 0 | 0 | 0 | 0 | 1 | 0 | 16 | -1541639061
| PP |  | Montáž dveřních křídel dřevěných nebo plastových posuvných do dveřního pouzdra s jednou kapsou jednokřídlových, průchozí šířky přes 800 do 1200 mm | [14 empty] | PP | 2
| Online PSC |  | https://podminky.urs.cz/item/CS_URS_2025_01/766660312 | [14 empty] | Online PSC | 2
| VV |  | "D32"1 |  | 1 | [12 empty] | VV | 2 | 2 | True | 1 | ROZPOCET
233 | M | 55331614 | pouzdro stavební do zdiva pro 1 křídlo posuvných dveří š 1000mm v do 2100mm | kus | 1 |  | 0 | CS ÚRS 2025 01 |  | základní |  | 0 | 0.0485 | 0.0485 | 0 | 0 | 32 | M | 2 |  |  |  | ROZPOCET | 0 | 0 | 0 | 0 | 0 | 1 | 0 | 16 | -1973697267
| PP |  | pouzdro stavební do zdiva pro 1 křídlo posuvných dveří š 1000mm v do 2100mm | [14 empty] | PP | 2
234 | M | 61161004 | dveře jednokřídlé voštinové povrch lakovaný plné 1000x1970-2100mm | kus | 1 |  | 0 | CS ÚRS 2025 01 |  | základní |  | 0 | 0.0185 | 0.0185 | 0 | 0 | 32 | M | 2 |  |  |  | ROZPOCET | 0 | 0 | 0 | 0 | 0 | 1 | 0 | 16 | -1506073111
| PP |  | dveře jednokřídlé voštinové povrch lakovaný plné 1000x1970-2100mm | [14 empty] | PP | 2
| P |  | Poznámka k položce: D32 - vnitřní dveře - včetně zárubní pro posuvné dveře - jednokřídlé - lakované - kování pro posuvné dveře - osazeny do pouzdra pro posuvné dveře - pouzdro do zděné stěny tl. 150 mm - s tlumícím pojezdovým mechanismem | [14 empty] | P | 2
228 | K | 766660351 | Montáž posuvných dveří jednokřídlových průchozí v do 2,5 m a š do 800 mm do pojezdu na stěnu | kus | 6 |  | 0 | CS ÚRS 2025 01 |  | základní |  | 0 | 0 | 0 | 0 | 0 | 16 | K | 2 |  |  |  | ROZPOCET | 0 | 0 | 0 | 0 | 0 | 1 | 0 | 16 | -379234583
| PP |  | Montáž dveřních křídel dřevěných nebo plastových posuvných do pojezdu na stěnu výšky do 2,5 m jednokřídlových, průchozí šířky do 800 mm | [14 empty] | PP | 2
| Online PSC |  | https://podminky.urs.cz/item/CS_URS_2025_01/766660351 | [14 empty] | Online PSC | 2
| VV |  | "D8"2 |  | 2 | [12 empty] | VV | 2 | 2 | True | 0 | ROZPOCET
| VV |  | "D30"4 |  | 4 | [12 empty] | VV | 2 | 2 | True | 0 | ROZPOCET
| VV |  | Součet |  | 6 | [12 empty] | VV | 2 | 4 | True | 1 | ROZPOCET
229 | M | 55331647 | kování na stěnu do garnyže pro posuvné dveře jednokřídlé | sada | 6 |  | 0 | CS ÚRS 2025 01 |  | základní |  | 0 | 0.0016 | 0.0096 | 0 | 0 | 32 | M | 2 |  |  |  | ROZPOCET | 0 | 0 | 0 | 0 | 0 | 1 | 0 | 16 | -1688268509
| PP |  | kování na stěnu do garnyže pro posuvné dveře jednokřídlé | [14 empty] | PP | 2
230 | M | 61161001 | dveře jednokřídlé voštinové povrch lakovaný plné 700x1970-2100mm | kus | 2 |  | 0 | CS ÚRS 2025 01 |  | základní |  | 0 | 0.0145 | 0.029 | 0 | 0 | 32 | M | 2 |  |  |  | ROZPOCET | 0 | 0 | 0 | 0 | 0 | 1 | 0 | 16 | 189239755
| PP |  | dveře jednokřídlé voštinové povrch lakovaný plné 700x1970-2100mm | [14 empty] | PP | 2
| P |  | Poznámka k položce: D8 - vnitřní dveře - posuvné na stěnu - dřevěné - jednokřídlé - dveřní křídlo plné - lakované - kování pro posuvné dveře - mušle - WC zámek | [14 empty] | P | 2
231 | M | 61161002 | dveře jednokřídlé voštinové povrch lakovaný plné 800x1970-2100mm | kus | 4 |  | 0 | CS ÚRS 2025 01 |  | základní |  | 0 | 0.016 | 0.064 | 0 | 0 | 32 | M | 2 |  |  |  | ROZPOCET | 0 | 0 | 0 | 0 | 0 | 1 | 0 | 16 | 1771573796
| PP |  | dveře jednokřídlé voštinové povrch lakovaný plné 800x1970-2100mm | [14 empty] | PP | 2
| P |  | Poznámka k položce: D30 - vnitřní dveře - posuvné na stěnu - jednokřídlé - dveřní křídlo plné - lakované - kování pro posuvné dveře | [14 empty] | P | 2
23 | K | 766660451 | Montáž vchodových dveří včetně rámu dvoukřídlových bez nadsvětlíku do zdiva | kus | 1 |  | 0 | CS ÚRS 2025 01 |  | základní |  | 0 | 0.00084 | 0.00084 | 0 | 0 | 16 | K | 2 |  |  |  | ROZPOCET | 0 | 0 | 0 | 0 | 0 | 1 | 0 | 16 | -1097514564
| PP |  | Montáž vchodových dveří včetně rámu do zdiva dvoukřídlových bez nadsvětlíku | [14 empty] | PP | 2
| Online PSC |  | https://podminky.urs.cz/item/CS_URS_2025_01/766660451 | [14 empty] | Online PSC | 2
| VV |  | "2pp"1 |  | 1 | [12 empty] | VV | 2 | 2 | True | 1 | ROZPOCET
24 | M | 61140507 | dveře dvoukřídlé plastové s dekorem plné max rozměru otvoru 4,84m2 | m2 | 3.69 |  | 0 | CS ÚRS 2025 01 |  | základní |  | 0 | 0.02544 | 0.093874 | 0 | 0 | 32 | M | 2 |  |  |  | ROZPOCET | 0 | 0 | 0 | 0 | 0 | 1 | 0 | 16 | 336589227
| PP |  | dveře dvoukřídlé plastové s dekorem plné max rozměru otvoru 4,84m2 bezpečnostní třídy RC2 | [14 empty] | PP | 2
| VV |  | "D1"1,8*2,05 |  | 3.69 | [12 empty] | VV | 2 | 2 | True | 1 | ROZPOCET
269 | K | 766660729 | Montáž dveřního interiérového kování - štítku s klikou | kus | 121 |  | 0 | CS ÚRS 2025 01 |  | základní |  | 0 | 0 | 0 | 0 | 0 | 16 | K | 2 |  |  |  | ROZPOCET | 0 | 0 | 0 | 0 | 0 | 1 | 0 | 16 | -1064171927
| PP |  | Montáž dveřních doplňků dveřního kování interiérového štítku s klikou | [14 empty] | PP | 2
| Online PSC |  | https://podminky.urs.cz/item/CS_URS_2025_01/766660729 | [14 empty] | Online PSC | 2
270 | M | 54914123 | dveřní kování interiérové rozetové klika/klika | kus | 118 |  | 0 | CS ÚRS 2025 01 |  | základní |  | 0 | 0.0022 | 0.2596 | 0 | 0 | 32 | M | 2 |  |  |  | ROZPOCET | 0 | 0 | 0 | 0 | 0 | 1 | 0 | 16 | 323358243
| PP |  | dveřní kování interiérové rozetové klika/klika | [14 empty] | PP | 2
| VV |  | 1+5+12+1+1+6+6+4+12+2+1+15+1+9+1+2+4+4+7+7+10+3+3+1 |  | 118 | [12 empty] | VV | 2 | 2 | True | 1 | ROZPOCET
272 | M | 54914133 | dveřní kování bezpečnostní RC3 klika/koule lakovaný nerez | kus | 2 |  | 0 | CS ÚRS 2025 01 |  | základní |  | 0 | 0.0022 | 0.0044 | 0 | 0 | 32 | M | 2 |  |  |  | ROZPOCET | 0 | 0 | 0 | 0 | 0 | 1 | 0 | 16 | -105123380
| PP |  | dveřní kování bezpečnostní RC3 klika/koule lakovaný nerez | [14 empty] | PP | 2
| VV |  | 2 |  | 2 | [12 empty] | VV | 2 | 2 | True | 1 | ROZPOCET
273 | M | 54914120 | dveřní kování bezpečnostní RC4 klika/klika lakovaný nerez | kus | 1 |  | 0 | CS ÚRS 2025 01 |  | základní |  | 0 | 0.0022 | 0.0022 | 0 | 0 | 32 | M | 2 |  |  |  | ROZPOCET | 0 | 0 | 0 | 0 | 0 | 1 | 0 | 16 | -1460311373
| PP |  | dveřní kování bezpečnostní RC4 klika/klika lakovaný nerez | [14 empty] | PP | 2
274 | K | 766660730 | Montáž dveřního interiérového kování - WC kliky se zámkem | kus | 47 |  | 0 | CS ÚRS 2025 01 |  | základní |  | 0 | 0 | 0 | 0 | 0 | 16 | K | 2 |  |  |  | ROZPOCET | 0 | 0 | 0 | 0 | 0 | 1 | 0 | 16 | 43558640
| PP |  | Montáž dveřních doplňků dveřního kování interiérového WC kliky se zámkem | [14 empty] | PP | 2
| Online PSC |  | https://podminky.urs.cz/item/CS_URS_2025_01/766660730 | [14 empty] | Online PSC | 2
275 | M | 54914128 | dveřní kování interiérové rozetové spodní pro WC | kus | 47 |  | 0 | CS ÚRS 2025 01 |  | základní |  | 0 | 0.0022 | 0.1034 | 0 | 0 | 32 | M | 2 |  |  |  | ROZPOCET | 0 | 0 | 0 | 0 | 0 | 1 | 0 | 16 | 403437465
| PP |  | dveřní kování interiérové rozetové spodní pro WC | [14 empty] | PP | 2
277 | K | 766660748 | Montáž dveřního interiérového kování - mušle k posuvným dveřím | kus | 6 |  | 0 | CS ÚRS 2025 01 |  | základní |  | 0 | 0 | 0 | 0 | 0 | 16 | K | 2 |  |  |  | ROZPOCET | 0 | 0 | 0 | 0 | 0 | 1 | 0 | 16 | 1256627944
| PP |  | Montáž dveřních doplňků kování k posuvným dveřím - mušle | [14 empty] | PP | 2
| Online PSC |  | https://podminky.urs.cz/item/CS_URS_2025_01/766660748 | [14 empty] | Online PSC | 2
| VV |  | 2+4 |  | 6 | [12 empty] | VV | 2 | 2 | True | 1 | ROZPOCET
278 | M | 54914137 | kování k posuvným dveřím mušle | kus | 6 |  | 0 | CS ÚRS 2025 01 |  | základní |  | 0 | 5e-05 | 0.0003 | 0 | 0 | 32 | M | 2 |  |  |  | ROZPOCET | 0 | 0 | 0 | 0 | 0 | 1 | 0 | 16 | -1767425955
| PP |  | kování k posuvným dveřím mušle | [14 empty] | PP | 2
280 | K | 725291668 | Montáž madla invalidního rovného | kus | 3 |  | 0 | CS ÚRS 2025 01 |  | základní |  | 0 | 0 | 0 | 0 | 0 | 16 | K | 2 |  |  |  | ROZPOCET | 0 | 0 | 0 | 0 | 0 | 1 | 0 | 16 | -1304231278
| PP |  | Montáž doplňků zařízení koupelen a záchodů madla invalidního rovného | [14 empty] | PP | 2
| Online PSC |  | https://podminky.urs.cz/item/CS_URS_2025_01/725291668 | [14 empty] | Online PSC | 2
279 | M | 55147127 | madlo invalidní rovné nerez lesk 600mm | kus | 3 |  | 0 | CS ÚRS 2025 01 |  | základní |  | 0 | 0.0011 | 0.0033 | 0 | 0 | 32 | M | 2 |  |  |  | ROZPOCET | 0 | 0 | 0 | 0 | 0 | 1 | 0 | 16 | 233833090
| PP |  | madlo invalidní rovné nerez lesk 600mm | [14 empty] | PP | 2
| VV |  | "dveře D44"3 |  | 3 | [12 empty] | VV | 2 | 2 | True | 1 | ROZPOCET
267 | K | 766660752 | Montáž dveřního interiérového kování - zámkové vložky | kus | 168 |  | 0 | CS ÚRS 2025 01 |  | základní |  | 0 | 0 | 0 | 0 | 0 | 16 | K | 2 |  |  |  | ROZPOCET | 0 | 0 | 0 | 0 | 0 | 1 | 0 | 16 | 473718554
| PP |  | Montáž dveřních doplňků dveřního kování interiérového zámkové vložky | [14 empty] | PP | 2
| Online PSC |  | https://podminky.urs.cz/item/CS_URS_2025_01/766660752 | [14 empty] | Online PSC | 2
268 | M | 54964210 | vložka cylindrická stavební 35+55 | kus | 168 |  | 0 | CS ÚRS 2025 01 |  | základní |  | 0 | 0.00015 | 0.0252 | 0 | 0 | 32 | M | 2 |  |  |  | ROZPOCET | 0 | 0 | 0 | 0 | 0 | 1 | 0 | 16 | -587599874
| PP |  | vložka cylindrická stavební 35+55 | [14 empty] | PP | 2
26 | K | 766694116 | Montáž parapetních desek dřevěných nebo plastových š do 30 cm | m | 223 |  | 0 | CS ÚRS 2025 01 |  | základní |  | 0 | 0 | 0 | 0 | 0 | 16 | K | 2 |  |  |  | ROZPOCET | 0 | 0 | 0 | 0 | 0 | 1 | 0 | 16 | -1176216038
| PP |  | Montáž ostatních truhlářských konstrukcí parapetních desek dřevěných nebo plastových šířky do 300 mm | [14 empty] | PP | 2
| Online PSC |  | https://podminky.urs.cz/item/CS_URS_2025_01/766694116 | [14 empty] | Online PSC | 2
| VV |  | 18*1,8+7*2,4+13*2,4+7*0,9+1*1,05+2*1,2+1*1,45+48*2,4+12*1+2*0,9+1*1,2+1*1,2 |  | 223 | [12 empty] | VV | 2 | 2 | True | 1 | ROZPOCET
27 | M | 61144401 | parapet plastový vnitřní š 250mm | m | 223 |  | 0 | CS ÚRS 2025 01 |  | základní |  | 0 | 0.0015 | 0.3345 | 0 | 0 | 32 | M | 2 |  |  |  | ROZPOCET | 0 | 0 | 0 | 0 | 0 | 1 | 0 | 16 | 842742209
| PP |  | parapet plastový vnitřní š 250mm | [14 empty] | PP | 2
206 | M | 61144019 | koncovka k parapetu plastovému vnitřnímu 1 pár | sada | 113 |  | 0 | CS ÚRS 2025 01 |  | základní |  | 0 | 0.0002 | 0.0226 | 0 | 0 | 32 | M | 2 |  |  |  | ROZPOCET | 0 | 0 | 0 | 0 | 0 | 1 | 0 | 16 | -1283333989
| PP |  | koncovka k parapetu plastovému vnitřnímu 1 pár | [14 empty] | PP | 2
| VV |  | 18+7+13+7+1+2+1+48+12+2+1+1 |  | 113 | [12 empty] | VV | 2 | 2 | True | 1 | ROZPOCET
337 | K | 998766102 | Přesun hmot tonážní pro kce truhlářské v objektech v přes 6 do 12 m | t | 3.4 |  | 0 | CS ÚRS 2025 01 |  | základní |  | 0 | 0 | 0 | 0 | 0 | 16 | K | 2 |  |  |  | ROZPOCET | 0 | 0 | 0 | 0 | 0 | 1 | 0 | 16 | 73832016
| PP |  | Přesun hmot pro konstrukce truhlářské stanovený z hmotnosti přesunovaného materiálu vodorovná dopravní vzdálenost do 50 m základní v objektech výšky přes 6 do 12 m | [14 empty] | PP | 2
| Online PSC |  | https://podminky.urs.cz/item/CS_URS_2025_01/998766102 | [14 empty] | Online PSC | 2
276 | K | R766990 | Příplatek za generální klíč dle požadavku investora - rozsah upřesněn při realizaci | kus | 168 |  | 0 |  |  | základní |  | 0 | 0 | 0 | 0 | 0 | 16 | K | 2 |  |  |  | ROZPOCET | 0 | 0 | 0 | 0 | 0 | 1 | 0 | 16 | 69467979
| PP |  | Příplatek za generální klíč dle požadavku investora - rozsah upřesněn při realizaci | [14 empty] | PP | 2
| D | 767 | Konstrukce zámečnické |  |  |  | 0 |  |  |  |  | 0 |  | 36.6856 |  | 0 | 2 | D | 1 |  |  |  | ROZPOCET | [6 empty] | 0
216 | K | 767114132 | Montáž stěn a příček rámových zasklených do zdiva bez požární odolnosti plochy přes 6 do 9 m2 | m2 | 7.83 |  | 0 | CS ÚRS 2025 01 |  | základní |  | 0 | 0.00023 | 0.0018009 | 0 | 0 | 16 | K | 2 |  |  |  | ROZPOCET | 0 | 0 | 0 | 0 | 0 | 1 | 0 | 16 | -1777090493
| PP |  | Montáž stěn a příček rámových zasklených bez požární odolnosti z hliníkových nebo ocelových profilů do zdiva přes 6 do 9 m2 | [14 empty] | PP | 2
| Online PSC |  | https://podminky.urs.cz/item/CS_URS_2025_01/767114132 | [14 empty] | Online PSC | 2
| VV |  | "D48 plast"2,7*2,9 |  | 7.83 | [12 empty] | VV | 2 | 2 | True | 1 | ROZPOCET
217 | M | 55341364 | stěna rámová prosklená fixní rám PVC dle RAL bez požární odolnosti čiré dvojsklo interiér | m2 | 7.83 |  | 0 | CS ÚRS 2025 01 |  | základní |  | 0 | 0.03829 | 0.29981 | 0 | 0 | 32 | M | 2 |  |  |  | ROZPOCET | 0 | 0 | 0 | 0 | 0 | 1 | 0 | 16 | 1400527621
| PP |  | stěna rámová prosklená fixní rám PVC dle RAL bez požární odolnosti čiré dvojsklo interiér | [14 empty] | PP | 2
| P |  | Poznámka k položce: - vnitřní prosklená dělící stěna - dvoukřídlé středové automatické posuvné dveře - celková průchozí šířka 1200 mm - plastová rámová vyztužená konstrukce - barevnost rámu RAL 9007 - průhledné zasklení, na skle ve výšce 900 a 1500 mm nad podlahou kontrastní značky 50 x 50 mm, osově 150 mm od sebe - dveře vybaveny mechanismem pro možnost ručního otevření z vnitřní strany | [14 empty] | P | 2
184 | K | 767122112 | Montáž stěn a příček s výplní z drátěné sítě svařovaných | m2 | 7.524 |  | 0 | CS ÚRS 2025 01 |  | základní |  | 0 | 0.0001 | 0.0007524 | 0 | 0 | 16 | K | 2 |  |  |  | ROZPOCET | 0 | 0 | 0 | 0 | 0 | 1 | 0 | 16 | -410624240
| PP |  | Montáž stěn a příček s výplní drátěnou sítí spojených svařováním | [14 empty] | PP | 2
| Online PSC |  | https://podminky.urs.cz/item/CS_URS_2025_01/767122112 | [14 empty] | Online PSC | 2
| VV |  | "ZK5"1*1,205*2,34 |  | 2.8197 | [12 empty] | VV | 2 | 2 | True | 0 | ROZPOCET
| VV |  | "ZK6"1*0,85*2,24 |  | 1.904 | [12 empty] | VV | 2 | 2 | True | 0 | ROZPOCET
| VV |  | "ZK7"4*1*0,7 |  | 2.8 | [12 empty] | VV | 2 | 2 | True | 0 | ROZPOCET
| VV |  | Součet |  | 7.5237 | [12 empty] | VV | 2 | 4 | True | 1 | ROZPOCET
185 | M | R767001 | Atypycké výplně vstupu do anglického dvorku | m2 | 7.524 |  | 0 |  |  | základní |  | 0 | 0 | 0 | 0 | 0 | 32 | M | 2 |  |  |  | ROZPOCET | 0 | 0 | 0 | 0 | 0 | 1 | 0 | 16 | -1862128419
| PP |  | Atypycké výplně vstupu do anglického dvorku | [14 empty] | PP | 2
| P |  | Poznámka k položce: ZK5 - kombinovaná výplň vstupu do anglického dvorku a VZT žaluzie - konstrukce z žárově zinkovaného ocelového profilu - pravá část otevíravá, výplň tahokov - levá část řešena v koordinaci s dodavatelem vzduchotechniky s výplní s protidešťovou žaluzií - otevíravá část uzamykatelná - dodavatel zajistí dílenskou dokumentaci ZK6 - výplň vstupu do anglického dvorku - konstrukce z žárově zinkovaného ocelového profilu - otevíravá výplň, plný rám z válcovaného profilu, sředová výplň tahokov - uzamykatelná - dodavatel zajistí dílenskou dokumentaci ZK7 - výplň otvoru do anglického dvorku - konstrukce z žárově zinkovaného ocelového profilu - pevná výplň, plný rám z válcovaného profilu, výplň tahokov - dodavatel zajistí dílenskou dokumentaci | [14 empty] | P | 2
179 | K | 767163102 | Montáž přímého kovového zábradlí do zdiva nebo lehčeného betonu v rovině v exteriéru | m | 13.25 |  | 0 | CS ÚRS 2025 01 |  | základní |  | 0 | 0.00067 | 0.0088775 | 0 | 0 | 4 | K | 2 |  |  |  | ROZPOCET | 0 | 0 | 0 | 0 | 0 | 1 | 0 | 4 | -1813805446
| PP |  | Montáž zábradlí přímého v exteriéru v rovině (na rovné ploše) kotveného do zdiva nebo lehčeného betonu | [14 empty] | PP | 2
| Online PSC |  | https://podminky.urs.cz/item/CS_URS_2025_01/767163102 | [14 empty] | Online PSC | 2
| VV |  | "prvek ZK8"3,15+2,1+5,77+2,23 |  | 13.25 | [12 empty] | VV | 2 | 2 | True | 1 | ROZPOCET
180 | M | 55342281 | zábradlí s výplní z tahokovu, horní kotvení, kulatý sloupek úprava zinkováním | m | 13.25 |  | 0 | CS ÚRS 2025 01 |  | základní |  | 0 | 0.03 | 0.3975 | 0 | 0 | 8 | M | 2 |  |  |  | ROZPOCET | 0 | 0 | 0 | 0 | 0 | 1 | 0 | 4 | 472552690
| PP |  | zábradlí s výplní z tahokovu, horní kotvení, kulatý sloupek úprava zinkováním | [14 empty] | PP | 2
| P |  | Poznámka k položce: - ocelové typizované zábradlí - povrch upraven žárovým zinkovaním - výplň tahokov - minimální výška nad podlahou rampy 1,0 m - součástí je branka u schodiště a dvoukřídlá brána na nakládací rampě - včetně zábradlí na schodišti | [14 empty] | P | 2
181 | K | 767163223 | Montáž přímého kovového zábradlí do betonu konstrukce na lodžii nebo francouzském okně v exteriéru | m | 36.65 |  | 0 | CS ÚRS 2025 01 |  | základní |  | 0 | 0.00072 | 0.026388 | 0 | 0 | 16 | K | 2 |  |  |  | ROZPOCET | 0 | 0 | 0 | 0 | 0 | 1 | 0 | 16 | 236875162
| PP |  | Montáž zábradlí přímého v exteriéru na lodžii nebo francouzském okně kotveného do betonu | [14 empty] | PP | 2
| Online PSC |  | https://podminky.urs.cz/item/CS_URS_2025_01/767163223 | [14 empty] | Online PSC | 2
| VV |  | "prvek ZK1"12*0,95 |  | 11.4 | [12 empty] | VV | 2 | 2 | True | 0 | ROZPOCET
| VV |  | "prvek ZK2"5*5,05 |  | 25.25 | [12 empty] | VV | 2 | 2 | True | 0 | ROZPOCET
| VV |  | Součet |  | 36.65 | [12 empty] | VV | 2 | 4 | True | 1 | ROZPOCET
182 | M | 55342280 | zábradlí s bezpečnostním sklem, s bočním kotvením, oblý držák skla, kulatý sloupek | m | 25.25 |  | 0 | CS ÚRS 2025 01 |  | základní |  | 0 | 0.05 | 1.2625 | 0 | 0 | 32 | M | 2 |  |  |  | ROZPOCET | 0 | 0 | 0 | 0 | 0 | 1 | 0 | 16 | -1158972967
| PP |  | zábradlí s bezpečnostním sklem, s bočním kotvením, oblý držák skla, kulatý sloupek | [14 empty] | PP | 2
| P |  | Poznámka k položce: - skleněné zábradlí lodžie - kotvení přes kotevní sloupek pro sklo, nebo U profil do podlahy lodžie - kotvící profily nerez -povrch brus, návrh kotvení k podkladu na základě kvality nosného prvku stropu - závitovou tyčí + lepidlo - včetně nerezového madla min. DN 40 mm, povrchová úprava brus - horní hrana madla ve výšce 1,1 m nad podlahou lodžie - bezpečnostní sklo průhledné min. dvouvrstvé, lepené | [14 empty] | P | 2
| VV |  | "prvek ZK2"5*5,05 |  | 25.25 | [12 empty] | VV | 2 | 2 | True | 1 | ROZPOCET
183 | M | 55342282 | zábradlí s bezpečnostním sklem, s bočním kotvením, úchyty spider | m | 11.4 |  | 0 | CS ÚRS 2025 01 |  | základní |  | 0 | 0.02 | 0.228 | 0 | 0 | 32 | M | 2 |  |  |  | ROZPOCET | 0 | 0 | 0 | 0 | 0 | 1 | 0 | 16 | -2082436101
| PP |  | zábradlí s bezpečnostním sklem, s bočním kotvením, úchyty spider | [14 empty] | PP | 2
| P |  | Poznámka k položce: - skleněné zábradlí pro francouzské okno - kotvení do bočních U profilů na rámu okna - barva U profilů shodná s barvou okna - včetně nerezového madla min. DN 40 mm, povrchová úprava brus - horní hrana madla ve výšce 1,1 m nad hranou parapetu - bezpečnostní sklo průhledné min. dvouvrstvé, lepené - pro okno stavební šířky 1000 mm | [14 empty] | P | 2
144 | K | 767541411 | Montáž desek zdvojených podlah rozměru 600 x 600 mm | m2 | 444.24 |  | 0 | CS ÚRS 2025 01 |  | základní |  | 0 | 0 | 0 | 0 | 0 | 16 | K | 2 |  |  |  | ROZPOCET | 0 | 0 | 0 | 0 | 0 | 1 | 0 | 16 | 1003484052
| PP |  | Montáž podlahových desek pro zdvojené podlahy rozměru 600 x 600 mm | [14 empty] | PP | 2
| Online PSC |  | https://podminky.urs.cz/item/CS_URS_2025_01/767541411 | [14 empty] | Online PSC | 2
| VV |  | "konstrukce podlahy v prostorách úřadu - P6"10,62+433,62 |  | 444.24 | [12 empty] | VV | 2 | 2 | True | 1 | ROZPOCET
145 | M | 60795206 | deska kalciumsulfátová pro zdvojené podlahy spoj pero drážka bez povrchu tl 44mm 600x600mm | m2 | 466.452 |  | 0 | CS ÚRS 2025 01 |  | základní |  | 0 | 0.036 | 16.7923 | 0 | 0 | 32 | M | 2 |  |  |  | ROZPOCET | 0 | 0 | 0 | 0 | 0 | 1 | 0 | 16 | 2006680864
| PP |  | deska kalciumsulfátová pro zdvojené podlahy spoj pero drážka bez povrchu tl 44mm 600x600mm | [14 empty] | PP | 2
| VV |  | 444,24*1,05 'Přepočtené koeficientem množství |  | 466.452 | [12 empty] | VV | 2 | 2 | False | 1 | ROZPOCET
137 | K | 767590124 | Montáž podlahového roštu šroubovaného | m2 | 444.24 |  | 0 | CS ÚRS 2025 01 |  | základní |  | 0 | 2e-05 | 0.0088848 | 0 | 0 | 16 | K | 2 |  |  |  | ROZPOCET | 0 | 0 | 0 | 0 | 0 | 1 | 0 | 16 | 729572560
| PP |  | Montáž podlahových konstrukcí podlahových roštů, podlah připevněných šroubováním | [14 empty] | PP | 2
| Online PSC |  | https://podminky.urs.cz/item/CS_URS_2025_01/767590124 | [14 empty] | Online PSC | 2
| VV |  | "konstrukce podlahy v prostorách úřadu - P6"10,62+433,62 |  | 444.24 | [12 empty] | VV | 2 | 2 | True | 1 | ROZPOCET
138 | M | 42412303 | stojka pro zdvojené podlahy 150/200mm | kus | 892.922 |  | 0 | CS ÚRS 2025 01 |  | základní |  | 0 | 0.0004 | 0.35717 | 0 | 0 | 32 | M | 2 |  |  |  | ROZPOCET | 0 | 0 | 0 | 0 | 0 | 1 | 0 | 16 | 746399633
| PP |  | stojka pro zdvojené podlahy 150/200mm | [14 empty] | PP | 2
| VV |  | 444,24*2,01 'Přepočtené koeficientem množství |  | 892.922 | [12 empty] | VV | 2 | 2 | False | 1 | ROZPOCET
139 | M | 30902800 | kladivový šroub pro zdvojené podlahy M8x20mm | kus | 3571.69 |  | 0 | CS ÚRS 2025 01 |  | základní |  | 0 | 2e-05 | 0.071434 | 0 | 0 | 32 | M | 2 |  |  |  | ROZPOCET | 0 | 0 | 0 | 0 | 0 | 1 | 0 | 16 | 1998882675
| PP |  | kladivový šroub pro zdvojené podlahy M8x20mm | [14 empty] | PP | 2
| VV |  | 444,240*2,01*4 |  | 3571.6896 | [12 empty] | VV | 2 | 2 | True | 1 | ROZPOCET
140 | M | 28319100 | PVC podložka zdvojených podlah středová | kus | 892.922 |  | 0 | CS ÚRS 2025 01 |  | základní |  | 0 | 0 | 0 | 0 | 0 | 32 | M | 2 |  |  |  | ROZPOCET | 0 | 0 | 0 | 0 | 0 | 1 | 0 | 16 | -800453451
| PP |  | PVC podložka zdvojených podlah středová | [14 empty] | PP | 2
| VV |  | 444,240*2,01 |  | 892.9224 | [12 empty] | VV | 2 | 2 | True | 1 | ROZPOCET
141 | M | 30902803 | šroub rastrový pro zdvojené podlahy M6x12mm | kus | 1781.402 |  | 0 | CS ÚRS 2025 01 |  | základní |  | 0 | 1e-05 | 0.017814 | 0 | 0 | 32 | M | 2 |  |  |  | ROZPOCET | 0 | 0 | 0 | 0 | 0 | 1 | 0 | 16 | 837304762
| PP |  | šroub rastrový pro zdvojené podlahy M6x12mm | [14 empty] | PP | 2
| VV |  | 444,240*4,01 |  | 1781.4024 | [12 empty] | VV | 2 | 2 | True | 1 | ROZPOCET
142 | M | 28319103 | podložka gumová pro zdvojené podlahy 0,5x23x23mm | kus | 1781.402 |  | 0 | CS ÚRS 2025 01 |  | základní |  | 0 | 0 | 0 | 0 | 0 | 32 | M | 2 |  |  |  | ROZPOCET | 0 | 0 | 0 | 0 | 0 | 1 | 0 | 16 | 977642309
| PP |  | podložka gumová pro zdvojené podlahy 0,5x23x23mm | [14 empty] | PP | 2
| VV |  | 444,240*4,01 |  | 1781.4024 | [12 empty] | VV | 2 | 2 | True | 1 | ROZPOCET
143 | M | 24747400 | lepidlo pod strojky zdvojené podlahy 720g/600ml | kus | 45 |  | 0 | CS ÚRS 2025 01 |  | základní |  | 0 | 0.0007 | 0.0315 | 0 | 0 | 32 | M | 2 |  |  |  | ROZPOCET | 0 | 0 | 0 | 0 | 0 | 1 | 0 | 16 | -1920866034
| PP |  | lepidlo pod strojky zdvojené podlahy 720g/600ml | [14 empty] | PP | 2
| VV |  | 444,240*2,01/20+0,354 |  | 45.0001 | [12 empty] | VV | 2 | 2 | True | 1 | ROZPOCET
192 | K | 767620352 | Montáž oken kovových s izolačními trojskly otevíravých do zdiva plochy přes 0,6 do 1,5 m2 | m2 | 0.87 |  | 0 | CS ÚRS 2025 01 |  | základní |  | 0 | 0.00058 | 0.0005046 | 0 | 0 | 16 | K | 2 |  |  |  | ROZPOCET | 0 | 0 | 0 | 0 | 0 | 1 | 0 | 16 | -1116259431
| PP |  | Montáž oken s izolačními skly z hliníkových nebo ocelových profilů na polyuretanovou pěnu s trojskly otevíravých do zdiva, plochy přes 0,6 do 1,5 m2 | [14 empty] | PP | 2
| Online PSC |  | https://podminky.urs.cz/item/CS_URS_2025_01/767620352 | [14 empty] | Online PSC | 2
| VV |  | "O8"1*1,45*0,6 |  | 0.87 | [12 empty] | VV | 2 | 2 | True | 1 | ROZPOCET
193 | M | 55341009 | okno Al otevíravé/sklopné trojsklo do plochy 1m2 | m2 | 0.87 |  | 0 | CS ÚRS 2025 01 |  | základní |  | 0 | 0.028 | 0.02436 | 0 | 0 | 32 | M | 2 |  |  |  | ROZPOCET | 0 | 0 | 0 | 0 | 0 | 1 | 0 | 16 | -1363678377
| PP |  | okno Al otevíravé/sklopné trojsklo do plochy 1m2 | [14 empty] | PP | 2
19 | K | 767620353 | Montáž oken kovových s izolačními trojskly otevíravých do zdiva plochy přes 1,5 do 2,5 m2 | m2 | 50.595 |  | 0 | CS ÚRS 2025 01 |  | základní |  | 0 | 0.00038 | 0.019226 | 0 | 0 | 16 | K | 2 |  |  |  | ROZPOCET | 0 | 0 | 0 | 0 | 0 | 1 | 0 | 16 | -1058590009
| PP |  | Montáž oken s izolačními skly z hliníkových nebo ocelových profilů na polyuretanovou pěnu s trojskly otevíravých do zdiva, plochy přes 1,5 do 2,5 m2 | [14 empty] | PP | 2
| Online PSC |  | https://podminky.urs.cz/item/CS_URS_2025_01/767620353 | [14 empty] | Online PSC | 2
| VV |  | "O1"18*0,9*1,8 |  | 29.16 | [12 empty] | VV | 2 | 2 | True | 0 | ROZPOCET
| VV |  | "O5"7*0,9*2,1 |  | 13.23 | [12 empty] | VV | 2 | 2 | True | 0 | ROZPOCET
| VV |  | "O6"1*1,05*2,1 |  | 2.205 | [12 empty] | VV | 2 | 2 | True | 0 | ROZPOCET
| VV |  | "O13"1*1,2*2 |  | 2.4 | [12 empty] | VV | 2 | 2 | True | 0 | ROZPOCET
| VV |  | "O11"2*0,9*2 |  | 3.6 | [12 empty] | VV | 2 | 2 | True | 0 | ROZPOCET
| VV |  | Součet |  | 50.595 | [12 empty] | VV | 2 | 4 | True | 1 | ROZPOCET
20 | M | 55341012 | okno Al otevíravé/sklopné dvojsklo přes plochu 1m2 v 1,5-2,5m | m2 | 50.595 |  | 0 | CS ÚRS 2025 01 |  | základní |  | 0 | 0.01986 | 1.0048 | 0 | 0 | 32 | M | 2 |  |  |  | ROZPOCET | 0 | 0 | 0 | 0 | 0 | 1 | 0 | 16 | -960865757
| PP |  | okno Al otevíravé/sklopné dvojsklo přes plochu 1m2 v 1,5-2,5m | [14 empty] | PP | 2
| VV |  | "O1"18*0,9*1,8 |  | 29.16 | [12 empty] | VV | 2 | 2 | True | 0 | ROZPOCET
| VV |  | "O5"7*0,9*2,1 |  | 13.23 | [12 empty] | VV | 2 | 2 | True | 0 | ROZPOCET
| VV |  | "O6"1*1,05*2,1 |  | 2.205 | [12 empty] | VV | 2 | 2 | True | 0 | ROZPOCET
| VV |  | "O13"1*1,2*2 |  | 2.4 | [12 empty] | VV | 2 | 2 | True | 0 | ROZPOCET
| VV |  | "O11"2*0,9*2 |  | 3.6 | [12 empty] | VV | 2 | 2 | True | 0 | ROZPOCET
| VV |  | Součet |  | 50.595 | [12 empty] | VV | 2 | 4 | True | 1 | ROZPOCET
194 | K | 767620354 | Montáž oken kovových s izolačními trojskly otevíravých do zdiva plochy přes 2,5 do 6 m2 | m2 | 438.565 |  | 0 | CS ÚRS 2025 01 |  | základní |  | 0 | 0.00013 | 0.057013 | 0 | 0 | 16 | K | 2 |  |  |  | ROZPOCET | 0 | 0 | 0 | 0 | 0 | 1 | 0 | 16 | 1915358522
| PP |  | Montáž oken s izolačními skly z hliníkových nebo ocelových profilů na polyuretanovou pěnu s trojskly otevíravých do zdiva, plochy přes 2,5 do 6 m2 | [14 empty] | PP | 2
| Online PSC |  | https://podminky.urs.cz/item/CS_URS_2025_01/767620354 | [14 empty] | Online PSC | 2
| VV |  | "O3"7*2,4*2,4 |  | 40.32 | [12 empty] | VV | 2 | 2 | True | 0 | ROZPOCET
| VV |  | "O4"13*2,4*2,1 |  | 65.52 | [12 empty] | VV | 2 | 2 | True | 0 | ROZPOCET
| VV |  | "O7"2*1,2*2,1 |  | 5.04 | [12 empty] | VV | 2 | 2 | True | 0 | ROZPOCET
| VV |  | "O9"48*2,4*2 |  | 230.4 | [12 empty] | VV | 2 | 2 | True | 0 | ROZPOCET
| VV |  | "O10"12*1*2,7 |  | 32.4 | [12 empty] | VV | 2 | 2 | True | 0 | ROZPOCET
| VV |  | "O12" 1*(1,2*2+1,2*2,75) |  | 5.7 | [12 empty] | VV | 2 | 2 | True | 0 | ROZPOCET
| VV |  | "O14"2*2,8*8 |  | 44.8 | [12 empty] | VV | 2 | 2 | True | 0 | ROZPOCET
| VV |  | "O21"4*1,35*2,1 |  | 11.34 | [12 empty] | VV | 2 | 2 | True | 0 | ROZPOCET
| VV |  | "O22"1*1,45*2,1 |  | 3.045 | [12 empty] | VV | 2 | 2 | True | 0 | ROZPOCET
| VV |  | Součet |  | 438.565 | [12 empty] | VV | 2 | 4 | True | 1 | ROZPOCET
195 | M | 55341015 | okno Al otevíravé/sklopné trojsklo přes plochu 1m2 přes v 2,5m | m2 | 82.9 |  | 0 | CS ÚRS 2025 01 |  | základní |  | 0 | 0.026 | 2.1554 | 0 | 0 | 32 | M | 2 |  |  |  | ROZPOCET | 0 | 0 | 0 | 0 | 0 | 1 | 0 | 16 | 1168972535
| PP |  | okno Al otevíravé/sklopné trojsklo přes plochu 1m2 přes v 2,5m | [14 empty] | PP | 2
| VV |  | "O10"12*1*2,7 |  | 32.4 | [12 empty] | VV | 2 | 2 | True | 0 | ROZPOCET
| VV |  | "O12" 1*(1,2*2+1,2*2,75) |  | 5.7 | [12 empty] | VV | 2 | 2 | True | 0 | ROZPOCET
| VV |  | "O14"2*2,8*8 |  | 44.8 | [12 empty] | VV | 2 | 2 | True | 0 | ROZPOCET
| VV |  | Součet |  | 82.9 | [12 empty] | VV | 2 | 4 | True | 1 | ROZPOCET
196 | M | 55341013 | okno Al otevíravé/sklopné trojsklo přes plochu 1m2 v 1,5-2,5m | m2 | 355.665 |  | 0 | CS ÚRS 2025 01 |  | základní |  | 0 | 0.02741 | 9.7488 | 0 | 0 | 32 | M | 2 |  |  |  | ROZPOCET | 0 | 0 | 0 | 0 | 0 | 1 | 0 | 16 | -1316361465
| PP |  | okno Al otevíravé/sklopné trojsklo přes plochu 1m2 v 1,5-2,5m | [14 empty] | PP | 2
| VV |  | "O3"7*2,4*2,4 |  | 40.32 | [12 empty] | VV | 2 | 2 | True | 0 | ROZPOCET
| VV |  | "O4"13*2,4*2,1 |  | 65.52 | [12 empty] | VV | 2 | 2 | True | 0 | ROZPOCET
| VV |  | "O7"2*1,2*2,1 |  | 5.04 | [12 empty] | VV | 2 | 2 | True | 0 | ROZPOCET
| VV |  | "O9"48*2,4*2 |  | 230.4 | [12 empty] | VV | 2 | 2 | True | 0 | ROZPOCET
| VV |  | "O21"4*1,35*2,1 |  | 11.34 | [12 empty] | VV | 2 | 2 | True | 0 | ROZPOCET
| VV |  | "O22"1*1,45*2,1 |  | 3.045 | [12 empty] | VV | 2 | 2 | True | 0 | ROZPOCET
| VV |  | Součet |  | 355.665 | [12 empty] | VV | 2 | 4 | True | 1 | ROZPOCET
199 | K | 767640112 | Montáž dveří ocelových nebo hliníkových vchodových jednokřídlových s nadsvětlíkem | kus | 1 |  | 0 | CS ÚRS 2025 01 |  | základní |  | 0 | 0 | 0 | 0 | 0 | 16 | K | 2 |  |  |  | ROZPOCET | 0 | 0 | 0 | 0 | 0 | 1 | 0 | 16 | -132908229
| PP |  | Montáž dveří ocelových nebo hliníkových vchodových jednokřídlových s nadsvětlíkem | [14 empty] | PP | 2
| Online PSC |  | https://podminky.urs.cz/item/CS_URS_2025_01/767640112 | [14 empty] | Online PSC | 2
| VV |  | "O15"1 |  | 1 | [12 empty] | VV | 2 | 2 | True | 0 | ROZPOCET
| VV |  | Součet |  | 1 | [12 empty] | VV | 2 | 4 | True | 1 | ROZPOCET
200 | M | 55341336 | dveře jednokřídlé Al plné s nadsvětlíkem max rozměru otvoru 3,3m2 bezpečnostní třídy RC2 | m2 | 1 |  | 0 | CS ÚRS 2025 01 |  | základní |  | 0 | 0.01908 | 0.01908 | 0 | 0 | 32 | M | 2 |  |  |  | ROZPOCET | 0 | 0 | 0 | 0 | 0 | 1 | 0 | 16 | -1362998277
| PP |  | dveře jednokřídlé Al plné s nadsvětlíkem max rozměru otvoru 3,3m2 bezpečnostní třídy RC2 | [14 empty] | PP | 2
| P |  | Poznámka k položce: - dveře jednokřídlé otevíravé s nadsvětlíkem - otevíravá část vysoká 2100 mm - tříkomorový izolovaný hliníkový rám - prostup tepla Uwmin. 1,0 W/m2K - izolační trojsklo v nadsvětlíku - neprůhledné pevné bezpečnostní zasklení - středové a dorazové těsnění - pěnová izolace zasklení - barevnost RAL 9007 - systémové kování - kování koule - klika, bezpečnostní zámek - automatický dveřní práh "padací", s těsněním | [14 empty] | P | 2
203 | K | 767640221 | Montáž dveří ocelových nebo hliníkových vchodových dvoukřídlových bez nadsvětlíku | kus | 3 |  | 0 | CS ÚRS 2025 01 |  | základní |  | 0 | 0 | 0 | 0 | 0 | 16 | K | 2 |  |  |  | ROZPOCET | 0 | 0 | 0 | 0 | 0 | 1 | 0 | 16 | -1043671876
| PP |  | Montáž dveří ocelových nebo hliníkových vchodových dvoukřídlové bez nadsvětlíku | [14 empty] | PP | 2
| Online PSC |  | https://podminky.urs.cz/item/CS_URS_2025_01/767640221 | [14 empty] | Online PSC | 2
| VV |  | "O17"1 |  | 1 | [12 empty] | VV | 2 | 2 | True | 0 | ROZPOCET
| VV |  | "O18"1 |  | 1 | [12 empty] | VV | 2 | 2 | True | 0 | ROZPOCET
| VV |  | "D9" 1 |  | 1 | [12 empty] | VV | 2 | 2 | True | 0 | ROZPOCET
| VV |  | Součet |  | 3 | [12 empty] | VV | 2 | 4 | True | 1 | ROZPOCET
204 | M | 55341335 | dveře dvoukřídlé Al plné max rozměru otvoru 4,84m2 bezpečnostní třídy RC2 | m2 | 5.88 |  | 0 | CS ÚRS 2025 01 |  | základní |  | 0 | 0.03829 | 0.22515 | 0 | 0 | 32 | M | 2 |  |  |  | ROZPOCET | 0 | 0 | 0 | 0 | 0 | 1 | 0 | 16 | 752494981
| PP |  | dveře dvoukřídlé Al plné max rozměru otvoru 4,84m2 bezpečnostní třídy RC2 | [14 empty] | PP | 2
| P |  | Poznámka k položce: O17 - dveře dvoukřídlé otevíravé - tříkomorový izolovaný hliníkový rám - prostup tepla Uwmin. 1,0 W/m2K - středové a dorazové těsnění - barevnost RAL 9007 - systémové kování - kování koule - klika, klika paniková dle EN 179, bezpečnostní zámek - automatický dveřní práh "padací", s těsněním - průchozí šířka hlavního křídla 900 mm O18 - dveře dvoukřídlé otevíravé - tříkomorový izolovaný hliníkový rám - prostup tepla Uwmin. 1,0 W/m2K - středové a dorazové těsnění - barevnost RAL 9007 - systémové kování - kování koule - klika, klika paniková dle EN 179, bezpečnostní zámek - automatický dveřní práh "padací", s těsněním - průchozí šířka hlavního křídla 900 mm | [14 empty] | P | 2
| VV |  | "O17"1*1,35*2,1 |  | 2.835 | [12 empty] | VV | 2 | 2 | True | 0 | ROZPOCET
| VV |  | "O18"1*1,45*2,1 |  | 3.045 | [12 empty] | VV | 2 | 2 | True | 0 | ROZPOCET
| VV |  | Součet |  | 5.88 | [12 empty] | VV | 2 | 4 | True | 1 | ROZPOCET
343 | M | 55341346 | dveře dvoukřídlé Al max rozměru otvoru 4,84m2 protipožární EI45 C2 DP1 | m2 | 3.78 |  | 0 | CS ÚRS 2025 01 |  | základní |  | 0 | 0.03829 | 0.14474 | 0 | 0 | 32 | M | 2 |  |  |  | ROZPOCET | 0 | 0 | 0 | 0 | 0 | 1 | 0 | 16 | -2141481648
| PP |  | dveře dvoukřídlé Al max rozměru otvoru 4,84m2 protipožární EI45 C2 DP1 | [14 empty] | PP | 2
| P |  | Poznámka k položce: - vnitřní dveře - otočné - dvoukřídlé - hiníková rámová konstrukce - barevnost rámu RAL 9007 - kování klika-klika - bezpečnostní zámek - minimální průchod hlavního křídla 900 mm - protipožární s koordinátorem zavírání EI45DP1+C2 | [14 empty] | P | 2
| VV |  | "D9" 1,8*2,1 |  | 3.78 | [12 empty] | VV | 2 | 2 | True | 1 | ROZPOCET
201 | K | 767640222 | Montáž dveří ocelových nebo hliníkových vchodových dvoukřídlových s nadsvětlíkem | kus | 1 |  | 0 | CS ÚRS 2025 01 |  | základní |  | 0 | 0 | 0 | 0 | 0 | 16 | K | 2 |  |  |  | ROZPOCET | 0 | 0 | 0 | 0 | 0 | 1 | 0 | 16 | -78647241
| PP |  | Montáž dveří ocelových nebo hliníkových vchodových dvoukřídlové s nadsvětlíkem | [14 empty] | PP | 2
| Online PSC |  | https://podminky.urs.cz/item/CS_URS_2025_01/767640222 | [14 empty] | Online PSC | 2
| VV |  | "O16" 1 |  | 1 | [12 empty] | VV | 2 | 2 | True | 1 | ROZPOCET
202 | M | 55341333 | dveře dvoukřídlé Al plné max rozměru otvoru 5,5m2 bezpečnostní třídy RC2 | m2 | 1 |  | 0 | CS ÚRS 2025 01 |  | základní |  | 0 | 0.02423 | 0.02423 | 0 | 0 | 32 | M | 2 |  |  |  | ROZPOCET | 0 | 0 | 0 | 0 | 0 | 1 | 0 | 16 | 1147200645
| PP |  | dveře dvoukřídlé Al plné max rozměru otvoru 5,5m2 bezpečnostní třídy RC2 | [14 empty] | PP | 2
| P |  | Poznámka k položce: - dveře dvoudílné otevíravé s nadsvětlíkem - tříkomorový izolovaný hliníkový rám - prostup tepla Uwmin. 1,0 W/m2K - izolační trojsklo v nadsvětlíku - neprůhledné pevné bezpečnostní zasklení - středové a dorazové těsnění - pěnová izolace zasklení - barevnost RAL 9007 - systémové kování - kování koule - klika, klika paniková dle EN 179, bezpečnostní zámek - automatický dveřní práh "padací", s těsněním - průchozí šířka hlavního křídla 900 mm | [14 empty] | P | 2
221 | K | 767640311 | Montáž dveří ocelových nebo hliníkových vnitřních jednokřídlových | kus | 1 |  | 0 | CS ÚRS 2025 01 |  | základní |  | 0 | 0 | 0 | 0 | 0 | 16 | K | 2 |  |  |  | ROZPOCET | 0 | 0 | 0 | 0 | 0 | 1 | 0 | 16 | -1393450996
| PP |  | Montáž dveří ocelových nebo hliníkových vnitřních jednokřídlových | [14 empty] | PP | 2
| Online PSC |  | https://podminky.urs.cz/item/CS_URS_2025_01/767640311 | [14 empty] | Online PSC | 2
| VV |  | "D11"1 |  | 1 | [12 empty] | VV | 2 | 2 | True | 1 | ROZPOCET
222 | M | 55341323 | dveře jednokřídlé ocelové interierové plné 900x1970mm | kus | 1 |  | 0 | CS ÚRS 2025 01 |  | základní |  | 0 | 0.053 | 0.053 | 0 | 0 | 32 | M | 2 |  |  |  | ROZPOCET | 0 | 0 | 0 | 0 | 0 | 1 | 0 | 16 | -1226702368
| PP |  | dveře jednokřídlé ocelové interierové plné 900x1970mm | [14 empty] | PP | 2
| P |  | Poznámka k položce: D11 - vnitřní dveře - otočné - jednokřídlé - kovové, včetně zárubně - plné - kování klika-klika - zámek bezpečnostní - barva RAL 9007 | [14 empty] | P | 2
225 | K | 767640322 | Montáž dveří ocelových nebo hliníkových vnitřních dvoukřídlových | kus | 5 |  | 0 | CS ÚRS 2025 01 |  | základní |  | 0 | 0 | 0 | 0 | 0 | 16 | K | 2 |  |  |  | ROZPOCET | 0 | 0 | 0 | 0 | 0 | 1 | 0 | 16 | -1081270735
| PP |  | Montáž dveří ocelových nebo hliníkových vnitřních dvoukřídlových | [14 empty] | PP | 2
| Online PSC |  | https://podminky.urs.cz/item/CS_URS_2025_01/767640322 | [14 empty] | Online PSC | 2
| VV |  | "D20"1 |  | 1 | [12 empty] | VV | 2 | 2 | True | 0 | ROZPOCET
| VV |  | "D37" 4 |  | 4 | [12 empty] | VV | 2 | 2 | True | 0 | ROZPOCET
| VV |  | Součet |  | 5 | [12 empty] | VV | 2 | 4 | True | 1 | ROZPOCET
226 | M | 55341334 | dveře dvoukřídlé Al prosklené max rozměru otvoru 4,84m2 | m2 | 3.69 |  | 0 | CS ÚRS 2025 01 |  | základní |  | 0 | 0.03227 | 0.11908 | 0 | 0 | 32 | M | 2 |  |  |  | ROZPOCET | 0 | 0 | 0 | 0 | 0 | 1 | 0 | 16 | -233093271
| PP |  | dveře dvoukřídlé Al prosklené max rozměru otvoru 4,84m2 | [14 empty] | PP | 2
| P |  | Poznámka k položce: D20 - vnitřní dveře - otočné - průhledné zasklení, na skle ve výšce 900 a 1500 mm nad podlahou kontrastní značky 50 x 50 mm, osově 150 mm od sebe - dvoukřídlé - kovové, rámová konstrukce - kování klika-klika - zámek na cylindrickou vložku - minimální průchod hlavního křídla 900 mm - barva RAL 9007 | [14 empty] | P | 2
| VV |  | "D20"1,8*2,05*1 |  | 3.69 | [12 empty] | VV | 2 | 2 | True | 1 | ROZPOCET
344 | M | 55341347 | dveře dvoukřídlé Al prosklené max rozměru otvoru 4,84m2 protipožární EI30 C2 DP1 | m2 | 11.76 |  | 0 | CS ÚRS 2025 01 |  | základní |  | 0 | 0.03829 | 0.45029 | 0 | 0 | 32 | M | 2 |  |  |  | ROZPOCET | 0 | 0 | 0 | 0 | 0 | 1 | 0 | 16 | 1847525507
| PP |  | dveře dvoukřídlé Al prosklené max rozměru otvoru 4,84m2 protipožární EI30 C2 DP1 | [14 empty] | PP | 2
| P |  | Poznámka k položce: - vnitřní dveře - hliníková rámová konstrukce - jednokřídlé s bočním pevným panelem - minimální průchozí šířka 900 mm - křídlo otočné - částečně prosklené - průhledné zasklení, na skle ve výšce 900 a 1500 mm nad podlahou kontrastní značky 50 x 50 mm, osově 150 mm od sebe - kování klika-klika - zámek bezpečnostní - protipožární EI30DP3+C2 | [14 empty] | P | 2
| VV |  | "D37"4*1,4*2,1 |  | 11.76 | [12 empty] | VV | 2 | 2 | True | 1 | ROZPOCET
197 | K | 767641111 | Montáž automatických dveří lineárních v do 2,2 m š do 1,0 m | kus | 4 |  | 0 | CS ÚRS 2025 01 |  | základní |  | 0 | 0 | 0 | 0 | 0 | 16 | K | 2 |  |  |  | ROZPOCET | 0 | 0 | 0 | 0 | 0 | 1 | 0 | 16 | -292733372
| PP |  | Montáž automatických dveří posuvných, výšky do 2200 mm lineárních, šířky do 1000 mm | [14 empty] | PP | 2
| Online PSC |  | https://podminky.urs.cz/item/CS_URS_2025_01/767641111 | [14 empty] | Online PSC | 2
| VV |  | "O21"3 |  | 3 | [12 empty] | VV | 2 | 2 | True | 0 | ROZPOCET
| VV |  | "O22"1 |  | 1 | [12 empty] | VV | 2 | 2 | True | 0 | ROZPOCET
| VV |  | Součet |  | 4 | [12 empty] | VV | 2 | 4 | True | 1 | ROZPOCET
198 | M | 55329131 | dveře automatické vnější lineární, rám Al profily 38mm, zasklení ditherm izolační, 1křídlé 1000x2200mm | kus | 4 |  | 0 | CS ÚRS 2025 01 |  | základní |  | 0 | 0.15 | 0.6 | 0 | 0 | 32 | M | 2 |  |  |  | ROZPOCET | 0 | 0 | 0 | 0 | 0 | 1 | 0 | 16 | -833552849
| PP |  | dveře automatické vnější lineární, rám Al profily 38mm, zasklení ditherm izolační, 1křídlé 1000x2200mm | [14 empty] | PP | 2
214 | K | 767642111 | Montáž automatických dveří lineárních v do 3,0 m š do 1,0 m | kus | 2 |  | 0 | CS ÚRS 2025 01 |  | základní |  | 0 | 0 | 0 | 0 | 0 | 16 | K | 2 |  |  |  | ROZPOCET | 0 | 0 | 0 | 0 | 0 | 1 | 0 | 16 | -1648789694
| PP |  | Montáž automatických dveří posuvných, výšky přes 2200 do 3000 mm lineárních, šířky do 1000 mm | [14 empty] | PP | 2
| Online PSC |  | https://podminky.urs.cz/item/CS_URS_2025_01/767642111 | [14 empty] | Online PSC | 2
| VV |  | "D48"2 |  | 2 | [12 empty] | VV | 2 | 2 | True | 1 | ROZPOCET
215 | M | 55329133 | dveře automatické vnější lineární, rám PVC, zasklení ditherm izolační, 2křídlé 1800x2200mm | kus | 1 |  | 0 | CS ÚRS 2025 01 |  | základní |  | 0 | 0.24 | 0.24 | 0 | 0 | 32 | M | 2 |  |  |  | ROZPOCET | 0 | 0 | 0 | 0 | 0 | 1 | 0 | 16 | -1890489780
| PP |  | dveře automatické vnější lineární, rám PVC, zasklení ditherm izolační, 2křídlé 1800x2200mm | [14 empty] | PP | 2
| P |  | Poznámka k položce: D48 - vnitřní prosklená dělící stěna - dvoukřídlé středové automatické posuvné dveře - celková průchozí šířka 1200 mm - plastová rámová vyztužená konstrukce - barevnost rámu RAL 9007 - průhledné zasklení, na skle ve výšce 900 a 1500 mm nad podlahou kontrastní značky 50 x 50 mm, osově 150 mm od sebe - dveře vybaveny mechanismem pro možnost ručního otevření z vnitřní strany - prosklená stěna viz položka : 767114132 | [14 empty] | P | 2
| VV |  | "D48"1 |  | 1 | [12 empty] | VV | 2 | 2 | True | 1 | ROZPOCET
219 | K | 767646510 | Montáž dveří protipožárního uzávěru jednokřídlového | kus | 10 |  | 0 | CS ÚRS 2025 01 |  | základní |  | 0 | 0.00033 | 0.0033 | 0 | 0 | 16 | K | 2 |  |  |  | ROZPOCET | 0 | 0 | 0 | 0 | 0 | 1 | 0 | 16 | 1606820158
| PP |  | Montáž dveří ocelových nebo hliníkových protipožárních uzávěrů jednokřídlových | [14 empty] | PP | 2
| Online PSC |  | https://podminky.urs.cz/item/CS_URS_2025_01/767646510 | [14 empty] | Online PSC | 2
| VV |  | "D10"3+1 |  | 4 | [12 empty] | VV | 2 | 2 | True | 0 | ROZPOCET
| VV |  | "D12"1+1 |  | 2 | [12 empty] | VV | 2 | 2 | True | 0 | ROZPOCET
| VV |  | "D35"1+3 |  | 4 | [12 empty] | VV | 2 | 2 | True | 0 | ROZPOCET
| VV |  | Součet |  | 10 | [12 empty] | VV | 2 | 4 | True | 1 | ROZPOCET
220 | M | 55341183 | dveře jednokřídlé ocelové interierové protipožární EW 15, 30, 45 D1 speciální zárubeň 900x1970mm | kus | 6 |  | 0 | CS ÚRS 2025 01 |  | základní |  | 0 | 0.084 | 0.504 | 0 | 0 | 32 | M | 2 |  |  |  | ROZPOCET | 0 | 0 | 0 | 0 | 0 | 1 | 0 | 16 | 270291254
| PP |  | dveře jednokřídlé ocelové interierové protipožární EW 15, 30, 45 D1 speciální zárubeň 900x1970mm | [14 empty] | PP | 2
| P |  | Poznámka k položce: D10 - vnitřní dveře - otočné - jednokřídlé - kovové, včetně zárubně - dveřní křídlo plné, polodrážkové - kování klika-klika - bezpečnostní zámek - protipožární - barva RAL 9007 a EW45DP1+C2 3 x L b EW30DP1+C2 1 x P D12 - vnitřní dveře - otočné - jednokřídlé - kovové, včetně zárubně - plné - kování klika-klika - zámek na cylindrickou vložku - protipožární a EI-S200 30DP1+C2 1x L b EI-S200 60DP1+C2 1 x L | [14 empty] | P | 2
| VV |  | "D10" 4 |  | 4 | [12 empty] | VV | 2 | 2 | True | 0 | ROZPOCET
| VV |  | "D12" 2 |  | 2 | [12 empty] | VV | 2 | 2 | True | 0 | ROZPOCET
| VV |  | Součet |  | 6 | [12 empty] | VV | 2 | 4 | True | 1 | ROZPOCET
227 | M | 55341182 | dveře jednokřídlé ocelové interierové protipožární EW 15, 30, 45 D1 speciální zárubeň 800x1970mm | kus | 4 |  | 0 | CS ÚRS 2025 01 |  | základní |  | 0 | 0.077 | 0.308 | 0 | 0 | 32 | M | 2 |  |  |  | ROZPOCET | 0 | 0 | 0 | 0 | 0 | 1 | 0 | 16 | 843169559
| PP |  | dveře jednokřídlé ocelové interierové protipožární EW 15, 30, 45 D1 speciální zárubeň 800x1970mm | [14 empty] | PP | 2
| P |  | Poznámka k položce: D35 vnitřní dveře - otočné - jednokřídlé - kovové, včetně zárubně - dveřní křídlo plné, polodrážkové - kování klika-klika - bezpečnostní zámek - protipožární - barva RAL 9007 EW30DP1 1 x L EI30DP1 3 x L | [14 empty] | P | 2
| VV |  | "D35"1+3 |  | 4 | [12 empty] | VV | 2 | 2 | True | 1 | ROZPOCET
223 | K | 767646522 | Montáž dveří protipožárního uzávěru dvoukřídlového v přes 1970 do 2200 mm | kus | 3 |  | 0 | CS ÚRS 2025 01 |  | základní |  | 0 | 0.00061 | 0.00183 | 0 | 0 | 16 | K | 2 |  |  |  | ROZPOCET | 0 | 0 | 0 | 0 | 0 | 1 | 0 | 16 | -1048703395
| PP |  | Montáž dveří ocelových nebo hliníkových protipožárních uzávěrů dvoukřídlových, výšky přes 1970 do 2200 mm | [14 empty] | PP | 2
| Online PSC |  | https://podminky.urs.cz/item/CS_URS_2025_01/767646522 | [14 empty] | Online PSC | 2
| VV |  | "D13" 2 |  | 2 | [12 empty] | VV | 2 | 2 | True | 0 | ROZPOCET
| VV |  | "D25" 1 |  | 1 | [12 empty] | VV | 2 | 2 | True | 0 | ROZPOCET
| VV |  | Součet |  | 3 | [12 empty] | VV | 2 | 4 | True | 1 | ROZPOCET
224 | M | 55341345 | dveře dvoukřídlé Al prosklené max rozměru otvoru 4,84m2 protipožární | m2 | 10.865 |  | 0 | CS ÚRS 2025 01 |  | základní |  | 0 | 0.03829 | 0.41602 | 0 | 0 | 32 | M | 2 |  |  |  | ROZPOCET | 0 | 0 | 0 | 0 | 0 | 1 | 0 | 16 | -666820168
| PP |  | dveře dvoukřídlé Al prosklené max rozměru otvoru 4,84m2 protipožární | [14 empty] | PP | 2
| P |  | Poznámka k položce: D13 - vnitřní dveře - otočné - minimální průchod hlavního křídla 900 mm - průhledné bezpečnostní zasklení, na skle ve výšce 900 a 1500 mm nad podlahou kontrastní značky 50 x 50 mm, osově 150 mm od sebe - dvoukřídlé - kovové, rámová konstrukce - kování klika-klika - bezpečnostní zámek - protipožární, koordinátor zavírání EI30DP3+C2 D25 - vnitřní dveře - otočné - průhledné zasklení, na skle ve výšce 900 a 1500 mm nad podlahou kontrastní značky 50 x 50 mm, osově 150 mm od sebe - dvoukřídlé - kovové, rámová konstrukce - barva RAL 9007 - kování koule-klika - zámek na cylindrickou vložku - protipožární EI30DP3+C2 | [14 empty] | P | 2
| VV |  | "D13" 1,8*2,05*2 |  | 7.38 | [12 empty] | VV | 2 | 2 | True | 0 | ROZPOCET
| VV |  | "D25"1,7*2,05*1 |  | 3.485 | [12 empty] | VV | 2 | 2 | True | 0 | ROZPOCET
| VV |  | Součet |  | 10.865 | [12 empty] | VV | 2 | 4 | True | 1 | ROZPOCET
189 | K | 767651112 | Montáž vrat garážových sekčních zajížděcích pod strop pl přes 6 do 9 m2 | kus | 10 |  | 0 | CS ÚRS 2025 01 |  | základní |  | 0 | 0.00059 | 0.0059 | 0 | 0 | 16 | K | 2 |  |  |  | ROZPOCET | 0 | 0 | 0 | 0 | 0 | 1 | 0 | 16 | 1002188066
| PP |  | Montáž vrat garážových nebo průmyslových sekčních zajížděcích pod strop, plochy přes 6 do 9 m2 | [14 empty] | PP | 2
| Online PSC |  | https://podminky.urs.cz/item/CS_URS_2025_01/767651112 | [14 empty] | Online PSC | 2
190 | M | 55345868 | vrata garážová sekční AL izolovaná kce lamel 2250x2850 mm | kus | 2 |  | 0 | CS ÚRS 2025 01 |  | základní |  | 0 | 0.0912 | 0.1824 | 0 | 0 | 32 | M | 2 |  |  |  | ROZPOCET | 0 | 0 | 0 | 0 | 0 | 1 | 0 | 16 | 471702130
| PP |  | vrata garážová sekční AL izolovaná kce lamel 2250x2850 mm | [14 empty] | PP | 2
| P |  | Poznámka k položce: - sekční garážová vrata s prosvětlenou částí - dvouplášťová - prostup tepla Uwvrat 1,0 W/m2K - hliníková konstrukce, izolované lamely - elektrický pohon s dálkovým ovládáním - RAL 9007 - protipádová brzda - uzamykatelné | [14 empty] | P | 2
| VV |  | "O23"2 |  | 2 | [12 empty] | VV | 2 | 2 | True | 1 | ROZPOCET
191 | M | 55345873 | vrata garážová sekční AL izolovaná kce lamel 2250x2850 mm | kus | 8 |  | 0 | CS ÚRS 2025 01 |  | základní |  | 0 | 0.0912 | 0.7296 | 0 | 0 | 32 | M | 2 |  |  |  | ROZPOCET | 0 | 0 | 0 | 0 | 0 | 1 | 0 | 16 | 1421228886
| PP |  | vrata garážová sekční AL izolovaná kce lamel 2250x2850 mm | [14 empty] | PP | 2
| P |  | Poznámka k položce: - sekční garážová vrata s prosvětlenou horní částí - dvouplášťová - prostup tepla Uwvrat 1,0 W/m2K - hliníková konstrukce, izolované lamely - elektrický pohon s dálkovým ovládáním - RAL 9007 - protipádová brzda - uzamykatelné | [14 empty] | P | 2
| VV |  | "O24"8 |  | 8 | [12 empty] | VV | 2 | 2 | True | 1 | ROZPOCET
186 | K | 767893127 | Montáž stříšek nad vstupy kotvených pomocí konzol rovných, výplň z plechu š do 1,50 m | kus | 4 |  | 0 | CS ÚRS 2025 01 |  | základní |  | 0 | 4e-05 | 0.00016 | 0 | 0 | 16 | K | 2 |  |  |  | ROZPOCET | 0 | 0 | 0 | 0 | 0 | 1 | 0 | 16 | -836145902
| PP |  | Montáž stříšek nad venkovními vstupy z kovových profilů kotvených k nosné konstrukci pomocí konzol, výplň z plechu rovná, šířky do 1,50 m | [14 empty] | PP | 2
| Online PSC |  | https://podminky.urs.cz/item/CS_URS_2025_01/767893127 | [14 empty] | Online PSC | 2
| VV |  | "prvek ZK3"3 |  | 3 | [12 empty] | VV | 2 | 2 | True | 0 | ROZPOCET
| VV |  | "prvek ZK4" 1 |  | 1 | [12 empty] | VV | 2 | 2 | True | 0 | ROZPOCET
| VV |  | Součet |  | 4 | [12 empty] | VV | 2 | 4 | True | 1 | ROZPOCET
187 | M | 28319031 | stříška vchodová z lakovaného hliníku, integrované LED světlo 2000x900mm | kus | 3 |  | 0 | CS ÚRS 2025 01 |  | základní |  | 0 | 0.038 | 0.114 | 0 | 0 | 32 | M | 2 |  |  |  | ROZPOCET | 0 | 0 | 0 | 0 | 0 | 1 | 0 | 16 | -165640078
| PP |  | stříška vchodová z lakovaného hliníku, integrované LED světlo 2000x900mm | [14 empty] | PP | 2
| P |  | Poznámka k položce: - obdélníková vchodová stříška - nosná konstrukce - práškově lakovaný hliník - zastřešení práškově lakovaný hliník vyplněný PU pěnou - barva antracit - s integrovaným osvětlením - nutno počítat s přívodem el. energie - není uvedeno v elektročásti!!! - nosnost min. 85 kg/m2 | [14 empty] | P | 2
188 | M | 28319030 | stříška vchodová z lakovaného hliníku, 2000x900mm | kus | 1 |  | 0 | CS ÚRS 2025 01 |  | základní |  | 0 | 0.03 | 0.03 | 0 | 0 | 32 | M | 2 |  |  |  | ROZPOCET | 0 | 0 | 0 | 0 | 0 | 1 | 0 | 16 | -570216506
| PP |  | stříška vchodová z lakovaného hliníku, 2000x900mm | [14 empty] | PP | 2
| P |  | Poznámka k položce: - obdélníková vchodová stříška - nosná konstrukce - práškově lakovaný hliník - zastřešení práškově lakovaný hliník vyplněný PU pěnou - barva antracit - nosnost min. 85 kg/m2 | [14 empty] | P | 2
338 | K | 998767102 | Přesun hmot tonážní pro zámečnické konstrukce v objektech v přes 6 do 12 m | t | 36.279 |  | 0 | CS ÚRS 2025 01 |  | základní |  | 0 | 0 | 0 | 0 | 0 | 16 | K | 2 |  |  |  | ROZPOCET | 0 | 0 | 0 | 0 | 0 | 1 | 0 | 16 | 1767259047
| PP |  | Přesun hmot pro zámečnické konstrukce stanovený z hmotnosti přesunovaného materiálu vodorovná dopravní vzdálenost do 50 m základní v objektech výšky přes 6 do 12 m | [14 empty] | PP | 2
| Online PSC |  | https://podminky.urs.cz/item/CS_URS_2025_01/998767102 | [14 empty] | Online PSC | 2
218 | K | R767002 | Vnitřní skleněná přepážka 1200x1500 mm, dodávka a montáž | m2 | 1.8 |  | 0 |  |  | základní |  | 0 | 0 | 0 | 0 | 0 | 16 | K | 2 |  |  |  | ROZPOCET | 0 | 0 | 0 | 0 | 0 | 1 | 0 | 16 | 989184402
| PP |  | Vnitřní skleněná přepážka 1200x1500 mm, dodávka a montáž | [14 empty] | PP | 2
| P |  | Poznámka k položce: - vnitřní skleněná přepážka - z bezpečnostního lepeného čirého skla: min. Float 3mm + Folie PVB 0,36 + Float 3mm - otvor pro předávání dokumentů a hotovosti- přesné rozměry zadá investor | [14 empty] | P | 2
| VV |  | "D46"1,2*1,5 |  | 1.8 | [12 empty] | VV | 2 | 2 | True | 0 | ROZPOCET
| VV |  | Součet |  | 1.8 | [12 empty] | VV | 2 | 4 | True | 1 | ROZPOCET
| D | 771 | Podlahy z dlaždic |  |  |  | 0 |  |  |  |  | 0 |  | 45.7095 |  | 0 | 2 | D | 1 |  |  |  | ROZPOCET | [6 empty] | 0
122 | K | 771121011 | Nátěr penetrační na podlahu | m2 | 1128.58 |  | 0 | CS ÚRS 2025 01 |  | základní |  | 0 | 0.0003 | 0.33857 | 0 | 0 | 16 | K | 2 |  |  |  | ROZPOCET | 0 | 0 | 0 | 0 | 0 | 1 | 0 | 16 | -113998569
| PP |  | Příprava podkladu před provedením dlažby nátěr penetrační na podlahu | [14 empty] | PP | 2
| Online PSC |  | https://podminky.urs.cz/item/CS_URS_2025_01/771121011 | [14 empty] | Online PSC | 2
| VV |  | "1np"17,16+10,05+2,52+4,04+1,44+2,45+3,72+4,19+1,53+19,74+150,63+17,22+324,84 |  | 559.53 | [12 empty] | VV | 2 | 2 | True | 0 | ROZPOCET
| VV |  | "2np"10,62+13,4+70,05+1,9+2,24+9,74+4,8+2,04+2,04+2,76+2,04+2,64+2,13+19,03+7,96+249,27 |  | 402.66 | [12 empty] | VV | 2 | 2 | True | 0 | ROZPOCET
| VV |  | "3np"57,53+11,14+22,07+1,69+2+2,7+1,74+2,65+1,98+2,09+9,78+4,14+1,47+1,94+1,7+9,78+9,78+5,4+1,85+1,71+1,47+2+9,78 |  | 166.39 | [12 empty] | VV | 2 | 2 | True | 0 | ROZPOCET
| VV |  | Součet |  | 1128.58 | [12 empty] | VV | 2 | 4 | True | 1 | ROZPOCET
123 | K | 771151012 | Samonivelační stěrka podlah pevnosti 20 MPa tl přes 3 do 5 mm | m2 | 1128.58 |  | 0 | CS ÚRS 2025 01 |  | základní |  | 0 | 0.00758 | 8.5546 | 0 | 0 | 16 | K | 2 |  |  |  | ROZPOCET | 0 | 0 | 0 | 0 | 0 | 1 | 0 | 16 | -920583558
| PP |  | Příprava podkladu před provedením dlažby samonivelační stěrka min. pevnosti 20 MPa, tloušťky přes 3 do 5 mm | [14 empty] | PP | 2
| Online PSC |  | https://podminky.urs.cz/item/CS_URS_2025_01/771151012 | [14 empty] | Online PSC | 2
| VV |  | "1np"17,16+10,05+2,52+4,04+1,44+2,45+3,72+4,19+1,53+19,74+150,63+17,22+324,84 |  | 559.53 | [12 empty] | VV | 2 | 2 | True | 0 | ROZPOCET
| VV |  | "2np"10,62+13,4+70,05+1,9+2,24+9,74+4,8+2,04+2,04+2,76+2,04+2,64+2,13+19,03+7,96+249,27 |  | 402.66 | [12 empty] | VV | 2 | 2 | True | 0 | ROZPOCET
| VV |  | "3np"57,53+11,14+22,07+1,69+2+2,7+1,74+2,65+1,98+2,09+9,78+4,14+1,47+1,94+1,7+9,78+9,78+5,4+1,85+1,71+1,47+2+9,78 |  | 166.39 | [12 empty] | VV | 2 | 2 | True | 0 | ROZPOCET
| VV |  | Součet |  | 1128.58 | [12 empty] | VV | 2 | 4 | True | 1 | ROZPOCET
157 | K | 771474112 | Montáž soklů z dlaždic keramických rovných lepených cementovým flexibilním lepidlem v přes 65 do 90 mm | m | 1048 |  | 0 | CS ÚRS 2025 01 |  | základní |  | 0 | 0.00043 | 0.45064 | 0 | 0 | 16 | K | 2 |  |  |  | ROZPOCET | 0 | 0 | 0 | 0 | 0 | 1 | 0 | 16 | -1281934233
| PP |  | Montáž soklů z dlaždic keramických lepených cementovým flexibilním lepidlem rovných, výšky přes 65 do 90 mm | [14 empty] | PP | 2
| Online PSC |  | https://podminky.urs.cz/item/CS_URS_2025_01/771474112 | [14 empty] | Online PSC | 2
| VV |  | "1np"539,6 |  | 539.6 | [12 empty] | VV | 2 | 2 | True | 0 | ROZPOCET
| VV |  | "2np"351,3 |  | 351.3 | [12 empty] | VV | 2 | 2 | True | 0 | ROZPOCET
| VV |  | "3np"157,1 |  | 157.1 | [12 empty] | VV | 2 | 2 | True | 0 | ROZPOCET
| VV |  | Součet |  | 1048 | [12 empty] | VV | 2 | 4 | True | 1 | ROZPOCET
158 | M | 59761184 | sokl keramický mrazuvzdorný povrch hladký/matný tl do 10mm výšky přes 65 do 90mm | m | 1152.8 |  | 0 | CS ÚRS 2025 01 |  | základní |  | 0 | 0.00198 | 2.2825 | 0 | 0 | 32 | M | 2 |  |  |  | ROZPOCET | 0 | 0 | 0 | 0 | 0 | 1 | 0 | 16 | 1520541319
| PP |  | sokl keramický mrazuvzdorný povrch hladký/matný tl do 10mm výšky přes 65 do 90mm | [14 empty] | PP | 2
| VV |  | 1048*1,1 'Přepočtené koeficientem množství |  | 1152.8 | [12 empty] | VV | 2 | 2 | False | 1 | ROZPOCET
124 | K | 771574416 | Montáž podlah keramických hladkých lepených cementovým flexibilním lepidlem přes 9 do 12 ks/m2 | m2 | 1128.58 |  | 0 | CS ÚRS 2025 01 |  | základní |  | 0 | 0.006 | 6.7715 | 0 | 0 | 16 | K | 2 |  |  |  | ROZPOCET | 0 | 0 | 0 | 0 | 0 | 1 | 0 | 16 | -1784903071
| PP |  | Montáž podlah z dlaždic keramických lepených cementovým flexibilním lepidlem hladkých, tloušťky do 10 mm přes 9 do 12 ks/m2 | [14 empty] | PP | 2
| Online PSC |  | https://podminky.urs.cz/item/CS_URS_2025_01/771574416 | [14 empty] | Online PSC | 2
| VV |  | "1np"17,16+10,05+2,52+4,04+1,44+2,45+3,72+4,19+1,53+19,74+150,63+17,22+324,84 |  | 559.53 | [12 empty] | VV | 2 | 2 | True | 0 | ROZPOCET
| VV |  | "2np"10,62+13,4+70,05+1,9+2,24+9,74+4,8+2,04+2,04+2,76+2,04+2,64+2,13+19,03+7,96+249,27 |  | 402.66 | [12 empty] | VV | 2 | 2 | True | 0 | ROZPOCET
| VV |  | "3np"57,53+11,14+22,07+1,69+2+2,7+1,74+2,65+1,98+2,09+9,78+4,14+1,47+1,94+1,7+9,78+9,78+5,4+1,85+1,71+1,47+2+9,78 |  | 166.39 | [12 empty] | VV | 2 | 2 | True | 0 | ROZPOCET
| VV |  | Součet |  | 1128.58 | [12 empty] | VV | 2 | 4 | True | 1 | ROZPOCET
125 | M | 59761166 | dlažba keramická slinutá mrazuvzdorná R10/A povrch hladký/matný tl do 10mm přes 9 do 12ks/m2 | m2 | 1241.438 |  | 0 | CS ÚRS 2025 01 |  | základní |  | 0 | 0.022 | 27.3116 | 0 | 0 | 32 | M | 2 |  |  |  | ROZPOCET | 0 | 0 | 0 | 0 | 0 | 1 | 0 | 16 | 2143755888
| PP |  | dlažba keramická slinutá mrazuvzdorná R10/A povrch hladký/matný tl do 10mm přes 9 do 12ks/m2 | [14 empty] | PP | 2
| VV |  | 1128,58*1,1 'Přepočtené koeficientem množství |  | 1241.438 | [12 empty] | VV | 2 | 2 | False | 1 | ROZPOCET
339 | K | 998771102 | Přesun hmot tonážní pro podlahy z dlaždic v objektech v přes 6 do 12 m | t | 45.71 |  | 0 | CS ÚRS 2025 01 |  | základní |  | 0 | 0 | 0 | 0 | 0 | 16 | K | 2 |  |  |  | ROZPOCET | 0 | 0 | 0 | 0 | 0 | 1 | 0 | 16 | -362371668
| PP |  | Přesun hmot pro podlahy z dlaždic stanovený z hmotnosti přesunovaného materiálu vodorovná dopravní vzdálenost do 50 m základní v objektech výšky přes 6 do 12 m | [14 empty] | PP | 2
| Online PSC |  | https://podminky.urs.cz/item/CS_URS_2025_01/998771102 | [14 empty] | Online PSC | 2
| D | 776 | Podlahy povlakové |  |  |  | 0 |  |  |  |  | 0 |  | 6.7291 |  | 0 | 2 | D | 1 |  |  |  | ROZPOCET | [6 empty] | 0
149 | K | 776111112 | Broušení betonového podkladu povlakových podlah | m2 | 589.87 |  | 0 | CS ÚRS 2025 01 |  | základní |  | 0 | 0 | 0 | 0 | 0 | 16 | K | 2 |  |  |  | ROZPOCET | 0 | 0 | 0 | 0 | 0 | 1 | 0 | 16 | -905763592
| PP |  | Příprava podkladu povlakových podlah a stěn broušení podlah nového podkladu betonového | [14 empty] | PP | 2
| Online PSC |  | https://podminky.urs.cz/item/CS_URS_2025_01/776111112 | [14 empty] | Online PSC | 2
| VV |  | "1np"81,49+75,95 |  | 157.44 | [12 empty] | VV | 2 | 2 | True | 0 | ROZPOCET
| VV |  | "2np"16,26+16,26+16,26+15,72+24,54+32,98+19,59+27,71+14,32+14,33+24,36+14,20+9,66+4,03+14,2+15,72+15,99+8,12 |  | 304.25 | [12 empty] | VV | 2 | 2 | True | 0 | ROZPOCET
| VV |  | "3np"14,36+32,28+19,87+13,98+20,37+11,36+15,96 |  | 128.18 | [12 empty] | VV | 2 | 2 | True | 0 | ROZPOCET
| VV |  | Součet |  | 589.87 | [12 empty] | VV | 2 | 4 | True | 1 | ROZPOCET
150 | K | 776111311 | Vysátí podkladu povlakových podlah | m2 | 589.87 |  | 0 | CS ÚRS 2025 01 |  | základní |  | 0 | 0 | 0 | 0 | 0 | 16 | K | 2 |  |  |  | ROZPOCET | 0 | 0 | 0 | 0 | 0 | 1 | 0 | 16 | 559259715
| PP |  | Příprava podkladu povlakových podlah a stěn vysátí podlah | [14 empty] | PP | 2
| Online PSC |  | https://podminky.urs.cz/item/CS_URS_2025_01/776111311 | [14 empty] | Online PSC | 2
| VV |  | "1np"81,49+75,95 |  | 157.44 | [12 empty] | VV | 2 | 2 | True | 0 | ROZPOCET
| VV |  | "2np"16,26+16,26+16,26+15,72+24,54+32,98+19,59+27,71+14,32+14,33+24,36+14,20+9,66+4,03+14,2+15,72+15,99+8,12 |  | 304.25 | [12 empty] | VV | 2 | 2 | True | 0 | ROZPOCET
| VV |  | "3np"14,36+32,28+19,87+13,98+20,37+11,36+15,96 |  | 128.18 | [12 empty] | VV | 2 | 2 | True | 0 | ROZPOCET
| VV |  | Součet |  | 589.87 | [12 empty] | VV | 2 | 4 | True | 1 | ROZPOCET
151 | K | 776121321 | Neředěná penetrace savého podkladu povlakových podlah | m2 | 589.87 |  | 0 | CS ÚRS 2025 01 |  | základní |  | 0 | 0.0002 | 0.11797 | 0 | 0 | 16 | K | 2 |  |  |  | ROZPOCET | 0 | 0 | 0 | 0 | 0 | 1 | 0 | 16 | 1593599623
| PP |  | Příprava podkladu povlakových podlah a stěn penetrace neředěná podlah | [14 empty] | PP | 2
| Online PSC |  | https://podminky.urs.cz/item/CS_URS_2025_01/776121321 | [14 empty] | Online PSC | 2
| VV |  | "1np"81,49+75,95 |  | 157.44 | [12 empty] | VV | 2 | 2 | True | 0 | ROZPOCET
| VV |  | "2np"16,26+16,26+16,26+15,72+24,54+32,98+19,59+27,71+14,32+14,33+24,36+14,20+9,66+4,03+14,2+15,72+15,99+8,12 |  | 304.25 | [12 empty] | VV | 2 | 2 | True | 0 | ROZPOCET
| VV |  | "3np"14,36+32,28+19,87+13,98+20,37+11,36+15,96 |  | 128.18 | [12 empty] | VV | 2 | 2 | True | 0 | ROZPOCET
| VV |  | Součet |  | 589.87 | [12 empty] | VV | 2 | 4 | True | 1 | ROZPOCET
152 | K | 776141112 | Stěrka podlahová nivelační pro vyrovnání podkladu povlakových podlah pevnosti 20 MPa tl přes 3 do 5 mm | m2 | 589.87 |  | 0 | CS ÚRS 2025 01 |  | základní |  | 0 | 0.00758 | 4.4712 | 0 | 0 | 16 | K | 2 |  |  |  | ROZPOCET | 0 | 0 | 0 | 0 | 0 | 1 | 0 | 16 | -223061271
| PP |  | Příprava podkladu povlakových podlah a stěn vyrovnání samonivelační stěrkou podlah min.pevnosti 20 MPa, tloušťky přes 3 do 5 mm | [14 empty] | PP | 2
| Online PSC |  | https://podminky.urs.cz/item/CS_URS_2025_01/776141112 | [14 empty] | Online PSC | 2
| VV |  | "1np"81,49+75,95 |  | 157.44 | [12 empty] | VV | 2 | 2 | True | 0 | ROZPOCET
| VV |  | "2np"16,26+16,26+16,26+15,72+24,54+32,98+19,59+27,71+14,32+14,33+24,36+14,20+9,66+4,03+14,2+15,72+15,99+8,12 |  | 304.25 | [12 empty] | VV | 2 | 2 | True | 0 | ROZPOCET
| VV |  | "3np"14,36+32,28+19,87+13,98+20,37+11,36+15,96 |  | 128.18 | [12 empty] | VV | 2 | 2 | True | 0 | ROZPOCET
| VV |  | Součet |  | 589.87 | [12 empty] | VV | 2 | 4 | True | 1 | ROZPOCET
147 | K | 776145111 | Položení podložky pod koberec podlah | m2 | 589.87 |  | 0 | CS ÚRS 2025 01 |  | základní |  | 0 | 0.0001 | 0.058987 | 0 | 0 | 16 | K | 2 |  |  |  | ROZPOCET | 0 | 0 | 0 | 0 | 0 | 1 | 0 | 16 | 12254868
| PP |  | Příprava podkladu povlakových podlah a stěn volné položení podložky pod koberec včetně obvodového fixování lepidlem podlah | [14 empty] | PP | 2
| Online PSC |  | https://podminky.urs.cz/item/CS_URS_2025_01/776145111 | [14 empty] | Online PSC | 2
| VV |  | "1np"81,49+75,95 |  | 157.44 | [12 empty] | VV | 2 | 2 | True | 0 | ROZPOCET
| VV |  | "2np"16,26+16,26+16,26+15,72+24,54+32,98+19,59+27,71+14,32+14,33+24,36+14,20+9,66+4,03+14,2+15,72+15,99+8,12 |  | 304.25 | [12 empty] | VV | 2 | 2 | True | 0 | ROZPOCET
| VV |  | "3np"14,36+32,28+19,87+13,98+20,37+11,36+15,96 |  | 128.18 | [12 empty] | VV | 2 | 2 | True | 0 | ROZPOCET
| VV |  | Součet |  | 589.87 | [12 empty] | VV | 2 | 4 | True | 1 | ROZPOCET
148 | M | 28451101 | podložka pod koberec z recyklované industriální pěny, povrch polymerní film se stabilizačním netkaným rounem, tl 8mm | m2 | 637.06 |  | 0 | CS ÚRS 2025 01 |  | základní |  | 0 | 0.00084 | 0.53513 | 0 | 0 | 32 | M | 2 |  |  |  | ROZPOCET | 0 | 0 | 0 | 0 | 0 | 1 | 0 | 16 | 221650302
| PP |  | podložka pod koberec z recyklované industriální pěny, povrch polymerní film se stabilizačním netkaným rounem, tl 8mm | [14 empty] | PP | 2
| VV |  | 589,87*1,08 'Přepočtené koeficientem množství |  | 637.06 | [12 empty] | VV | 2 | 2 | False | 1 | ROZPOCET
153 | K | 776211111 | Lepení textilních pásů | m2 | 589.87 |  | 0 | CS ÚRS 2025 01 |  | základní |  | 0 | 0.0005 | 0.29494 | 0 | 0 | 16 | K | 2 |  |  |  | ROZPOCET | 0 | 0 | 0 | 0 | 0 | 1 | 0 | 16 | -2026287467
| PP |  | Montáž textilních podlahovin lepením pásů standardních | [14 empty] | PP | 2
| Online PSC |  | https://podminky.urs.cz/item/CS_URS_2025_01/776211111 | [14 empty] | Online PSC | 2
| VV |  | "1np"81,49+75,95 |  | 157.44 | [12 empty] | VV | 2 | 2 | True | 0 | ROZPOCET
| VV |  | "2np"16,26+16,26+16,26+15,72+24,54+32,98+19,59+27,71+14,32+14,33+24,36+14,20+9,66+4,03+14,2+15,72+15,99+8,12 |  | 304.25 | [12 empty] | VV | 2 | 2 | True | 0 | ROZPOCET
| VV |  | "3np"14,36+32,28+19,87+13,98+20,37+11,36+15,96 |  | 128.18 | [12 empty] | VV | 2 | 2 | True | 0 | ROZPOCET
| VV |  | Součet |  | 589.87 | [12 empty] | VV | 2 | 4 | True | 1 | ROZPOCET
154 | M | 69751062 | koberec zátěžový vpichovaný vlákno 100% PA, třída zátěže 33, útlum 23dB, hm 750g/m2 | m2 | 648.857 |  | 0 | CS ÚRS 2025 01 |  | základní |  | 0 | 0.00155 | 1.0057 | 0 | 0 | 32 | M | 2 |  |  |  | ROZPOCET | 0 | 0 | 0 | 0 | 0 | 1 | 0 | 16 | 1759749826
| PP |  | koberec zátěžový vpichovaný vlákno 100% PA, třída zátěže 33, útlum 23dB, hm 750g/m2 | [14 empty] | PP | 2
| VV |  | 589,87*1,1 'Přepočtené koeficientem množství |  | 648.857 | [12 empty] | VV | 2 | 2 | False | 1 | ROZPOCET
155 | K | 776411111 | Montáž obvodových soklíků výšky do 80 mm | m | 648.9 |  | 0 | CS ÚRS 2025 01 |  | základní |  | 0 | 1e-05 | 0.006489 | 0 | 0 | 16 | K | 2 |  |  |  | ROZPOCET | 0 | 0 | 0 | 0 | 0 | 1 | 0 | 16 | -2141380364
| PP |  | Montáž soklíků lepením obvodových, výšky do 80 mm | [14 empty] | PP | 2
| Online PSC |  | https://podminky.urs.cz/item/CS_URS_2025_01/776411111 | [14 empty] | Online PSC | 2
| VV |  | "1np"173,2 |  | 173.2 | [12 empty] | VV | 2 | 2 | True | 0 | ROZPOCET
| VV |  | "2np"334,7 |  | 334.7 | [12 empty] | VV | 2 | 2 | True | 0 | ROZPOCET
| VV |  | "3np"141 |  | 141 | [12 empty] | VV | 2 | 2 | True | 0 | ROZPOCET
| VV |  | Součet |  | 648.9 | [12 empty] | VV | 2 | 4 | True | 1 | ROZPOCET
156 | M | 69751204 | lišta kobercová 55x9mm | m | 661.878 |  | 0 | CS ÚRS 2025 01 |  | základní |  | 0 | 0.0003 | 0.19856 | 0 | 0 | 32 | M | 2 |  |  |  | ROZPOCET | 0 | 0 | 0 | 0 | 0 | 1 | 0 | 16 | 445454368
| PP |  | lišta kobercová 55x9mm | [14 empty] | PP | 2
| VV |  | 648,9*1,02 'Přepočtené koeficientem množství |  | 661.878 | [12 empty] | VV | 2 | 2 | False | 1 | ROZPOCET
297 | K | 776421312 | Montáž přechodových šroubovaných lišt | m | 231 |  | 0 | CS ÚRS 2025 01 |  | základní |  | 0 | 0 | 0 | 0 | 0 | 16 | K | 2 |  |  |  | ROZPOCET | 0 | 0 | 0 | 0 | 0 | 1 | 0 | 16 | -720693338
| PP |  | Montáž lišt přechodových šroubovaných | [14 empty] | PP | 2
| Online PSC |  | https://podminky.urs.cz/item/CS_URS_2025_01/776421312 | [14 empty] | Online PSC | 2
298 | M | 55343110 | profil přechodový Al narážecí 30mm stříbro | m | 235.62 |  | 0 | CS ÚRS 2025 01 |  | základní |  | 0 | 0.00017 | 0.040055 | 0 | 0 | 32 | M | 2 |  |  |  | ROZPOCET | 0 | 0 | 0 | 0 | 0 | 1 | 0 | 16 | 778258529
| PP |  | profil přechodový Al narážecí 30mm stříbro | [14 empty] | PP | 2
| VV |  | 231*1,02 'Přepočtené koeficientem množství |  | 235.62 | [12 empty] | VV | 2 | 2 | False | 1 | ROZPOCET
340 | K | 998776102 | Přesun hmot tonážní pro podlahy povlakové v objektech v přes 6 do 12 m | t | 6.729 |  | 0 | CS ÚRS 2025 01 |  | základní |  | 0 | 0 | 0 | 0 | 0 | 16 | K | 2 |  |  |  | ROZPOCET | 0 | 0 | 0 | 0 | 0 | 1 | 0 | 16 | -1311370446
| PP |  | Přesun hmot pro podlahy povlakové stanovený z hmotnosti přesunovaného materiálu vodorovná dopravní vzdálenost do 50 m základní v objektech výšky přes 6 do 12 m | [14 empty] | PP | 2
| Online PSC |  | https://podminky.urs.cz/item/CS_URS_2025_01/998776102 | [14 empty] | Online PSC | 2
| D | 781 | Dokončovací práce - obklady |  |  |  | 0 |  |  |  |  | 0 |  | 49.3822 |  | 0 | 2 | D | 1 |  |  |  | ROZPOCET | [6 empty] | 0
101 | K | 781121011 | Nátěr penetrační na stěnu | m2 | 1027.5 |  | 0 | CS ÚRS 2025 01 |  | základní |  | 0 | 0.0003 | 0.30825 | 0 | 0 | 16 | K | 2 |  |  |  | ROZPOCET | 0 | 0 | 0 | 0 | 0 | 1 | 0 | 16 | -1890211213
| PP |  | Příprava podkladu před provedením obkladu nátěr penetrační na stěnu | [14 empty] | PP | 2
| Online PSC |  | https://podminky.urs.cz/item/CS_URS_2025_01/781121011 | [14 empty] | Online PSC | 2
| VV |  | "stěny"871 |  | 871 | [12 empty] | VV | 2 | 2 | True | 0 | ROZPOCET
| VV |  | "atika"42 |  | 42 | [12 empty] | VV | 2 | 2 | True | 0 | ROZPOCET
| VV |  | "lodžie" 75 |  | 75 | [12 empty] | VV | 2 | 2 | True | 0 | ROZPOCET
| VV |  | "sloupy - lodžie" 39,5 |  | 39.5 | [12 empty] | VV | 2 | 2 | True | 0 | ROZPOCET
| VV |  | Součet |  | 1027.5 | [12 empty] | VV | 2 | 4 | True | 1 | ROZPOCET
164 | K | 781121011 | Nátěr penetrační na stěnu | m2 | 416.36 |  | 0 | CS ÚRS 2025 01 |  | základní |  | 0 | 0.0003 | 0.12491 | 0 | 0 | 16 | K | 2 |  |  |  | ROZPOCET | 0 | 0 | 0 | 0 | 0 | 1 | 0 | 16 | 54452993
| PP |  | Příprava podkladu před provedením obkladu nátěr penetrační na stěnu | [14 empty] | PP | 2
| Online PSC |  | https://podminky.urs.cz/item/CS_URS_2025_01/781121011 | [14 empty] | Online PSC | 2
| VV |  | Keram obklady | [14 empty] | VV | 2 | 1 | True | 0 | ROZPOCET
| VV |  | "1pp"0 |  | 0 | [12 empty] | VV | 2 | 2 | True | 0 | ROZPOCET
| VV |  | "1np"(1,54*2+1,75*2+2,6*2+1,55*2+0,9*2+1,55*2+2,2*2+1,7*2+0,9*2+1,7*2+1,4*2+3,2*2+2*4+1,1*2+0,95*2)*2 |  | 108.16 | [12 empty] | VV | 2 | 2 | True | 0 | ROZPOCET
| VV |  | "2np"(1,65*4+1,4*2+1,15*2+6,3*4+2,15*2+2,4*3+0,95*6+2*2+1,15*2+1,1*2)*2 |  | 125.2 | [12 empty] | VV | 2 | 2 | True | 0 | ROZPOCET
| VV |  | "3np"(1,5*4+1,125*2+1,4*2+1,5*2+1*2+1,8*4+1,2*2+1,3*2+1,65*4+2,15*2+1,925*2+1,4*2+1,05*2+1,05*2+0,95*2+1,85*4+2,775*2+2*2+1,8*6+1,025*2+0,95*4)*2 |  | 171 | [12 empty] | VV | 2 | 2 | True | 0 | ROZPOCET
| VV |  | (2*2+1*2)*2 |  | 12 | [12 empty] | VV | 2 | 2 | True | 0 | ROZPOCET
| VV |  | Součet |  | 416.36 | [12 empty] | VV | 2 | 4 | True | 1 | ROZPOCET
165 | K | 781131112 | Izolace pod obklad nátěrem nebo stěrkou ve dvou vrstvách | m2 | 416.36 |  | 0 | CS ÚRS 2025 01 |  | základní |  | 0 | 0.0015 | 0.62454 | 0 | 0 | 16 | K | 2 |  |  |  | ROZPOCET | 0 | 0 | 0 | 0 | 0 | 1 | 0 | 16 | -107436052
| PP |  | Izolace stěny pod obklad izolace nátěrem nebo stěrkou ve dvou vrstvách | [14 empty] | PP | 2
| Online PSC |  | https://podminky.urs.cz/item/CS_URS_2025_01/781131112 | [14 empty] | Online PSC | 2
| VV |  | Keram obklady | [14 empty] | VV | 2 | 1 | True | 0 | ROZPOCET
| VV |  | "1pp"0 |  | 0 | [12 empty] | VV | 2 | 2 | True | 0 | ROZPOCET
| VV |  | "1np"(1,54*2+1,75*2+2,6*2+1,55*2+0,9*2+1,55*2+2,2*2+1,7*2+0,9*2+1,7*2+1,4*2+3,2*2+2*4+1,1*2+0,95*2)*2 |  | 108.16 | [12 empty] | VV | 2 | 2 | True | 0 | ROZPOCET
| VV |  | "2np"(1,65*4+1,4*2+1,15*2+6,3*4+2,15*2+2,4*3+0,95*6+2*2+1,15*2+1,1*2)*2 |  | 125.2 | [12 empty] | VV | 2 | 2 | True | 0 | ROZPOCET
| VV |  | "3np"(1,5*4+1,125*2+1,4*2+1,5*2+1*2+1,8*4+1,2*2+1,3*2+1,65*4+2,15*2+1,925*2+1,4*2+1,05*2+1,05*2+0,95*2+1,85*4+2,775*2+2*2+1,8*6+1,025*2+0,95*4)*2 |  | 171 | [12 empty] | VV | 2 | 2 | True | 0 | ROZPOCET
| VV |  | (2*2+1*2)*2 |  | 12 | [12 empty] | VV | 2 | 2 | True | 0 | ROZPOCET
| VV |  | Součet |  | 416.36 | [12 empty] | VV | 2 | 4 | True | 1 | ROZPOCET
166 | K | 781472215 | Montáž obkladů keramických hladkých lepených cementovým flexibilním lepidlem přes 6 do 9 ks/m2 | m2 | 416.36 |  | 0 | CS ÚRS 2025 01 |  | základní |  | 0 | 0.00755 | 3.1435 | 0 | 0 | 16 | K | 2 |  |  |  | ROZPOCET | 0 | 0 | 0 | 0 | 0 | 1 | 0 | 16 | 1024142624
| PP |  | Montáž keramických obkladů stěn lepených cementovým flexibilním lepidlem hladkých přes 6 do 9 ks/m2 | [14 empty] | PP | 2
| Online PSC |  | https://podminky.urs.cz/item/CS_URS_2025_01/781472215 | [14 empty] | Online PSC | 2
| VV |  | Keram obklady | [14 empty] | VV | 2 | 1 | True | 0 | ROZPOCET
| VV |  | "1pp"0 |  | 0 | [12 empty] | VV | 2 | 2 | True | 0 | ROZPOCET
| VV |  | "1np"(1,54*2+1,75*2+2,6*2+1,55*2+0,9*2+1,55*2+2,2*2+1,7*2+0,9*2+1,7*2+1,4*2+3,2*2+2*4+1,1*2+0,95*2)*2 |  | 108.16 | [12 empty] | VV | 2 | 2 | True | 0 | ROZPOCET
| VV |  | "2np"(1,65*4+1,4*2+1,15*2+6,3*4+2,15*2+2,4*3+0,95*6+2*2+1,15*2+1,1*2)*2 |  | 125.2 | [12 empty] | VV | 2 | 2 | True | 0 | ROZPOCET
| VV |  | "3np"(1,5*4+1,125*2+1,4*2+1,5*2+1*2+1,8*4+1,2*2+1,3*2+1,65*4+2,15*2+1,925*2+1,4*2+1,05*2+1,05*2+0,95*2+1,85*4+2,775*2+2*2+1,8*6+1,025*2+0,95*4)*2 |  | 171 | [12 empty] | VV | 2 | 2 | True | 0 | ROZPOCET
| VV |  | (2*2+1*2)*2 |  | 12 | [12 empty] | VV | 2 | 2 | True | 0 | ROZPOCET
| VV |  | Součet |  | 416.36 | [12 empty] | VV | 2 | 4 | True | 1 | ROZPOCET
167 | M | 59761708 | obklad keramický nemrazuvzdorný povrch hladký/lesklý tl do 10mm přes 6 do 9ks/m2 | m2 | 478.814 |  | 0 | CS ÚRS 2025 01 |  | základní |  | 0 | 0.01841 | 8.815 | 0 | 0 | 32 | M | 2 |  |  |  | ROZPOCET | 0 | 0 | 0 | 0 | 0 | 1 | 0 | 16 | 52113444
| PP |  | obklad keramický nemrazuvzdorný povrch hladký/lesklý tl do 10mm přes 6 do 9ks/m2 | [14 empty] | PP | 2
| VV |  | 416,36*1,15 'Přepočtené koeficientem množství |  | 478.814 | [12 empty] | VV | 2 | 2 | False | 1 | ROZPOCET
173 | K | 781472292 | Příplatek k montáži obkladů keramických lepených cementovým flexibilním lepidlem za omezený prostor | m2 | 416.36 |  | 0 | CS ÚRS 2025 01 |  | základní |  | 0 | 0 | 0 | 0 | 0 | 16 | K | 2 |  |  |  | ROZPOCET | 0 | 0 | 0 | 0 | 0 | 1 | 0 | 16 | 62395213
| PP |  | Montáž keramických obkladů stěn lepených cementovým flexibilním lepidlem Příplatek k cenám za obklady v omezeném prostoru | [14 empty] | PP | 2
| Online PSC |  | https://podminky.urs.cz/item/CS_URS_2025_01/781472292 | [14 empty] | Online PSC | 2
| VV |  | Keram obklady | [14 empty] | VV | 2 | 1 | True | 0 | ROZPOCET
| VV |  | "1pp"0 |  | 0 | [12 empty] | VV | 2 | 2 | True | 0 | ROZPOCET
| VV |  | "1np"(1,54*2+1,75*2+2,6*2+1,55*2+0,9*2+1,55*2+2,2*2+1,7*2+0,9*2+1,7*2+1,4*2+3,2*2+2*4+1,1*2+0,95*2)*2 |  | 108.16 | [12 empty] | VV | 2 | 2 | True | 0 | ROZPOCET
| VV |  | "2np"(1,65*4+1,4*2+1,15*2+6,3*4+2,15*2+2,4*3+0,95*6+2*2+1,15*2+1,1*2)*2 |  | 125.2 | [12 empty] | VV | 2 | 2 | True | 0 | ROZPOCET
| VV |  | "3np"(1,5*4+1,125*2+1,4*2+1,5*2+1*2+1,8*4+1,2*2+1,3*2+1,65*4+2,15*2+1,925*2+1,4*2+1,05*2+1,05*2+0,95*2+1,85*4+2,775*2+2*2+1,8*6+1,025*2+0,95*4)*2 |  | 171 | [12 empty] | VV | 2 | 2 | True | 0 | ROZPOCET
| VV |  | (2*2+1*2)*2 |  | 12 | [12 empty] | VV | 2 | 2 | True | 0 | ROZPOCET
| VV |  | Součet |  | 416.36 | [12 empty] | VV | 2 | 4 | True | 1 | ROZPOCET
168 | K | 781492311 | Montáž profilů rohových lepených flexibilním cementovým rychletuhnoucím lepidlem | m | 153.21 |  | 0 | CS ÚRS 2025 01 |  | základní |  | 0 | 0.0002 | 0.030642 | 0 | 0 | 16 | K | 2 |  |  |  | ROZPOCET | 0 | 0 | 0 | 0 | 0 | 1 | 0 | 16 | 1550708551
| PP |  | Obklad - dokončující práce montáž profilu lepeného flexibilním cementovým rychletuhnoucím lepidlem rohového | [14 empty] | PP | 2
| Online PSC |  | https://podminky.urs.cz/item/CS_URS_2025_01/781492311 | [14 empty] | Online PSC | 2
169 | M | 19416007 | lišta rohová z eloxovaného hliníku 8mm | m | 160.871 |  | 0 | CS ÚRS 2025 01 |  | základní |  | 0 | 0.00012 | 0.019305 | 0 | 0 | 32 | M | 2 |  |  |  | ROZPOCET | 0 | 0 | 0 | 0 | 0 | 1 | 0 | 16 | -1196875429
| PP |  | lišta rohová z eloxovaného hliníku 8mm | [14 empty] | PP | 2
| VV |  | 153,21*1,05 'Přepočtené koeficientem množství |  | 160.871 | [12 empty] | VV | 2 | 2 | False | 1 | ROZPOCET
170 | K | 781492351 | Montáž profilů ukončovacích lepených flexibilním cementovým rychletuhnoucím lepidlem | m | 208.18 |  | 0 | CS ÚRS 2025 01 |  | základní |  | 0 | 0.00018 | 0.037472 | 0 | 0 | 16 | K | 2 |  |  |  | ROZPOCET | 0 | 0 | 0 | 0 | 0 | 1 | 0 | 16 | -1261600931
| PP |  | Obklad - dokončující práce montáž profilu lepeného flexibilním cementovým rychletuhnoucím lepidlem ukončovacího | [14 empty] | PP | 2
| Online PSC |  | https://podminky.urs.cz/item/CS_URS_2025_01/781492351 | [14 empty] | Online PSC | 2
171 | M | 19416005 | lišta ukončovací z eloxovaného hliníku 10mm | m | 218.589 |  | 0 | CS ÚRS 2025 01 |  | základní |  | 0 | 0.00012 | 0.026231 | 0 | 0 | 32 | M | 2 |  |  |  | ROZPOCET | 0 | 0 | 0 | 0 | 0 | 1 | 0 | 16 | 771254482
| PP |  | lišta ukončovací z eloxovaného hliníku 10mm | [14 empty] | PP | 2
| VV |  | 208,18*1,05 'Přepočtené koeficientem množství |  | 218.589 | [12 empty] | VV | 2 | 2 | False | 1 | ROZPOCET
172 | K | 781495115 | Spárování vnitřních obkladů silikonem | m | 366.21 |  | 0 | CS ÚRS 2025 01 |  | základní |  | 0 | 9e-05 | 0.032959 | 0 | 0 | 16 | K | 2 |  |  |  | ROZPOCET | 0 | 0 | 0 | 0 | 0 | 1 | 0 | 16 | 1878309522
| PP |  | Obklad - dokončující práce ostatní práce spárování silikonem | [14 empty] | PP | 2
| Online PSC |  | https://podminky.urs.cz/item/CS_URS_2025_01/781495115 | [14 empty] | Online PSC | 2
98 | K | 781734111 | Montáž obkladů vnějších z obkladaček nebo obkladových pásků cihelných do 50 ks/m2 lepené flexibilním lepidlem | m2 | 1027.5 |  | 0 | CS ÚRS 2025 01 |  | základní |  | 0 | 0.005 | 5.1375 | 0 | 0 | 16 | K | 2 |  |  |  | ROZPOCET | 0 | 0 | 0 | 0 | 0 | 1 | 0 | 16 | -1399754198
| PP |  | Montáž obkladů vnějších stěn z obkladaček nebo obkladových pásků cihelných lepených flexibilním lepidlem do 50 ks/m2 | [14 empty] | PP | 2
| Online PSC |  | https://podminky.urs.cz/item/CS_URS_2025_01/781734111 | [14 empty] | Online PSC | 2
| VV |  | "stěny"871 |  | 871 | [12 empty] | VV | 2 | 2 | True | 0 | ROZPOCET
| VV |  | "atika"42 |  | 42 | [12 empty] | VV | 2 | 2 | True | 0 | ROZPOCET
| VV |  | "lodžie" 75 |  | 75 | [12 empty] | VV | 2 | 2 | True | 0 | ROZPOCET
| VV |  | "sloupy - lodžie" 39,5 |  | 39.5 | [12 empty] | VV | 2 | 2 | True | 0 | ROZPOCET
| VV |  | Součet |  | 1027.5 | [12 empty] | VV | 2 | 4 | True | 1 | ROZPOCET
99 | M | 59623113 | pásek obkladový flexibilní hladký 240x71x14mm červený | kus | 59677.2 |  | 0 | CS ÚRS 2025 01 |  | základní |  | 0 | 0.0005 | 29.8386 | 0 | 0 | 32 | M | 2 |  |  |  | ROZPOCET | 0 | 0 | 0 | 0 | 0 | 1 | 0 | 16 | -287317257
| PP |  | pásek obkladový hlexibilní hladký 240x71x14mm červený | [14 empty] | PP | 2
| P |  | Poznámka k položce: včetně rohových a doplňkových pásků !!! | [14 empty] | P | 2
| VV |  | 1027,5*58,08 'Přepočtené koeficientem množství |  | 59677.2 | [12 empty] | VV | 2 | 2 | False | 1 | ROZPOCET
100 | K | 781739195 | Příplatek k montáži obkladů vnějších z obkladaček nebo obkladových pásků cihelných za spárování | m2 | 1027.5 |  | 0 | CS ÚRS 2025 01 |  | základní |  | 0 | 0.00121 | 1.2433 | 0 | 0 | 16 | K | 2 |  |  |  | ROZPOCET | 0 | 0 | 0 | 0 | 0 | 1 | 0 | 16 | -2117420341
| PP |  | Montáž obkladů vnějších stěn z obkladaček nebo obkladových pásků cihelných Příplatek k cenám za spárování | [14 empty] | PP | 2
| Online PSC |  | https://podminky.urs.cz/item/CS_URS_2025_01/781739195 | [14 empty] | Online PSC | 2
| VV |  | "stěny"871 |  | 871 | [12 empty] | VV | 2 | 2 | True | 0 | ROZPOCET
| VV |  | "atika"42 |  | 42 | [12 empty] | VV | 2 | 2 | True | 0 | ROZPOCET
| VV |  | "lodžie" 75 |  | 75 | [12 empty] | VV | 2 | 2 | True | 0 | ROZPOCET
| VV |  | "sloupy - lodžie" 39,5 |  | 39.5 | [12 empty] | VV | 2 | 2 | True | 0 | ROZPOCET
| VV |  | Součet |  | 1027.5 | [12 empty] | VV | 2 | 4 | True | 1 | ROZPOCET
341 | K | 998781102 | Přesun hmot tonážní pro obklady keramické v objektech v přes 6 do 12 m | t | 49.382 |  | 0 | CS ÚRS 2025 01 |  | základní |  | 0 | 0 | 0 | 0 | 0 | 16 | K | 2 |  |  |  | ROZPOCET | 0 | 0 | 0 | 0 | 0 | 1 | 0 | 16 | 2098779768
| PP |  | Přesun hmot pro obklady keramické stanovený z hmotnosti přesunovaného materiálu vodorovná dopravní vzdálenost do 50 m základní v objektech výšky přes 6 do 12 m | [14 empty] | PP | 2
| Online PSC |  | https://podminky.urs.cz/item/CS_URS_2025_01/998781102 | [14 empty] | Online PSC | 2
| D | 783 | Dokončovací práce - nátěry |  |  |  | 0 |  |  |  |  | 0 |  | 1.9996 |  | 0 | 2 | D | 1 |  |  |  | ROZPOCET | [6 empty] | 0
265 | K | 783314203 | Základní antikorozní jednonásobný syntetický samozákladující nátěr zámečnických konstrukcí | m2 | 175.68 |  | 0 | CS ÚRS 2025 01 |  | základní |  | 0 | 0.00014 | 0.024595 | 0 | 0 | 16 | K | 2 |  |  |  | ROZPOCET | 0 | 0 | 0 | 0 | 0 | 1 | 0 | 16 | 1679582194
| PP |  | Základní antikorozní nátěr zámečnických konstrukcí jednonásobný syntetický samozákladující | [14 empty] | PP | 2
| Online PSC |  | https://podminky.urs.cz/item/CS_URS_2025_01/783314203 | [14 empty] | Online PSC | 2
| VV |  | "nátěr zárubní"175,68 |  | 175.68 | [12 empty] | VV | 2 | 2 | True | 1 | ROZPOCET
266 | K | 783317101 | Krycí jednonásobný syntetický standardní nátěr zámečnických konstrukcí | m2 | 175.68 |  | 0 | CS ÚRS 2025 01 |  | základní |  | 0 | 0.00012 | 0.021082 | 0 | 0 | 16 | K | 2 |  |  |  | ROZPOCET | 0 | 0 | 0 | 0 | 0 | 1 | 0 | 16 | -840123524
| PP |  | Krycí nátěr (email) zámečnických konstrukcí jednonásobný syntetický standardní | [14 empty] | PP | 2
| Online PSC |  | https://podminky.urs.cz/item/CS_URS_2025_01/783317101 | [14 empty] | Online PSC | 2
126 | K | 783801403 | Oprášení omítek před provedením nátěru | m2 | 2853.78 |  | 0 | CS ÚRS 2025 01 |  | základní |  | 0 | 0 | 0 | 0 | 0 | 16 | K | 2 |  |  |  | ROZPOCET | 0 | 0 | 0 | 0 | 0 | 1 | 0 | 16 | -1547041621
| PP |  | Příprava podkladu omítek před provedením nátěru oprášení | [14 empty] | PP | 2
| Online PSC |  | https://podminky.urs.cz/item/CS_URS_2025_01/783801403 | [14 empty] | Online PSC | 2
| VV |  | omyvatelný nátěr | [14 empty] | VV | 2 | 1 | True | 0 | ROZPOCET
| VV |  | "1pp"(2,845*2+3,4*2+6,5*2+2,975*2+5*2+8,8*2+6,3*2+6,3*2+6,3*2+24,275*2+10,625*2+6,3*2+6,6*6+2,6*2+2,825*2+4*2+2,9*2+13,1*2+2,8*2+2*2+6,3*2+5,94*2)*2 |  | 607.54 | [12 empty] | VV | 2 | 2 | True | 0 | ROZPOCET
| VV |  | "1np"(5,575*2+2,7*2+2,9*2+3,375*2+2,975*2+6,3*22,65*2+5,25*2+6,55*2+5,9*2+2,8*2+6,375*2+2,85*2+1,35*2+3,5*2+2*2+1*2+2,4*2+2*2+1,35+4*2+4,3*2)*2 |  | 844.68 | [12 empty] | VV | 2 | 2 | True | 0 | ROZPOCET
| VV |  | (3,325*2+6,3*2)*2 |  | 38.5 | [12 empty] | VV | 2 | 2 | True | 0 | ROZPOCET
| VV |  | "2np"(3,6*2+2,95*2+6,3*2+2,945*2+6,55*2+2,95*2+4*2+4,05*2+1,5*2+1,2*2+6,3*2+2,925*2+2,725*2+2,7*2)*2 |  | 202.78 | [12 empty] | VV | 2 | 2 | True | 0 | ROZPOCET
| VV |  | "3np"(6,55*2+8,75*2+1,75*2+6,3*2+2,95*2+6,55*2+3,25*2+6,3*22,65*2+1*2+5,675*2+6,05*2+2,875*2+2,75*2+2,875*2+1,75*2)*2 |  | 807.08 | [12 empty] | VV | 2 | 2 | True | 0 | ROZPOCET
| VV |  | (8,9*2+2,575*2+5,525*2+4,75*2+3,65*2+2,075*2+6*2+6,3*2+1,875*2+5,525*2+5,525*2+2,75*2+4,35*2+3,125*2+6,3*2+3,025*2+2,725*2+3,95*2+6,65*2+2,725*2)*2 |  | 353.2 | [12 empty] | VV | 2 | 2 | True | 0 | ROZPOCET
| VV |  | Součet |  | 2853.78 | [12 empty] | VV | 2 | 4 | True | 1 | ROZPOCET
127 | K | 783823131 | Penetrační akrylátový nátěr hladkých, tenkovrstvých zrnitých nebo štukových omítek | m2 | 2853.78 |  | 0 | CS ÚRS 2025 01 |  | základní |  | 0 | 0.0001 | 0.28538 | 0 | 0 | 16 | K | 2 |  |  |  | ROZPOCET | 0 | 0 | 0 | 0 | 0 | 1 | 0 | 16 | 351760676
| PP |  | Penetrační nátěr omítek hladkých omítek hladkých, zrnitých tenkovrstvých nebo štukových stupně členitosti 1 a 2 akrylátový | [14 empty] | PP | 2
| Online PSC |  | https://podminky.urs.cz/item/CS_URS_2025_01/783823131 | [14 empty] | Online PSC | 2
| VV |  | omyvatelný nátěr | [14 empty] | VV | 2 | 1 | True | 0 | ROZPOCET
| VV |  | "1pp"(2,845*2+3,4*2+6,5*2+2,975*2+5*2+8,8*2+6,3*2+6,3*2+6,3*2+24,275*2+10,625*2+6,3*2+6,6*6+2,6*2+2,825*2+4*2+2,9*2+13,1*2+2,8*2+2*2+6,3*2+5,94*2)*2 |  | 607.54 | [12 empty] | VV | 2 | 2 | True | 0 | ROZPOCET
| VV |  | "1np"(5,575*2+2,7*2+2,9*2+3,375*2+2,975*2+6,3*22,65*2+5,25*2+6,55*2+5,9*2+2,8*2+6,375*2+2,85*2+1,35*2+3,5*2+2*2+1*2+2,4*2+2*2+1,35+4*2+4,3*2)*2 |  | 844.68 | [12 empty] | VV | 2 | 2 | True | 0 | ROZPOCET
| VV |  | (3,325*2+6,3*2)*2 |  | 38.5 | [12 empty] | VV | 2 | 2 | True | 0 | ROZPOCET
| VV |  | "2np"(3,6*2+2,95*2+6,3*2+2,945*2+6,55*2+2,95*2+4*2+4,05*2+1,5*2+1,2*2+6,3*2+2,925*2+2,725*2+2,7*2)*2 |  | 202.78 | [12 empty] | VV | 2 | 2 | True | 0 | ROZPOCET
| VV |  | "3np"(6,55*2+8,75*2+1,75*2+6,3*2+2,95*2+6,55*2+3,25*2+6,3*22,65*2+1*2+5,675*2+6,05*2+2,875*2+2,75*2+2,875*2+1,75*2)*2 |  | 807.08 | [12 empty] | VV | 2 | 2 | True | 0 | ROZPOCET
| VV |  | (8,9*2+2,575*2+5,525*2+4,75*2+3,65*2+2,075*2+6*2+6,3*2+1,875*2+5,525*2+5,525*2+2,75*2+4,35*2+3,125*2+6,3*2+3,025*2+2,725*2+3,95*2+6,65*2+2,725*2)*2 |  | 353.2 | [12 empty] | VV | 2 | 2 | True | 0 | ROZPOCET
| VV |  | Součet |  | 2853.78 | [12 empty] | VV | 2 | 4 | True | 1 | ROZPOCET
128 | K | 783827125 | Krycí jednonásobný silikonový nátěr omítek stupně členitosti 1 a 2 | m2 | 2853.78 |  | 0 | CS ÚRS 2025 01 |  | základní |  | 0 | 0.00036 | 1.0274 | 0 | 0 | 16 | K | 2 |  |  |  | ROZPOCET | 0 | 0 | 0 | 0 | 0 | 1 | 0 | 16 | 53022656
| PP |  | Krycí (ochranný) nátěr omítek jednonásobný hladkých omítek hladkých, zrnitých tenkovrstvých nebo štukových stupně členitosti 1 a 2 silikonový | [14 empty] | PP | 2
| Online PSC |  | https://podminky.urs.cz/item/CS_URS_2025_01/783827125 | [14 empty] | Online PSC | 2
| VV |  | omyvatelný nátěr | [14 empty] | VV | 2 | 1 | True | 0 | ROZPOCET
| VV |  | "1pp"(2,845*2+3,4*2+6,5*2+2,975*2+5*2+8,8*2+6,3*2+6,3*2+6,3*2+24,275*2+10,625*2+6,3*2+6,6*6+2,6*2+2,825*2+4*2+2,9*2+13,1*2+2,8*2+2*2+6,3*2+5,94*2)*2 |  | 607.54 | [12 empty] | VV | 2 | 2 | True | 0 | ROZPOCET
| VV |  | "1np"(5,575*2+2,7*2+2,9*2+3,375*2+2,975*2+6,3*22,65*2+5,25*2+6,55*2+5,9*2+2,8*2+6,375*2+2,85*2+1,35*2+3,5*2+2*2+1*2+2,4*2+2*2+1,35+4*2+4,3*2)*2 |  | 844.68 | [12 empty] | VV | 2 | 2 | True | 0 | ROZPOCET
| VV |  | (3,325*2+6,3*2)*2 |  | 38.5 | [12 empty] | VV | 2 | 2 | True | 0 | ROZPOCET
| VV |  | "2np"(3,6*2+2,95*2+6,3*2+2,945*2+6,55*2+2,95*2+4*2+4,05*2+1,5*2+1,2*2+6,3*2+2,925*2+2,725*2+2,7*2)*2 |  | 202.78 | [12 empty] | VV | 2 | 2 | True | 0 | ROZPOCET
| VV |  | "3np"(6,55*2+8,75*2+1,75*2+6,3*2+2,95*2+6,55*2+3,25*2+6,3*22,65*2+1*2+5,675*2+6,05*2+2,875*2+2,75*2+2,875*2+1,75*2)*2 |  | 807.08 | [12 empty] | VV | 2 | 2 | True | 0 | ROZPOCET
| VV |  | (8,9*2+2,575*2+5,525*2+4,75*2+3,65*2+2,075*2+6*2+6,3*2+1,875*2+5,525*2+5,525*2+2,75*2+4,35*2+3,125*2+6,3*2+3,025*2+2,725*2+3,95*2+6,65*2+2,725*2)*2 |  | 353.2 | [12 empty] | VV | 2 | 2 | True | 0 | ROZPOCET
| VV |  | Součet |  | 2853.78 | [12 empty] | VV | 2 | 4 | True | 1 | ROZPOCET
21 | K | 783933151 | Penetrační epoxidový nátěr hladkých betonových podlah | m2 | 665.628 |  | 0 | CS ÚRS 2025 01 |  | základní |  | 0 | 0.00029 | 0.19303 | 0 | 0 | 16 | K | 2 |  |  |  | ROZPOCET | 0 | 0 | 0 | 0 | 0 | 1 | 0 | 16 | -1085226985
| PP |  | Penetrační nátěr betonových podlah hladkých (z pohledového nebo gletovaného betonu, stěrky apod.) epoxidový | [14 empty] | PP | 2
| Online PSC |  | https://podminky.urs.cz/item/CS_URS_2025_01/783933151 | [14 empty] | Online PSC | 2
| VV |  | "2pp podlaha P1+sokl"(15,95+19,15+37,34)*1,2 |  | 86.928 | [12 empty] | VV | 2 | 2 | True | 0 | ROZPOCET
| VV |  | "1pp podlaha P3+P4+P5"578,70 |  | 578.7 | [12 empty] | VV | 2 | 2 | True | 0 | ROZPOCET
| VV |  | Součet |  | 665.628 | [12 empty] | VV | 2 | 4 | True | 1 | ROZPOCET
22 | K | 783937163 | Krycí dvojnásobný epoxidový rozpouštědlový nátěr betonové podlahy | m2 | 665.628 |  | 0 | CS ÚRS 2025 01 |  | základní |  | 0 | 0.00066 | 0.43931 | 0 | 0 | 16 | K | 2 |  |  |  | ROZPOCET | 0 | 0 | 0 | 0 | 0 | 1 | 0 | 16 | -1038172082
| PP |  | Krycí (uzavírací) nátěr betonových podlah dvojnásobný epoxidový rozpouštědlový | [14 empty] | PP | 2
| Online PSC |  | https://podminky.urs.cz/item/CS_URS_2025_01/783937163 | [14 empty] | Online PSC | 2
| VV |  | "2pp podlaha P1+sokl"(15,95+19,15+37,34)*1,2 |  | 86.928 | [12 empty] | VV | 2 | 2 | True | 0 | ROZPOCET
| VV |  | "1pp podlaha P3+P4+P5"578,70 |  | 578.7 | [12 empty] | VV | 2 | 2 | True | 0 | ROZPOCET
| VV |  | Součet |  | 665.628 | [12 empty] | VV | 2 | 4 | True | 1 | ROZPOCET
35 | K | 783937163 | Krycí dvojnásobný epoxidový rozpouštědlový nátěr betonové podlahy | m2 | 13.323 |  | 0 | CS ÚRS 2025 01 |  | základní |  | 0 | 0.00066 | 0.0087932 | 0 | 0 | 16 | K | 2 |  |  |  | ROZPOCET | 0 | 0 | 0 | 0 | 0 | 1 | 0 | 16 | -1157270297
| PP |  | Krycí (uzavírací) nátěr betonových podlah dvojnásobný epoxidový rozpouštědlový | [14 empty] | PP | 2
| Online PSC |  | https://podminky.urs.cz/item/CS_URS_2025_01/783937163 | [14 empty] | Online PSC | 2
| VV |  | "2PP-schody"18*0,5*0,95+2,515*1,5+1*1 |  | 13.3225 | [12 empty] | VV | 2 | 2 | True | 1 | ROZPOCET
| D | 784 | Dokončovací práce - malby a tapety |  |  |  | 0 |  |  |  |  | 0 |  | 2.1238 |  | 0 | 2 | D | 1 |  |  |  | ROZPOCET | [6 empty] | 0
130 | K | 784111001 | Oprášení (ometení ) podkladu v místnostech v do 3,80 m | m2 | 4334.32 |  | 0 | CS ÚRS 2025 01 |  | základní |  | 0 | 0 | 0 | 0 | 0 | 16 | K | 2 |  |  |  | ROZPOCET | 0 | 0 | 0 | 0 | 0 | 1 | 0 | 16 | 1651717266
| PP |  | Oprášení (ometení) podkladu v místnostech výšky do 3,80 m | [14 empty] | PP | 2
| Online PSC |  | https://podminky.urs.cz/item/CS_URS_2025_01/784111001 | [14 empty] | Online PSC | 2
| VV |  | "stěny"5057 |  | 5057 | [12 empty] | VV | 2 | 2 | True | 0 | ROZPOCET
| VV |  | "sloupy"1238 |  | 1238 | [12 empty] | VV | 2 | 2 | True | 0 | ROZPOCET
| VV |  | "stropy"44,88+83,34+734,95-215,04 |  | 648.13 | [12 empty] | VV | 2 | 2 | True | 0 | ROZPOCET
| VV |  | "SDK podhled"661,33 |  | 661.33 | [12 empty] | VV | 2 | 2 | True | 0 | ROZPOCET
| VV |  | "odečet keram obkladu"-416,36 |  | -416.36 | [12 empty] | VV | 2 | 2 | True | 0 | ROZPOCET
| VV |  | "odečet omyvatelného nátěru"-2853,78 |  | -2853.78 | [12 empty] | VV | 2 | 2 | True | 0 | ROZPOCET
| VV |  | Součet |  | 4334.32 | [12 empty] | VV | 2 | 4 | True | 1 | ROZPOCET
131 | K | 784181121 | Hloubková jednonásobná bezbarvá penetrace podkladu v místnostech v do 3,80 m | m2 | 4334.32 |  | 0 | CS ÚRS 2025 01 |  | základní |  | 0 | 0.0002 | 0.86686 | 0 | 0 | 16 | K | 2 |  |  |  | ROZPOCET | 0 | 0 | 0 | 0 | 0 | 1 | 0 | 16 | 1272450468
| PP |  | Penetrace podkladu jednonásobná hloubková akrylátová bezbarvá v místnostech výšky do 3,80 m | [14 empty] | PP | 2
| Online PSC |  | https://podminky.urs.cz/item/CS_URS_2025_01/784181121 | [14 empty] | Online PSC | 2
| VV |  | "stěny"5057 |  | 5057 | [12 empty] | VV | 2 | 2 | True | 0 | ROZPOCET
| VV |  | "sloupy"1238 |  | 1238 | [12 empty] | VV | 2 | 2 | True | 0 | ROZPOCET
| VV |  | "stropy"44,88+83,34+734,95-215,04 |  | 648.13 | [12 empty] | VV | 2 | 2 | True | 0 | ROZPOCET
| VV |  | "SDK podhled"661,33 |  | 661.33 | [12 empty] | VV | 2 | 2 | True | 0 | ROZPOCET
| VV |  | "odečet keram obkladu"-416,36 |  | -416.36 | [12 empty] | VV | 2 | 2 | True | 0 | ROZPOCET
| VV |  | "odečet omyvatelného nátěru"-2853,78 |  | -2853.78 | [12 empty] | VV | 2 | 2 | True | 0 | ROZPOCET
| VV |  | Součet |  | 4334.32 | [12 empty] | VV | 2 | 4 | True | 1 | ROZPOCET
132 | K | 784211101 | Dvojnásobné bílé malby ze směsí za mokra výborně oděruvzdorných v místnostech v do 3,80 m | m2 | 4334.32 |  | 0 | CS ÚRS 2025 01 |  | základní |  | 0 | 0.00029 | 1.257 | 0 | 0 | 16 | K | 2 |  |  |  | ROZPOCET | 0 | 0 | 0 | 0 | 0 | 1 | 0 | 16 | -144841047
| PP |  | Malby z malířských směsí oděruvzdorných za mokra dvojnásobné, bílé za mokra oděruvzdorné výborně v místnostech výšky do 3,80 m | [14 empty] | PP | 2
| Online PSC |  | https://podminky.urs.cz/item/CS_URS_2025_01/784211101 | [14 empty] | Online PSC | 2
| VV |  | "stěny"5057 |  | 5057 | [12 empty] | VV | 2 | 2 | True | 0 | ROZPOCET
| VV |  | "sloupy"1238 |  | 1238 | [12 empty] | VV | 2 | 2 | True | 0 | ROZPOCET
| VV |  | "stropy"44,88+83,34+734,95-215,04 |  | 648.13 | [12 empty] | VV | 2 | 2 | True | 0 | ROZPOCET
| VV |  | "SDK podhled"661,33 |  | 661.33 | [12 empty] | VV | 2 | 2 | True | 0 | ROZPOCET
| VV |  | "odečet keram obkladu"-416,36 |  | -416.36 | [12 empty] | VV | 2 | 2 | True | 0 | ROZPOCET
| VV |  | "odečet omyvatelného nátěru"-2853,78 |  | -2853.78 | [12 empty] | VV | 2 | 2 | True | 0 | ROZPOCET
| VV |  | Součet |  | 4334.32 | [12 empty] | VV | 2 | 4 | True | 1 | ROZPOCET
| D | 786 | Dokončovací práce - čalounické úpravy |  |  |  | 0 |  |  |  |  | 0 |  | 0.17358 |  | 0 | 2 | D | 1 |  |  |  | ROZPOCET | [6 empty] | 0
302 | K | 786623021 | Montáž fasádní žaluzie před okenní nebo dveřní otvor ovládané motorem pl do 4 m2 | kus | 6 |  | 0 | CS ÚRS 2025 01 |  | základní |  | 0 | 0 | 0 | 0 | 0 | 16 | K | 2 |  |  |  | ROZPOCET | 0 | 0 | 0 | 0 | 0 | 1 | 0 | 16 | -485531440
| PP |  | Montáž fasádních žaluzií před okenní nebo dveřní otvor ovládaných motorem, včetně krycího plechu a vodících profilů, plochy do 4 m2 | [14 empty] | PP | 2
| Online PSC |  | https://podminky.urs.cz/item/CS_URS_2025_01/786623021 | [14 empty] | Online PSC | 2
| VV |  | "1np O5"4 |  | 4 | [12 empty] | VV | 2 | 2 | True | 0 | ROZPOCET
| VV |  | "1pp O6"0 |  | 0 | [12 empty] | VV | 2 | 2 | True | 0 | ROZPOCET
| VV |  | "2np O11" 2 |  | 2 | [12 empty] | VV | 2 | 2 | True | 0 | ROZPOCET
| VV |  | Součet |  | 6 | [12 empty] | VV | 2 | 4 | True | 1 | ROZPOCET
303 | M | 55342545 | žaluzie Z-90 fasádní ovládaná základním motorem příslušenství plochy do 2,0m2 | m2 | 11.16 |  | 0 | CS ÚRS 2025 01 |  | základní |  | 0 | 0.001 | 0.01116 | 0 | 0 | 32 | M | 2 |  |  |  | ROZPOCET | 0 | 0 | 0 | 0 | 0 | 1 | 0 | 16 | -1158048074
| PP |  | žaluzie Z-90 fasádní ovládaná základním motorem příslušenství plochy do 2,0m2 | [14 empty] | PP | 2
| VV |  | "okno O5"0,9*2,1*4 |  | 7.56 | [12 empty] | VV | 2 | 2 | True | 0 | ROZPOCET
| VV |  | "okno O11"0,9*2*2 |  | 3.6 | [12 empty] | VV | 2 | 2 | True | 0 | ROZPOCET
| VV |  | Součet |  | 11.16 | [12 empty] | VV | 2 | 4 | True | 1 | ROZPOCET
305 | K | 786623023 | Montáž fasádní žaluzie před okenní nebo dveřní otvor ovládané motorem pl přes 4 do 6 m2 | kus | 33 |  | 0 | CS ÚRS 2025 01 |  | základní |  | 0 | 0 | 0 | 0 | 0 | 16 | K | 2 |  |  |  | ROZPOCET | 0 | 0 | 0 | 0 | 0 | 1 | 0 | 16 | 1352347742
| PP |  | Montáž fasádních žaluzií před okenní nebo dveřní otvor ovládaných motorem, včetně krycího plechu a vodících profilů, plochy přes 4 do 6 m2 | [14 empty] | PP | 2
| Online PSC |  | https://podminky.urs.cz/item/CS_URS_2025_01/786623023 | [14 empty] | Online PSC | 2
| VV |  | "1np O4"13 |  | 13 | [12 empty] | VV | 2 | 2 | True | 0 | ROZPOCET
| VV |  | "2np O9"17 |  | 17 | [12 empty] | VV | 2 | 2 | True | 0 | ROZPOCET
| VV |  | "3np O9"2 |  | 2 | [12 empty] | VV | 2 | 2 | True | 0 | ROZPOCET
| VV |  | "2np O12" 1 |  | 1 | [12 empty] | VV | 2 | 2 | True | 0 | ROZPOCET
| VV |  | Součet |  | 33 | [12 empty] | VV | 2 | 4 | True | 1 | ROZPOCET
306 | M | 55342549 | žaluzie Z-90 fasádní ovládaná základním motorem příslušenství plochy do 5,0m2 | m2 | 156.72 |  | 0 | CS ÚRS 2025 01 |  | základní |  | 0 | 0.001 | 0.15672 | 0 | 0 | 32 | M | 2 |  |  |  | ROZPOCET | 0 | 0 | 0 | 0 | 0 | 1 | 0 | 16 | -1513048710
| PP |  | žaluzie Z-90 fasádní ovládaná základním motorem příslušenství plochy do 5,0m2 | [14 empty] | PP | 2
| VV |  | "okno O4" 2,4*2,1*13 |  | 65.52 | [12 empty] | VV | 2 | 2 | True | 0 | ROZPOCET
| VV |  | "okno O9" 2,4*2*(17+2) |  | 91.2 | [12 empty] | VV | 2 | 2 | True | 0 | ROZPOCET
| VV |  | Součet |  | 156.72 | [12 empty] | VV | 2 | 4 | True | 1 | ROZPOCET
307 | M | 55342550 | žaluzie Z-90 fasádní ovládaná základním motorem příslušenství plochy do 6,0m2 | m2 | 5.7 |  | 0 | CS ÚRS 2025 01 |  | základní |  | 0 | 0.001 | 0.0057 | 0 | 0 | 32 | M | 2 |  |  |  | ROZPOCET | 0 | 0 | 0 | 0 | 0 | 1 | 0 | 16 | -1110854144
| PP |  | žaluzie Z-90 fasádní ovládaná základním motorem příslušenství plochy do 6,0m2 | [14 empty] | PP | 2
| VV |  | "okno O12"1,2*2+1,2*2,75 |  | 5.7 | [12 empty] | VV | 2 | 2 | True | 1 | ROZPOCET
342 | K | 998786102 | Přesun hmot tonážní pro stínění a čalounické úpravy v objektech v přes 6 do 12 m | t | 0.174 |  | 0 | CS ÚRS 2025 01 |  | základní |  | 0 | 0 | 0 | 0 | 0 | 16 | K | 2 |  |  |  | ROZPOCET | 0 | 0 | 0 | 0 | 0 | 1 | 0 | 16 | 168869780
| PP |  | Přesun hmot pro stínění a čalounické úpravy stanovený z hmotnosti přesunovaného materiálu vodorovná dopravní vzdálenost do 50 m základní v objektech výšky (hloubky) přes 6 do 12 m | [14 empty] | PP | 2
| Online PSC |  | https://podminky.urs.cz/item/CS_URS_2025_01/998786102 | [14 empty] | Online PSC | 2

## 001002 - Bourání a sanace
{37fb8818-d3b9-445e-8232-0ec0c8422759}
2
| KRYCÍ LIST SOUPISU PRACÍ | [7 empty] | v --- níže se nacházejí doplnkové a pomocné údaje k sestavám --- v | [8 empty] | False
Stavba:
Rekonstrukce budovy MM Habartov
Objekt:
001 - Uznatelné náklady
Soupis:
001002 - Bourání a sanace
| KSO: |  |  |  |  | CC-CZ:
| Místo: |  |  |  |  | Datum: | 25. 5. 2025
| Zadavatel: |  |  |  |  | IČ: | 00259314
|  | Město Habartov,Náměstí Přátelství 112,Habartov |  |  |  | DIČ: | CZ00259314
| Uchazeč: |  |  |  |  | IČ: | Vyplň údaj
|  | Vyplň údaj |  |  |  | DIČ: | Vyplň údaj
| Projektant: |  |  |  |  | IČ:
|  | Ing.Šárka Dubská |  |  |  | DIČ:
| Zpracovatel: |  |  |  |  | IČ:
DIČ:
Poznámka:
| Cena bez DPH | [5 empty] | 0
|  |  | Základ daně |  |  | Sazba daně | Výše daně
| DPH | základní | 0 |  |  | 21% | 0
|  | snížená | 0 |  |  | 12% | 0
|  | zákl. přenesená | 0 |  |  | 21% | 0
|  | sníž. přenesená | 0 |  |  | 12% | 0
|  | nulová | 0 |  |  | 0% | 0
| Cena s DPH |  |  | v | CZK |  | 0
| Projektant |  |  | Zpracovatel
| Datum a podpis: |  | Razítko | Datum a podpis: |  |  | Razítko
| Objednavatel |  |  | Uchazeč
| Datum a podpis: |  | Razítko | Datum a podpis: |  |  | Razítko
REKAPITULACE ČLENĚNÍ SOUPISU PRACÍ
Stavba:
Rekonstrukce budovy MM Habartov
Objekt:
001 - Uznatelné náklady
Soupis:
001002 - Bourání a sanace
Místo: | [5 empty] | Datum: | 25. 5. 2025
Zadavatel: |  |  | Město Habartov,Náměstí Přátelství 112,Habartov |  |  | Projektant: | Ing.Šárka Dubská
Uchazeč: |  |  | Vyplň údaj |  |  | Zpracovatel:
Kód dílu - Popis | [6 empty] | Cena celkem [CZK]
Náklady ze soupisu prací | [6 empty] | 0 | [11 empty] | -1
| HSV - Práce a dodávky HSV | [5 empty] | 0
| 1 - Zemní práce | [5 empty] | 0
| 2 - Zakládání | [5 empty] | 0
| 3 - Svislé a kompletní konstrukce | [5 empty] | 0
| 8 - Vedení trubní dálková a přípojná | [5 empty] | 0
| 9 - Ostatní konstrukce a práce, bourání | [5 empty] | 0
| 997 - Doprava suti a vybouraných hmot | [5 empty] | 0
| 998 - Přesun hmot | [5 empty] | 0
| PSV - Práce a dodávky PSV | [5 empty] | 0
| 711 - Izolace proti vodě, vlhkosti a plynům | [5 empty] | 0
| 712 - Povlakové krytiny | [5 empty] | 0
| 713 - Izolace tepelné | [5 empty] | 0
| 721 - Zdravotechnika - vnitřní kanalizace | [5 empty] | 0
| 722 - Zdravotechnika - vnitřní vodovod | [5 empty] | 0
| 725 - Zdravotechnika - zařizovací předměty | [5 empty] | 0
| 741 - Elektroinstalace - silnoproud | [5 empty] | 0
| 762 - Konstrukce tesařské | [5 empty] | 0
| 763 - Konstrukce suché výstavby | [5 empty] | 0
| 764 - Konstrukce klempířské | [5 empty] | 0
| 765 - Krytina skládaná | [5 empty] | 0
| 766 - Konstrukce truhlářské | [5 empty] | 0
| 767 - Konstrukce zámečnické | [5 empty] | 0
| 771 - Podlahy z dlaždic | [5 empty] | 0
| 775 - Podlahy skládané | [5 empty] | 0
| 776 - Podlahy povlakové | [5 empty] | 0
| 781 - Dokončovací práce - obklady | [5 empty] | 0
SOUPIS PRACÍ
Stavba:
Rekonstrukce budovy MM Habartov
Objekt:
001 - Uznatelné náklady
Soupis:
001002 - Bourání a sanace
Místo: | [5 empty] | Datum: | 25. 5. 2025
Zadavatel: |  |  | Město Habartov,Náměstí Přátelství 112,Habartov |  |  | Projektant: | Ing.Šárka Dubská
Uchazeč: |  |  | Vyplň údaj |  |  | Zpracovatel:
PČ | Typ | Kód | Popis | MJ | Množství | J.cena [CZK] | Cena celkem [CZK] | Cenová soustava |  | DPH | J. Nh [h] | Nh celkem [h] | J. hmotnost [t] | Hmotnost celkem [t] | J. suť [t] | Suť Celkem [t]
Náklady soupisu celkem | [6 empty] | 0 |  |  |  |  | 0 |  | 129.8335 |  | 4032.5876 |  | D | -1 | [10 empty] | 0
| D | HSV | Práce a dodávky HSV |  |  |  | 0 |  |  |  |  | 0 |  | 129.8335 |  | 3790.6236 | 1 | D | 0 |  |  |  | ROZPOCET | [6 empty] | 0
| D | 1 | Zemní práce |  |  |  | 0 |  |  |  |  | 0 |  | 46.904 |  | 426.32 | 1 | D | 1 |  |  |  | ROZPOCET | [6 empty] | 0
46 | K | 113106123 | Rozebrání dlažeb ze zámkových dlaždic komunikací pro pěší ručně | m2 | 576 |  | 0 | CS ÚRS 2025 01 |  | základní |  | 0 | 0 | 0 | 0.26 | 149.76 | 4 | K | 2 |  |  |  | ROZPOCET | 0 | 0 | 0 | 0 | 0 | 1 | 0 | 4 | -585468441
| PP |  | Rozebrání dlažeb komunikací pro pěší s přemístěním hmot na skládku na vzdálenost do 3 m nebo s naložením na dopravní prostředek s ložem z kameniva nebo živice a s jakoukoliv výplní spár ručně ze zámkové dlažby | [14 empty] | PP | 2
| Online PSC |  | https://podminky.urs.cz/item/CS_URS_2025_01/113106123 | [14 empty] | Online PSC | 2
| VV |  | "kolem objektu úřadu"71*4+(50+19+4)*4 |  | 576 | [12 empty] | VV | 2 | 2 | True | 1 | ROZPOCET
47 | K | 113107123 | Odstranění podkladu z kameniva drceného tl přes 200 do 300 mm ručně | m2 | 610 |  | 0 | CS ÚRS 2025 01 |  | základní |  | 0 | 0 | 0 | 0.44 | 268.4 | 4 | K | 2 |  |  |  | ROZPOCET | 0 | 0 | 0 | 0 | 0 | 1 | 0 | 4 | -72820584
| PP |  | Odstranění podkladů nebo krytů ručně s přemístěním hmot na skládku na vzdálenost do 3 m nebo s naložením na dopravní prostředek z kameniva hrubého drceného, o tl. vrstvy přes 200 do 300 mm | [14 empty] | PP | 2
| Online PSC |  | https://podminky.urs.cz/item/CS_URS_2025_01/113107123 | [14 empty] | Online PSC | 2
| VV |  | 576+34 |  | 610 | [12 empty] | VV | 2 | 2 | True | 1 | ROZPOCET
48 | K | 113107130 | Odstranění podkladu z betonu prostého tl do 100 mm ručně | m2 | 34 |  | 0 | CS ÚRS 2025 01 |  | základní |  | 0 | 0 | 0 | 0.24 | 8.16 | 4 | K | 2 |  |  |  | ROZPOCET | 0 | 0 | 0 | 0 | 0 | 1 | 0 | 4 | 959948729
| PP |  | Odstranění podkladů nebo krytů ručně s přemístěním hmot na skládku na vzdálenost do 3 m nebo s naložením na dopravní prostředek z betonu prostého, o tl. vrstvy do 100 mm | [14 empty] | PP | 2
| Online PSC |  | https://podminky.urs.cz/item/CS_URS_2025_01/113107130 | [14 empty] | Online PSC | 2
| VV |  | "stávající betonové okapové chodníky"34*1 |  | 34 | [12 empty] | VV | 2 | 2 | True | 1 | ROZPOCET
54 | K | 115101201 | Čerpání vody na dopravní výšku do 10 m průměrný přítok do 500 l/min | hod | 720 |  | 0 | CS ÚRS 2025 01 |  | základní |  | 0 | 3e-05 | 0.0216 | 0 | 0 | 4 | K | 2 |  |  |  | ROZPOCET | 0 | 0 | 0 | 0 | 0 | 1 | 0 | 4 | -1119683647
| PP |  | Čerpání vody na dopravní výšku do 10 m s uvažovaným průměrným přítokem do 500 l/min | [14 empty] | PP | 2
| Online PSC |  | https://podminky.urs.cz/item/CS_URS_2025_01/115101201 | [14 empty] | Online PSC | 2
| VV |  | 60*12 |  | 720 | [12 empty] | VV | 2 | 2 | True | 1 | ROZPOCET
55 | K | 115101301 | Pohotovost čerpací soupravy pro dopravní výšku do 10 m přítok do 500 l/min | den | 60 |  | 0 | CS ÚRS 2025 01 |  | základní |  | 0 | 0 | 0 | 0 | 0 | 4 | K | 2 |  |  |  | ROZPOCET | 0 | 0 | 0 | 0 | 0 | 1 | 0 | 4 | -417931452
| PP |  | Pohotovost záložní čerpací soupravy pro dopravní výšku do 10 m s uvažovaným průměrným přítokem do 500 l/min | [14 empty] | PP | 2
| Online PSC |  | https://podminky.urs.cz/item/CS_URS_2025_01/115101301 | [14 empty] | Online PSC | 2
| VV |  | 60 |  | 60 | [12 empty] | VV | 2 | 2 | True | 1 | ROZPOCET
50 | K | 131451105 | Hloubení jam nezapažených v hornině třídy těžitelnosti II skupiny 5 objem do 1000 m3 strojně | m3 | 864.54 |  | 0 | CS ÚRS 2025 01 |  | základní |  | 0 | 0 | 0 | 0 | 0 | 4 | K | 2 |  |  |  | ROZPOCET | 0 | 0 | 0 | 0 | 0 | 1 | 0 | 4 | -2042787231
| PP |  | Hloubení nezapažených jam a zářezů strojně s urovnáním dna do předepsaného profilu a spádu v hornině třídy těžitelnosti II skupiny 5 přes 500 do 1 000 m3 | [14 empty] | PP | 2
| Online PSC |  | https://podminky.urs.cz/item/CS_URS_2025_01/131451105 | [14 empty] | Online PSC | 2
| VV |  | "Obkopání objektu" | [14 empty] | VV | 2 | 1 | True | 0 | ROZPOCET
| VV |  | 23*(3+1)*0,5*3 |  | 138 | [12 empty] | VV | 2 | 2 | True | 0 | ROZPOCET
| VV |  | (49,025+4,3+19,075+10,475+6,035+7,4+4,175+12,725+3,75+49,025+15,65)*2*2 |  | 726.54 | [12 empty] | VV | 2 | 2 | True | 0 | ROZPOCET
| VV |  | Součet |  | 864.54 | [12 empty] | VV | 2 | 4 | True | 1 | ROZPOCET
49 | K | 131451204 | Hloubení jam zapažených v hornině třídy těžitelnosti II skupiny 5 objem do 500 m3 strojně | m3 | 292.353 |  | 0 | CS ÚRS 2025 01 |  | základní |  | 0 | 0 | 0 | 0 | 0 | 4 | K | 2 |  |  |  | ROZPOCET | 0 | 0 | 0 | 0 | 0 | 1 | 0 | 4 | -1151612204
| PP |  | Hloubení zapažených jam a zářezů strojně s urovnáním dna do předepsaného profilu a spádu v hornině třídy těžitelnosti II skupiny 5 přes 100 do 500 m3 | [14 empty] | PP | 2
| Online PSC |  | https://podminky.urs.cz/item/CS_URS_2025_01/131451204 | [14 empty] | Online PSC | 2
| VV |  | "výkop pažené jámy" 23*2,23*5,7 |  | 292.353 | [12 empty] | VV | 2 | 2 | True | 1 | ROZPOCET
51 | K | 139711111 | Vykopávky v uzavřených prostorech v hornině třídy těžitelnosti I skupiny 1 až 3 ručně | m3 | 311.423 |  | 0 | CS ÚRS 2025 01 |  | základní |  | 0 | 0 | 0 | 0 | 0 | 4 | K | 2 |  |  |  | ROZPOCET | 0 | 0 | 0 | 0 | 0 | 1 | 0 | 4 | -796704390
| PP |  | Vykopávka v uzavřených prostorech ručně v hornině třídy těžitelnosti I skupiny 1 až 3 | [14 empty] | PP | 2
| Online PSC |  | https://podminky.urs.cz/item/CS_URS_2025_01/139711111 | [14 empty] | Online PSC | 2
| VV |  | "odkopání vrstvy zeminy pod stávající podlahou" | [14 empty] | VV | 2 | 1 | True | 0 | ROZPOCET
| VV |  | (14,6*6,3+23,95*13,1+6,3*9+12,34*13)*0,5 |  | 311.4225 | [12 empty] | VV | 2 | 2 | True | 0 | ROZPOCET
| VV |  | Součet |  | 311.4225 | [12 empty] | VV | 2 | 4 | True | 1 | ROZPOCET
16 | K | 151711111 | Osazení zápor ocelových dl do 8 m | m | 135 |  | 0 | CS ÚRS 2025 01 |  | základní |  | 0 | 0.00102 | 0.1377 | 0 | 0 | 4 | K | 2 |  |  |  | ROZPOCET | 0 | 0 | 0 | 0 | 0 | 1 | 0 | 4 | -1950876724
| PP |  | Osazení ocelových zápor pro pažení hloubených vykopávek do předem provedených vrtů se zabetonováním spodního konce, s případným obsypem zápory pískem délky od 0 do 8 m | [14 empty] | PP | 2
| Online PSC |  | https://podminky.urs.cz/item/CS_URS_2025_01/151711111 | [14 empty] | Online PSC | 2
| VV |  | 15*9 |  | 135 | [12 empty] | VV | 2 | 2 | True | 1 | ROZPOCET
17 | M | 13010960 | ocel profilová jakost S235JR (11 375) průřez HEA 200 | t | 8.691 |  | 0 | CS ÚRS 2025 01 |  | základní |  | 0 | 1 | 8.691 | 0 | 0 | 8 | M | 2 |  |  |  | ROZPOCET | 0 | 0 | 0 | 0 | 0 | 1 | 0 | 4 | 601466159
| PP |  | ocel profilová jakost S235JR (11 375) průřez HEA 200 | [14 empty] | PP | 2
| VV |  | 15*9*61,309*1,05*0,001 |  | 8.6906 | [12 empty] | VV | 2 | 2 | True | 1 | ROZPOCET
18 | K | 151711131 | Vytažení zápor ocelových dl do 8 m | m | 135 |  | 0 | CS ÚRS 2025 01 |  | základní |  | 0 | 0 | 0 | 0 | 0 | 4 | K | 2 |  |  |  | ROZPOCET | 0 | 0 | 0 | 0 | 0 | 1 | 0 | 4 | 1875405327
| PP |  | Vytažení ocelových zápor pro pažení délky od 0 do 8 m | [14 empty] | PP | 2
| Online PSC |  | https://podminky.urs.cz/item/CS_URS_2025_01/151711131 | [14 empty] | Online PSC | 2
19 | K | 151712111 | Převázka ocelová zdvojená pro kotvení záporového pažení | m | 219.92 |  | 0 | CS ÚRS 2025 01 |  | základní |  | 0 | 0.15478 | 34.0392 | 0 | 0 | 4 | K | 2 |  |  |  | ROZPOCET | 0 | 0 | 0 | 0 | 0 | 1 | 0 | 4 | -1722750691
| PP |  | Převázka ocelová pro ukotvení záporového pažení pro jakoukoliv délku převázky zdvojená | [14 empty] | PP | 2
| Online PSC |  | https://podminky.urs.cz/item/CS_URS_2025_01/151712111 | [14 empty] | Online PSC | 2
| VV |  | 5*16+8*6,8 |  | 134.4 | [12 empty] | VV | 2 | 2 | True | 0 | ROZPOCET
| VV |  | 2,23*24+2*16 |  | 85.52 | [12 empty] | VV | 2 | 2 | True | 0 | ROZPOCET
| VV |  | Součet |  | 219.92 | [12 empty] | VV | 2 | 4 | True | 1 | ROZPOCET
20 | K | 151712121 | Odstranění ocelové převázky zdvojené pro kotvení záporového pažení | m | 219.92 |  | 0 | CS ÚRS 2025 01 |  | základní |  | 0 | 0 | 0 | 0 | 0 | 4 | K | 2 |  |  |  | ROZPOCET | 0 | 0 | 0 | 0 | 0 | 1 | 0 | 4 | -186563072
| PP |  | Odstranění ocelové převázky pro ukotvení záporového pažení jakékoliv délky převázky zdvojené | [14 empty] | PP | 2
| Online PSC |  | https://podminky.urs.cz/item/CS_URS_2025_01/151712121 | [14 empty] | Online PSC | 2
23 | K | 151721112 | Zřízení pažení do ocelových zápor hl výkopu do 10 m s jeho následným odstraněním | m2 | 136.36 |  | 0 | CS ÚRS 2025 01 |  | základní |  | 0 | 0.02944 | 4.0144 | 0 | 0 | 4 | K | 2 |  |  |  | ROZPOCET | 0 | 0 | 0 | 0 | 0 | 1 | 0 | 4 | 832986227
| PP |  | Pažení do ocelových zápor bez ohledu na druh pažin, s odstraněním pažení, hloubky výkopu přes 4 do 10 m | [14 empty] | PP | 2
| Online PSC |  | https://podminky.urs.cz/item/CS_URS_2025_01/151721112 | [14 empty] | Online PSC | 2
| VV |  | (18,5+3+2,85)*5,6 |  | 136.36 | [12 empty] | VV | 2 | 2 | True | 1 | ROZPOCET
56 | K | 161151113 | Svislé přemístění výkopku z horniny třídy těžitelnosti II skupiny 4 a 5 hl výkopu přes 4 do 8 m | m3 | 311.423 |  | 0 | CS ÚRS 2025 01 |  | základní |  | 0 | 0 | 0 | 0 | 0 | 4 | K | 2 |  |  |  | ROZPOCET | 0 | 0 | 0 | 0 | 0 | 1 | 0 | 4 | -1204456123
| PP |  | Svislé přemístění výkopku strojně bez naložení do dopravní nádoby avšak s vyprázdněním dopravní nádoby na hromadu nebo do dopravního prostředku z horniny třídy těžitelnosti II skupiny 4 a 5 při hloubce výkopu přes 4 do 8 m | [14 empty] | PP | 2
| Online PSC |  | https://podminky.urs.cz/item/CS_URS_2025_01/161151113 | [14 empty] | Online PSC | 2
| VV |  | "odkopání vrstvy zeminy pod stávající podlahou" | [14 empty] | VV | 2 | 1 | True | 0 | ROZPOCET
| VV |  | (14,6*6,3+23,95*13,1+6,3*9+12,34*13)*0,5 |  | 311.4225 | [12 empty] | VV | 2 | 2 | True | 0 | ROZPOCET
| VV |  | Součet |  | 311.4225 | [12 empty] | VV | 2 | 4 | True | 1 | ROZPOCET
57 | K | 174151101 | Zásyp jam, šachet rýh nebo kolem objektů sypaninou se zhutněním | m3 | 520.602 |  | 0 | CS ÚRS 2025 01 |  | základní |  | 0 | 0 | 0 | 0 | 0 | 4 | K | 2 |  |  |  | ROZPOCET | 0 | 0 | 0 | 0 | 0 | 1 | 0 | 4 | 1482822948
| PP |  | Zásyp sypaninou z jakékoliv horniny strojně s uložením výkopku ve vrstvách se zhutněním jam, šachet, rýh nebo kolem objektů v těchto vykopávkách | [14 empty] | PP | 2
| Online PSC |  | https://podminky.urs.cz/item/CS_URS_2025_01/174151101 | [14 empty] | Online PSC | 2
| VV |  | 520,602 |  | 520.602 | [12 empty] | VV | 2 | 2 | True | 1 | ROZPOCET
58 | K | 167151112 | Nakládání výkopku z hornin třídy těžitelnosti II skupiny 4 a 5 přes 100 m3 | m3 | 947.714 |  | 0 | CS ÚRS 2025 01 |  | základní |  | 0 | 0 | 0 | 0 | 0 | 4 | K | 2 |  |  |  | ROZPOCET | 0 | 0 | 0 | 0 | 0 | 1 | 0 | 4 | -1711301652
| PP |  | Nakládání, skládání a překládání neulehlého výkopku nebo sypaniny strojně nakládání, množství přes 100 m3, z hornin třídy těžitelnosti II, skupiny 4 a 5 | [14 empty] | PP | 2
| Online PSC |  | https://podminky.urs.cz/item/CS_URS_2025_01/167151112 | [14 empty] | Online PSC | 2
| VV |  | "zemina z vnitřku objektu"311,423 |  | 311.423 | [12 empty] | VV | 2 | 2 | True | 0 | ROZPOCET
| VV |  | "přebytek z obkopání"(864,54+292,353)-520,602 |  | 636.291 | [12 empty] | VV | 2 | 2 | True | 0 | ROZPOCET
| VV |  | Součet |  | 947.714 | [12 empty] | VV | 2 | 4 | True | 1 | ROZPOCET
59 | K | 162751137 | Vodorovné přemístění přes 9 000 do 10000 m výkopku/sypaniny z horniny třídy těžitelnosti II skupiny 4 a 5 | m3 | 947.741 |  | 0 | CS ÚRS 2025 01 |  | základní |  | 0 | 0 | 0 | 0 | 0 | 4 | K | 2 |  |  |  | ROZPOCET | 0 | 0 | 0 | 0 | 0 | 1 | 0 | 4 | 1138366100
| PP |  | Vodorovné přemístění výkopku nebo sypaniny po suchu na obvyklém dopravním prostředku, bez naložení výkopku, avšak se složením bez rozhrnutí z horniny třídy těžitelnosti II skupiny 4 a 5 na vzdálenost přes 9 000 do 10 000 m | [14 empty] | PP | 2
| Online PSC |  | https://podminky.urs.cz/item/CS_URS_2025_01/162751137 | [14 empty] | Online PSC | 2
60 | K | 171251201 | Uložení sypaniny na skládky nebo meziskládky | m3 | 947.741 |  | 0 | CS ÚRS 2025 01 |  | základní |  | 0 | 0 | 0 | 0 | 0 | 4 | K | 2 |  |  |  | ROZPOCET | 0 | 0 | 0 | 0 | 0 | 1 | 0 | 4 | -1053341581
| PP |  | Uložení sypaniny na skládky nebo meziskládky bez hutnění s upravením uložené sypaniny do předepsaného tvaru | [14 empty] | PP | 2
| Online PSC |  | https://podminky.urs.cz/item/CS_URS_2025_01/171251201 | [14 empty] | Online PSC | 2
61 | K | 171201231 | Poplatek za uložení zeminy a kamení na recyklační skládce (skládkovné) kód odpadu 17 05 04 | t | 1753.321 |  | 0 | CS ÚRS 2025 01 |  | základní |  | 0 | 0 | 0 | 0 | 0 | 4 | K | 2 |  |  |  | ROZPOCET | 0 | 0 | 0 | 0 | 0 | 1 | 0 | 4 | -86297295
| PP |  | Poplatek za uložení stavebního odpadu na recyklační skládce (skládkovné) zeminy a kamení zatříděného do Katalogu odpadů pod kódem 17 05 04 | [14 empty] | PP | 2
| Online PSC |  | https://podminky.urs.cz/item/CS_URS_2025_01/171201231 | [14 empty] | Online PSC | 2
| VV |  | 947,741*1,85 |  | 1753.3209 | [12 empty] | VV | 2 | 2 | True | 1 | ROZPOCET
| D | 2 | Zakládání |  |  |  | 0 |  |  |  |  | 0 |  | 36.5468 |  | 0 | 1 | D | 1 |  |  |  | ROZPOCET | [6 empty] | 0
24 | K | 226111213 | Vrty velkoprofilové svislé nezapažené D přes 400 do 450 mm hl přes 5 m hornina III | m | 150 |  | 0 | CS ÚRS 2025 01 |  | základní |  | 0 | 3e-05 | 0.0045 | 0 | 0 | 4 | K | 2 |  |  |  | ROZPOCET | 0 | 0 | 0 | 0 | 0 | 1 | 0 | 4 | -1515320580
| PP |  | Velkoprofilové vrty náběrovým vrtáním svislé nezapažené průměru přes 400 do 450 mm, v hl přes 5 m v hornině tř. III | [14 empty] | PP | 2
| Online PSC |  | https://podminky.urs.cz/item/CS_URS_2025_01/226111213 | [14 empty] | Online PSC | 2
| VV |  | 15*10 |  | 150 | [12 empty] | VV | 2 | 2 | True | 1 | ROZPOCET
27 | K | 231111111 | Zřízení pilot svislých D přes 245 do 450 mm hl od 0 do 30 m bez vytažení pažnic z betonu prostého | m | 47.25 |  | 0 | CS ÚRS 2025 01 |  | základní |  | 0 | 0 | 0 | 0 | 0 | 4 | K | 2 |  |  |  | ROZPOCET | 0 | 0 | 0 | 0 | 0 | 1 | 0 | 4 | -1736011473
| PP |  | Zřízení výplně pilot bez vytažení pažnic nezapažených nebo zapažených bentonitovou suspenzí svislých z betonu prostého, v hl od 0 do 30 m, při průměru piloty přes 245 do 450 mm | [14 empty] | PP | 2
| Online PSC |  | https://podminky.urs.cz/item/CS_URS_2025_01/231111111 | [14 empty] | Online PSC | 2
| VV |  | 15*3,15 |  | 47.25 | [12 empty] | VV | 2 | 2 | True | 1 | ROZPOCET
28 | M | 58932314 | beton C 12/15 X0 kamenivo frakce 0/22 | m3 | 4.544 |  | 0 | CS ÚRS 2025 01 |  | základní |  | 0 | 2.234 | 10.1513 | 0 | 0 | 8 | M | 2 |  |  |  | ROZPOCET | 0 | 0 | 0 | 0 | 0 | 1 | 0 | 4 | -124040361
| PP |  | beton C 12/15 X0 kamenivo frakce 0/22 | [14 empty] | PP | 2
| VV |  | 15*3,15*3,14*0,175*0,175 |  | 4.5437 | [12 empty] | VV | 2 | 2 | True | 1 | ROZPOCET
29 | K | 262111111 | Tenká těsnicí podzemní stěna tl do 100 mm hl do 10 m s jílocementovou výplní | m2 | 136.36 |  | 0 | CS ÚRS 2025 01 |  | základní |  | 0 | 0.0551 | 7.5134 | 0 | 0 | 4 | K | 2 |  |  |  | ROZPOCET | 0 | 0 | 0 | 0 | 0 | 1 | 0 | 4 | -347531167
| PP |  | Tenká těsnící podzemní stěna s jílocementovou výplní tloušťky do 100 mm, hloubky stěny od 0 do 10 m | [14 empty] | PP | 2
| Online PSC |  | https://podminky.urs.cz/item/CS_URS_2025_01/262111111 | [14 empty] | Online PSC | 2
| VV |  | (18,5+3+2,85)*5,6 |  | 136.36 | [12 empty] | VV | 2 | 2 | True | 1 | ROZPOCET
30 | K | 273321311 | Základové desky ze ŽB bez zvýšených nároků na prostředí tř. C 16/20 | m3 | 6.984 |  | 0 | CS ÚRS 2025 01 |  | základní |  | 0 | 2.301 | 16.0703 | 0 | 0 | 4 | K | 2 |  |  |  | ROZPOCET | 0 | 0 | 0 | 0 | 0 | 1 | 0 | 4 | -1308697160
| PP |  | Základy z betonu železového (bez výztuže) desky z betonu bez zvláštních nároků na prostředí tř. C 16/20 | [14 empty] | PP | 2
| Online PSC |  | https://podminky.urs.cz/item/CS_URS_2025_01/273321311 | [14 empty] | Online PSC | 2
| VV |  | "rozpěrná deska v záporové stěně" (2,75*1,475*2+15,25*1,3)*0,25 |  | 6.9844 | [12 empty] | VV | 2 | 2 | True | 1 | ROZPOCET
31 | K | 273362021 | Výztuž základových desek svařovanými sítěmi Kari | t | 0.483 |  | 0 | CS ÚRS 2025 01 |  | základní |  | 0 | 1.0628 | 0.51332 | 0 | 0 | 4 | K | 2 |  |  |  | ROZPOCET | 0 | 0 | 0 | 0 | 0 | 1 | 0 | 4 | -1819201931
| PP |  | Výztuž základů desek ze svařovaných sítí z drátů typu KARI | [14 empty] | PP | 2
| Online PSC |  | https://podminky.urs.cz/item/CS_URS_2025_01/273362021 | [14 empty] | Online PSC | 2
| VV |  | "rozpěrná deska v záporové stěně" (2,75*1,475*2+15,25*1,3)*7,2*2*1,2*0,001 |  | 0.48276 | [12 empty] | VV | 2 | 2 | True | 1 | ROZPOCET
52 | K | 242111113 | Osazení pláště kopané studny z betonových skruží celokruhových DN 1 m | m | 3 |  | 0 | CS ÚRS 2025 01 |  | základní |  | 0 | 0.02464 | 0.07392 | 0 | 0 | 4 | K | 2 |  |  |  | ROZPOCET | 0 | 0 | 0 | 0 | 0 | 1 | 0 | 4 | 1204803730
| PP |  | Osazení pláště vodárenské kopané studny z betonových skruží na cementovou maltu MC 10 celokruhových, při vnitřním průměru studny 1,00 m | [14 empty] | PP | 2
| Online PSC |  | https://podminky.urs.cz/item/CS_URS_2025_01/242111113 | [14 empty] | Online PSC | 2
| VV |  | "provizorní jímky na čerpání spodní vody"3 |  | 3 | [12 empty] | VV | 2 | 2 | True | 1 | ROZPOCET
53 | M | 59224104 | skruž betonová studniční 100x100x9cm | kus | 3 |  | 0 | CS ÚRS 2025 01 |  | základní |  | 0 | 0.74 | 2.22 | 0 | 0 | 8 | M | 2 |  |  |  | ROZPOCET | 0 | 0 | 0 | 0 | 0 | 1 | 0 | 4 | -1886237498
| PP |  | skruž betonová studniční 100x100x9cm | [14 empty] | PP | 2
| D | 3 | Svislé a kompletní konstrukce |  |  |  | 0 |  |  |  |  | 0 |  | 1.5695 |  | 0 | 1 | D | 1 |  |  |  | ROZPOCET | [6 empty] | 0
33 | K | 317941121 | Osazování ocelových válcovaných nosníků na zdivu I, IE, U, UE nebo L do č. 12 nebo výšky do 120 mm | t | 0.15 |  | 0 | CS ÚRS 2025 01 |  | základní |  | 0 | 0.01954 | 0.002931 | 0 | 0 | 4 | K | 2 |  |  |  | ROZPOCET | 0 | 0 | 0 | 0 | 0 | 1 | 0 | 4 | -552002177
| PP |  | Osazování ocelových válcovaných nosníků na zdivu I nebo IE nebo U nebo UE nebo L do č. 12 nebo výšky do 120 mm | [14 empty] | PP | 2
| Online PSC |  | https://podminky.urs.cz/item/CS_URS_2025_01/317941121 | [14 empty] | Online PSC | 2
| VV |  | "2PP"(2*1,2+2*1,2)*8,34*1,05*0,001 |  | 0.042034 | [12 empty] | VV | 2 | 2 | True | 0 | ROZPOCET
| VV |  | "1PP"3*1,3*8,34*1,05*0,001 |  | 0.034152 | [12 empty] | VV | 2 | 2 | True | 0 | ROZPOCET
| VV |  | "1np"3*1,2*8,34*1,05*0,001 |  | 0.031525 | [12 empty] | VV | 2 | 2 | True | 0 | ROZPOCET
| VV |  | "2np"(1+1+1)*1,2*11,1*1,05*0,001 |  | 0.041958 | [12 empty] | VV | 2 | 2 | True | 0 | ROZPOCET
| VV |  | Součet |  | 0.14967 | [12 empty] | VV | 2 | 4 | True | 1 | ROZPOCET
34 | M | 13010712 | ocel profilová jakost S235JR (11 375) průřez I (IPN) 100-120 | t | 0.15 |  | 0 | CS ÚRS 2025 01 |  | základní |  | 0 | 1 | 0.15 | 0 | 0 | 8 | M | 2 |  |  |  | ROZPOCET | 0 | 0 | 0 | 0 | 0 | 1 | 0 | 4 | -1966913953
| PP |  | ocel profilová jakost S235JR (11 375) průřez I (IPN) 100-120 | [14 empty] | PP | 2
65 | K | 346244381 | Plentování jednostranné v do 200 mm válcovaných nosníků cihlami | m2 | 7.95 |  | 0 | CS ÚRS 2025 01 |  | základní |  | 0 | 0.17818 | 1.4165 | 0 | 0 | 4 | K | 2 |  |  |  | ROZPOCET | 0 | 0 | 0 | 0 | 0 | 1 | 0 | 4 | 1608373477
| PP |  | Plentování ocelových válcovaných nosníků jednostranné cihlami na maltu, výška stojiny do 200 mm | [14 empty] | PP | 2
| Online PSC |  | https://podminky.urs.cz/item/CS_URS_2025_01/346244381 | [14 empty] | Online PSC | 2
| VV |  | "2PP"(2*1,2+2*1,2)*0,5 |  | 2.4 | [12 empty] | VV | 2 | 2 | True | 0 | ROZPOCET
| VV |  | "1PP"3*1,3*0,5 |  | 1.95 | [12 empty] | VV | 2 | 2 | True | 0 | ROZPOCET
| VV |  | "1np"3*1,2*0,5 |  | 1.8 | [12 empty] | VV | 2 | 2 | True | 0 | ROZPOCET
| VV |  | "2np"(1+1+1)*1,2*0,5 |  | 1.8 | [12 empty] | VV | 2 | 2 | True | 0 | ROZPOCET
| VV |  | Součet |  | 7.95 | [12 empty] | VV | 2 | 4 | True | 1 | ROZPOCET
| D | 8 | Vedení trubní dálková a přípojná |  |  |  | 0 |  |  |  |  | 0 |  | 0 |  | 0.3 | 1 | D | 1 |  |  |  | ROZPOCET | [6 empty] | 0
2 | K | 899103211 | Demontáž poklopů litinových nebo ocelových včetně rámů hmotnosti přes 100 do 150 kg | kus | 2 |  | 0 | CS ÚRS 2025 01 |  | základní |  | 0 | 0 | 0 | 0.15 | 0.3 | 4 | K | 2 |  |  |  | ROZPOCET | 0 | 0 | 0 | 0 | 0 | 1 | 0 | 4 | 598407058
| PP |  | Demontáž poklopů litinových a ocelových včetně rámů, hmotnosti jednotlivě přes 100 do 150 Kg | [14 empty] | PP | 2
| Online PSC |  | https://podminky.urs.cz/item/CS_URS_2025_01/899103211 | [14 empty] | Online PSC | 2
| VV |  | "poklopy jímky v -2PP"2 |  | 2 | [12 empty] | VV | 2 | 2 | True | 1 | ROZPOCET
| D | 9 | Ostatní konstrukce a práce, bourání |  |  |  | 0 |  |  |  |  | 0 |  | 44.8133 |  | 3364.0036 | 1 | D | 1 |  |  |  | ROZPOCET | [6 empty] | 0
165 | K | 949101111 | Lešení pomocné pro objekty pozemních staveb s lešeňovou podlahou v do 1,9 m zatížení do 150 kg/m2 | m2 | 900 |  | 0 | CS ÚRS 2025 01 |  | základní |  | 0 | 0 | 0 | 0 | 0 | 4 | K | 2 |  |  |  | ROZPOCET | 0 | 0 | 0 | 0 | 0 | 1 | 0 | 4 | -10316289
| PP |  | Lešení pomocné pracovní pro objekty pozemních staveb pro zatížení do 150 kg/m2, o výšce lešeňové podlahy do 1,9 m | [14 empty] | PP | 2
| Online PSC |  | https://podminky.urs.cz/item/CS_URS_2025_01/949101111 | [14 empty] | Online PSC | 2
45 | K | 961044111 | Bourání základů z betonu prostého | m3 | 163.172 |  | 0 | CS ÚRS 2025 01 |  | základní |  | 0 | 0 | 0 | 2 | 326.344 | 4 | K | 2 |  |  |  | ROZPOCET | 0 | 0 | 0 | 0 | 0 | 1 | 0 | 4 | 1327444312
| PP |  | Bourání základů z betonu prostého | [14 empty] | PP | 2
| Online PSC |  | https://podminky.urs.cz/item/CS_URS_2025_01/961044111 | [14 empty] | Online PSC | 2
| VV |  | "základy přístavků"(7,2+8,15*2+9,05*9,36*2)*0,6*1,1 |  | 127.3246 | [12 empty] | VV | 2 | 2 | True | 0 | ROZPOCET
| VV |  | "základová deska přístavků" (7,2*8,15+9,05*9,36)*0,25 |  | 35.847 | [12 empty] | VV | 2 | 2 | True | 0 | ROZPOCET
| VV |  | Součet |  | 163.1716 | [12 empty] | VV | 2 | 4 | True | 1 | ROZPOCET
26 | K | 962031132 | Bourání příček nebo přizdívek z cihel pálených tl do 100 mm | m2 | 47 |  | 0 | CS ÚRS 2025 01 |  | základní |  | 0 | 0 | 0 | 0.208 | 9.776 | 4 | K | 2 |  |  |  | ROZPOCET | 0 | 0 | 0 | 0 | 0 | 1 | 0 | 4 | 630362091
| PP |  | Bourání příček nebo přizdívek z cihel pálených plných nebo dutých, tl. do 100 mm | [14 empty] | PP | 2
| Online PSC |  | https://podminky.urs.cz/item/CS_URS_2025_01/962031132 | [14 empty] | Online PSC | 2
| VV |  | "vnější zdivo -2PP" 18,8*2,5 |  | 47 | [12 empty] | VV | 2 | 2 | True | 1 | ROZPOCET
3 | K | 962032240 | Bourání zdiva z cihel pálených nebo vápenopískových na MC do 1 m3 | m3 | 382.36 |  | 0 | CS ÚRS 2025 01 |  | základní |  | 0 | 0 | 0 | 1.95 | 745.602 | 4 | K | 2 |  |  |  | ROZPOCET | 0 | 0 | 0 | 0 | 0 | 1 | 0 | 4 | -1941516811
| PP |  | Bourání zdiva nadzákladového z cihel pálených plných nebo lícových nebo vápenopískových cementovou, objemu do 1 m3 | [14 empty] | PP | 2
| Online PSC |  | https://podminky.urs.cz/item/CS_URS_2025_01/962032240 | [14 empty] | Online PSC | 2
| VV |  | "zdivo v -2pp" 6,55*3*0,25 |  | 4.9125 | [12 empty] | VV | 2 | 2 | True | 0 | ROZPOCET
| VV |  | 4,05*3*0,15 |  | 1.8225 | [12 empty] | VV | 2 | 2 | True | 0 | ROZPOCET
| VV |  | (0,95+3,3+1,6+1,2+1,65)*3*0,1 |  | 2.61 | [12 empty] | VV | 2 | 2 | True | 0 | ROZPOCET
| VV |  | 0,2*0,3*2,1*2 |  | 0.252 | [12 empty] | VV | 2 | 2 | True | 0 | ROZPOCET
| VV |  | 0,4*0,4*3*2 |  | 0.96 | [12 empty] | VV | 2 | 2 | True | 0 | ROZPOCET
| VV |  | Mezisoučet |  | 10.557 | [12 empty] | VV | 2 | 3 | True | 0 | ROZPOCET
| VV |  | "1pp" | [14 empty] | VV | 2 | 1 | True | 0 | ROZPOCET
| VV |  | (8,825+4,7+3,45+4,7+4,7+3,275+1,5+1,5+4,7+4,35+6,3+1,85+0,85+1,3+6,3+6,3+2,55+1,6+1,45+1,35+0,85+2,95+1,5+1,1+1,1+0,9+1,9+3,95+3,2+1,6)*3,4*0,1 |  | 30.804 | [12 empty] | VV | 2 | 2 | True | 0 | ROZPOCET
| VV |  | (6,5*3+2,7+1+1,2+0,9+1,5+3,02*3+1,3+1,7+0,85+1,1*2)*3,4*0,1 |  | 14.2494 | [12 empty] | VV | 2 | 2 | True | 0 | ROZPOCET
| VV |  | (4,35+1,75*2+3,375+1+2,4+2,4+1,9+4,8)*3,4*0,15 |  | 12.0998 | [12 empty] | VV | 2 | 2 | True | 0 | ROZPOCET
| VV |  | (2,65+3,05+6,5+6,3)*3,4*0,3 |  | 18.87 | [12 empty] | VV | 2 | 2 | True | 0 | ROZPOCET
| VV |  | (5,525+1,7)*3,4*0,25 |  | 6.1413 | [12 empty] | VV | 2 | 2 | True | 0 | ROZPOCET
| VV |  | (1,8*0,9+1,8*0,9+1,8*2,9+2,4*2,9*8+1,8*0,9)*0,25 |  | 16.44 | [12 empty] | VV | 2 | 2 | True | 0 | ROZPOCET
| VV |  | (1,8*0,9*10)*0,5 |  | 8.1 | [12 empty] | VV | 2 | 2 | True | 0 | ROZPOCET
| VV |  | Mezisoučet |  | 106.7044 | [12 empty] | VV | 2 | 3 | True | 0 | ROZPOCET
| VV |  | "1np"(5,7+1,65*3+1,2+1,85+2,45+2,1+4,85+1,45+2,85+1,35+1,6+1,2+2,5+1,2+3,2+3,025+1,35+1,725+1+2,7+5,8+6,55+4,7+4,7+1*3+2,9+2,9+1,9)*3,5*0,1 |  | 28.245 | [12 empty] | VV | 2 | 2 | True | 0 | ROZPOCET
| VV |  | (2,4+6,3+1+2,4+2,95+1,2)*3,5*0,1 |  | 5.6875 | [12 empty] | VV | 2 | 2 | True | 0 | ROZPOCET
| VV |  | (1,45+4,7+4,15+0,8+5,45+2,4+2,575+2,825+6,3+2,05+1,49+1,585+2,825+6,55+2,9+1,8+1,4+6,55+3,025+6,55)*3,5*0,15 |  | 35.3719 | [12 empty] | VV | 2 | 2 | True | 0 | ROZPOCET
| VV |  | (1,2*0,95+0,45*0,6+0,85*0,5+1,35*0,865+0,3*0,4+0,75*0,6+0,55*0,55+0,5*1,7+0,45*0,3)*3,5 |  | 17.0109 | [12 empty] | VV | 2 | 2 | True | 0 | ROZPOCET
| VV |  | "balkónové zídky"(3,025+2,4*2+2,6*5+1,5*12)*3,5*0,3-2,4*2,9*8*0,3 |  | 24.0622 | [12 empty] | VV | 2 | 2 | True | 0 | ROZPOCET
| VV |  | Mezisoučet |  | 110.3775 | [12 empty] | VV | 2 | 3 | True | 0 | ROZPOCET
| VV |  | "2np" | [14 empty] | VV | 2 | 1 | True | 0 | ROZPOCET
| VV |  | (5,1+2,65+2,2+2,65+1,45+1,4+1,45+1,4+0,2+1+1+1,9+4,3+1,9+2,8+2,6+1,9+4,4+2,925+1,9+0,15+0,15+1,3+1,4+1,1*2+1*3+0,8+0,6+1,3+1,4+1,45+1,6)*3,5*0,1 |  | 21.1663 | [12 empty] | VV | 2 | 2 | True | 0 | ROZPOCET
| VV |  | (1,1+1+2,84+1,4+4,9+3,9*6+2,925*2+5,95+2,925*2+2,84+3,9+0,55+6,3*4+1+2,565+0,75+0,8+0,8+1,55+3,45+2,85+0,65+0,61+0,9)*3,5*0,1 |  | 35.2467 | [12 empty] | VV | 2 | 2 | True | 0 | ROZPOCET
| VV |  | (2+3,925+1,51+1,675+0,65+2+2+2+0,725+2,3+1,525+0,875+2,4+6,3)*3,5*0,15 |  | 15.6896 | [12 empty] | VV | 2 | 2 | True | 0 | ROZPOCET
| VV |  | 2,85*3,5*0,25+1,6*3,5*0,4 |  | 4.7337 | [12 empty] | VV | 2 | 2 | True | 0 | ROZPOCET
| VV |  | 6,3*3,5*0,285 |  | 6.2843 | [12 empty] | VV | 2 | 2 | True | 0 | ROZPOCET
| VV |  | Mezisoučet |  | 83.1206 | [12 empty] | VV | 2 | 3 | True | 0 | ROZPOCET
| VV |  | "3np" | [14 empty] | VV | 2 | 1 | True | 0 | ROZPOCET
| VV |  | (2,4*3+3,6+2,875+6,3+6,3+2,4+2,4+2,4*2+3,55+1,385+1+2,45+1,1+0,9+0,9+0,9+2,35*4+1,45+2,4+2,4*6+6,3*4+2,4+1,575+2,15+1,25+2,9+1,4*4)*3,5*0,1 |  | 40.8747 | [12 empty] | VV | 2 | 2 | True | 0 | ROZPOCET
| VV |  | (1,4+1,45+0,95+5,9+2,95+5,95+4,2*6+2,675+3,175+5,95+3,2)*3,5*0,1 |  | 20.58 | [12 empty] | VV | 2 | 2 | True | 0 | ROZPOCET
| VV |  | (2,4+6,3)*3,5*0,15 |  | 4.5675 | [12 empty] | VV | 2 | 2 | True | 0 | ROZPOCET
| VV |  | 1,75*2,1*0,375+2,4*3,5*0,5 |  | 5.5781 | [12 empty] | VV | 2 | 2 | True | 0 | ROZPOCET
| VV |  | Mezisoučet |  | 71.6004 | [12 empty] | VV | 2 | 3 | True | 0 | ROZPOCET
| VV |  | Součet |  | 382.3599 | [12 empty] | VV | 2 | 4 | True | 1 | ROZPOCET
102 | K | 962032254 | Bourání zdiva z tvárnic betonových na jakoukoli maltu přes 1 m3 | m3 | 11.712 |  | 0 | CS ÚRS 2025 01 |  | základní |  | 0 | 0 | 0 | 2 | 23.424 | 4 | K | 2 |  |  |  | ROZPOCET | 0 | 0 | 0 | 0 | 0 | 1 | 0 | 4 | 115265514
| PP |  | Bourání zdiva nadzákladového z tvárnic betonových objemu přes 1 m3 | [14 empty] | PP | 2
| Online PSC |  | https://podminky.urs.cz/item/CS_URS_2025_01/962032254 | [14 empty] | Online PSC | 2
| VV |  | "atikové zdivo" | [14 empty] | VV | 2 | 1 | True | 0 | ROZPOCET
| VV |  | (12,725+2,5+48,225+0,725)*0,25*0,73 |  | 11.7119 | [12 empty] | VV | 2 | 2 | True | 1 | ROZPOCET
4 | K | 962042321 | Bourání zdiva nadzákladového z betonu prostého přes 1 m3 | m3 | 23.815 |  | 0 | CS ÚRS 2025 01 |  | základní |  | 0 | 0 | 0 | 2.2 | 52.393 | 4 | K | 2 |  |  |  | ROZPOCET | 0 | 0 | 0 | 0 | 0 | 1 | 0 | 4 | 676768415
| PP |  | Bourání zdiva z betonu prostého nadzákladového objemu přes 1 m3 | [14 empty] | PP | 2
| Online PSC |  | https://podminky.urs.cz/item/CS_URS_2025_01/962042321 | [14 empty] | Online PSC | 2
| VV |  | "betonový blok v -2PP"1,325*2,5*0,4 |  | 1.325 | [12 empty] | VV | 2 | 2 | True | 0 | ROZPOCET
| VV |  | "anglické dvorky"(2,475*1+2,7*1+1,7*1)*3-(0,9*2+0,9*1,1+0,9*1,1)*2,5 |  | 11.175 | [12 empty] | VV | 2 | 2 | True | 0 | ROZPOCET
| VV |  | Mezisoučet |  | 12.5 | [12 empty] | VV | 2 | 3 | True | 0 | ROZPOCET
| VV |  | "1PP" | [14 empty] | VV | 2 | 1 | True | 0 | ROZPOCET
| VV |  | "Dvorky" (1+1+1,7)*2*0,3*2+(1+1+2,475)*2*0,3+(2,475*1+1,7*1*2)*0,2 |  | 8.3 | [12 empty] | VV | 2 | 2 | True | 0 | ROZPOCET
| VV |  | (1,85+1,5)*0,3*3 |  | 3.015 | [12 empty] | VV | 2 | 2 | True | 0 | ROZPOCET
| VV |  | Mezisoučet |  | 11.315 | [12 empty] | VV | 2 | 3 | True | 0 | ROZPOCET
| VV |  | Součet |  | 23.815 | [12 empty] | VV | 2 | 4 | True | 1 | ROZPOCET
32 | K | 962052211 | Bourání zdiva nadzákladového ze ŽB přes 1 m3 | m3 | 40.53 |  | 0 | CS ÚRS 2025 01 |  | základní |  | 0 | 0 | 0 | 2.4 | 97.272 | 4 | K | 2 |  |  |  | ROZPOCET | 0 | 0 | 0 | 0 | 0 | 1 | 0 | 4 | 1467774242
| PP |  | Bourání zdiva železobetonového nadzákladového, objemu přes 1 m3 | [14 empty] | PP | 2
| Online PSC |  | https://podminky.urs.cz/item/CS_URS_2025_01/962052211 | [14 empty] | Online PSC | 2
| VV |  | "1PP bazén"3,65*3,15*2+1*1,875*0,5 |  | 23.9325 | [12 empty] | VV | 2 | 2 | True | 0 | ROZPOCET
| VV |  | "OZ u terasy a CETINU" 4,48*3*0,33 |  | 4.4352 | [12 empty] | VV | 2 | 2 | True | 0 | ROZPOCET
| VV |  | "schody s terasou" 1,2*2,6*0,3+(3,1*5,2-1,8*1,5)*0,3 |  | 4.962 | [12 empty] | VV | 2 | 2 | True | 0 | ROZPOCET
| VV |  | "OZ u kadeřnictví"4*3*0,6 |  | 7.2 | [12 empty] | VV | 2 | 2 | True | 0 | ROZPOCET
| VV |  | Součet |  | 40.5297 | [12 empty] | VV | 2 | 4 | True | 1 | ROZPOCET
62 | K | 963051113 | Bourání ŽB stropů deskových tl přes 80 mm | m3 | 17.889 |  | 0 | CS ÚRS 2025 01 |  | základní |  | 0 | 0 | 0 | 2.4 | 42.9336 | 4 | K | 2 |  |  |  | ROZPOCET | 0 | 0 | 0 | 0 | 0 | 1 | 0 | 4 | -38374301
| PP |  | Bourání železobetonových stropů deskových, tl. přes 80 mm | [14 empty] | PP | 2
| Online PSC |  | https://podminky.urs.cz/item/CS_URS_2025_01/963051113 | [14 empty] | Online PSC | 2
| VV |  | "1np" | [14 empty] | VV | 2 | 1 | True | 0 | ROZPOCET
| VV |  | "balkóny" (3,025*1,5+3*1,5*2+9,05*1,5+6,025*1,5)*0,15 |  | 5.4225 | [12 empty] | VV | 2 | 2 | True | 0 | ROZPOCET
| VV |  | "stříška"2,99*1,55*0,15 |  | 0.69517 | [12 empty] | VV | 2 | 2 | True | 0 | ROZPOCET
| VV |  | Mezisoučet |  | 6.1177 | [12 empty] | VV | 2 | 3 | True | 0 | ROZPOCET
| VV |  | "2np"9,05*0,95*0,15+1,45*0,9*0,1+(3,425*1,55+3,2*1,55+6,225*1,55+9,25*1,55+3,2*1,5+2,85*0,9+5,875*0,9+5,875*0,9+5,875*0,9+3,25*0,9)*0,15 |  | 10.4812 | [12 empty] | VV | 2 | 2 | True | 0 | ROZPOCET
| VV |  | Mezisoučet |  | 10.4812 | [12 empty] | VV | 2 | 3 | True | 0 | ROZPOCET
| VV |  | "3np" 9,05*0,95*0,15 |  | 1.2896 | [12 empty] | VV | 2 | 2 | True | 0 | ROZPOCET
| VV |  | Součet |  | 17.8885 | [12 empty] | VV | 2 | 4 | True | 1 | ROZPOCET
37 | K | 963051213 | Bourání ŽB stropů žebrových s viditelnými trámy | m3 | 28.071 |  | 0 | CS ÚRS 2025 01 |  | základní |  | 0 | 0 | 0 | 2.4 | 67.3704 | 4 | K | 2 |  |  |  | ROZPOCET | 0 | 0 | 0 | 0 | 0 | 1 | 0 | 4 | -351866372
| PP |  | Bourání železobetonových stropů žebrových s viditelnými trámy | [14 empty] | PP | 2
| Online PSC |  | https://podminky.urs.cz/item/CS_URS_2025_01/963051213 | [14 empty] | Online PSC | 2
| VV |  | "strop nad 2pp" 5,1*6,3*0,25 |  | 8.0325 | [12 empty] | VV | 2 | 2 | True | 0 | ROZPOCET
| VV |  | "strop nad 1np"(2,59*2,75+3,05*6,3+3,3*1,45)*0,25 |  | 7.7806 | [12 empty] | VV | 2 | 2 | True | 0 | ROZPOCET
| VV |  | "2np"(2,84*1,8+2,84*1,8+3,05*3,34+2,625*2,775)*0,25 |  | 6.9238 | [12 empty] | VV | 2 | 2 | True | 0 | ROZPOCET
| VV |  | "3np" (2,065*2,4+2,625*2,775+3,4*2,675)*0,25 |  | 5.3338 | [12 empty] | VV | 2 | 2 | True | 0 | ROZPOCET
| VV |  | Součet |  | 28.0708 | [12 empty] | VV | 2 | 4 | True | 1 | ROZPOCET
44 | K | 963053936 | Bourání ŽB schodišťových ramen monolitických samonosných | m2 | 19.351 |  | 0 | CS ÚRS 2025 01 |  | základní |  | 0 | 0 | 0 | 0.432 | 8.3596 | 4 | K | 2 |  |  |  | ROZPOCET | 0 | 0 | 0 | 0 | 0 | 1 | 0 | 4 | -831822456
| PP |  | Bourání železobetonových monolitických schodišťových ramen samonosných | [14 empty] | PP | 2
| Online PSC |  | https://podminky.urs.cz/item/CS_URS_2025_01/963053936 | [14 empty] | Online PSC | 2
| VV |  | (3+3+1,3)*0,8 |  | 5.84 | [12 empty] | VV | 2 | 2 | True | 0 | ROZPOCET
| VV |  | (3,3*1,4*2+2,825*1,4*2)*0,3 |  | 5.145 | [12 empty] | VV | 2 | 2 | True | 0 | ROZPOCET
| VV |  | (1,8*0,8*2+1,45*0,8+0,8*0,8*2)*0,3 |  | 1.596 | [12 empty] | VV | 2 | 2 | True | 0 | ROZPOCET
| VV |  | (2,01*0,8*2+1,15*0,8+0,8*0,8*2)*0,3 |  | 1.6248 | [12 empty] | VV | 2 | 2 | True | 0 | ROZPOCET
| VV |  | (3,3*1,4*2+2,825*1,4*2)*0,3 |  | 5.145 | [12 empty] | VV | 2 | 2 | True | 0 | ROZPOCET
| VV |  | Součet |  | 19.3508 | [12 empty] | VV | 2 | 4 | True | 1 | ROZPOCET
103 | K | 964052111 | Bourání ŽB trámů, průvlaků nebo pásů průřezu do 0,16 m2 | m3 | 8.022 |  | 0 | CS ÚRS 2025 01 |  | základní |  | 0 | 0 | 0 | 2.4 | 19.2528 | 4 | K | 2 |  |  |  | ROZPOCET | 0 | 0 | 0 | 0 | 0 | 1 | 0 | 4 | 1739779846
| PP |  | Bourání samostatných trámů, průvlaků nebo pásů ze železobetonu bez přerušení výztuže, průřezu do 0,16 m2 | [14 empty] | PP | 2
| Online PSC |  | https://podminky.urs.cz/item/CS_URS_2025_01/964052111 | [14 empty] | Online PSC | 2
| VV |  | "věnec v atice" | [14 empty] | VV | 2 | 1 | True | 0 | ROZPOCET
| VV |  | (12,725+2,5+48,225+0,725)*0,5*0,25 |  | 8.0219 | [12 empty] | VV | 2 | 2 | True | 1 | ROZPOCET
111 | K | 964052111 | Bourání ŽB trámů, průvlaků nebo pásů průřezu do 0,16 m2 | m3 | 9.241 |  | 0 | CS ÚRS 2025 01 |  | základní |  | 0 | 0 | 0 | 2.4 | 22.1784 | 4 | K | 2 |  |  |  | ROZPOCET | 0 | 0 | 0 | 0 | 0 | 1 | 0 | 4 | -194485338
| PP |  | Bourání samostatných trámů, průvlaků nebo pásů ze železobetonu bez přerušení výztuže, průřezu do 0,16 m2 | [14 empty] | PP | 2
| Online PSC |  | https://podminky.urs.cz/item/CS_URS_2025_01/964052111 | [14 empty] | Online PSC | 2
| VV |  | "původní základy pro technologie na střeše" | [14 empty] | VV | 2 | 1 | True | 0 | ROZPOCET
| VV |  | (1,25*0,75+0,6*0,6+0,6*0,6+1,7*1,15+1,25*0,75+1,215*0,75+0,6*0,6)*0,4 |  | 2.3285 | [12 empty] | VV | 2 | 2 | True | 0 | ROZPOCET
| VV |  | (0,268*1,05*2+1,05*0,395)*0,6+(3,665+3,535)*0,25*0,25*2+(3,535+0,83+0,83)*0,25*3,15+3,535*0,83*0,15+(1,255+1,52)*2,15*0,15 |  | 6.9126 | [12 empty] | VV | 2 | 2 | True | 0 | ROZPOCET
| VV |  | Součet |  | 9.2411 | [12 empty] | VV | 2 | 4 | True | 1 | ROZPOCET
104 | K | 965041441 | Bourání podkladů pod dlažby nebo mazanin škvárobetonových tl přes 100 mm pl přes 4 m2 | m3 | 120.681 |  | 0 | CS ÚRS 2025 01 |  | základní |  | 0 | 0 | 0 | 1.6 | 193.0896 | 4 | K | 2 |  |  |  | ROZPOCET | 0 | 0 | 0 | 0 | 0 | 1 | 0 | 4 | -467115171
| PP |  | Bourání mazanin škvárobetonových tl. přes 100 mm, plochy přes 4 m2 | [14 empty] | PP | 2
| Online PSC |  | https://podminky.urs.cz/item/CS_URS_2025_01/965041441 | [14 empty] | Online PSC | 2
| VV |  | (13,2*48,225+13,2*12,725)*0,15 |  | 120.681 | [12 empty] | VV | 2 | 2 | True | 1 | ROZPOCET
6 | K | 965042141 | Bourání podkladů pod dlažby nebo mazanin betonových nebo z litého asfaltu tl do 100 mm pl přes 4 m2 | m3 | 48.822 |  | 0 | CS ÚRS 2025 01 |  | základní |  | 0 | 0 | 0 | 2.2 | 107.4084 | 4 | K | 2 |  |  |  | ROZPOCET | 0 | 0 | 0 | 0 | 0 | 1 | 0 | 4 | -706996347
| PP |  | Bourání mazanin betonových nebo z litého asfaltu tl. do 100 mm, plochy přes 4 m2 | [14 empty] | PP | 2
| Online PSC |  | https://podminky.urs.cz/item/CS_URS_2025_01/965042141 | [14 empty] | Online PSC | 2
| VV |  | "podlahy v -2PP" | [14 empty] | VV | 2 | 1 | True | 0 | ROZPOCET
| VV |  | (2,51*6,55+4,05*6,55)*0,1 |  | 4.2968 | [12 empty] | VV | 2 | 2 | True | 0 | ROZPOCET
| VV |  | "podlaha v 1pp" 13,7*6,5*0,5 |  | 44.525 | [12 empty] | VV | 2 | 2 | True | 0 | ROZPOCET
| VV |  | Součet |  | 48.8218 | [12 empty] | VV | 2 | 4 | True | 1 | ROZPOCET
5 | K | 965042241 | Bourání podkladů pod dlažby nebo mazanin betonových nebo z litého asfaltu tl přes 100 mm pl přes 4 m2 | m3 | 428.118 |  | 0 | CS ÚRS 2025 01 |  | základní |  | 0 | 0 | 0 | 2.2 | 941.8596 | 4 | K | 2 |  |  |  | ROZPOCET | 0 | 0 | 0 | 0 | 0 | 1 | 0 | 4 | -478719425
| PP |  | Bourání mazanin betonových nebo z litého asfaltu tl. přes 100 mm, plochy přes 4 m2 | [14 empty] | PP | 2
| Online PSC |  | https://podminky.urs.cz/item/CS_URS_2025_01/965042241 | [14 empty] | Online PSC | 2
| VV |  | "podlahy v -2PP"6,55*10,635*0,3 |  | 20.8978 | [12 empty] | VV | 2 | 2 | True | 0 | ROZPOCET
| VV |  | "podlahy v 1PP" (624-6,3*15)*0,15 |  | 79.425 | [12 empty] | VV | 2 | 2 | True | 0 | ROZPOCET
| VV |  | "Podlahy v 1np"(29,7*13+17,8*13)*0,15 |  | 92.625 | [12 empty] | VV | 2 | 2 | True | 0 | ROZPOCET
| VV |  | "podlahy v 2np"(624+12,3*13)*0,15 |  | 117.585 | [12 empty] | VV | 2 | 2 | True | 0 | ROZPOCET
| VV |  | "podlahy v 3np"(624+12,3*13)*0,15 |  | 117.585 | [12 empty] | VV | 2 | 2 | True | 0 | ROZPOCET
| VV |  | Součet |  | 428.1178 | [12 empty] | VV | 2 | 4 | True | 1 | ROZPOCET
105 | K | 965045113 | Bourání potěrů cementových nebo pískocementových tl do 50 mm pl přes 4 m2 | m2 | 40.227 |  | 0 | CS ÚRS 2025 01 |  | základní |  | 0 | 0 | 0 | 0.09 | 3.6204 | 4 | K | 2 |  |  |  | ROZPOCET | 0 | 0 | 0 | 0 | 0 | 1 | 0 | 4 | -1409153594
| PP |  | Bourání potěrů tl. do 50 mm cementových nebo pískocementových, plochy přes 4 m2 | [14 empty] | PP | 2
| Online PSC |  | https://podminky.urs.cz/item/CS_URS_2025_01/965045113 | [14 empty] | Online PSC | 2
| VV |  | (13,2*48,225+13,2*12,725)*0,05 |  | 40.227 | [12 empty] | VV | 2 | 2 | True | 1 | ROZPOCET
106 | K | 965082923 | Odstranění násypů pod podlahami tl do 100 mm pl přes 2 m2 | m3 | 80.454 |  | 0 | CS ÚRS 2025 01 |  | základní |  | 0 | 0 | 0 | 1.4 | 112.6356 | 4 | K | 2 |  |  |  | ROZPOCET | 0 | 0 | 0 | 0 | 0 | 1 | 0 | 4 | -2041817918
| PP |  | Odstranění násypu pod podlahami nebo ochranného násypu na střechách tl. do 100 mm, plochy přes 2 m2 | [14 empty] | PP | 2
| Online PSC |  | https://podminky.urs.cz/item/CS_URS_2025_01/965082923 | [14 empty] | Online PSC | 2
| VV |  | (13,2*48,225+13,2*12,725)*0,1 |  | 80.454 | [12 empty] | VV | 2 | 2 | True | 1 | ROZPOCET
101 | K | 966054121 | Vybourání částí ŽB říms vyložených do 500 mm | m | 64.175 |  | 0 | CS ÚRS 2025 01 |  | základní |  | 0 | 0 | 0 | 0.108 | 6.9309 | 4 | K | 2 |  |  |  | ROZPOCET | 0 | 0 | 0 | 0 | 0 | 1 | 0 | 4 | -125847584
| PP |  | Vybourání částí říms ze železobetonu vyložených do 500 mm | [14 empty] | PP | 2
| Online PSC |  | https://podminky.urs.cz/item/CS_URS_2025_01/966054121 | [14 empty] | Online PSC | 2
| VV |  | 12,725+2,5+48,225+0,725 |  | 64.175 | [12 empty] | VV | 2 | 2 | True | 1 | ROZPOCET
113 | K | 978015391 | Otlučení (osekání) vnější vápenné nebo vápenocementové omítky stupně členitosti 1 a 2 v rozsahu přes 80 do 100 % | m2 | 1878 |  | 0 | CS ÚRS 2025 01 |  | základní |  | 0 | 0 | 0 | 0.059 | 110.802 | 4 | K | 2 |  |  |  | ROZPOCET | 0 | 0 | 0 | 0 | 0 | 1 | 0 | 4 | -1935096334
| PP |  | Otlučení vápenných nebo vápenocementových omítek vnějších ploch s vyškrabáním spar a s očištěním zdiva stupně členitosti 1 a 2, v rozsahu přes 80 do 100 % | [14 empty] | PP | 2
| Online PSC |  | https://podminky.urs.cz/item/CS_URS_2025_01/978015391 | [14 empty] | Online PSC | 2
| VV |  | "fasáda"1878 |  | 1878 | [12 empty] | VV | 2 | 2 | True | 1 | ROZPOCET
41 | K | 968062374 | Vybourání dřevěných rámů oken zdvojených včetně křídel pl do 1 m2 | m2 | 18 |  | 0 | CS ÚRS 2025 01 |  | základní |  | 0 | 0 | 0 | 0.048 | 0.864 | 4 | K | 2 |  |  |  | ROZPOCET | 0 | 0 | 0 | 0 | 0 | 1 | 0 | 4 | 1008309058
| PP |  | Vybourání dřevěných rámů oken s křídly, dveřních zárubní, vrat, stěn, ostění nebo obkladů rámů oken s křídly zdvojených, plochy do 1 m2 | [14 empty] | PP | 2
| Online PSC |  | https://podminky.urs.cz/item/CS_URS_2025_01/968062374 | [14 empty] | Online PSC | 2
| VV |  | "1PP"0,9*0,9*11 |  | 8.91 | [12 empty] | VV | 2 | 2 | True | 0 | ROZPOCET
| VV |  | "1NP" 0,9*0,9*4 |  | 3.24 | [12 empty] | VV | 2 | 2 | True | 0 | ROZPOCET
| VV |  | "2NP"0,9*0,9*3+0,6*0,6*3 |  | 3.51 | [12 empty] | VV | 2 | 2 | True | 0 | ROZPOCET
| VV |  | "3np"0,9*0,9+0,5*0,9+0,6*0,9*2 |  | 2.34 | [12 empty] | VV | 2 | 2 | True | 0 | ROZPOCET
| VV |  | Součet |  | 18 | [12 empty] | VV | 2 | 4 | True | 1 | ROZPOCET
42 | K | 968062376 | Vybourání dřevěných rámů oken zdvojených včetně křídel pl do 4 m2 | m2 | 476.03 |  | 0 | CS ÚRS 2025 01 |  | základní |  | 0 | 0 | 0 | 0.034 | 16.185 | 4 | K | 2 |  |  |  | ROZPOCET | 0 | 0 | 0 | 0 | 0 | 1 | 0 | 4 | 268393699
| PP |  | Vybourání dřevěných rámů oken s křídly, dveřních zárubní, vrat, stěn, ostění nebo obkladů rámů oken s křídly zdvojených, plochy do 4 m2 | [14 empty] | PP | 2
| Online PSC |  | https://podminky.urs.cz/item/CS_URS_2025_01/968062376 | [14 empty] | Online PSC | 2
| VV |  | "1PP"1,1*2,1+1,15*2,2+2,4*2,9 |  | 11.8 | [12 empty] | VV | 2 | 2 | True | 0 | ROZPOCET
| VV |  | "1np"2,4*2,9*8+0,9*1,8+0,9*2,1+2,4*2,4*9+2,4*2,1*4+1,2*2,1*2 |  | 136.23 | [12 empty] | VV | 2 | 2 | True | 0 | ROZPOCET
| VV |  | "2NP"2,4*2,1*34+2,4*2,9+4+1,2*2,9*2+1,2*2,1*2 |  | 194.32 | [12 empty] | VV | 2 | 2 | True | 0 | ROZPOCET
| VV |  | "3np"2,4*2,1*19+2,4*2,9+18+1,2*2,1+1,2*2,9+2,4*2,9 |  | 133.68 | [12 empty] | VV | 2 | 2 | True | 0 | ROZPOCET
| VV |  | Součet |  | 476.03 | [12 empty] | VV | 2 | 4 | True | 1 | ROZPOCET
43 | K | 973011191 | Vysekání kapes ve stěnách nebo stropech z betonu lehkého do 15x15x100 mm | kus | 26 |  | 0 | CS ÚRS 2025 01 |  | základní |  | 0 | 0 | 0 | 0.002 | 0.052 | 4 | K | 2 |  |  |  | ROZPOCET | 0 | 0 | 0 | 0 | 0 | 1 | 0 | 4 | -334809782
| PP |  | Vysekání kapes ve stěnách a stropech z lehkých betonů do 150x150x100 mm | [14 empty] | PP | 2
| Online PSC |  | https://podminky.urs.cz/item/CS_URS_2025_01/973011191 | [14 empty] | Online PSC | 2
| VV |  | "2PP"2*4 |  | 8 | [12 empty] | VV | 2 | 2 | True | 0 | ROZPOCET
| VV |  | "1PP"3*2 |  | 6 | [12 empty] | VV | 2 | 2 | True | 0 | ROZPOCET
| VV |  | "1np"3*2 |  | 6 | [12 empty] | VV | 2 | 2 | True | 0 | ROZPOCET
| VV |  | "2np"6 |  | 6 | [12 empty] | VV | 2 | 2 | True | 0 | ROZPOCET
| VV |  | Součet |  | 26 | [12 empty] | VV | 2 | 4 | True | 1 | ROZPOCET
38 | K | 975111131 | Zřízení plošného podchycení konstrukcí systémovými samostatnými stojkami v do 4 m zatížení přes 8,5 do 11 kPa | m2 | 32.13 |  | 0 | CS ÚRS 2025 01 |  | základní |  | 0 | 0 | 0 | 0 | 0 | 4 | K | 2 |  |  |  | ROZPOCET | 0 | 0 | 0 | 0 | 0 | 1 | 0 | 4 | -1424313384
| PP |  | Plošné podchycení konstrukcí systémovými prvky samostatnými stojkami výšky do 4 m, zatížení přes 8,5 do 11 kPa zřízení | [14 empty] | PP | 2
| Online PSC |  | https://podminky.urs.cz/item/CS_URS_2025_01/975111131 | [14 empty] | Online PSC | 2
| VV |  | "strop nad 2PP"5,1*6,3 |  | 32.13 | [12 empty] | VV | 2 | 2 | True | 1 | ROZPOCET
39 | K | 975111132 | Příplatek k plošnému podchycení konstrukcí systémovými samostatnými stojkami v do 4 m zatížení přes 8 do 11 kPa za první a ZKD den použití | m2 | 449.82 |  | 0 | CS ÚRS 2025 01 |  | základní |  | 0 | 0 | 0 | 0 | 0 | 4 | K | 2 |  |  |  | ROZPOCET | 0 | 0 | 0 | 0 | 0 | 1 | 0 | 4 | 1204907749
| PP |  | Plošné podchycení konstrukcí systémovými prvky samostatnými stojkami výšky do 4 m, zatížení přes 8,5 do 11 kPa příplatek za první a každý další den použití | [14 empty] | PP | 2
| Online PSC |  | https://podminky.urs.cz/item/CS_URS_2025_01/975111132 | [14 empty] | Online PSC | 2
| VV |  | "strop nad 2PP"5,1*6,3*14 |  | 449.82 | [12 empty] | VV | 2 | 2 | True | 1 | ROZPOCET
40 | K | 975111133 | Odstranění plošného podchycení konstrukcí systémovými samostatnými stojkami v do 4 m zatížení přes 8,5 do 11 kPa | m2 | 32.13 |  | 0 | CS ÚRS 2025 01 |  | základní |  | 0 | 0 | 0 | 0 | 0 | 4 | K | 2 |  |  |  | ROZPOCET | 0 | 0 | 0 | 0 | 0 | 1 | 0 | 4 | 1638211226
| PP |  | Plošné podchycení konstrukcí systémovými prvky samostatnými stojkami výšky do 4 m, zatížení přes 8,5 do 11 kPa odstranění | [14 empty] | PP | 2
| Online PSC |  | https://podminky.urs.cz/item/CS_URS_2025_01/975111133 | [14 empty] | Online PSC | 2
| VV |  | "strop nad 2PP"5,1*6,3 |  | 32.13 | [12 empty] | VV | 2 | 2 | True | 1 | ROZPOCET
36 | K | 977212112 | Řezání diamantovým lanem ŽB kcí s výztuží průměru přes 16 mm | m2 | 28.75 |  | 0 | CS ÚRS 2025 01 |  | základní |  | 0 | 0.00043 | 0.012363 | 0 | 0 | 4 | K | 2 |  |  |  | ROZPOCET | 0 | 0 | 0 | 0 | 0 | 1 | 0 | 4 | -1384096755
| PP |  | Řezání konstrukcí diamantovým lanem železobetonových s výztuží průměru přes 16 mm | [14 empty] | PP | 2
| Online PSC |  | https://podminky.urs.cz/item/CS_URS_2025_01/977212112 | [14 empty] | Online PSC | 2
| VV |  | "strop nad 2PP"6*5*0,25+5*6*0,25 |  | 15 | [12 empty] | VV | 2 | 2 | True | 0 | ROZPOCET
| VV |  | "ostatní patra"55*0,25 |  | 13.75 | [12 empty] | VV | 2 | 2 | True | 0 | ROZPOCET
| VV |  | Součet |  | 28.75 | [12 empty] | VV | 2 | 4 | True | 1 | ROZPOCET
120 | K | 978013191 | Otlučení (osekání) vnitřní vápenné nebo vápenocementové omítky stěn v rozsahu přes 50 do 100 % | m2 | 3226.66 |  | 0 | CS ÚRS 2025 01 |  | základní |  | 0 | 0 | 0 | 0.046 | 148.4264 | 4 | K | 2 |  |  |  | ROZPOCET | 0 | 0 | 0 | 0 | 0 | 1 | 0 | 4 | 2106292044
| PP |  | Otlučení vápenných nebo vápenocementových omítek vnitřních ploch stěn s vyškrabáním spar, s očištěním zdiva, v rozsahu přes 50 do 100 % | [14 empty] | PP | 2
| Online PSC |  | https://podminky.urs.cz/item/CS_URS_2025_01/978013191 | [14 empty] | Online PSC | 2
| VV |  | 3226,66 |  | 3226.66 | [12 empty] | VV | 2 | 2 | True | 1 | ROZPOCET
121 | K | 978035127 | Odstranění tenkovrstvé omítky tl přes 2 mm odsekáním v rozsahu přes 50 do 100 % | m2 | 1878 |  | 0 | CS ÚRS 2025 01 |  | základní |  | 0 | 0 | 0 | 0.00478 | 8.9768 | 4 | K | 2 |  |  |  | ROZPOCET | 0 | 0 | 0 | 0 | 0 | 1 | 0 | 4 | -896472548
| PP |  | Odstranění tenkovrstvých omítek nebo štuku tloušťky přes 2 mm odsekáním, rozsahu přes 50 do 100% | [14 empty] | PP | 2
| Online PSC |  | https://podminky.urs.cz/item/CS_URS_2025_01/978035127 | [14 empty] | Online PSC | 2
| VV |  | "fasáda"1878 |  | 1878 | [12 empty] | VV | 2 | 2 | True | 1 | ROZPOCET
35 | K | 981011412 | Demolice budov zděných na MC nebo z betonu podíl konstrukcí přes 10 do 15 % postupným rozebíráním | m3 | 1147.104 |  | 0 | CS ÚRS 2025 01 |  | základní |  | 0 | 0 | 0 | 0.26 | 298.247 | 4 | K | 2 |  |  |  | ROZPOCET | 0 | 0 | 0 | 0 | 0 | 1 | 0 | 4 | 1300614357
| PP |  | Demolice budov postupným rozebíráním z cihel, kamene, tvárnic na maltu cementovou nebo z betonu prostého s podílem konstrukcí přes 10 do 15 % | [14 empty] | PP | 2
| Online PSC |  | https://podminky.urs.cz/item/CS_URS_2025_01/981011412 | [14 empty] | Online PSC | 2
| VV |  | "venkovní přístavby"7,2*8,15*8+9,05*9,36*8 |  | 1147.104 | [12 empty] | VV | 2 | 2 | True | 1 | ROZPOCET
7 | K | 985131111 | Očištění ploch stěn, rubu kleneb a podlah tlakovou vodou | m2 | 781.813 |  | 0 | CS ÚRS 2025 01 |  | základní |  | 0 | 0 | 0 | 0 | 0 | 4 | K | 2 |  |  |  | ROZPOCET | 0 | 0 | 0 | 0 | 0 | 1 | 0 | 4 | 1206760183
| PP |  | Očištění ploch stěn, rubu kleneb a podlah tlakovou vodou | [14 empty] | PP | 2
| Online PSC |  | https://podminky.urs.cz/item/CS_URS_2025_01/985131111 | [14 empty] | Online PSC | 2
| VV |  | "schodiště v -2PP"2,51*1,3+0,95*(0,25+0,17)*20 |  | 11.243 | [12 empty] | VV | 2 | 2 | True | 0 | ROZPOCET
| VV |  | "stěny v -2PP"(10,635*2+6,55*5+2,51*2+4,05*2+0,25*12)*3 |  | 210.42 | [12 empty] | VV | 2 | 2 | True | 0 | ROZPOCET
| VV |  | "vnější stěny v -2PP"18,8*2,5 |  | 47 | [12 empty] | VV | 2 | 2 | True | 0 | ROZPOCET
| VV |  | Mezisoučet |  | 268.663 | [12 empty] | VV | 2 | 3 | True | 0 | ROZPOCET
| VV |  | "očištění stěn po odstranění vnější hydroizolace"513,15 |  | 513.15 | [12 empty] | VV | 2 | 2 | True | 0 | ROZPOCET
| VV |  | Mezisoučet |  | 513.15 | [12 empty] | VV | 2 | 3 | True | 0 | ROZPOCET
| VV |  | Součet |  | 781.813 | [12 empty] | VV | 2 | 4 | True | 1 | ROZPOCET
11 | K | 985131311 | Ruční dočištění ploch stěn, rubu kleneb a podlah ocelových kartáči | m2 | 381.29 |  | 0 | CS ÚRS 2025 01 |  | základní |  | 0 | 0 | 0 | 0 | 0 | 4 | K | 2 |  |  |  | ROZPOCET | 0 | 0 | 0 | 0 | 0 | 1 | 0 | 4 | -377801130
| PP |  | Očištění ploch stěn, rubu kleneb a podlah ruční dočištění ocelovými kartáči | [14 empty] | PP | 2
| Online PSC |  | https://podminky.urs.cz/item/CS_URS_2025_01/985131311 | [14 empty] | Online PSC | 2
| VV |  | "-2PP"221,663+112,627+47 |  | 381.29 | [12 empty] | VV | 2 | 2 | True | 1 | ROZPOCET
10 | K | 985132111 | Očištění ploch líce kleneb a podhledů tlakovou vodou | m2 | 731.177 |  | 0 | CS ÚRS 2025 01 |  | základní |  | 0 | 0 | 0 | 0 | 0 | 4 | K | 2 |  |  |  | ROZPOCET | 0 | 0 | 0 | 0 | 0 | 1 | 0 | 4 | -1567636588
| PP |  | Očištění ploch líce kleneb a podhledů tlakovou vodou | [14 empty] | PP | 2
| Online PSC |  | https://podminky.urs.cz/item/CS_URS_2025_01/985132111 | [14 empty] | Online PSC | 2
| VV |  | "strop nad -2PP" 10,635*6,55+2,51*6,55+4,05*6,55 |  | 112.6273 | [12 empty] | VV | 2 | 2 | True | 0 | ROZPOCET
| VV |  | "strop nad 1PP" 618,55 |  | 618.55 | [12 empty] | VV | 2 | 2 | True | 0 | ROZPOCET
| VV |  | Součet |  | 731.1772 | [12 empty] | VV | 2 | 4 | True | 1 | ROZPOCET
12 | K | 985311112 | Reprofilace stěn cementovou sanační maltou tl přes 10 do 20 mm | m2 | 257.42 |  | 0 | CS ÚRS 2025 01 |  | základní |  | 0 | 0.03885 | 10.0008 | 0 | 0 | 4 | K | 2 |  |  |  | ROZPOCET | 0 | 0 | 0 | 0 | 0 | 1 | 0 | 4 | -487115123
| PP |  | Reprofilace betonu sanačními maltami na cementové bázi ručně stěn, tloušťky přes 10 do 20 mm | [14 empty] | PP | 2
| Online PSC |  | https://podminky.urs.cz/item/CS_URS_2025_01/985311112 | [14 empty] | Online PSC | 2
| VV |  | "stěny v -2PP"(10,635*2+6,55*5+2,51*2+4,05*2+0,25*12)*3 |  | 210.42 | [12 empty] | VV | 2 | 2 | True | 0 | ROZPOCET
| VV |  | "vnější stěny 2PP" 18,8*2,5 |  | 47 | [12 empty] | VV | 2 | 2 | True | 0 | ROZPOCET
| VV |  | Součet |  | 257.42 | [12 empty] | VV | 2 | 4 | True | 1 | ROZPOCET
13 | K | 985311212 | Reprofilace líce kleneb a podhledů cementovou sanační maltou tl přes 10 do 20 mm | m2 | 731.177 |  | 0 | CS ÚRS 2025 01 |  | základní |  | 0 | 0.0422 | 30.8557 | 0 | 0 | 4 | K | 2 |  |  |  | ROZPOCET | 0 | 0 | 0 | 0 | 0 | 1 | 0 | 4 | -506533815
| PP |  | Reprofilace betonu sanačními maltami na cementové bázi ručně líce kleneb a podhledů, tloušťky přes 10 do 20 mm | [14 empty] | PP | 2
| Online PSC |  | https://podminky.urs.cz/item/CS_URS_2025_01/985311212 | [14 empty] | Online PSC | 2
| VV |  | "strop nad -2PP" 10,635*6,55+2,51*6,55+4,05*6,55 |  | 112.6273 | [12 empty] | VV | 2 | 2 | True | 0 | ROZPOCET
| VV |  | "strop nad 1PP" 618,55 |  | 618.55 | [12 empty] | VV | 2 | 2 | True | 0 | ROZPOCET
| VV |  | Součet |  | 731.1772 | [12 empty] | VV | 2 | 4 | True | 1 | ROZPOCET
14 | K | 985321211 | Ochranný nátěr výztuže na epoxidové bázi stěn, líce kleneb a podhledů 1 vrstva tl 1 mm | m2 | 988.597 |  | 0 | CS ÚRS 2025 01 |  | základní |  | 0 | 0.00099 | 0.97871 | 0 | 0 | 4 | K | 2 |  |  |  | ROZPOCET | 0 | 0 | 0 | 0 | 0 | 1 | 0 | 4 | -1060306664
| PP |  | Ochranný nátěr betonářské výztuže 1 vrstva tloušťky 1 mm na epoxidové bázi stěn, líce kleneb a podhledů | [14 empty] | PP | 2
| Online PSC |  | https://podminky.urs.cz/item/CS_URS_2025_01/985321211 | [14 empty] | Online PSC | 2
| VV |  | "strop nad -2PP" 10,635*6,55+2,51*6,55+4,05*6,55 |  | 112.6273 | [12 empty] | VV | 2 | 2 | True | 0 | ROZPOCET
| VV |  | "stěny v -2PP"(10,635*2+6,55*5+2,51*2+4,05*2+0,25*12)*3 |  | 210.42 | [12 empty] | VV | 2 | 2 | True | 0 | ROZPOCET
| VV |  | "vnější stěny v 2PP" 18,8*2,5 |  | 47 | [12 empty] | VV | 2 | 2 | True | 0 | ROZPOCET
| VV |  | "strop nad 1PP" 618,55 |  | 618.55 | [12 empty] | VV | 2 | 2 | True | 0 | ROZPOCET
| VV |  | Součet |  | 988.5973 | [12 empty] | VV | 2 | 4 | True | 1 | ROZPOCET
15 | K | 985323212 | Spojovací (adhezní) můstek reprofilovaného betonu na epoxidové bázi tl 2 mm | m2 | 988.597 |  | 0 | CS ÚRS 2025 01 |  | základní |  | 0 | 0.003 | 2.9658 | 0 | 0 | 4 | K | 2 |  |  |  | ROZPOCET | 0 | 0 | 0 | 0 | 0 | 1 | 0 | 4 | -1097940495
| PP |  | Spojovací (adhezní) můstek reprofilovaného betonu na epoxidové bázi, tloušťky 2 mm | [14 empty] | PP | 2
| Online PSC |  | https://podminky.urs.cz/item/CS_URS_2025_01/985323212 | [14 empty] | Online PSC | 2
| VV |  | "strop nad -2PP" 10,635*6,55+2,51*6,55+4,05*6,55 |  | 112.6273 | [12 empty] | VV | 2 | 2 | True | 0 | ROZPOCET
| VV |  | "stěny v -2PP"(10,635*2+6,55*5+2,51*2+4,05*2+0,25*12)*3 |  | 210.42 | [12 empty] | VV | 2 | 2 | True | 0 | ROZPOCET
| VV |  | "vnější stěny v 2PP" 18,8*2,5 |  | 47 | [12 empty] | VV | 2 | 2 | True | 0 | ROZPOCET
| VV |  | "strop nad 1PP" 618,55 |  | 618.55 | [12 empty] | VV | 2 | 2 | True | 0 | ROZPOCET
| VV |  | Součet |  | 988.5973 | [12 empty] | VV | 2 | 4 | True | 1 | ROZPOCET
| D | 997 | Doprava suti a vybouraných hmot |  |  |  | 0 |  |  |  |  | 0 |  | 0 |  | 0 | 1 | D | 1 |  |  |  | ROZPOCET | [6 empty] | 0
138 | K | 997006005 | Drcení stavebního odpadu ze zdiva z cihel a kamene s dopravou do 100 m a naložením | t | 755.378 |  | 0 | CS ÚRS 2025 01 |  | základní |  | 0 | 0 | 0 | 0 | 0 | 4 | K | 2 |  |  |  | ROZPOCET | 0 | 0 | 0 | 0 | 0 | 1 | 0 | 4 | 463676745
| PP |  | Úprava stavebního odpadu drcení s dopravou na vzdálenost do 100 m a naložením do drtícího zařízení ze zdiva cihelného, kamenného a smíšeného | [14 empty] | PP | 2
| Online PSC |  | https://podminky.urs.cz/item/CS_URS_2025_01/997006005 | [14 empty] | Online PSC | 2
139 | K | 997006006 | Drcení stavebního odpadu ze zdiva z betonu prostého s dopravou do 100 m a naložením | t | 1648.191 |  | 0 | CS ÚRS 2025 01 |  | základní |  | 0 | 0 | 0 | 0 | 0 | 4 | K | 2 |  |  |  | ROZPOCET | 0 | 0 | 0 | 0 | 0 | 1 | 0 | 4 | 47641161
| PP |  | Úprava stavebního odpadu drcení s dopravou na vzdálenost do 100 m a naložením do drtícího zařízení ze zdiva betonového | [14 empty] | PP | 2
| Online PSC |  | https://podminky.urs.cz/item/CS_URS_2025_01/997006006 | [14 empty] | Online PSC | 2
140 | K | 997006007 | Drcení stavebního odpadu ze zdiva z betonu železového s dopravou do 100 m a naložením | t | 264.298 |  | 0 | CS ÚRS 2025 01 |  | základní |  | 0 | 0 | 0 | 0 | 0 | 4 | K | 2 |  |  |  | ROZPOCET | 0 | 0 | 0 | 0 | 0 | 1 | 0 | 4 | -1909217387
| PP |  | Úprava stavebního odpadu drcení s dopravou na vzdálenost do 100 m a naložením do drtícího zařízení ze zdiva železobetonového | [14 empty] | PP | 2
| Online PSC |  | https://podminky.urs.cz/item/CS_URS_2025_01/997006007 | [14 empty] | Online PSC | 2
122 | K | 997013113 | Vnitrostaveništní doprava suti a vybouraných hmot pro budovy v přes 9 do 12 m | t | 4032.588 |  | 0 | CS ÚRS 2025 01 |  | základní |  | 0 | 0 | 0 | 0 | 0 | 4 | K | 2 |  |  |  | ROZPOCET | 0 | 0 | 0 | 0 | 0 | 1 | 0 | 4 | 1202595275
| PP |  | Vnitrostaveništní doprava suti a vybouraných hmot vodorovně do 50 m s naložením základní pro budovy a haly výšky přes 9 do 12 m | [14 empty] | PP | 2
| Online PSC |  | https://podminky.urs.cz/item/CS_URS_2025_01/997013113 | [14 empty] | Online PSC | 2
123 | K | 997013312 | Montáž a demontáž shozu suti v přes 10 do 20 m | m | 24 |  | 0 | CS ÚRS 2025 01 |  | základní |  | 0 | 0 | 0 | 0 | 0 | 4 | K | 2 |  |  |  | ROZPOCET | 0 | 0 | 0 | 0 | 0 | 1 | 0 | 4 | -1344386485
| PP |  | Shoz na stavební suť montáž a demontáž shozu výšky přes 10 do 20 m | [14 empty] | PP | 2
| Online PSC |  | https://podminky.urs.cz/item/CS_URS_2025_01/997013312 | [14 empty] | Online PSC | 2
| VV |  | 2*12 |  | 24 | [12 empty] | VV | 2 | 2 | True | 1 | ROZPOCET
124 | K | 997013322 | Příplatek k shozu suti v přes 10 do 20 m za první a ZKD den použití | m | 2880 |  | 0 | CS ÚRS 2025 01 |  | základní |  | 0 | 0 | 0 | 0 | 0 | 4 | K | 2 |  |  |  | ROZPOCET | 0 | 0 | 0 | 0 | 0 | 1 | 0 | 4 | 1532871232
| PP |  | Shoz na stavební suť montáž a demontáž shozu výšky Příplatek za první a každý další den použití shozu výšky přes 10 do 20 m | [14 empty] | PP | 2
| Online PSC |  | https://podminky.urs.cz/item/CS_URS_2025_01/997013322 | [14 empty] | Online PSC | 2
| VV |  | 2*12*120 |  | 2880 | [12 empty] | VV | 2 | 2 | True | 1 | ROZPOCET
125 | K | 997013501 | Odvoz suti a vybouraných hmot na skládku nebo meziskládku do 1 km se složením | t | 4032.588 |  | 0 | CS ÚRS 2025 01 |  | základní |  | 0 | 0 | 0 | 0 | 0 | 4 | K | 2 |  |  |  | ROZPOCET | 0 | 0 | 0 | 0 | 0 | 1 | 0 | 4 | -2067781015
| PP |  | Odvoz suti a vybouraných hmot na skládku nebo meziskládku se složením, na vzdálenost do 1 km | [14 empty] | PP | 2
| Online PSC |  | https://podminky.urs.cz/item/CS_URS_2025_01/997013501 | [14 empty] | Online PSC | 2
126 | K | 997013509 | Příplatek k odvozu suti a vybouraných hmot na skládku ZKD 1 km přes 1 km | t | 40325.88 |  | 0 | CS ÚRS 2025 01 |  | základní |  | 0 | 0 | 0 | 0 | 0 | 4 | K | 2 |  |  |  | ROZPOCET | 0 | 0 | 0 | 0 | 0 | 1 | 0 | 4 | 709318352
| PP |  | Odvoz suti a vybouraných hmot na skládku nebo meziskládku se složením, na vzdálenost Příplatek k ceně za každý další započatý 1 km přes 1 km | [14 empty] | PP | 2
| Online PSC |  | https://podminky.urs.cz/item/CS_URS_2025_01/997013509 | [14 empty] | Online PSC | 2
| VV |  | "skládka do vzdálenosti celkem 11 km"4032,588*10 |  | 40325.88 | [12 empty] | VV | 2 | 2 | True | 1 | ROZPOCET
132 | K | 997013811 | Poplatek za uložení na skládce (skládkovné) stavebního odpadu dřevěného kód odpadu 17 02 01 | t | 81.183 |  | 0 | CS ÚRS 2025 01 |  | základní |  | 0 | 0 | 0 | 0 | 0 | 4 | K | 2 |  |  |  | ROZPOCET | 0 | 0 | 0 | 0 | 0 | 1 | 0 | 4 | 1649615524
| PP |  | Poplatek za uložení stavebního odpadu na skládce (skládkovné) dřevěného zatříděného do Katalogu odpadů pod kódem 17 02 01 | [14 empty] | PP | 2
| Online PSC |  | https://podminky.urs.cz/item/CS_URS_2025_01/997013811 | [14 empty] | Online PSC | 2
133 | K | 997013813 | Poplatek za uložení na skládce (skládkovné) stavebního odpadu z plastických hmot kód odpadu 17 02 03 | t | 5.439 |  | 0 | CS ÚRS 2025 01 |  | základní |  | 0 | 0 | 0 | 0 | 0 | 4 | K | 2 |  |  |  | ROZPOCET | 0 | 0 | 0 | 0 | 0 | 1 | 0 | 4 | 1000017151
| PP |  | Poplatek za uložení stavebního odpadu na skládce (skládkovné) z plastických hmot zatříděného do Katalogu odpadů pod kódem 17 02 03 | [14 empty] | PP | 2
| Online PSC |  | https://podminky.urs.cz/item/CS_URS_2025_01/997013813 | [14 empty] | Online PSC | 2
134 | K | 997013814 | Poplatek za uložení na skládce (skládkovné) stavebního odpadu izolací kód odpadu 17 06 04 | t | 9.455 |  | 0 | CS ÚRS 2025 01 |  | základní |  | 0 | 0 | 0 | 0 | 0 | 4 | K | 2 |  |  |  | ROZPOCET | 0 | 0 | 0 | 0 | 0 | 1 | 0 | 4 | -1024757807
| PP |  | Poplatek za uložení stavebního odpadu na skládce (skládkovné) z izolačních materiálů zatříděného do Katalogu odpadů pod kódem 17 06 04 | [14 empty] | PP | 2
| Online PSC |  | https://podminky.urs.cz/item/CS_URS_2025_01/997013814 | [14 empty] | Online PSC | 2
127 | K | 997013861 | Poplatek za uložení stavebního odpadu na recyklační skládce (skládkovné) z prostého betonu kód odpadu 17 01 01 | t | 1648.191 |  | 0 | CS ÚRS 2025 01 |  | základní |  | 0 | 0 | 0 | 0 | 0 | 4 | K | 2 |  |  |  | ROZPOCET | 0 | 0 | 0 | 0 | 0 | 1 | 0 | 4 | 1370675823
| PP |  | Poplatek za uložení stavebního odpadu na recyklační skládce (skládkovné) z prostého betonu zatříděného do Katalogu odpadů pod kódem 17 01 01 | [14 empty] | PP | 2
| Online PSC |  | https://podminky.urs.cz/item/CS_URS_2025_01/997013861 | [14 empty] | Online PSC | 2
128 | K | 997013862 | Poplatek za uložení stavebního odpadu na recyklační skládce (skládkovné) z armovaného betonu kód odpadu 17 01 01 | t | 264.298 |  | 0 | CS ÚRS 2025 01 |  | základní |  | 0 | 0 | 0 | 0 | 0 | 4 | K | 2 |  |  |  | ROZPOCET | 0 | 0 | 0 | 0 | 0 | 1 | 0 | 4 | -1524697876
| PP |  | Poplatek za uložení stavebního odpadu na recyklační skládce (skládkovné) z armovaného betonu zatříděného do Katalogu odpadů pod kódem 17 01 01 | [14 empty] | PP | 2
| Online PSC |  | https://podminky.urs.cz/item/CS_URS_2025_01/997013862 | [14 empty] | Online PSC | 2
129 | K | 997013863 | Poplatek za uložení stavebního odpadu na recyklační skládce (skládkovné) cihelného kód odpadu 17 01 02 | t | 755.378 |  | 0 | CS ÚRS 2025 01 |  | základní |  | 0 | 0 | 0 | 0 | 0 | 4 | K | 2 |  |  |  | ROZPOCET | 0 | 0 | 0 | 0 | 0 | 1 | 0 | 4 | 839565814
| PP |  | Poplatek za uložení stavebního odpadu na recyklační skládce (skládkovné) cihelného zatříděného do Katalogu odpadů pod kódem 17 01 02 | [14 empty] | PP | 2
| Online PSC |  | https://podminky.urs.cz/item/CS_URS_2025_01/997013863 | [14 empty] | Online PSC | 2
135 | K | 997013871 | Poplatek za uložení stavebního odpadu na recyklační skládce (skládkovné) směsného stavebního a demoličního kód odpadu 17 09 04 | t | 1033.63 |  | 0 | CS ÚRS 2025 01 |  | základní |  | 0 | 0 | 0 | 0 | 0 | 4 | K | 2 |  |  |  | ROZPOCET | 0 | 0 | 0 | 0 | 0 | 1 | 0 | 4 | -192576564
| PP |  | Poplatek za uložení stavebního odpadu na recyklační skládce (skládkovné) směsného stavebního a demoličního zatříděného do Katalogu odpadů pod kódem 17 09 04 | [14 empty] | PP | 2
| Online PSC |  | https://podminky.urs.cz/item/CS_URS_2025_01/997013871 | [14 empty] | Online PSC | 2
130 | K | 997013873 | Poplatek za uložení stavebního odpadu na recyklační skládce (skládkovné) zeminy a kamení zatříděného do Katalogu odpadů pod kódem 17 05 04 | t | 186.446 |  | 0 | CS ÚRS 2025 01 |  | základní |  | 0 | 0 | 0 | 0 | 0 | 4 | K | 2 |  |  |  | ROZPOCET | 0 | 0 | 0 | 0 | 0 | 1 | 0 | 4 | 997928893
| PP |  | Poplatek za uložení stavebního odpadu na recyklační skládce (skládkovné) zeminy a kamení zatříděného do Katalogu odpadů pod kódem 17 05 04 | [14 empty] | PP | 2
| Online PSC |  | https://podminky.urs.cz/item/CS_URS_2025_01/997013873 | [14 empty] | Online PSC | 2
131 | K | 997013847 | Poplatek za uložení na skládce (skládkovné) odpadu asfaltového s dehtem kód odpadu 17 03 01 | t | 25.875 |  | 0 | CS ÚRS 2025 01 |  | základní |  | 0 | 0 | 0 | 0 | 0 | 4 | K | 2 |  |  |  | ROZPOCET | 0 | 0 | 0 | 0 | 0 | 1 | 0 | 4 | -1856727200
| PP |  | Poplatek za uložení stavebního odpadu na skládce (skládkovné) asfaltového s obsahem dehtu zatříděného do Katalogu odpadů pod kódem 17 03 01 | [14 empty] | PP | 2
| Online PSC |  | https://podminky.urs.cz/item/CS_URS_2025_01/997013847 | [14 empty] | Online PSC | 2
136 | K | R997900 | Zisk z odkupu kovového odpadu | t | -22.693 |  | 0 |  |  | základní |  | 0 | 0 | 0 | 0 | 0 | 4 | K | 2 |  |  |  | ROZPOCET | 0 | 0 | 0 | 0 | 0 | 1 | 0 | 4 | 38987849
| PP |  | Zisk z odkupu kovového odpadu | [14 empty] | PP | 2
| D | 998 | Přesun hmot |  |  |  | 0 |  |  |  |  | 0 |  | 0 |  | 0 | 1 | D | 1 |  |  |  | ROZPOCET | [6 empty] | 0
137 | K | 998011002 | Přesun hmot pro budovy zděné v přes 6 do 12 m | t | 129.834 |  | 0 | CS ÚRS 2025 01 |  | základní |  | 0 | 0 | 0 | 0 | 0 | 4 | K | 2 |  |  |  | ROZPOCET | 0 | 0 | 0 | 0 | 0 | 1 | 0 | 4 | 442497506
| PP |  | Přesun hmot pro budovy občanské výstavby, bydlení, výrobu a služby s nosnou svislou konstrukcí zděnou z cihel, tvárnic nebo kamene vodorovná dopravní vzdálenost do 100 m základní pro budovy výšky přes 6 do 12 m | [14 empty] | PP | 2
| Online PSC |  | https://podminky.urs.cz/item/CS_URS_2025_01/998011002 | [14 empty] | Online PSC | 2
| D | PSV | Práce a dodávky PSV |  |  |  | 0 |  |  |  |  | 0 |  | 0 |  | 241.964 | 2 | D | 0 |  |  |  | ROZPOCET | [6 empty] | 0
| D | 711 | Izolace proti vodě, vlhkosti a plynům |  |  |  | 0 |  |  |  |  | 0 |  | 0 |  | 5.6447 | 2 | D | 1 |  |  |  | ROZPOCET | [6 empty] | 0
25 | K | 711142821 | Odstranění izolace proti vodě, vlhkosti a plynům z pásů NAIP přitavených dvouvrstvých z plochy svislé | m2 | 513.15 |  | 0 | CS ÚRS 2025 01 |  | základní |  | 0 | 0 | 0 | 0.011 | 5.6447 | 16 | K | 2 |  |  |  | ROZPOCET | 0 | 0 | 0 | 0 | 0 | 1 | 0 | 16 | 335399979
| PP |  | Odstranění izolace proti vodě, vlhkosti a plynům z přitavených pásů NAIP z plochy svislé S dvouvrstvé | [14 empty] | PP | 2
| Online PSC |  | https://podminky.urs.cz/item/CS_URS_2025_01/711142821 | [14 empty] | Online PSC | 2
| VV |  | "vnější zdivo -2PP" 18,8*2,5 |  | 47 | [12 empty] | VV | 2 | 2 | True | 0 | ROZPOCET
| VV |  | "Vnější líc obkopaného zdiva"(12,725+10,725+6,05+31+9,1+5)*4 |  | 298.4 | [12 empty] | VV | 2 | 2 | True | 0 | ROZPOCET
| VV |  | (49+4,7+20+10,175)*2 |  | 167.75 | [12 empty] | VV | 2 | 2 | True | 0 | ROZPOCET
| VV |  | Součet |  | 513.15 | [12 empty] | VV | 2 | 4 | True | 1 | ROZPOCET
| D | 712 | Povlakové krytiny |  |  |  | 0 |  |  |  |  | 0 |  | 0 |  | 38.2758 | 2 | D | 1 |  |  |  | ROZPOCET | [6 empty] | 0
73 | K | 712300843 | Odstranění povlakové krytiny střech do 10° od zbytkového asfaltového pásu odsekáním | m2 | 108.059 |  | 0 | CS ÚRS 2025 01 |  | základní |  | 0 | 0 | 0 | 0.002 | 0.21612 | 16 | K | 2 |  |  |  | ROZPOCET | 0 | 0 | 0 | 0 | 0 | 1 | 0 | 16 | -969086964
| PP |  | Ostatní práce při odstranění povlakové krytiny střech plochých do 10° zbytkového asfaltového pásu odsekáním | [14 empty] | PP | 2
| Online PSC |  | https://podminky.urs.cz/item/CS_URS_2025_01/712300843 | [14 empty] | Online PSC | 2
110 | K | 712331801 | Odstranění povlakové krytiny střech do 10° z pásů uložených na sucho AIP nebo NAIP | m2 | 804.54 |  | 0 | CS ÚRS 2025 01 |  | základní |  | 0 | 0 | 0 | 0.00066 | 0.531 | 16 | K | 2 |  |  |  | ROZPOCET | 0 | 0 | 0 | 0 | 0 | 1 | 0 | 16 | 494097087
| PP |  | Odstranění povlakové krytiny střech plochých do 10° z pásů uložených na sucho AIP nebo NAIP | [14 empty] | PP | 2
| Online PSC |  | https://podminky.urs.cz/item/CS_URS_2025_01/712331801 | [14 empty] | Online PSC | 2
| VV |  | "původní separační lepenka ve skladbě střechy"(13,2*48,225+13,2*12,725) |  | 804.54 | [12 empty] | VV | 2 | 2 | True | 1 | ROZPOCET
109 | K | 712340831 | Odstranění povlakové krytiny střech do 10° z pásů NAIP přitavených v plné ploše jednovrstvé | m2 | 804.54 |  | 0 | CS ÚRS 2025 01 |  | základní |  | 0 | 0 | 0 | 0.0055 | 4.425 | 16 | K | 2 |  |  |  | ROZPOCET | 0 | 0 | 0 | 0 | 0 | 1 | 0 | 16 | 1980987020
| PP |  | Odstranění povlakové krytiny střech plochých do 10° z přitavených pásů NAIP v plné ploše jednovrstvé | [14 empty] | PP | 2
| Online PSC |  | https://podminky.urs.cz/item/CS_URS_2025_01/712340831 | [14 empty] | Online PSC | 2
| VV |  | "původní parozábrana ve skladbě střechy"(13,2*48,225+13,2*12,725) |  | 804.54 | [12 empty] | VV | 2 | 2 | True | 1 | ROZPOCET
72 | K | 712340833 | Odstranění povlakové krytiny střech do 10° z pásů NAIP přitavených v plné ploše třívrstvé | m2 | 108.059 |  | 0 | CS ÚRS 2025 01 |  | základní |  | 0 | 0 | 0 | 0.0165 | 1.783 | 16 | K | 2 |  |  |  | ROZPOCET | 0 | 0 | 0 | 0 | 0 | 1 | 0 | 16 | 282902265
| PP |  | Odstranění povlakové krytiny střech plochých do 10° z přitavených pásů NAIP v plné ploše třívrstvé | [14 empty] | PP | 2
| Online PSC |  | https://podminky.urs.cz/item/CS_URS_2025_01/712340833 | [14 empty] | Online PSC | 2
| VV |  | "střecha přístavby v úrovni 2np" 6,85*12,725+6,1*3,425 |  | 108.0588 | [12 empty] | VV | 2 | 2 | True | 1 | ROZPOCET
108 | K | 712340833 | Odstranění povlakové krytiny střech do 10° z pásů NAIP přitavených v plné ploše třívrstvé | m2 | 804.54 |  | 0 | CS ÚRS 2025 01 |  | základní |  | 0 | 0 | 0 | 0.0165 | 13.2749 | 16 | K | 2 |  |  |  | ROZPOCET | 0 | 0 | 0 | 0 | 0 | 1 | 0 | 16 | 939477168
| PP |  | Odstranění povlakové krytiny střech plochých do 10° z přitavených pásů NAIP v plné ploše třívrstvé | [14 empty] | PP | 2
| Online PSC |  | https://podminky.urs.cz/item/CS_URS_2025_01/712340833 | [14 empty] | Online PSC | 2
| VV |  | "původní krytina"(13,2*48,225+13,2*12,725) |  | 804.54 | [12 empty] | VV | 2 | 2 | True | 1 | ROZPOCET
74 | K | 712990813 | Odstranění povlakové krytiny střech do 10° násypu nebo nánosu tl přes 50 do 100 mm | m2 | 108.059 |  | 0 | CS ÚRS 2025 01 |  | základní |  | 0 | 0 | 0 | 0.167 | 18.0459 | 16 | K | 2 |  |  |  | ROZPOCET | 0 | 0 | 0 | 0 | 0 | 1 | 0 | 16 | -788419577
| PP |  | Odstranění násypu nebo nánosu ze střech násypu nebo nánosu do 10°, tl. přes 50 do 100 mm | [14 empty] | PP | 2
| Online PSC |  | https://podminky.urs.cz/item/CS_URS_2025_01/712990813 | [14 empty] | Online PSC | 2
| D | 713 | Izolace tepelné |  |  |  | 0 |  |  |  |  | 0 |  | 0 |  | 9.4552 | 2 | D | 1 |  |  |  | ROZPOCET | [6 empty] | 0
75 | K | 713140814 | Odstranění tepelné izolace střech nadstřešní volně kladené z vláknitých materiálů nasáklých vodou tl přes 100 do 200 mm | m2 | 108.059 |  | 0 | CS ÚRS 2025 01 |  | základní |  | 0 | 0 | 0 | 0.0875 | 9.4552 | 16 | K | 2 |  |  |  | ROZPOCET | 0 | 0 | 0 | 0 | 0 | 1 | 0 | 16 | -806009273
| PP |  | Odstranění tepelné izolace střech plochých z rohoží, pásů, dílců, desek, bloků nadstřešních izolací volně položených z vláknitých materiálů nasáklých vodou, tloušťka izolace přes 100 do 200 mm | [14 empty] | PP | 2
| Online PSC |  | https://podminky.urs.cz/item/CS_URS_2025_01/713140814 | [14 empty] | Online PSC | 2
| D | 721 | Zdravotechnika - vnitřní kanalizace |  |  |  | 0 |  |  |  |  | 0 |  | 0 |  | 2.9093 | 2 | D | 1 |  |  |  | ROZPOCET | [6 empty] | 0
159 | K | 721140806 | Demontáž potrubí litinové DN přes 100 do 200 | m | 65 |  | 0 | CS ÚRS 2025 01 |  | základní |  | 0 | 0 | 0 | 0.03065 | 1.9923 | 16 | K | 2 |  |  |  | ROZPOCET | 0 | 0 | 0 | 0 | 0 | 1 | 0 | 16 | 1915345041
| PP |  | Demontáž potrubí z litinových trub odpadních nebo dešťových přes 100 do DN 200 | [14 empty] | PP | 2
| Online PSC |  | https://podminky.urs.cz/item/CS_URS_2025_01/721140806 | [14 empty] | Online PSC | 2
160 | K | 721171803 | Demontáž potrubí z PVC D do 75 | m | 182 |  | 0 | CS ÚRS 2025 01 |  | základní |  | 0 | 0 | 0 | 0.0021 | 0.3822 | 16 | K | 2 |  |  |  | ROZPOCET | 0 | 0 | 0 | 0 | 0 | 1 | 0 | 16 | 1221543705
| PP |  | Demontáž potrubí z novodurových trub odpadních nebo připojovacích do D 75 | [14 empty] | PP | 2
| Online PSC |  | https://podminky.urs.cz/item/CS_URS_2025_01/721171803 | [14 empty] | Online PSC | 2
161 | K | 721171808 | Demontáž potrubí z PVC D přes 75 do 114 | m | 124 |  | 0 | CS ÚRS 2025 01 |  | základní |  | 0 | 0 | 0 | 0.00198 | 0.24552 | 16 | K | 2 |  |  |  | ROZPOCET | 0 | 0 | 0 | 0 | 0 | 1 | 0 | 16 | 51577364
| PP |  | Demontáž potrubí z novodurových trub odpadních nebo připojovacích přes 75 do D 114 | [14 empty] | PP | 2
| Online PSC |  | https://podminky.urs.cz/item/CS_URS_2025_01/721171808 | [14 empty] | Online PSC | 2
162 | K | 721171809 | Demontáž potrubí z PVC D přes 114 do 160 | m | 110 |  | 0 | CS ÚRS 2025 01 |  | základní |  | 0 | 0 | 0 | 0.00263 | 0.2893 | 16 | K | 2 |  |  |  | ROZPOCET | 0 | 0 | 0 | 0 | 0 | 1 | 0 | 16 | -1639394019
| PP |  | Demontáž potrubí z novodurových trub odpadních nebo připojovacích přes 114 do D 160 | [14 empty] | PP | 2
| Online PSC |  | https://podminky.urs.cz/item/CS_URS_2025_01/721171809 | [14 empty] | Online PSC | 2
| D | 722 | Zdravotechnika - vnitřní vodovod |  |  |  | 0 |  |  |  |  | 0 |  | 0 |  | 0.74298 | 2 | D | 1 |  |  |  | ROZPOCET | [6 empty] | 0
163 | K | 722130805 | Demontáž potrubí ocelové pozinkované závitové DN do 80 | m | 50 |  | 0 | CS ÚRS 2025 01 |  | základní |  | 0 | 0 | 0 | 0.01102 | 0.551 | 16 | K | 2 |  |  |  | ROZPOCET | 0 | 0 | 0 | 0 | 0 | 1 | 0 | 16 | 1104681735
| PP |  | Demontáž potrubí z ocelových trubek pozinkovaných závitových DN 80 | [14 empty] | PP | 2
| Online PSC |  | https://podminky.urs.cz/item/CS_URS_2025_01/722130805 | [14 empty] | Online PSC | 2
164 | K | 722170804 | Demontáž rozvodů vody z plastů D přes 25 do 50 | m | 662 |  | 0 | CS ÚRS 2025 01 |  | základní |  | 0 | 0 | 0 | 0.00029 | 0.19198 | 16 | K | 2 |  |  |  | ROZPOCET | 0 | 0 | 0 | 0 | 0 | 1 | 0 | 16 | 972564053
| PP |  | Demontáž rozvodů vody z plastů přes 25 do Ø 50 mm | [14 empty] | PP | 2
| Online PSC |  | https://podminky.urs.cz/item/CS_URS_2025_01/722170804 | [14 empty] | Online PSC | 2
| D | 725 | Zdravotechnika - zařizovací předměty |  |  |  | 0 |  |  |  |  | 0 |  | 0 |  | 2.0872 | 2 | D | 1 |  |  |  | ROZPOCET | [6 empty] | 0
148 | K | 725110811 | Demontáž klozetů splachovacích s nádrží | soubor | 32 |  | 0 | CS ÚRS 2025 01 |  | základní |  | 0 | 0 | 0 | 0.01933 | 0.61856 | 16 | K | 2 |  |  |  | ROZPOCET | 0 | 0 | 0 | 0 | 0 | 1 | 0 | 16 | 1917922817
| PP |  | Demontáž klozetů splachovacíchch s nádrží nebo tlakovým splachovačem | [14 empty] | PP | 2
| Online PSC |  | https://podminky.urs.cz/item/CS_URS_2025_01/725110811 | [14 empty] | Online PSC | 2
| VV |  | 9+10+8+5 |  | 32 | [12 empty] | VV | 2 | 2 | True | 1 | ROZPOCET
149 | K | 725122817 | Demontáž pisoárových stání bez nádrže a jedním záchodkem | soubor | 3 |  | 0 | CS ÚRS 2025 01 |  | základní |  | 0 | 0 | 0 | 0.01107 | 0.03321 | 16 | K | 2 |  |  |  | ROZPOCET | 0 | 0 | 0 | 0 | 0 | 1 | 0 | 16 | 2007467553
| PP |  | Demontáž pisoárů bez nádrže s rohovým ventilem s 1 záchodkem | [14 empty] | PP | 2
| Online PSC |  | https://podminky.urs.cz/item/CS_URS_2025_01/725122817 | [14 empty] | Online PSC | 2
| VV |  | 1+2 |  | 3 | [12 empty] | VV | 2 | 2 | True | 1 | ROZPOCET
150 | K | 725210821 | Demontáž umyvadel bez výtokových armatur | soubor | 33 |  | 0 | CS ÚRS 2025 01 |  | základní |  | 0 | 0 | 0 | 0.01946 | 0.64218 | 16 | K | 2 |  |  |  | ROZPOCET | 0 | 0 | 0 | 0 | 0 | 1 | 0 | 16 | 191306387
| PP |  | Demontáž umyvadel bez výtokových armatur umyvadel | [14 empty] | PP | 2
| Online PSC |  | https://podminky.urs.cz/item/CS_URS_2025_01/725210821 | [14 empty] | Online PSC | 2
| VV |  | 9+13+7+4 |  | 33 | [12 empty] | VV | 2 | 2 | True | 1 | ROZPOCET
151 | K | 725240811 | Demontáž kabin sprchových bez výtokových armatur | soubor | 3 |  | 0 | CS ÚRS 2025 01 |  | základní |  | 0 | 0 | 0 | 0.088 | 0.264 | 16 | K | 2 |  |  |  | ROZPOCET | 0 | 0 | 0 | 0 | 0 | 1 | 0 | 16 | 2108701326
| PP |  | Demontáž sprchových kabin a vaniček bez výtokových armatur kabin | [14 empty] | PP | 2
| Online PSC |  | https://podminky.urs.cz/item/CS_URS_2025_01/725240811 | [14 empty] | Online PSC | 2
| VV |  | 1+1+1 |  | 3 | [12 empty] | VV | 2 | 2 | True | 1 | ROZPOCET
152 | K | 725240812 | Demontáž vaniček sprchových bez výtokových armatur | soubor | 3 |  | 0 | CS ÚRS 2025 01 |  | základní |  | 0 | 0 | 0 | 0.0245 | 0.0735 | 16 | K | 2 |  |  |  | ROZPOCET | 0 | 0 | 0 | 0 | 0 | 1 | 0 | 16 | -2071942665
| PP |  | Demontáž sprchových kabin a vaniček bez výtokových armatur vaniček | [14 empty] | PP | 2
| Online PSC |  | https://podminky.urs.cz/item/CS_URS_2025_01/725240812 | [14 empty] | Online PSC | 2
| VV |  | 1+1+1 |  | 3 | [12 empty] | VV | 2 | 2 | True | 1 | ROZPOCET
158 | K | 725310821 | Demontáž dřez jednoduchý na ocelové konzole bez výtokových armatur | soubor | 2 |  | 0 | CS ÚRS 2025 01 |  | základní |  | 0 | 0 | 0 | 0.01707 | 0.03414 | 16 | K | 2 |  |  |  | ROZPOCET | 0 | 0 | 0 | 0 | 0 | 1 | 0 | 16 | -69258296
| PP |  | Demontáž dřezů jednodílných bez výtokových armatur na konzolách | [14 empty] | PP | 2
| Online PSC |  | https://podminky.urs.cz/item/CS_URS_2025_01/725310821 | [14 empty] | Online PSC | 2
| VV |  | 2 |  | 2 | [12 empty] | VV | 2 | 2 | True | 1 | ROZPOCET
153 | K | 725330820 | Demontáž výlevka diturvitová | soubor | 7 |  | 0 | CS ÚRS 2025 01 |  | základní |  | 0 | 0 | 0 | 0.0347 | 0.2429 | 16 | K | 2 |  |  |  | ROZPOCET | 0 | 0 | 0 | 0 | 0 | 1 | 0 | 16 | -348294935
| PP |  | Demontáž výlevek bez výtokových armatur a bez nádrže a splachovacího potrubí diturvitových | [14 empty] | PP | 2
| Online PSC |  | https://podminky.urs.cz/item/CS_URS_2025_01/725330820 | [14 empty] | Online PSC | 2
| VV |  | 3+2+2 |  | 7 | [12 empty] | VV | 2 | 2 | True | 1 | ROZPOCET
154 | K | 725820801 | Demontáž baterie nástěnné do G 3 / 4 | soubor | 40 |  | 0 | CS ÚRS 2025 01 |  | základní |  | 0 | 0 | 0 | 0.00156 | 0.0624 | 16 | K | 2 |  |  |  | ROZPOCET | 0 | 0 | 0 | 0 | 0 | 1 | 0 | 16 | -1754162560
| PP |  | Demontáž baterií nástěnných do G 3/4 | [14 empty] | PP | 2
| Online PSC |  | https://podminky.urs.cz/item/CS_URS_2025_01/725820801 | [14 empty] | Online PSC | 2
| VV |  | 33+7 |  | 40 | [12 empty] | VV | 2 | 2 | True | 1 | ROZPOCET
155 | K | 725840850 | Demontáž baterie sprch diferenciální do G 3/4x1 | kus | 3 |  | 0 | CS ÚRS 2025 01 |  | základní |  | 0 | 0 | 0 | 0.00225 | 0.00675 | 16 | K | 2 |  |  |  | ROZPOCET | 0 | 0 | 0 | 0 | 0 | 1 | 0 | 16 | -1497263245
| PP |  | Demontáž baterií sprchových diferenciálních do G 3/4 x 1 | [14 empty] | PP | 2
| Online PSC |  | https://podminky.urs.cz/item/CS_URS_2025_01/725840850 | [14 empty] | Online PSC | 2
156 | K | 725850800 | Demontáž ventilů odpadních | kus | 80 |  | 0 | CS ÚRS 2025 01 |  | základní |  | 0 | 0 | 0 | 0.00086 | 0.0688 | 16 | K | 2 |  |  |  | ROZPOCET | 0 | 0 | 0 | 0 | 0 | 1 | 0 | 16 | 1816035586
| PP |  | Demontáž odpadních ventilů všech připojovacích dimenzí | [14 empty] | PP | 2
| Online PSC |  | https://podminky.urs.cz/item/CS_URS_2025_01/725850800 | [14 empty] | Online PSC | 2
157 | K | 725860811 | Demontáž uzávěrů zápachu jednoduchých | kus | 48 |  | 0 | CS ÚRS 2025 01 |  | základní |  | 0 | 0 | 0 | 0.00085 | 0.0408 | 16 | K | 2 |  |  |  | ROZPOCET | 0 | 0 | 0 | 0 | 0 | 1 | 0 | 16 | 22358126
| PP |  | Demontáž zápachových uzávěrek pro zařizovací předměty jednoduchých | [14 empty] | PP | 2
| Online PSC |  | https://podminky.urs.cz/item/CS_URS_2025_01/725860811 | [14 empty] | Online PSC | 2
| D | 741 | Elektroinstalace - silnoproud |  |  |  | 0 |  |  |  |  | 0 |  | 0 |  | 0.13635 | 2 | D | 1 |  |  |  | ROZPOCET | [6 empty] | 0
142 | K | 741421811 | Demontáž drátu nebo lana svodového vedení D do 8 mm kolmý svod | m | 70 |  | 0 | CS ÚRS 2025 01 |  | základní |  | 0 | 0 | 0 | 0.0004 | 0.028 | 16 | K | 2 |  |  |  | ROZPOCET | 0 | 0 | 0 | 0 | 0 | 1 | 0 | 16 | -174740241
| PP |  | Demontáž hromosvodného vedení bez zachování funkčnosti svodových drátů nebo lan kolmého svodu, průměru do 8 mm | [14 empty] | PP | 2
| Online PSC |  | https://podminky.urs.cz/item/CS_URS_2025_01/741421811 | [14 empty] | Online PSC | 2
143 | K | 741421831 | Demontáž drátu nebo lana svodového vedení D do 8 mm šikmá střecha | m | 93 |  | 0 | CS ÚRS 2025 01 |  | základní |  | 0 | 0 | 0 | 0.0004 | 0.0372 | 16 | K | 2 |  |  |  | ROZPOCET | 0 | 0 | 0 | 0 | 0 | 1 | 0 | 16 | 672365162
| PP |  | Demontáž hromosvodného vedení bez zachování funkčnosti svodových drátů nebo lan na šikmé střeše, průměru do 8 mm | [14 empty] | PP | 2
| Online PSC |  | https://podminky.urs.cz/item/CS_URS_2025_01/741421831 | [14 empty] | Online PSC | 2
144 | K | 741421843 | Demontáž svorky šroubové hromosvodné se 2 šrouby | kus | 1 |  | 0 | CS ÚRS 2025 01 |  | základní |  | 0 | 0 | 0 | 0.00025 | 0.00025 | 16 | K | 2 |  |  |  | ROZPOCET | 0 | 0 | 0 | 0 | 0 | 1 | 0 | 16 | 1592985273
| PP |  | Demontáž hromosvodného vedení bez zachování funkčnosti svorek šroubových se 2 šrouby | [14 empty] | PP | 2
| Online PSC |  | https://podminky.urs.cz/item/CS_URS_2025_01/741421843 | [14 empty] | Online PSC | 2
145 | K | 741421851 | Demontáž vedení hromosvodné-podpěra střešní pod hřeben | kus | 90 |  | 0 | CS ÚRS 2025 01 |  | základní |  | 0 | 0 | 0 | 0.00055 | 0.0495 | 16 | K | 2 |  |  |  | ROZPOCET | 0 | 0 | 0 | 0 | 0 | 1 | 0 | 16 | 676901426
| PP |  | Demontáž hromosvodného vedení podpěr střešního vedení pod hřeben | [14 empty] | PP | 2
| Online PSC |  | https://podminky.urs.cz/item/CS_URS_2025_01/741421851 | [14 empty] | Online PSC | 2
146 | K | 741421863 | Demontáž vedení hromosvodné-podpěra svislého vedení zazděného | kus | 40 |  | 0 | CS ÚRS 2025 01 |  | základní |  | 0 | 0 | 0 | 0.00021 | 0.0084 | 16 | K | 2 |  |  |  | ROZPOCET | 0 | 0 | 0 | 0 | 0 | 1 | 0 | 16 | 229585439
| PP |  | Demontáž hromosvodného vedení podpěr svislého vedení zazděného | [14 empty] | PP | 2
| Online PSC |  | https://podminky.urs.cz/item/CS_URS_2025_01/741421863 | [14 empty] | Online PSC | 2
147 | K | 741421873 | Demontáž vedení hromosvodné-ochranného úhelníku délky přes 1,4 m | kus | 5 |  | 0 | CS ÚRS 2025 01 |  | základní |  | 0 | 0 | 0 | 0.0026 | 0.013 | 16 | K | 2 |  |  |  | ROZPOCET | 0 | 0 | 0 | 0 | 0 | 1 | 0 | 16 | -130081708
| PP |  | Demontáž hromosvodného vedení doplňků ochranných úhelníků, délky přes 1,4 m | [14 empty] | PP | 2
| Online PSC |  | https://podminky.urs.cz/item/CS_URS_2025_01/741421873 | [14 empty] | Online PSC | 2
| D | 762 | Konstrukce tesařské |  |  |  | 0 |  |  |  |  | 0 |  | 0 |  | 17.2209 | 2 | D | 1 |  |  |  | ROZPOCET | [6 empty] | 0
99 | K | 762131811 | Demontáž bednění svislých stěn z hrubých prken | m2 | 104.325 |  | 0 | CS ÚRS 2025 01 |  | základní |  | 0 | 0 | 0 | 0.014 | 1.4606 | 16 | K | 2 |  |  |  | ROZPOCET | 0 | 0 | 0 | 0 | 0 | 1 | 0 | 16 | 45396973
| PP |  | Demontáž bednění svislých stěn a nadstřešních stěn z hrubých prken, latí nebo tyčoviny | [14 empty] | PP | 2
| Online PSC |  | https://podminky.urs.cz/item/CS_URS_2025_01/762131811 | [14 empty] | Online PSC | 2
| VV |  | 14,05*2,645*2+30 |  | 104.3245 | [12 empty] | VV | 2 | 2 | True | 1 | ROZPOCET
97 | K | 762342812 | Demontáž laťování střech z latí osové vzdálenosti do 0,50 m | m2 | 899.36 |  | 0 | CS ÚRS 2025 01 |  | základní |  | 0 | 0 | 0 | 0.005 | 4.4968 | 16 | K | 2 |  |  |  | ROZPOCET | 0 | 0 | 0 | 0 | 0 | 1 | 0 | 16 | -153489182
| PP |  | Demontáž bednění a laťování laťování střech sklonu do 60° se všemi nadstřešními konstrukcemi, z latí průřezové plochy do 25 cm2 při osové vzdálenosti přes 0,22 do 0,50 m | [14 empty] | PP | 2
| Online PSC |  | https://podminky.urs.cz/item/CS_URS_2025_01/762342812 | [14 empty] | Online PSC | 2
| VV |  | 48,875*7,3*2+12,725*7,3*2 |  | 899.36 | [12 empty] | VV | 2 | 2 | True | 1 | ROZPOCET
107 | K | 762814811 | Demontáž záklopů stropů z desek měkkých | m2 | 804.54 |  | 0 | CS ÚRS 2025 01 |  | základní |  | 0 | 0 | 0 | 0.014 | 11.2636 | 16 | K | 2 |  |  |  | ROZPOCET | 0 | 0 | 0 | 0 | 0 | 1 | 0 | 16 | 994108978
| PP |  | Demontáž záklopů stropů vrchních a zapuštěných z desek měkkých (minerálněvláknitých dřevovláknitých apod.) | [14 empty] | PP | 2
| Online PSC |  | https://podminky.urs.cz/item/CS_URS_2025_01/762814811 | [14 empty] | Online PSC | 2
| VV |  | "heraklit ve skladbě střechy"(13,2*48,225+13,2*12,725) |  | 804.54 | [12 empty] | VV | 2 | 2 | True | 1 | ROZPOCET
| D | 763 | Konstrukce suché výstavby |  |  |  | 0 |  |  |  |  | 0 |  | 0 |  | 33.2508 | 2 | D | 1 |  |  |  | ROZPOCET | [6 empty] | 0
115 | K | 763135811 | Demontáž podhledu sádrokartonového kazetového na roštu viditelném | m2 | 1139.84 |  | 0 | CS ÚRS 2025 01 |  | základní |  | 0 | 0 | 0 | 0.01065 | 12.1393 | 16 | K | 2 |  |  |  | ROZPOCET | 0 | 0 | 0 | 0 | 0 | 1 | 0 | 16 | -256798395
| PP |  | Demontáž podhledu sádrokartonového kazetového zavěšeného na roštu viditelném | [14 empty] | PP | 2
| Online PSC |  | https://podminky.urs.cz/item/CS_URS_2025_01/763135811 | [14 empty] | Online PSC | 2
| VV |  | "2np"507+76,7 |  | 583.7 | [12 empty] | VV | 2 | 2 | True | 0 | ROZPOCET
| VV |  | "3np"149,4+161+39,3+18,34+34,7+153,4 |  | 556.14 | [12 empty] | VV | 2 | 2 | True | 0 | ROZPOCET
| VV |  | Součet |  | 1139.84 | [12 empty] | VV | 2 | 4 | True | 1 | ROZPOCET
79 | K | 763711811 | Demontáž dřevostaveb stěn a příček z panelů bez izolace a omítky tl do 100 mm | m2 | 222.373 |  | 0 | CS ÚRS 2025 01 |  | základní |  | 0 | 0 | 0 | 0.0285 | 6.3376 | 16 | K | 2 |  |  |  | ROZPOCET | 0 | 0 | 0 | 0 | 0 | 1 | 0 | 16 | -1885054490
| PP |  | Demontáž svislé konstrukce stěn a příček z panelů bez izolace a omítky, tloušťky do 100 mm | [14 empty] | PP | 2
| Online PSC |  | https://podminky.urs.cz/item/CS_URS_2025_01/763711811 | [14 empty] | Online PSC | 2
| VV |  | POZN: atyp příčky, opláštění, kastlíky | [14 empty] | VV | 2 | 1 | True | 0 | ROZPOCET
| VV |  | "1np"(0,35+1,3)*3,5 |  | 5.775 | [12 empty] | VV | 2 | 2 | True | 0 | ROZPOCET
| VV |  | "2np"(0,25+0,4+0,875+0,3+0,9+1,6+0,25+0,2+0,65+0,65+0,45+0,5+0,25+0,25+0,4+0,55+1+0,3+4*0,6+0,45+0,7)*3,5 |  | 46.6375 | [12 empty] | VV | 2 | 2 | True | 0 | ROZPOCET
| VV |  | "3np"(0,55+0,75+0,75+0,3+1,1+0,3+0,45+0,35+0,4+1,275+0,4+0,4+0,55+0,9+0,55+0,375+1,2+0,5+0,1+1,125*3+0,8*3+1+0,94+0,5+0,25+1+0,625+5,95)*3,5 |  | 95.34 | [12 empty] | VV | 2 | 2 | True | 0 | ROZPOCET
| VV |  | (0,75+0,6+1,75+0,35+0,5+0,45+1,6+0,62+2,1+3,1+0,45+0,15+1,5+0,95+0,25+0,6+0,6+0,5+0,4+0,55+0,6+0,4+0,4+0,35+0,5*2+0,4*2)*3,5 |  | 74.62 | [12 empty] | VV | 2 | 2 | True | 0 | ROZPOCET
| VV |  | Součet |  | 222.3725 | [12 empty] | VV | 2 | 4 | True | 1 | ROZPOCET
98 | K | 763732813 | Demontáž dřevostaveb střešní konstrukce z příhradových vazníků konstrukční délky přes 12,5 do 15 m | m | 871.1 |  | 0 | CS ÚRS 2025 01 |  | základní |  | 0 | 0 | 0 | 0.013 | 11.3243 | 16 | K | 2 |  |  |  | ROZPOCET | 0 | 0 | 0 | 0 | 0 | 1 | 0 | 16 | 1038877151
| PP |  | Demontáž střešní konstrukce vazníků příhradových, konstrukční délky přes 12,5 do 15,0 m | [14 empty] | PP | 2
| Online PSC |  | https://podminky.urs.cz/item/CS_URS_2025_01/763732813 | [14 empty] | Online PSC | 2
| VV |  | 62*14,05 |  | 871.1 | [12 empty] | VV | 2 | 2 | True | 1 | ROZPOCET
100 | K | 763734813 | Demontáž dřevostaveb střešní konstrukce krokví, vaznic, ztužidel a zavětrování průřezové plochy přes 150 do 500 cm2 | m | 123.2 |  | 0 | CS ÚRS 2025 01 |  | základní |  | 0 | 0 | 0 | 0.028 | 3.4496 | 16 | K | 2 |  |  |  | ROZPOCET | 0 | 0 | 0 | 0 | 0 | 1 | 0 | 16 | -876570123
| PP |  | Demontáž střešní konstrukce vazníků ostatních prvků - krokví, vaznic, ztužidel, zavětrování, říms, průřezové plochy přes 150 do 500 cm2 | [14 empty] | PP | 2
| Online PSC |  | https://podminky.urs.cz/item/CS_URS_2025_01/763734813 | [14 empty] | Online PSC | 2
| VV |  | 48,875*2+12,725*2 |  | 123.2 | [12 empty] | VV | 2 | 2 | True | 1 | ROZPOCET
| D | 764 | Konstrukce klempířské |  |  |  | 0 |  |  |  |  | 0 |  | 0 |  | 8.9879 | 2 | D | 1 |  |  |  | ROZPOCET | [6 empty] | 0
66 | K | 764001801 | Demontáž podkladního plechu do suti | m | 39.6 |  | 0 | CS ÚRS 2025 01 |  | základní |  | 0 | 0 | 0 | 0.00176 | 0.069696 | 16 | K | 2 |  |  |  | ROZPOCET | 0 | 0 | 0 | 0 | 0 | 1 | 0 | 16 | 60894041
| PP |  | Demontáž klempířských konstrukcí podkladního plechu do suti | [14 empty] | PP | 2
| Online PSC |  | https://podminky.urs.cz/item/CS_URS_2025_01/764001801 | [14 empty] | Online PSC | 2
| VV |  | "střecha přístavby -v úrovni 2np"18,875+10,275+6,1+6,85-2,5 |  | 39.6 | [12 empty] | VV | 2 | 2 | True | 1 | ROZPOCET
82 | K | 764001801 | Demontáž podkladního plechu do suti | m | 129.75 |  | 0 | CS ÚRS 2025 01 |  | základní |  | 0 | 0 | 0 | 0.00176 | 0.22836 | 16 | K | 2 |  |  |  | ROZPOCET | 0 | 0 | 0 | 0 | 0 | 1 | 0 | 16 | 615814098
| PP |  | Demontáž klempířských konstrukcí podkladního plechu do suti | [14 empty] | PP | 2
| Online PSC |  | https://podminky.urs.cz/item/CS_URS_2025_01/764001801 | [14 empty] | Online PSC | 2
| VV |  | (48,9+13,55+2,425)*2 |  | 129.75 | [12 empty] | VV | 2 | 2 | True | 1 | ROZPOCET
83 | K | 764001841 | Demontáž krytiny ze šablon do suti | m2 | 120 |  | 0 | CS ÚRS 2025 01 |  | základní |  | 0 | 0 | 0 | 0.00312 | 0.3744 | 16 | K | 2 |  |  |  | ROZPOCET | 0 | 0 | 0 | 0 | 0 | 1 | 0 | 16 | -1982426798
| PP |  | Demontáž klempířských konstrukcí krytiny ze šablon do suti | [14 empty] | PP | 2
| Online PSC |  | https://podminky.urs.cz/item/CS_URS_2025_01/764001841 | [14 empty] | Online PSC | 2
| VV |  | "vyspravená část střechy" 120 |  | 120 | [12 empty] | VV | 2 | 2 | True | 1 | ROZPOCET
84 | K | 764001851 | Demontáž hřebene s větrací mřížkou nebo hřebenovým plechem do suti | m | 61.6 |  | 0 | CS ÚRS 2025 01 |  | základní |  | 0 | 0 | 0 | 0.00338 | 0.20821 | 16 | K | 2 |  |  |  | ROZPOCET | 0 | 0 | 0 | 0 | 0 | 1 | 0 | 16 | 1886279169
| PP |  | Demontáž klempířských konstrukcí oplechování hřebene s větrací mřížkou nebo podkladním plechem do suti | [14 empty] | PP | 2
| Online PSC |  | https://podminky.urs.cz/item/CS_URS_2025_01/764001851 | [14 empty] | Online PSC | 2
| VV |  | 12,725+48,875 |  | 61.6 | [12 empty] | VV | 2 | 2 | True | 1 | ROZPOCET
93 | K | 764001R | Demontáž atypických oblouků | m2 | 27.4 |  | 0 |  |  | základní |  | 0 | 0 | 0 | 0.15 | 4.11 | 16 | K | 2 |  |  |  | ROZPOCET | 0 | 0 | 0 | 0 | 0 | 1 | 0 | 16 | -703713810
| PP |  | Demontáž atypických oblouků | [14 empty] | PP | 2
85 | K | 764002801 | Demontáž závětrné lišty do suti | m | 35.2 |  | 0 | CS ÚRS 2025 01 |  | základní |  | 0 | 0 | 0 | 0.0017 | 0.05984 | 16 | K | 2 |  |  |  | ROZPOCET | 0 | 0 | 0 | 0 | 0 | 1 | 0 | 16 | -1649464024
| PP |  | Demontáž klempířských konstrukcí závětrné lišty do suti | [14 empty] | PP | 2
| Online PSC |  | https://podminky.urs.cz/item/CS_URS_2025_01/764002801 | [14 empty] | Online PSC | 2
| VV |  | 7,3*4+3*2 |  | 35.2 | [12 empty] | VV | 2 | 2 | True | 1 | ROZPOCET
67 | K | 764002811 | Demontáž okapového plechu do suti v krytině povlakové | m | 39.6 |  | 0 | CS ÚRS 2025 01 |  | základní |  | 0 | 0 | 0 | 0.00177 | 0.070092 | 16 | K | 2 |  |  |  | ROZPOCET | 0 | 0 | 0 | 0 | 0 | 1 | 0 | 16 | 1379587778
| PP |  | Demontáž klempířských konstrukcí okapového plechu do suti, v krytině povlakové | [14 empty] | PP | 2
| Online PSC |  | https://podminky.urs.cz/item/CS_URS_2025_01/764002811 | [14 empty] | Online PSC | 2
| VV |  | "střecha přístavby -v úrovni 2np"18,875+10,275+6,1+6,85-2,5 |  | 39.6 | [12 empty] | VV | 2 | 2 | True | 1 | ROZPOCET
86 | K | 764002812 | Demontáž okapového plechu do suti v krytině skládané | m | 129.75 |  | 0 | CS ÚRS 2025 01 |  | základní |  | 0 | 0 | 0 | 0.00177 | 0.22966 | 16 | K | 2 |  |  |  | ROZPOCET | 0 | 0 | 0 | 0 | 0 | 1 | 0 | 16 | -330460713
| PP |  | Demontáž klempířských konstrukcí okapového plechu do suti, v krytině skládané | [14 empty] | PP | 2
| Online PSC |  | https://podminky.urs.cz/item/CS_URS_2025_01/764002812 | [14 empty] | Online PSC | 2
| VV |  | (48,9+13,55+2,425)*2 |  | 129.75 | [12 empty] | VV | 2 | 2 | True | 1 | ROZPOCET
92 | K | 764002821 | Demontáž střešního výlezu do suti | kus | 4 |  | 0 | CS ÚRS 2025 01 |  | základní |  | 0 | 0 | 0 | 0.015 | 0.06 | 16 | K | 2 |  |  |  | ROZPOCET | 0 | 0 | 0 | 0 | 0 | 1 | 0 | 16 | -1235311833
| PP |  | Demontáž klempířských konstrukcí střešního výlezu do suti | [14 empty] | PP | 2
| Online PSC |  | https://podminky.urs.cz/item/CS_URS_2025_01/764002821 | [14 empty] | Online PSC | 2
94 | K | 764002825 | Demontáž ventilační turbíny do suti | kus | 10 |  | 0 | CS ÚRS 2025 01 |  | základní |  | 0 | 0 | 0 | 0.00906 | 0.0906 | 16 | K | 2 |  |  |  | ROZPOCET | 0 | 0 | 0 | 0 | 0 | 1 | 0 | 16 | 294896885
| PP |  | Demontáž klempířských konstrukcí ventilační turbíny do suti | [14 empty] | PP | 2
| Online PSC |  | https://podminky.urs.cz/item/CS_URS_2025_01/764002825 | [14 empty] | Online PSC | 2
90 | K | 764002831 | Demontáž sněhového zachytávače průběžného do suti | m | 120 |  | 0 | CS ÚRS 2025 01 |  | základní |  | 0 | 0 | 0 | 0.002 | 0.24 | 16 | K | 2 |  |  |  | ROZPOCET | 0 | 0 | 0 | 0 | 0 | 1 | 0 | 16 | 605934508
| PP |  | Demontáž klempířských konstrukcí sněhového zachytávače průběžného do suti | [14 empty] | PP | 2
| Online PSC |  | https://podminky.urs.cz/item/CS_URS_2025_01/764002831 | [14 empty] | Online PSC | 2
64 | K | 764002851 | Demontáž oplechování parapetů do suti | m | 266.75 |  | 0 | CS ÚRS 2025 01 |  | základní |  | 0 | 0 | 0 | 0.00167 | 0.44547 | 16 | K | 2 |  |  |  | ROZPOCET | 0 | 0 | 0 | 0 | 0 | 1 | 0 | 16 | -1786624762
| PP |  | Demontáž klempířských konstrukcí oplechování parapetů do suti | [14 empty] | PP | 2
| Online PSC |  | https://podminky.urs.cz/item/CS_URS_2025_01/764002851 | [14 empty] | Online PSC | 2
| VV |  | "1PP"1,1+1,15+2,4+0,9*11 |  | 14.55 | [12 empty] | VV | 2 | 2 | True | 0 | ROZPOCET
| VV |  | "1NP" 2,4*8+0,9*2+2,4*9+2,4*4+1,2*2+0,9*4 |  | 58.2 | [12 empty] | VV | 2 | 2 | True | 0 | ROZPOCET
| VV |  | "2np"2,4*4+2,4*4+2,4*15+0,9*2+2,4*16 |  | 95.4 | [12 empty] | VV | 2 | 2 | True | 0 | ROZPOCET
| VV |  | "3np"2,4*20+0,6*2+0,5+0,9+2,4*20 |  | 98.6 | [12 empty] | VV | 2 | 2 | True | 0 | ROZPOCET
| VV |  | Součet |  | 266.75 | [12 empty] | VV | 2 | 4 | True | 1 | ROZPOCET
87 | K | 764002861 | Demontáž oplechování říms a ozdobných prvků do suti | m | 129.75 |  | 0 | CS ÚRS 2025 01 |  | základní |  | 0 | 0 | 0 | 0.00223 | 0.28934 | 16 | K | 2 |  |  |  | ROZPOCET | 0 | 0 | 0 | 0 | 0 | 1 | 0 | 16 | -1038335481
| PP |  | Demontáž klempířských konstrukcí oplechování říms do suti | [14 empty] | PP | 2
| Online PSC |  | https://podminky.urs.cz/item/CS_URS_2025_01/764002861 | [14 empty] | Online PSC | 2
| VV |  | (48,9+13,55+2,425)*2 |  | 129.75 | [12 empty] | VV | 2 | 2 | True | 1 | ROZPOCET
91 | K | 764002871 | Demontáž lemování zdí do suti | m | 6 |  | 0 | CS ÚRS 2025 01 |  | základní |  | 0 | 0 | 0 | 0.00175 | 0.0105 | 16 | K | 2 |  |  |  | ROZPOCET | 0 | 0 | 0 | 0 | 0 | 1 | 0 | 16 | 1393778907
| PP |  | Demontáž klempířských konstrukcí lemování zdí do suti | [14 empty] | PP | 2
| Online PSC |  | https://podminky.urs.cz/item/CS_URS_2025_01/764002871 | [14 empty] | Online PSC | 2
88 | K | 764002881 | Demontáž lemování střešních prostupů do suti | m2 | 32.2 |  | 0 | CS ÚRS 2025 01 |  | základní |  | 0 | 0 | 0 | 0.00584 | 0.18805 | 16 | K | 2 |  |  |  | ROZPOCET | 0 | 0 | 0 | 0 | 0 | 1 | 0 | 16 | 134808713
| PP |  | Demontáž klempířských konstrukcí lemování střešních prostupů do suti | [14 empty] | PP | 2
| Online PSC |  | https://podminky.urs.cz/item/CS_URS_2025_01/764002881 | [14 empty] | Online PSC | 2
89 | K | 764002891 | Demontáž lemování sloupků komínových lávek do suti | kus | 20 |  | 0 | CS ÚRS 2025 01 |  | základní |  | 0 | 0 | 0 | 0.00022 | 0.0044 | 16 | K | 2 |  |  |  | ROZPOCET | 0 | 0 | 0 | 0 | 0 | 1 | 0 | 16 | -1854586587
| PP |  | Demontáž klempířských konstrukcí lemování sloupků komínových lávek do suti | [14 empty] | PP | 2
| Online PSC |  | https://podminky.urs.cz/item/CS_URS_2025_01/764002891 | [14 empty] | Online PSC | 2
68 | K | 764004801 | Demontáž podokapního žlabu do suti | m | 169.35 |  | 0 | CS ÚRS 2025 01 |  | základní |  | 0 | 0 | 0 | 0.0026 | 0.44031 | 16 | K | 2 |  |  |  | ROZPOCET | 0 | 0 | 0 | 0 | 0 | 1 | 0 | 16 | -131620406
| PP |  | Demontáž klempířských konstrukcí žlabu podokapního do suti | [14 empty] | PP | 2
| Online PSC |  | https://podminky.urs.cz/item/CS_URS_2025_01/764004801 | [14 empty] | Online PSC | 2
| VV |  | "střecha přístavby -v úrovni 2np"18,875+10,275+6,1+6,85-2,5 |  | 39.6 | [12 empty] | VV | 2 | 2 | True | 0 | ROZPOCET
| VV |  | "hlavní střecha" (48,9+13,55+2,425)*2 |  | 129.75 | [12 empty] | VV | 2 | 2 | True | 0 | ROZPOCET
| VV |  | Součet |  | 169.35 | [12 empty] | VV | 2 | 4 | True | 1 | ROZPOCET
69 | K | 764004841 | Demontáž háku do suti | kus | 130 |  | 0 | CS ÚRS 2025 01 |  | základní |  | 0 | 0 | 0 | 0.0094 | 1.222 | 16 | K | 2 |  |  |  | ROZPOCET | 0 | 0 | 0 | 0 | 0 | 1 | 0 | 16 | -673573225
| PP |  | Demontáž klempířských konstrukcí háku do suti | [14 empty] | PP | 2
| Online PSC |  | https://podminky.urs.cz/item/CS_URS_2025_01/764004841 | [14 empty] | Online PSC | 2
| VV |  | "střecha přístavby -v úrovni 2np"(18,875+10,275+6,1+6,85-2,5)*1-0,6 |  | 39 | [12 empty] | VV | 2 | 2 | True | 0 | ROZPOCET
| VV |  | "hlavní střecha" 130 |  | 130 | [12 empty] | VV | 2 | 2 | True | 1 | ROZPOCET
70 | K | 764004861 | Demontáž svodu do suti | m | 164.2 |  | 0 | CS ÚRS 2025 01 |  | základní |  | 0 | 0 | 0 | 0.00394 | 0.64695 | 16 | K | 2 |  |  |  | ROZPOCET | 0 | 0 | 0 | 0 | 0 | 1 | 0 | 16 | 2052913137
| PP |  | Demontáž klempířských konstrukcí svodu do suti | [14 empty] | PP | 2
| Online PSC |  | https://podminky.urs.cz/item/CS_URS_2025_01/764004861 | [14 empty] | Online PSC | 2
| VV |  | "střecha přístavby -v úrovni 2np"6,3*4 |  | 25.2 | [12 empty] | VV | 2 | 2 | True | 0 | ROZPOCET
| VV |  | "hlavní střecha" 14*3+8*3,5+3*14+3*9 |  | 139 | [12 empty] | VV | 2 | 2 | True | 0 | ROZPOCET
| VV |  | Součet |  | 164.2 | [12 empty] | VV | 2 | 4 | True | 1 | ROZPOCET
71 | K | 764004871 | Demontáž objímky svodu do suti | kus | 110 |  | 0 | CS ÚRS 2025 01 |  | základní |  | 0 | 0 | 0 | 0 | 0 | 16 | K | 2 |  |  |  | ROZPOCET | 0 | 0 | 0 | 0 | 0 | 1 | 0 | 16 | -480303552
| PP |  | Demontáž klempířských konstrukcí objímek svodu včetně upevnovacích prostředků ( trnů, hmoždinek apod.) do suti | [14 empty] | PP | 2
| Online PSC |  | https://podminky.urs.cz/item/CS_URS_2025_01/764004871 | [14 empty] | Online PSC | 2
| VV |  | "střecha přístavby -v úrovni 2np"6*5 |  | 30 | [12 empty] | VV | 2 | 2 | True | 0 | ROZPOCET
| VV |  | "hlavní střecha" 80 |  | 80 | [12 empty] | VV | 2 | 2 | True | 0 | ROZPOCET
| VV |  | Součet |  | 110 | [12 empty] | VV | 2 | 4 | True | 1 | ROZPOCET
| D | 765 | Krytina skládaná |  |  |  | 0 |  |  |  |  | 0 |  | 0 |  | 15.1115 | 2 | D | 1 |  |  |  | ROZPOCET | [6 empty] | 0
80 | K | 765131851 | Demontáž vlnité vláknocementové krytiny sklonu do 30° do suti | m2 | 899.36 |  | 0 | CS ÚRS 2025 01 |  | základní |  | 0 | 0 | 0 | 0.01533 | 13.7872 | 16 | K | 2 |  |  |  | ROZPOCET | 0 | 0 | 0 | 0 | 0 | 1 | 0 | 16 | 630470021
| PP |  | Demontáž vláknocementové krytiny vlnité sklonu do 30° do suti | [14 empty] | PP | 2
| Online PSC |  | https://podminky.urs.cz/item/CS_URS_2025_01/765131851 | [14 empty] | Online PSC | 2
| VV |  | 48,875*7,3*2+12,725*7,3*2 |  | 899.36 | [12 empty] | VV | 2 | 2 | True | 1 | ROZPOCET
81 | K | 765131871 | Demontáž hřebene nebo nároží vlnité vláknocementové krytiny sklonu do 30° do suti | m | 61.6 |  | 0 | CS ÚRS 2025 01 |  | základní |  | 0 | 0 | 0 | 0.00797 | 0.49095 | 16 | K | 2 |  |  |  | ROZPOCET | 0 | 0 | 0 | 0 | 0 | 1 | 0 | 16 | 1036916879
| PP |  | Demontáž vláknocementové krytiny vlnité sklonu do 30° hřebene nebo nároží do suti | [14 empty] | PP | 2
| Online PSC |  | https://podminky.urs.cz/item/CS_URS_2025_01/765131871 | [14 empty] | Online PSC | 2
| VV |  | 12,725+48,875 |  | 61.6 | [12 empty] | VV | 2 | 2 | True | 1 | ROZPOCET
95 | K | 765191901 | Demontáž pojistné hydroizolační fólie kladené ve sklonu do 30° | m2 | 899.36 |  | 0 | CS ÚRS 2025 01 |  | základní |  | 0 | 0 | 0 | 0.00013 | 0.11692 | 16 | K | 2 |  |  |  | ROZPOCET | 0 | 0 | 0 | 0 | 0 | 1 | 0 | 16 | 1917498959
| PP |  | Demontáž pojistné hydroizolační fólie kladené ve sklonu do 30° | [14 empty] | PP | 2
| Online PSC |  | https://podminky.urs.cz/item/CS_URS_2025_01/765191901 | [14 empty] | Online PSC | 2
| VV |  | 48,875*7,3*2+12,725*7,3*2 |  | 899.36 | [12 empty] | VV | 2 | 2 | True | 1 | ROZPOCET
96 | K | 765231801 | Demontáž obkladu stěn vláknocementovou krytinou skládanou do suti | m2 | 36 |  | 0 | CS ÚRS 2025 01 |  | základní |  | 0 | 0 | 0 | 0.0199 | 0.7164 | 16 | K | 2 |  |  |  | ROZPOCET | 0 | 0 | 0 | 0 | 0 | 1 | 0 | 16 | -1108952777
| PP |  | Demontáž obkladu stěn skládanou vláknocementovou krytinou z pravoúhlých formátů nebo desek do suti | [14 empty] | PP | 2
| Online PSC |  | https://podminky.urs.cz/item/CS_URS_2025_01/765231801 | [14 empty] | Online PSC | 2
| D | 766 | Konstrukce truhlářské |  |  |  | 0 |  |  |  |  | 0 |  | 0 |  | 5.1797 | 2 | D | 1 |  |  |  | ROZPOCET | [6 empty] | 0
114 | K | 766411821 | Demontáž truhlářského obložení stěn z palubek | m2 | 117.645 |  | 0 | CS ÚRS 2025 01 |  | základní |  | 0 | 0 | 0 | 0.01098 | 1.2917 | 16 | K | 2 |  |  |  | ROZPOCET | 0 | 0 | 0 | 0 | 0 | 1 | 0 | 16 | -1298142513
| PP |  | Demontáž obložení stěn palubkami | [14 empty] | PP | 2
| Online PSC |  | https://podminky.urs.cz/item/CS_URS_2025_01/766411821 | [14 empty] | Online PSC | 2
| VV |  | "1pp" | [14 empty] | VV | 2 | 1 | True | 0 | ROZPOCET
| VV |  | (4,6+2,7+5,55+3,3+2+1,5+1,8+6,5+3,3+6,2)*1,6 |  | 59.92 | [12 empty] | VV | 2 | 2 | True | 0 | ROZPOCET
| VV |  | "sauna"(2,875+2,875+2,65+2,65)*2,5 |  | 27.625 | [12 empty] | VV | 2 | 2 | True | 0 | ROZPOCET
| VV |  | "zakrytí technologie v posilovně"8,6*3,5 |  | 30.1 | [12 empty] | VV | 2 | 2 | True | 0 | ROZPOCET
| VV |  | Součet |  | 117.645 | [12 empty] | VV | 2 | 4 | True | 1 | ROZPOCET
8 | K | 766691914 | Vyvěšení nebo zavěšení dřevěných křídel dveří pl do 2 m2 | kus | 162 |  | 0 | CS ÚRS 2025 01 |  | základní |  | 0 | 0 | 0 | 0.024 | 3.888 | 16 | K | 2 |  |  |  | ROZPOCET | 0 | 0 | 0 | 0 | 0 | 1 | 0 | 16 | -1761656384
| PP |  | Ostatní práce vyvěšení nebo zavěšení křídel dřevěných dveřních, plochy do 2 m2 | [14 empty] | PP | 2
| Online PSC |  | https://podminky.urs.cz/item/CS_URS_2025_01/766691914 | [14 empty] | Online PSC | 2
| VV |  | "-2PP"6 |  | 6 | [12 empty] | VV | 2 | 2 | True | 0 | ROZPOCET
| VV |  | "1PP"28 |  | 28 | [12 empty] | VV | 2 | 2 | True | 0 | ROZPOCET
| VV |  | "1np" 49 |  | 49 | [12 empty] | VV | 2 | 2 | True | 0 | ROZPOCET
| VV |  | "2np"34 |  | 34 | [12 empty] | VV | 2 | 2 | True | 0 | ROZPOCET
| VV |  | "3np"45 |  | 45 | [12 empty] | VV | 2 | 2 | True | 0 | ROZPOCET
| VV |  | Součet |  | 162 | [12 empty] | VV | 2 | 4 | True | 1 | ROZPOCET
| D | 767 | Konstrukce zámečnické |  |  |  | 0 |  |  |  |  | 0 |  | 0 |  | 10.7255 | 2 | D | 1 |  |  |  | ROZPOCET | [6 empty] | 0
76 | K | 767161814 | Demontáž zábradlí rovného nerozebíratelného hmotnosti 1 m zábradlí přes 20 kg do suti | m | 21.9 |  | 0 | CS ÚRS 2025 01 |  | základní |  | 0 | 0 | 0 | 0.025 | 0.5475 | 16 | K | 2 |  |  |  | ROZPOCET | 0 | 0 | 0 | 0 | 0 | 1 | 0 | 16 | 1316789763
| PP |  | Demontáž zábradlí do suti rovného nerozebíratelný spoj hmotnosti 1 m zábradlí přes 20 kg | [14 empty] | PP | 2
| Online PSC |  | https://podminky.urs.cz/item/CS_URS_2025_01/767161814 | [14 empty] | Online PSC | 2
| VV |  | "2np"9,05+0,95+0,95 |  | 10.95 | [12 empty] | VV | 2 | 2 | True | 0 | ROZPOCET
| VV |  | "3np"9,05+0,95+0,95 |  | 10.95 | [12 empty] | VV | 2 | 2 | True | 0 | ROZPOCET
| VV |  | Součet |  | 21.9 | [12 empty] | VV | 2 | 4 | True | 1 | ROZPOCET
77 | K | 767161823 | Demontáž zábradlí schodišťového nerozebíratelného hmotnosti 1 m zábradlí do 20 kg do suti | m | 56 |  | 0 | CS ÚRS 2025 01 |  | základní |  | 0 | 0 | 0 | 0.016 | 0.896 | 16 | K | 2 |  |  |  | ROZPOCET | 0 | 0 | 0 | 0 | 0 | 1 | 0 | 16 | -202604209
| PP |  | Demontáž zábradlí do suti schodišťového nerozebíratelný spoj hmotnosti 1 m zábradlí do 20 kg | [14 empty] | PP | 2
| Online PSC |  | https://podminky.urs.cz/item/CS_URS_2025_01/767161823 | [14 empty] | Online PSC | 2
| VV |  | 56 |  | 56 | [12 empty] | VV | 2 | 2 | True | 1 | ROZPOCET
78 | K | 767161851 | Demontáž madel schodišťových do suti | m | 34 |  | 0 | CS ÚRS 2025 01 |  | základní |  | 0 | 0 | 0 | 0.003 | 0.102 | 16 | K | 2 |  |  |  | ROZPOCET | 0 | 0 | 0 | 0 | 0 | 1 | 0 | 16 | -2038192144
| PP |  | Demontáž zábradlí do suti madel schodišťových | [14 empty] | PP | 2
| Online PSC |  | https://podminky.urs.cz/item/CS_URS_2025_01/767161851 | [14 empty] | Online PSC | 2
| VV |  | 34 |  | 34 | [12 empty] | VV | 2 | 2 | True | 1 | ROZPOCET
9 | K | 767641800 | Demontáž zárubní dveří odřezáním plochy do 2,5 m2 | kus | 162 |  | 0 | CS ÚRS 2025 01 |  | základní |  | 0 | 0 | 0 | 0.013 | 2.106 | 16 | K | 2 |  |  |  | ROZPOCET | 0 | 0 | 0 | 0 | 0 | 1 | 0 | 16 | -1370853678
| PP |  | Demontáž dveřních zárubní odřezáním od upevnění, plochy dveří do 2,5 m2 | [14 empty] | PP | 2
| Online PSC |  | https://podminky.urs.cz/item/CS_URS_2025_01/767641800 | [14 empty] | Online PSC | 2
| VV |  | "-2pp"6 |  | 6 | [12 empty] | VV | 2 | 2 | True | 0 | ROZPOCET
| VV |  | "1PP"28 |  | 28 | [12 empty] | VV | 2 | 2 | True | 0 | ROZPOCET
| VV |  | "1np"49 |  | 49 | [12 empty] | VV | 2 | 2 | True | 0 | ROZPOCET
| VV |  | "2np"34 |  | 34 | [12 empty] | VV | 2 | 2 | True | 0 | ROZPOCET
| VV |  | "3np"45 |  | 45 | [12 empty] | VV | 2 | 2 | True | 0 | ROZPOCET
| VV |  | Součet |  | 162 | [12 empty] | VV | 2 | 4 | True | 1 | ROZPOCET
1 | K | 767996702 | Demontáž atypických zámečnických konstrukcí řezáním hm jednotlivých dílů přes 50 do 100 kg | kg | 7074 |  | 0 | CS ÚRS 2025 01 |  | základní |  | 0 | 0 | 0 | 0.001 | 7.074 | 16 | K | 2 |  |  |  | ROZPOCET | 0 | 0 | 0 | 0 | 0 | 1 | 0 | 16 | 573154689
| PP |  | Demontáž ostatních zámečnických konstrukcí řezáním o hmotnosti jednotlivých dílů přes 50 do 100 kg | [14 empty] | PP | 2
| Online PSC |  | https://podminky.urs.cz/item/CS_URS_2025_01/767996702 | [14 empty] | Online PSC | 2
| VV |  | "ocelové schodiště včetně nosné kce a zábradlí v -2pp" 389 |  | 389 | [12 empty] | VV | 2 | 2 | True | 0 | ROZPOCET
| VV |  | "1np- demontáže stříšek" 365 |  | 365 | [12 empty] | VV | 2 | 2 | True | 0 | ROZPOCET
| VV |  | "atyp podhled v bistru" 1500 |  | 1500 | [12 empty] | VV | 2 | 2 | True | 0 | ROZPOCET
| VV |  | "konzole, závěsy a ostatní drobné kovové doplňky" 240 |  | 240 | [12 empty] | VV | 2 | 2 | True | 0 | ROZPOCET
| VV |  | "nosná kce střešních oblouků" 6*300 |  | 1800 | [12 empty] | VV | 2 | 2 | True | 0 | ROZPOCET
| VV |  | "demontáž ostatních kovových konstrukcí na střeše-plošiny,držáky antén - předpoklad" 350 |  | 350 | [12 empty] | VV | 2 | 2 | True | 0 | ROZPOCET
| VV |  | "demontáže stávajících mříží na oknech a dveřích" 2430 |  | 2430 | [12 empty] | VV | 2 | 2 | True | 0 | ROZPOCET
| VV |  | Součet |  | 7074 | [12 empty] | VV | 2 | 4 | True | 1 | ROZPOCET
| D | 771 | Podlahy z dlaždic |  |  |  | 0 |  |  |  |  | 0 |  | 0 |  | 44.3947 | 2 | D | 1 |  |  |  | ROZPOCET | [6 empty] | 0
118 | K | 771573810 | Demontáž podlah z dlaždic keramických lepených | m2 | 1257.64 |  | 0 | CS ÚRS 2025 01 |  | základní |  | 0 | 0 | 0 | 0.0353 | 44.3947 | 16 | K | 2 |  |  |  | ROZPOCET | 0 | 0 | 0 | 0 | 0 | 1 | 0 | 16 | 528944258
| PP |  | Demontáž podlah z dlaždic keramických lepených | [14 empty] | PP | 2
| Online PSC |  | https://podminky.urs.cz/item/CS_URS_2025_01/771573810 | [14 empty] | Online PSC | 2
| VV |  | "1pp"14,5+4,65+8,28+17,19+60,02+13,15+2,4+3,34+3,59+9,1+12,12+4,94+1,8+10,52+29,13+16+2,2+15,28+4,5+7,3+12+4,94+28,72+1,57+2,33+26,72+2,12+7,75+3,03 |  | 329.19 | [12 empty] | VV | 2 | 2 | True | 0 | ROZPOCET
| VV |  | 4,39+30,84+12,52 |  | 47.75 | [12 empty] | VV | 2 | 2 | True | 0 | ROZPOCET
| VV |  | Mezisoučet |  | 376.94 | [12 empty] | VV | 2 | 3 | True | 0 | ROZPOCET
| VV |  | "1np"4,6+5,25+35,98+15,75+65,14+8,95+38,56+28+20,97+7,39+5,85+8,71+7,39+6,9+4,36+1,47+10,75+4,66+3,17+62,62+33,86+27,36+45,77+3,64+48,86+17,77+2,92 |  | 526.65 | [12 empty] | VV | 2 | 2 | True | 0 | ROZPOCET
| VV |  | 1,45+4,5+2,92+6,69+7,63+2,66+3,67+1,45 |  | 30.97 | [12 empty] | VV | 2 | 2 | True | 0 | ROZPOCET
| VV |  | Mezisoučet |  | 557.62 | [12 empty] | VV | 2 | 3 | True | 0 | ROZPOCET
| VV |  | "2np"6,22+4,78+96,8+18,8+2,63+2,62+7,26+7,05+5,54+4,49+6,46+6,16+19,87 |  | 188.68 | [12 empty] | VV | 2 | 2 | True | 0 | ROZPOCET
| VV |  | Mezisoučet |  | 188.68 | [12 empty] | VV | 2 | 3 | True | 0 | ROZPOCET
| VV |  | "3np" | [14 empty] | VV | 2 | 1 | True | 0 | ROZPOCET
| VV |  | 4,78+16,19+72,21+4,55+7,33+5,88+2,18+8,16+5,88+1,02+6,22 |  | 134.4 | [12 empty] | VV | 2 | 2 | True | 0 | ROZPOCET
| VV |  | Mezisoučet |  | 134.4 | [12 empty] | VV | 2 | 3 | True | 0 | ROZPOCET
| VV |  | Součet |  | 1257.64 | [12 empty] | VV | 2 | 4 | True | 1 | ROZPOCET
| D | 775 | Podlahy skládané |  |  |  | 0 |  |  |  |  | 0 |  | 0 |  | 20.8571 | 2 | D | 1 |  |  |  | ROZPOCET | [6 empty] | 0
116 | K | 775521800 | Demontáž parketových tabulí s lištami lepenými do suti | m2 | 1031.1 |  | 0 | CS ÚRS 2025 01 |  | základní |  | 0 | 0 | 0 | 0.02 | 20.622 | 16 | K | 2 |  |  |  | ROZPOCET | 0 | 0 | 0 | 0 | 0 | 1 | 0 | 16 | 1791130986
| PP |  | Demontáž parketových tabulí s lištami do suti lepených | [14 empty] | PP | 2
| Online PSC |  | https://podminky.urs.cz/item/CS_URS_2025_01/775521800 | [14 empty] | Online PSC | 2
| VV |  | "1np"4,3+4,99+5,3+4,25+4,25+20,26+12,84+7,73+8,69+3,56+4,37+6,74+19,08+32,22+60,24 |  | 198.82 | [12 empty] | VV | 2 | 2 | True | 0 | ROZPOCET
| VV |  | Mezisoučet |  | 198.82 | [12 empty] | VV | 2 | 3 | True | 0 | ROZPOCET
| VV |  | "2np"11,69+12+24,27+12,01+12,02+21,44+33,59+12,14+3,15+13,29+12,46+14,59+5,32+4,61+19,87+19,87+39,54 |  | 271.86 | [12 empty] | VV | 2 | 2 | True | 0 | ROZPOCET
| VV |  | Mezisoučet |  | 271.86 | [12 empty] | VV | 2 | 3 | True | 0 | ROZPOCET
| VV |  | "3np"58,33+14,27+39,81+19,57+25,95+14,68+25,97+13,94+26,19+12,98+25,77+12,91+10,05+19,51+17,45+76,11+61,48+13,84+12,1+7,44+11,67+40,4 |  | 560.42 | [12 empty] | VV | 2 | 2 | True | 0 | ROZPOCET
| VV |  | Mezisoučet |  | 560.42 | [12 empty] | VV | 2 | 3 | True | 0 | ROZPOCET
| VV |  | Součet |  | 1031.1 | [12 empty] | VV | 2 | 4 | True | 1 | ROZPOCET
141 | K | 775541821 | Demontáž podlah plovoucích zaklapávacích do suti | m2 | 33.59 |  | 0 | CS ÚRS 2025 01 |  | základní |  | 0 | 0 | 0 | 0.007 | 0.23513 | 16 | K | 2 |  |  |  | ROZPOCET | 0 | 0 | 0 | 0 | 0 | 1 | 0 | 16 | 594473461
| PP |  | Demontáž plovoucích podlah laminátových, dýhovaných, vinylových ap. zaklapávacích (spojených na zámek) | [14 empty] | PP | 2
| Online PSC |  | https://podminky.urs.cz/item/CS_URS_2025_01/775541821 | [14 empty] | Online PSC | 2
| VV |  | "2np"33,59 |  | 33.59 | [12 empty] | VV | 2 | 2 | True | 1 | ROZPOCET
| D | 776 | Podlahy povlakové |  |  |  | 0 |  |  |  |  | 0 |  | 0 |  | 4.0947 | 2 | D | 1 |  |  |  | ROZPOCET | [6 empty] | 0
117 | K | 776201812 | Demontáž lepených povlakových podlah s podložkou ručně | m2 | 1364.91 |  | 0 | CS ÚRS 2025 01 |  | základní |  | 0 | 0 | 0 | 0.003 | 4.0947 | 16 | K | 2 |  |  |  | ROZPOCET | 0 | 0 | 0 | 0 | 0 | 1 | 0 | 16 | 237796316
| PP |  | Demontáž povlakových podlahovin lepených ručně s podložkou | [14 empty] | PP | 2
| Online PSC |  | https://podminky.urs.cz/item/CS_URS_2025_01/776201812 | [14 empty] | Online PSC | 2
| VV |  | POZN: koberce a PVC dohromady !!! | [14 empty] | VV | 2 | 1 | True | 0 | ROZPOCET
| VV |  | "1PP"42,98+14,93+3,05+12,69+5,69+5,69+42,69+14,08+12,15+14,93+53,92+28,91+20,46+20,63+13,57+27,44 |  | 333.81 | [12 empty] | VV | 2 | 2 | True | 0 | ROZPOCET
| VV |  | Mezisoučet |  | 333.81 | [12 empty] | VV | 2 | 3 | True | 0 | ROZPOCET
| VV |  | "1np"4,3+4,99+5,3+4,25+4,25+20,26+12,84+7,73+8,69+3,56+4,37+6,74+19,08+32,22+60,24 |  | 198.82 | [12 empty] | VV | 2 | 2 | True | 0 | ROZPOCET
| VV |  | Mezisoučet |  | 198.82 | [12 empty] | VV | 2 | 3 | True | 0 | ROZPOCET
| VV |  | "2np"11,69+12+24,27+12,01+12,02+21,44+33,59+12,14+3,15+13,29+12,46+14,59+5,32+4,61+19,87+19,87+39,54 |  | 271.86 | [12 empty] | VV | 2 | 2 | True | 0 | ROZPOCET
| VV |  | Mezisoučet |  | 271.86 | [12 empty] | VV | 2 | 3 | True | 0 | ROZPOCET
| VV |  | "3np"58,33+14,27+39,81+19,57+25,95+14,68+25,97+13,94+26,19+12,98+25,77+12,91+10,05+19,51+17,45+76,11+61,48+13,84+12,1+7,44+11,67+40,4 |  | 560.42 | [12 empty] | VV | 2 | 2 | True | 0 | ROZPOCET
| VV |  | Mezisoučet |  | 560.42 | [12 empty] | VV | 2 | 3 | True | 0 | ROZPOCET
| VV |  | Součet |  | 1364.91 | [12 empty] | VV | 2 | 4 | True | 1 | ROZPOCET
| D | 781 | Dokončovací práce - obklady |  |  |  | 0 |  |  |  |  | 0 |  | 0 |  | 22.8896 | 2 | D | 1 |  |  |  | ROZPOCET | [6 empty] | 0
119 | K | 781473810 | Demontáž obkladů z obkladaček keramických lepených | m2 | 841.53 |  | 0 | CS ÚRS 2025 01 |  | základní |  | 0 | 0 | 0 | 0.0272 | 22.8896 | 16 | K | 2 |  |  |  | ROZPOCET | 0 | 0 | 0 | 0 | 0 | 1 | 0 | 16 | -1343721893
| PP |  | Demontáž obkladů z dlaždic keramických lepených | [14 empty] | PP | 2
| Online PSC |  | https://podminky.urs.cz/item/CS_URS_2025_01/781473810 | [14 empty] | Online PSC | 2
| VV |  | "1pp"(1,7+3,7*4+1,5*4+4,15+1,4*4+2,2*2+1,85*2+2,29+1,7*2+1,2*2+0,9*4+0,9*2+1,1*2+1,2*2+1,15*2+1,45*2+1,5*2+2,1+4,95*2+3,275*2+3*6+4,2*4+1,1*2)*2 |  | 244.38 | [12 empty] | VV | 2 | 2 | True | 0 | ROZPOCET
| VV |  | (1,45*2+1,1*2+0,9*4+0,95*2+1,1*2+1*2+1*2+1,8)*2 |  | 37.2 | [12 empty] | VV | 2 | 2 | True | 0 | ROZPOCET
| VV |  | "bazén"50,67 |  | 50.67 | [12 empty] | VV | 2 | 2 | True | 0 | ROZPOCET
| VV |  | Mezisoučet |  | 332.25 | [12 empty] | VV | 2 | 3 | True | 0 | ROZPOCET
| VV |  | "1np"(1,65*4+0,9*4+2,05+2,4+2,2+2,2+1,55*2+1*2+1,6*6+0,9*2+1,2+1,1+1+0,9*2+2,6*2+4,15*2)*2 |  | 108.3 | [12 empty] | VV | 2 | 2 | True | 0 | ROZPOCET
| VV |  | (1,3+0,9*2+1,2*2+1,4*2+1,35*4+1,1*2+24+1,3*2+1,5*4+0,9*2+2,4+0,9*2+1,35*2+2,3+4,6*2+1*6+0,9)*2 |  | 151.2 | [12 empty] | VV | 2 | 2 | True | 0 | ROZPOCET
| VV |  | Mezisoučet |  | 259.5 | [12 empty] | VV | 2 | 3 | True | 0 | ROZPOCET
| VV |  | "2np"(2,9*6+5*4+1,1*4+2,95*4+0,9*8)*2 |  | 121.6 | [12 empty] | VV | 2 | 2 | True | 0 | ROZPOCET
| VV |  | Mezisoučet |  | 121.6 | [12 empty] | VV | 2 | 3 | True | 0 | ROZPOCET
| VV |  | "3np"(2,4+0,6+0,9+0,9+1,5+1,5*4+0,9*4+2,35*2+0,9+1,35*3+0,9*2+2,9*6+4,4*2+3,45*2+1,4*2)*2+2,8*0,6 |  | 128.18 | [12 empty] | VV | 2 | 2 | True | 0 | ROZPOCET
| VV |  | Mezisoučet |  | 128.18 | [12 empty] | VV | 2 | 3 | True | 0 | ROZPOCET
| VV |  | Součet |  | 841.53 | [12 empty] | VV | 2 | 4 | True | 1 | ROZPOCET

## 001003 - Stavebněkonstruk...
{a821758a-43a8-4103-a287-86ba9a096aee}
2
| KRYCÍ LIST SOUPISU PRACÍ | [7 empty] | v --- níže se nacházejí doplnkové a pomocné údaje k sestavám --- v | [8 empty] | False
Stavba:
Rekonstrukce budovy MM Habartov
Objekt:
001 - Uznatelné náklady
Soupis:
001003 - Stavebněkonstrukční část - statika
| KSO: |  |  |  |  | CC-CZ:
| Místo: |  |  |  |  | Datum: | 25. 5. 2025
| Zadavatel: |  |  |  |  | IČ: | 00259314
|  | Město Habartov,Náměstí Přátelství 112,Habartov |  |  |  | DIČ: | CZ00259314
| Uchazeč: |  |  |  |  | IČ: | Vyplň údaj
|  | Vyplň údaj |  |  |  | DIČ: | Vyplň údaj
| Projektant: |  |  |  |  | IČ:
|  | Ing.Šárka Dubská |  |  |  | DIČ:
| Zpracovatel: |  |  |  |  | IČ:
DIČ:
Poznámka:
| Cena bez DPH | [5 empty] | 0
|  |  | Základ daně |  |  | Sazba daně | Výše daně
| DPH | základní | 0 |  |  | 21% | 0
|  | snížená | 0 |  |  | 12% | 0
|  | zákl. přenesená | 0 |  |  | 21% | 0
|  | sníž. přenesená | 0 |  |  | 12% | 0
|  | nulová | 0 |  |  | 0% | 0
| Cena s DPH |  |  | v | CZK |  | 0
| Projektant |  |  | Zpracovatel
| Datum a podpis: |  | Razítko | Datum a podpis: |  |  | Razítko
| Objednavatel |  |  | Uchazeč
| Datum a podpis: |  | Razítko | Datum a podpis: |  |  | Razítko
REKAPITULACE ČLENĚNÍ SOUPISU PRACÍ
Stavba:
Rekonstrukce budovy MM Habartov
Objekt:
001 - Uznatelné náklady
Soupis:
001003 - Stavebněkonstrukční část - statika
Místo: | [5 empty] | Datum: | 25. 5. 2025
Zadavatel: |  |  | Město Habartov,Náměstí Přátelství 112,Habartov |  |  | Projektant: | Ing.Šárka Dubská
Uchazeč: |  |  | Vyplň údaj |  |  | Zpracovatel:
Kód dílu - Popis | [6 empty] | Cena celkem [CZK]
Náklady ze soupisu prací | [6 empty] | 0 | [11 empty] | -1
| HSV - Práce a dodávky HSV | [5 empty] | 0
| 2 - Zakládání | [5 empty] | 0
| 4 - Vodorovné konstrukce | [5 empty] | 0
| 9 - Ostatní konstrukce a práce, bourání | [5 empty] | 0
| 998 - Přesun hmot | [5 empty] | 0
| PSV - Práce a dodávky PSV | [5 empty] | 0
| 767 - Konstrukce zámečnické | [5 empty] | 0
SOUPIS PRACÍ
Stavba:
Rekonstrukce budovy MM Habartov
Objekt:
001 - Uznatelné náklady
Soupis:
001003 - Stavebněkonstrukční část - statika
Místo: | [5 empty] | Datum: | 25. 5. 2025
Zadavatel: |  |  | Město Habartov,Náměstí Přátelství 112,Habartov |  |  | Projektant: | Ing.Šárka Dubská
Uchazeč: |  |  | Vyplň údaj |  |  | Zpracovatel:
PČ | Typ | Kód | Popis | MJ | Množství | J.cena [CZK] | Cena celkem [CZK] | Cenová soustava |  | DPH | J. Nh [h] | Nh celkem [h] | J. hmotnost [t] | Hmotnost celkem [t] | J. suť [t] | Suť Celkem [t]
Náklady soupisu celkem | [6 empty] | 0 |  |  |  |  | 0 |  | 478.9354 |  | 0 |  | D | -1 | [10 empty] | 0
| D | HSV | Práce a dodávky HSV |  |  |  | 0 |  |  |  |  | 0 |  | 477.9415 |  | 0 | 1 | D | 0 |  |  |  | ROZPOCET | [6 empty] | 0
| D | 2 | Zakládání |  |  |  | 0 |  |  |  |  | 0 |  | 427.9301 |  | 0 | 1 | D | 1 |  |  |  | ROZPOCET | [6 empty] | 0
9 | K | 272361821 | Výztuž základových kleneb betonářskou ocelí 10 505 (R) | t | 0.599 |  | 0 | CS ÚRS 2025 01 |  | základní |  | 0 | 1.0606 | 0.63531 | 0 | 0 | 4 | K | 2 |  |  |  | ROZPOCET | 0 | 0 | 0 | 0 | 0 | 1 | 0 | 4 | 2041880985
| PP |  | Výztuž základů kleneb z betonářské oceli 10 505 (R) nebo BSt 500 | [14 empty] | PP | 2
| Online PSC |  | https://podminky.urs.cz/item/CS_URS_2025_01/272361821 | [14 empty] | Online PSC | 2
| VV |  | 4,992*120*0,001 |  | 0.59904 | [12 empty] | VV | 2 | 2 | True | 1 | ROZPOCET
7 | K | 273322511 | Základové desky ze ŽB se zvýšenými nároky na prostředí tř. C 25/30 | m3 | 4.992 |  | 0 | CS ÚRS 2025 01 |  | základní |  | 0 | 2.5019 | 12.4893 | 0 | 0 | 4 | K | 2 |  |  |  | ROZPOCET | 0 | 0 | 0 | 0 | 0 | 1 | 0 | 4 | -1599550997
| PP |  | Základy z betonu železového (bez výztuže) desky z betonu se zvýšenými nároky na prostředí tř. C 25/30 | [14 empty] | PP | 2
| Online PSC |  | https://podminky.urs.cz/item/CS_URS_2025_01/273322511 | [14 empty] | Online PSC | 2
| VV |  | "výtahové šachty" | [14 empty] | VV | 2 | 1 | True | 0 | ROZPOCET
| VV |  | 2,75*3*0,2 |  | 1.65 | [12 empty] | VV | 2 | 2 | True | 0 | ROZPOCET
| VV |  | 4,075*4,1*0,2 |  | 3.3415 | [12 empty] | VV | 2 | 2 | True | 0 | ROZPOCET
| VV |  | Součet |  | 4.9915 | [12 empty] | VV | 2 | 4 | True | 1 | ROZPOCET
8 | K | 273351121 | Zřízení bednění základových desek | m2 | 4.755 |  | 0 | CS ÚRS 2025 01 |  | základní |  | 0 | 0.00294 | 0.01398 | 0 | 0 | 4 | K | 2 |  |  |  | ROZPOCET | 0 | 0 | 0 | 0 | 0 | 1 | 0 | 4 | -704460795
| PP |  | Bednění základů desek zřízení | [14 empty] | PP | 2
| Online PSC |  | https://podminky.urs.cz/item/CS_URS_2025_01/273351121 | [14 empty] | Online PSC | 2
| VV |  | "výtahové šachty" | [14 empty] | VV | 2 | 1 | True | 0 | ROZPOCET
| VV |  | (4,1+4,1+4,075)*0,2 |  | 2.455 | [12 empty] | VV | 2 | 2 | True | 0 | ROZPOCET
| VV |  | (2,75+3+3+2,75)*0,2 |  | 2.3 | [12 empty] | VV | 2 | 2 | True | 0 | ROZPOCET
| VV |  | Součet |  | 4.755 | [12 empty] | VV | 2 | 4 | True | 1 | ROZPOCET
10 | K | 279322511 | Základová zeď ze ŽB se zvýšenými nároky na prostředí tř. C 25/30 bez výztuže | m3 | 11.496 |  | 0 | CS ÚRS 2025 01 |  | základní |  | 0 | 2.5019 | 28.7615 | 0 | 0 | 4 | K | 2 |  |  |  | ROZPOCET | 0 | 0 | 0 | 0 | 0 | 1 | 0 | 4 | -2106560834
| PP |  | Základové zdi z betonu železového (bez výztuže) se zvýšenými nároky na prostředí tř. C 25/30 | [14 empty] | PP | 2
| Online PSC |  | https://podminky.urs.cz/item/CS_URS_2025_01/279322511 | [14 empty] | Online PSC | 2
| VV |  | "výtahové šachty" | [14 empty] | VV | 2 | 1 | True | 0 | ROZPOCET
| VV |  | (3+2,05+2+2,05)*1,1*0,35 |  | 3.5035 | [12 empty] | VV | 2 | 2 | True | 0 | ROZPOCET
| VV |  | (3,6+3,075+3,075+3,6+3,6+1,638)*2,15*0,2 |  | 7.9928 | [12 empty] | VV | 2 | 2 | True | 0 | ROZPOCET
| VV |  | Součet |  | 11.4963 | [12 empty] | VV | 2 | 4 | True | 1 | ROZPOCET
1 | K | 279322512 | Základová zeď ze ŽB se zvýšenými nároky na prostředí tř. C 30/37 bez výztuže | m3 | 145 |  | 0 | CS ÚRS 2025 01 |  | základní |  | 0 | 2.5019 | 362.7711 | 0 | 0 | 4 | K | 2 |  |  |  | ROZPOCET | 0 | 0 | 0 | 0 | 0 | 1 | 0 | 4 | 793245908
| PP |  | Základové zdi z betonu železového (bez výztuže) se zvýšenými nároky na prostředí tř. C 30/37 | [14 empty] | PP | 2
| Online PSC |  | https://podminky.urs.cz/item/CS_URS_2025_01/279322512 | [14 empty] | Online PSC | 2
| VV |  | "konstrukce ang.dvorku"145 |  | 145 | [12 empty] | VV | 2 | 2 | True | 1 | ROZPOCET
2 | K | 279351121 | Zřízení oboustranného bednění základových zdí | m2 | 1595 |  | 0 | CS ÚRS 2025 01 |  | základní |  | 0 | 0.00275 | 4.3863 | 0 | 0 | 4 | K | 2 |  |  |  | ROZPOCET | 0 | 0 | 0 | 0 | 0 | 1 | 0 | 4 | 1014011866
| PP |  | Bednění základových zdí rovné oboustranné za každou stranu zřízení | [14 empty] | PP | 2
| Online PSC |  | https://podminky.urs.cz/item/CS_URS_2025_01/279351121 | [14 empty] | Online PSC | 2
11 | K | 279351121 | Zřízení oboustranného bednění základových zdí | m2 | 99.948 |  | 0 | CS ÚRS 2025 01 |  | základní |  | 0 | 0.00275 | 0.27486 | 0 | 0 | 4 | K | 2 |  |  |  | ROZPOCET | 0 | 0 | 0 | 0 | 0 | 1 | 0 | 4 | 591264916
| PP |  | Bednění základových zdí rovné oboustranné za každou stranu zřízení | [14 empty] | PP | 2
| Online PSC |  | https://podminky.urs.cz/item/CS_URS_2025_01/279351121 | [14 empty] | Online PSC | 2
| VV |  | "výtahové šachty" | [14 empty] | VV | 2 | 1 | True | 0 | ROZPOCET
| VV |  | (3+2,05+2+2,05)*1,1*2 |  | 20.02 | [12 empty] | VV | 2 | 2 | True | 0 | ROZPOCET
| VV |  | (3,6+3,075+3,075+3,6+3,6+1,638)*2,15*2 |  | 79.9284 | [12 empty] | VV | 2 | 2 | True | 0 | ROZPOCET
| VV |  | Součet |  | 99.9484 | [12 empty] | VV | 2 | 4 | True | 1 | ROZPOCET
3 | K | 279351122 | Odstranění oboustranného bednění základových zdí | m2 | 1595 |  | 0 | CS ÚRS 2025 01 |  | základní |  | 0 | 0 | 0 | 0 | 0 | 4 | K | 2 |  |  |  | ROZPOCET | 0 | 0 | 0 | 0 | 0 | 1 | 0 | 4 | 184257731
| PP |  | Bednění základových zdí rovné oboustranné za každou stranu odstranění | [14 empty] | PP | 2
| Online PSC |  | https://podminky.urs.cz/item/CS_URS_2025_01/279351122 | [14 empty] | Online PSC | 2
12 | K | 279351122 | Odstranění oboustranného bednění základových zdí | m2 | 99.948 |  | 0 | CS ÚRS 2025 01 |  | základní |  | 0 | 0 | 0 | 0 | 0 | 4 | K | 2 |  |  |  | ROZPOCET | 0 | 0 | 0 | 0 | 0 | 1 | 0 | 4 | -961320926
| PP |  | Bednění základových zdí rovné oboustranné za každou stranu odstranění | [14 empty] | PP | 2
| Online PSC |  | https://podminky.urs.cz/item/CS_URS_2025_01/279351122 | [14 empty] | Online PSC | 2
| VV |  | "výtahové šachty" | [14 empty] | VV | 2 | 1 | True | 0 | ROZPOCET
| VV |  | (3+2,05+2+2,05)*1,1*2 |  | 20.02 | [12 empty] | VV | 2 | 2 | True | 0 | ROZPOCET
| VV |  | (3,6+3,075+3,075+3,6+3,6+1,638)*2,15*2 |  | 79.9284 | [12 empty] | VV | 2 | 2 | True | 0 | ROZPOCET
| VV |  | Součet |  | 99.9484 | [12 empty] | VV | 2 | 4 | True | 1 | ROZPOCET
4 | K | 279361821 | Výztuž základových zdí nosných betonářskou ocelí 10 505 | t | 16.175 |  | 0 | CS ÚRS 2025 01 |  | základní |  | 0 | 1.0594 | 17.1358 | 0 | 0 | 4 | K | 2 |  |  |  | ROZPOCET | 0 | 0 | 0 | 0 | 0 | 1 | 0 | 4 | -782067158
| PP |  | Výztuž základových zdí nosných svislých nebo odkloněných od svislice, rovinných nebo oblých, deskových nebo žebrových, včetně výztuže jejich žeber z betonářské oceli 10 505 (R) nebo BSt 500 | [14 empty] | PP | 2
| Online PSC |  | https://podminky.urs.cz/item/CS_URS_2025_01/279361821 | [14 empty] | Online PSC | 2
| VV |  | "dle tabulky výztuže"(5383,88+931,02+7047,41+1342,22)*0,001 |  | 14.7045 | [12 empty] | VV | 2 | 2 | True | 0 | ROZPOCET
| VV |  | "prostřih a ztratné 10%"14,705*0,1 |  | 1.4705 | [12 empty] | VV | 2 | 2 | True | 0 | ROZPOCET
| VV |  | Součet |  | 16.175 | [12 empty] | VV | 2 | 4 | True | 1 | ROZPOCET
13 | K | 279361821 | Výztuž základových zdí nosných betonářskou ocelí 10 505 | t | 1.38 |  | 0 | CS ÚRS 2025 01 |  | základní |  | 0 | 1.0594 | 1.462 | 0 | 0 | 4 | K | 2 |  |  |  | ROZPOCET | 0 | 0 | 0 | 0 | 0 | 1 | 0 | 4 | 1046258725
| PP |  | Výztuž základových zdí nosných svislých nebo odkloněných od svislice, rovinných nebo oblých, deskových nebo žebrových, včetně výztuže jejich žeber z betonářské oceli 10 505 (R) nebo BSt 500 | [14 empty] | PP | 2
| Online PSC |  | https://podminky.urs.cz/item/CS_URS_2025_01/279361821 | [14 empty] | Online PSC | 2
| VV |  | 11,496*120*0,001 |  | 1.3795 | [12 empty] | VV | 2 | 2 | True | 1 | ROZPOCET
| D | 4 | Vodorovné konstrukce |  |  |  | 0 |  |  |  |  | 0 |  | 50.0094 |  | 0 | 1 | D | 1 |  |  |  | ROZPOCET | [6 empty] | 0
14 | K | 411321414 | Stropy deskové ze ŽB tř. C 25/30 | m3 | 14.321 |  | 0 | CS ÚRS 2025 01 |  | základní |  | 0 | 2.502 | 35.8313 | 0 | 0 | 4 | K | 2 |  |  |  | ROZPOCET | 0 | 0 | 0 | 0 | 0 | 1 | 0 | 4 | -153954071
| PP |  | Stropy z betonu železového (bez výztuže) stropů deskových, plochých střech, desek balkonových, desek hřibových stropů včetně hlavic hřibových sloupů tř. C 25/30 | [14 empty] | PP | 2
| Online PSC |  | https://podminky.urs.cz/item/CS_URS_2025_01/411321414 | [14 empty] | Online PSC | 2
| VV |  | "dobetonávky prostupů stropem"3,025*0,28*0,15*4 |  | 0.5082 | [12 empty] | VV | 2 | 2 | True | 0 | ROZPOCET
| VV |  | 3,025*0,58*0,15*4 |  | 1.0527 | [12 empty] | VV | 2 | 2 | True | 0 | ROZPOCET
| VV |  | "dobetonávka u výtahové šachty" 2,7*0,763*0,15*4 |  | 1.2361 | [12 empty] | VV | 2 | 2 | True | 0 | ROZPOCET
| VV |  | "Strop v 1NP u nové šachty"2,7*2,9*0,15 |  | 1.1745 | [12 empty] | VV | 2 | 2 | True | 0 | ROZPOCET
| VV |  | "strop u schodiště D"2,5*5,675*0,15 |  | 2.1281 | [12 empty] | VV | 2 | 2 | True | 0 | ROZPOCET
| VV |  | "strop u schodiště C"6,3*2,9*0,15*3 |  | 8.2215 | [12 empty] | VV | 2 | 2 | True | 0 | ROZPOCET
| VV |  | Součet |  | 14.3211 | [12 empty] | VV | 2 | 4 | True | 1 | ROZPOCET
15 | K | 411351011 | Zřízení bednění stropů deskových tl přes 5 do 25 cm bez podpěrné kce | m2 | 18.646 |  | 0 | CS ÚRS 2025 01 |  | základní |  | 0 | 0.00533 | 0.099383 | 0 | 0 | 4 | K | 2 |  |  |  | ROZPOCET | 0 | 0 | 0 | 0 | 0 | 1 | 0 | 4 | 2028473630
| PP |  | Bednění stropních konstrukcí - bez podpěrné konstrukce desek tloušťky stropní desky přes 5 do 25 cm zřízení | [14 empty] | PP | 2
| Online PSC |  | https://podminky.urs.cz/item/CS_URS_2025_01/411351011 | [14 empty] | Online PSC | 2
| VV |  | "dobetonávky prostupů stropem"3,025*0,28*4 |  | 3.388 | [12 empty] | VV | 2 | 2 | True | 0 | ROZPOCET
| VV |  | 3,025*0,58*4 |  | 7.018 | [12 empty] | VV | 2 | 2 | True | 0 | ROZPOCET
| VV |  | "dobetonávka u výtahové šachty" 2,7*0,763*4 |  | 8.2404 | [12 empty] | VV | 2 | 2 | True | 0 | ROZPOCET
| VV |  | Součet |  | 18.6464 | [12 empty] | VV | 2 | 4 | True | 1 | ROZPOCET
16 | K | 411351012 | Odstranění bednění stropů deskových tl přes 5 do 25 cm bez podpěrné kce | m2 | 18.646 |  | 0 | CS ÚRS 2025 01 |  | základní |  | 0 | 0 | 0 | 0 | 0 | 4 | K | 2 |  |  |  | ROZPOCET | 0 | 0 | 0 | 0 | 0 | 1 | 0 | 4 | 1697738803
| PP |  | Bednění stropních konstrukcí - bez podpěrné konstrukce desek tloušťky stropní desky přes 5 do 25 cm odstranění | [14 empty] | PP | 2
| Online PSC |  | https://podminky.urs.cz/item/CS_URS_2025_01/411351012 | [14 empty] | Online PSC | 2
23 | K | 411354245 | Bednění stropů ztracené z hraněných trapézových vln v 60 mm plech pozinkovaný tl 0,75 mm | m2 | 95 |  | 0 | CS ÚRS 2025 01 |  | základní |  | 0 | 0.00737 | 0.70015 | 0 | 0 | 4 | K | 2 |  |  |  | ROZPOCET | 0 | 0 | 0 | 0 | 0 | 1 | 0 | 4 | 1207137190
| PP |  | Bednění stropů ztracené ocelové žebrované ze širokých tenkostěnných ohýbaných profilů (hraněných trapézových vln), bez úpravy povrchu otevřeného podhledu, bez podpěrné konstrukce, s osazením nasucho na zdech do připravených ozubů, popř. na rovných zdech, trámech, průvlacích, do traverz s povrchem pozinkovaným, výšky vln 60 mm, tl. plechu 0,75 mm | [14 empty] | PP | 2
| Online PSC |  | https://podminky.urs.cz/item/CS_URS_2025_01/411354245 | [14 empty] | Online PSC | 2
| VV |  | 15+15+65 |  | 95 | [12 empty] | VV | 2 | 2 | True | 1 | ROZPOCET
17 | K | 411361821 | Výztuž stropů betonářskou ocelí 10 505 | t | 1.719 |  | 0 | CS ÚRS 2025 01 |  | základní |  | 0 | 1.0555 | 1.8145 | 0 | 0 | 4 | K | 2 |  |  |  | ROZPOCET | 0 | 0 | 0 | 0 | 0 | 1 | 0 | 4 | 1038916370
| PP |  | Výztuž stropů prostě uložených, vetknutých, spojitých, deskových, trámových (žebrových, kazetových), s keramickými a jinými vložkami, konsolových nebo balkonových, hřibových včetně hlavic hřibových sloupů, plochých střech a pro zavěšení železobetonových podhledů z betonářské oceli 10 505 (R) nebo BSt 500 | [14 empty] | PP | 2
| Online PSC |  | https://podminky.urs.cz/item/CS_URS_2025_01/411361821 | [14 empty] | Online PSC | 2
| VV |  | 14,321*120*0,001 |  | 1.7185 | [12 empty] | VV | 2 | 2 | True | 1 | ROZPOCET
18 | K | 413941123 | Osazování ocelových válcovaných nosníků stropů I, IE, U, UE nebo L č. 14 až 22 nebo výšky přes 120 do 220 mm | t | 0.119 |  | 0 | CS ÚRS 2025 01 |  | základní |  | 0 | 0.01709 | 0.0020337 | 0 | 0 | 4 | K | 2 |  |  |  | ROZPOCET | 0 | 0 | 0 | 0 | 0 | 1 | 0 | 4 | 793533998
| PP |  | Osazování ocelových válcovaných nosníků ve stropech I nebo IE nebo U nebo UE nebo L č. 14 až 22 nebo výšky přes 120 do 220 mm | [14 empty] | PP | 2
| Online PSC |  | https://podminky.urs.cz/item/CS_URS_2025_01/413941123 | [14 empty] | Online PSC | 2
| VV |  | "ocelové výměny prostupů"4*2*0,5*11*0,001 |  | 0.044 | [12 empty] | VV | 2 | 2 | True | 0 | ROZPOCET
| VV |  | 4*2*0,8*11*0,001 |  | 0.0704 | [12 empty] | VV | 2 | 2 | True | 0 | ROZPOCET
| VV |  | (4*2*0,28*0,2*3,56+4*2*0,58*0,2*3,56)*0,001 |  | 0.0048986 | [12 empty] | VV | 2 | 2 | True | 0 | ROZPOCET
| VV |  | Součet |  | 0.1193 | [12 empty] | VV | 2 | 4 | True | 1 | ROZPOCET
19 | M | 13010822 | ocelová výměna dle PD | t | 0.125 |  | 0 | CS ÚRS 2025 01 |  | základní |  | 0 | 1 | 0.125 | 0 | 0 | 8 | M | 2 |  |  |  | ROZPOCET | 0 | 0 | 0 | 0 | 0 | 1 | 0 | 4 | -337050234
| PP |  | ocelová výměna dle PD | [14 empty] | PP | 2
| VV |  | 0,119*1,05 'Přepočtené koeficientem množství |  | 0.125 | [12 empty] | VV | 2 | 2 | False | 1 | ROZPOCET
20 | K | 417321515 | Ztužující pásy a věnce ze ŽB tř. C 25/30 | m3 | 4.174 |  | 0 | CS ÚRS 2025 01 |  | základní |  | 0 | 2.502 | 10.4433 | 0 | 0 | 4 | K | 2 |  |  |  | ROZPOCET | 0 | 0 | 0 | 0 | 0 | 1 | 0 | 4 | -653116674
| PP |  | Ztužující pásy a věnce z betonu železového (bez výztuže) tř. C 25/30 | [14 empty] | PP | 2
| Online PSC |  | https://podminky.urs.cz/item/CS_URS_2025_01/417321515 | [14 empty] | Online PSC | 2
| VV |  | "věnec výtahové šachty" | [14 empty] | VV | 2 | 1 | True | 0 | ROZPOCET
| VV |  | (2,7+2,7+1,65+1,65)*0,2*0,2*4 |  | 1.392 | [12 empty] | VV | 2 | 2 | True | 0 | ROZPOCET
| VV |  | (3,6+3,6+2,675+2,675+3,2+1,638)*0,2*0,2*4 |  | 2.7821 | [12 empty] | VV | 2 | 2 | True | 0 | ROZPOCET
| VV |  | Součet |  | 4.1741 | [12 empty] | VV | 2 | 4 | True | 1 | ROZPOCET
21 | K | 417351115 | Zřízení bednění ztužujících věnců | m2 | 41.741 |  | 0 | CS ÚRS 2025 01 |  | základní |  | 0 | 0.01117 | 0.46625 | 0 | 0 | 4 | K | 2 |  |  |  | ROZPOCET | 0 | 0 | 0 | 0 | 0 | 1 | 0 | 4 | -471091842
| PP |  | Bednění bočnic ztužujících pásů a věnců včetně vzpěr zřízení | [14 empty] | PP | 2
| Online PSC |  | https://podminky.urs.cz/item/CS_URS_2025_01/417351115 | [14 empty] | Online PSC | 2
| VV |  | "věnec výtahové šachty" | [14 empty] | VV | 2 | 1 | True | 0 | ROZPOCET
| VV |  | (2,7+2,7+1,65+1,65)*0,2*2*4 |  | 13.92 | [12 empty] | VV | 2 | 2 | True | 0 | ROZPOCET
| VV |  | (3,6+3,6+2,675+2,675+3,2+1,638)*0,2*2*4 |  | 27.8208 | [12 empty] | VV | 2 | 2 | True | 0 | ROZPOCET
| VV |  | Součet |  | 41.7408 | [12 empty] | VV | 2 | 4 | True | 1 | ROZPOCET
22 | K | 417361821 | Výztuž ztužujících pásů a věnců betonářskou ocelí 10 505 | t | 0.501 |  | 0 | CS ÚRS 2025 01 |  | základní |  | 0 | 1.0529 | 0.52751 | 0 | 0 | 4 | K | 2 |  |  |  | ROZPOCET | 0 | 0 | 0 | 0 | 0 | 1 | 0 | 4 | 599898857
| PP |  | Výztuž ztužujících pásů a věnců z betonářské oceli 10 505 (R) nebo BSt 500 | [14 empty] | PP | 2
| Online PSC |  | https://podminky.urs.cz/item/CS_URS_2025_01/417361821 | [14 empty] | Online PSC | 2
| VV |  | 4,174*120*0,001 |  | 0.50088 | [12 empty] | VV | 2 | 2 | True | 1 | ROZPOCET
| D | 9 | Ostatní konstrukce a práce, bourání |  |  |  | 0 |  |  |  |  | 0 |  | 0.00196 |  | 0 | 1 | D | 1 |  |  |  | ROZPOCET | [6 empty] | 0
25 | K | 953961114 | Kotva chemickým tmelem M 16 hl 125 mm do betonu, ŽB nebo kamene s vyvrtáním otvoru | kus | 14 |  | 0 | CS ÚRS 2025 01 |  | základní |  | 0 | 2e-05 | 0.00028 | 0 | 0 | 4 | K | 2 |  |  |  | ROZPOCET | 0 | 0 | 0 | 0 | 0 | 1 | 0 | 4 | -1684317016
| PP |  | Kotva chemická s vyvrtáním otvoru do betonu, železobetonu nebo tvrdého kamene tmel, velikost M 16, hloubka 125 mm | [14 empty] | PP | 2
| Online PSC |  | https://podminky.urs.cz/item/CS_URS_2025_01/953961114 | [14 empty] | Online PSC | 2
24 | K | 953961115 | Kotva chemickým tmelem M 20 hl 170 mm do betonu, ŽB nebo kamene s vyvrtáním otvoru | kus | 24 |  | 0 | CS ÚRS 2025 01 |  | základní |  | 0 | 7e-05 | 0.00168 | 0 | 0 | 4 | K | 2 |  |  |  | ROZPOCET | 0 | 0 | 0 | 0 | 0 | 1 | 0 | 4 | 1599490605
| PP |  | Kotva chemická s vyvrtáním otvoru do betonu, železobetonu nebo tvrdého kamene tmel, velikost M 20, hloubka 170 mm | [14 empty] | PP | 2
| Online PSC |  | https://podminky.urs.cz/item/CS_URS_2025_01/953961115 | [14 empty] | Online PSC | 2
| D | 998 | Přesun hmot |  |  |  | 0 |  |  |  |  | 0 |  | 0 |  | 0 | 1 | D | 1 |  |  |  | ROZPOCET | [6 empty] | 0
27 | K | 998011002 | Přesun hmot pro budovy zděné v přes 6 do 12 m | t | 477.941 |  | 0 | CS ÚRS 2025 01 |  | základní |  | 0 | 0 | 0 | 0 | 0 | 4 | K | 2 |  |  |  | ROZPOCET | 0 | 0 | 0 | 0 | 0 | 1 | 0 | 4 | 598600895
| PP |  | Přesun hmot pro budovy občanské výstavby, bydlení, výrobu a služby s nosnou svislou konstrukcí zděnou z cihel, tvárnic nebo kamene vodorovná dopravní vzdálenost do 100 m základní pro budovy výšky přes 6 do 12 m | [14 empty] | PP | 2
| Online PSC |  | https://podminky.urs.cz/item/CS_URS_2025_01/998011002 | [14 empty] | Online PSC | 2
| D | PSV | Práce a dodávky PSV |  |  |  | 0 |  |  |  |  | 0 |  | 0.9939 |  | 0 | 2 | D | 0 |  |  |  | ROZPOCET | [6 empty] | 0
| D | 767 | Konstrukce zámečnické |  |  |  | 0 |  |  |  |  | 0 |  | 0.9939 |  | 0 | 2 | D | 1 |  |  |  | ROZPOCET | [6 empty] | 0
28 | K | 767831022 | Montáž vnitřních kovových žebříků přímých kotvených do betonu | m | 7.6 |  | 0 | CS ÚRS 2025 01 |  | základní |  | 0 | 0 | 0 | 0 | 0 | 16 | K | 2 |  |  |  | ROZPOCET | 0 | 0 | 0 | 0 | 0 | 1 | 0 | 16 | 1772567349
| PP |  | Montáž vnitřních kovových žebříků přímých, ukotvených do betonu | [14 empty] | PP | 2
| Online PSC |  | https://podminky.urs.cz/item/CS_URS_2025_01/767831022 | [14 empty] | Online PSC | 2
| VV |  | "žebřík v angldvorku"2*3,8 |  | 7.6 | [12 empty] | VV | 2 | 2 | True | 1 | ROZPOCET
29 | M | 44983025 | žebřík výstupový jednoduchý přímý z pozinkované oceli dl 4m | kus | 2 |  | 0 | CS ÚRS 2025 01 |  | základní |  | 0 | 0.0192 | 0.0384 | 0 | 0 | 32 | M | 2 |  |  |  | ROZPOCET | 0 | 0 | 0 | 0 | 0 | 1 | 0 | 16 | 383092438
| PP |  | žebřík výstupový jednoduchý přímý z pozinkované oceli dl 4m | [14 empty] | PP | 2
5 | K | 767995115 | Montáž atypických zámečnických konstrukcí hmotnosti přes 50 do 100 kg | kg | 19110 |  | 0 | CS ÚRS 2025 01 |  | základní |  | 0 | 5e-05 | 0.9555 | 0 | 0 | 16 | K | 2 |  |  |  | ROZPOCET | 0 | 0 | 0 | 0 | 0 | 1 | 0 | 16 | 2039750808
| PP |  | Montáž ostatních atypických zámečnických konstrukcí hmotnosti přes 50 do 100 kg | [14 empty] | PP | 2
| Online PSC |  | https://podminky.urs.cz/item/CS_URS_2025_01/767995115 | [14 empty] | Online PSC | 2
| VV |  | "ocelové prvky angl.dvorku" 3274 |  | 3274 | [12 empty] | VV | 2 | 2 | True | 0 | ROZPOCET
| VV |  | "ocelová konstrukce v 2PP" 2490 |  | 2490 | [12 empty] | VV | 2 | 2 | True | 0 | ROZPOCET
| VV |  | "ocelová konstrukce vstupu"2308 |  | 2308 | [12 empty] | VV | 2 | 2 | True | 0 | ROZPOCET
| VV |  | "ocelová konstrukce markýzy"2483 |  | 2483 | [12 empty] | VV | 2 | 2 | True | 0 | ROZPOCET
| VV |  | "ocelové schodiště B 1PP"2037 |  | 2037 | [12 empty] | VV | 2 | 2 | True | 0 | ROZPOCET
| VV |  | "ocelová konstrukce zastropení schodiště C"5432 |  | 5432 | [12 empty] | VV | 2 | 2 | True | 0 | ROZPOCET
| VV |  | "ocelová konstrukce zastropení schodiště D"594 |  | 594 | [12 empty] | VV | 2 | 2 | True | 0 | ROZPOCET
| VV |  | "ocelová konstrukce zastropení schodiště E"492 |  | 492 | [12 empty] | VV | 2 | 2 | True | 0 | ROZPOCET
| VV |  | Součet |  | 19110 | [12 empty] | VV | 2 | 4 | True | 1 | ROZPOCET
6 | M | R767001 | Ocelová konstrukce, včetně spojovacího materiálu a žárového zinkování | kg | 19110 |  | 0 |  |  | základní |  | 0 | 0 | 0 | 0 | 0 | 32 | M | 2 |  |  |  | ROZPOCET | 0 | 0 | 0 | 0 | 0 | 1 | 0 | 16 | 1174344303
| PP |  | Ocelová konstrukce v anglickém dvorku, včetně spojovacího materiálu a žárového zinkování | [14 empty] | PP | 2
26 | K | 998767202 | Přesun hmot procentní pro zámečnické konstrukce v objektech v přes 6 do 12 m | % |  |  | 0 | CS ÚRS 2025 01 |  | základní |  | 0 | 0 | 0 | 0 | 0 | 16 | K | 2 |  |  |  | ROZPOCET | 0 | 0 | 0 | 0 | 0 | 1 | 0 | 16 | -921280951
| PP |  | Přesun hmot pro zámečnické konstrukce stanovený procentní sazbou (%) z ceny vodorovná dopravní vzdálenost do 50 m základní v objektech výšky přes 6 do 12 m | [14 empty] | PP | 2
| Online PSC |  | https://podminky.urs.cz/item/CS_URS_2025_01/998767202 | [14 empty] | Online PSC | 2

## 001004 - Zastřešení
{e0e9334f-0e69-4987-b954-99af6f08a07d}
2
| KRYCÍ LIST SOUPISU PRACÍ | [7 empty] | v --- níže se nacházejí doplnkové a pomocné údaje k sestavám --- v | [8 empty] | False
Stavba:
Rekonstrukce budovy MM Habartov
Objekt:
001 - Uznatelné náklady
Soupis:
001004 - Zastřešení
| KSO: |  |  |  |  | CC-CZ:
| Místo: |  |  |  |  | Datum: | 25. 5. 2025
| Zadavatel: |  |  |  |  | IČ: | 00259314
|  | Město Habartov,Náměstí Přátelství 112,Habartov |  |  |  | DIČ: | CZ00259314
| Uchazeč: |  |  |  |  | IČ: | Vyplň údaj
|  | Vyplň údaj |  |  |  | DIČ: | Vyplň údaj
| Projektant: |  |  |  |  | IČ:
|  | Ing.Šárka Dubská |  |  |  | DIČ:
| Zpracovatel: |  |  |  |  | IČ:
DIČ:
Poznámka:
| Cena bez DPH | [5 empty] | 0
|  |  | Základ daně |  |  | Sazba daně | Výše daně
| DPH | základní | 0 |  |  | 21% | 0
|  | snížená | 0 |  |  | 12% | 0
|  | zákl. přenesená | 0 |  |  | 21% | 0
|  | sníž. přenesená | 0 |  |  | 12% | 0
|  | nulová | 0 |  |  | 0% | 0
| Cena s DPH |  |  | v | CZK |  | 0
| Projektant |  |  | Zpracovatel
| Datum a podpis: |  | Razítko | Datum a podpis: |  |  | Razítko
| Objednavatel |  |  | Uchazeč
| Datum a podpis: |  | Razítko | Datum a podpis: |  |  | Razítko
REKAPITULACE ČLENĚNÍ SOUPISU PRACÍ
Stavba:
Rekonstrukce budovy MM Habartov
Objekt:
001 - Uznatelné náklady
Soupis:
001004 - Zastřešení
Místo: | [5 empty] | Datum: | 25. 5. 2025
Zadavatel: |  |  | Město Habartov,Náměstí Přátelství 112,Habartov |  |  | Projektant: | Ing.Šárka Dubská
Uchazeč: |  |  | Vyplň údaj |  |  | Zpracovatel:
Kód dílu - Popis | [6 empty] | Cena celkem [CZK]
Náklady ze soupisu prací | [6 empty] | 0 | [11 empty] | -1
| HSV - Práce a dodávky HSV | [5 empty] | 0
| 6 - Úpravy povrchů, podlahy a osazování výplní | [5 empty] | 0
| PSV - Práce a dodávky PSV | [5 empty] | 0
| 712 - Povlakové krytiny | [5 empty] | 0
| 713 - Izolace tepelné | [5 empty] | 0
| 764 - Konstrukce klempířské | [5 empty] | 0
| 767 - Konstrukce zámečnické | [5 empty] | 0
SOUPIS PRACÍ
Stavba:
Rekonstrukce budovy MM Habartov
Objekt:
001 - Uznatelné náklady
Soupis:
001004 - Zastřešení
Místo: | [5 empty] | Datum: | 25. 5. 2025
Zadavatel: |  |  | Město Habartov,Náměstí Přátelství 112,Habartov |  |  | Projektant: | Ing.Šárka Dubská
Uchazeč: |  |  | Vyplň údaj |  |  | Zpracovatel:
PČ | Typ | Kód | Popis | MJ | Množství | J.cena [CZK] | Cena celkem [CZK] | Cenová soustava |  | DPH | J. Nh [h] | Nh celkem [h] | J. hmotnost [t] | Hmotnost celkem [t] | J. suť [t] | Suť Celkem [t]
Náklady soupisu celkem | [6 empty] | 0 |  |  |  |  | 0 |  | 198.3401 |  | 0 |  | D | -1 | [10 empty] | 0
| D | HSV | Práce a dodávky HSV |  |  |  | 0 |  |  |  |  | 0 |  | 91.8808 |  | 0 | 1 | D | 0 |  |  |  | ROZPOCET | [6 empty] | 0
| D | 6 | Úpravy povrchů, podlahy a osazování výplní |  |  |  | 0 |  |  |  |  | 0 |  | 91.8808 |  | 0 | 1 | D | 1 |  |  |  | ROZPOCET | [6 empty] | 0
1 | K | 632451033 | Vyrovnávací potěr tl přes 30 do 40 mm z MC 15 provedený v ploše | m2 | 919.149 |  | 0 | CS ÚRS 2025 01 |  | základní |  | 0 | 0.09868 | 90.7016 | 0 | 0 | 4 | K | 2 |  |  |  | ROZPOCET | 0 | 0 | 0 | 0 | 0 | 1 | 0 | 4 | -628659030
| PP |  | Potěr cementový vyrovnávací z malty (MC-15) v ploše o průměrné (střední) tl. přes 30 do 40 mm | [14 empty] | PP | 2
| Online PSC |  | https://podminky.urs.cz/item/CS_URS_2025_01/632451033 | [14 empty] | Online PSC | 2
| VV |  | "vyrovnání povrchu po bourání stávající střechy"13,42*12,605+48,345*13,42-3,6*3,075-2*2,15 |  | 802.579 | [12 empty] | VV | 2 | 2 | True | 0 | ROZPOCET
| VV |  | "zelená střecha"19,075*4,95+3,67*6,035 |  | 116.5697 | [12 empty] | VV | 2 | 2 | True | 0 | ROZPOCET
| VV |  | Součet |  | 919.1487 | [12 empty] | VV | 2 | 4 | True | 1 | ROZPOCET
57 | K | 636311123 | Kladení dlažby z betonových dlaždic 500x500 mm na sucho na terče do výšky přes 70 do 100 mm | m2 | 10.325 |  | 0 | CS ÚRS 2025 01 |  | základní |  | 0 | 0.002 | 0.02065 | 0 | 0 | 4 | K | 2 |  |  |  | ROZPOCET | 0 | 0 | 0 | 0 | 0 | 1 | 0 | 4 | -121814420
| PP |  | Kladení dlažby z betonových dlaždic na sucho na terče rozměr dlažby 500x500 mm, výška terče přes 70 do 100 mm | [14 empty] | PP | 2
| Online PSC |  | https://podminky.urs.cz/item/CS_URS_2025_01/636311123 | [14 empty] | Online PSC | 2
| VV |  | 5,9*1,75 |  | 10.325 | [12 empty] | VV | 2 | 2 | True | 1 | ROZPOCET
58 | M | 59246006 | dlažba plošná terasová betonová 500x500mm tl 50mm reliefní povrch | m2 | 10.532 |  | 0 | CS ÚRS 2025 01 |  | základní |  | 0 | 0.11 | 1.1585 | 0 | 0 | 8 | M | 2 |  |  |  | ROZPOCET | 0 | 0 | 0 | 0 | 0 | 1 | 0 | 4 | 1685805922
| PP |  | dlažba plošná terasová betonová 500x500mm tl 50mm reliefní povrch | [14 empty] | PP | 2
| VV |  | 10,325*1,02 'Přepočtené koeficientem množství |  | 10.532 | [12 empty] | VV | 2 | 2 | False | 1 | ROZPOCET
| D | PSV | Práce a dodávky PSV |  |  |  | 0 |  |  |  |  | 0 |  | 106.4593 |  | 0 | 2 | D | 0 |  |  |  | ROZPOCET | [6 empty] | 0
| D | 712 | Povlakové krytiny |  |  |  | 0 |  |  |  |  | 0 |  | 92.9605 |  | 0 | 2 | D | 1 |  |  |  | ROZPOCET | [6 empty] | 0
2 | K | 712311101 | Provedení povlakové krytiny střech do 10° za studena lakem penetračním nebo asfaltovým | m2 | 934.519 |  | 0 | CS ÚRS 2025 01 |  | základní |  | 0 | 0 | 0 | 0 | 0 | 16 | K | 2 |  |  |  | ROZPOCET | 0 | 0 | 0 | 0 | 0 | 1 | 0 | 16 | -14940019
| PP |  | Provedení povlakové krytiny střech plochých do 10° natěradly a tmely za studena nátěrem lakem penetračním nebo asfaltovým | [14 empty] | PP | 2
| Online PSC |  | https://podminky.urs.cz/item/CS_URS_2025_01/712311101 | [14 empty] | Online PSC | 2
| VV |  | "hlavní střecha"13,42*12,605+48,345*13,42 |  | 817.949 | [12 empty] | VV | 2 | 2 | True | 0 | ROZPOCET
| VV |  | "zelená střecha"19,075*4,95+3,67*6,035 |  | 116.5697 | [12 empty] | VV | 2 | 2 | True | 0 | ROZPOCET
| VV |  | Součet |  | 934.5187 | [12 empty] | VV | 2 | 4 | True | 1 | ROZPOCET
3 | M | 11163150 | lak penetrační asfaltový | t | 0.299 |  | 0 | CS ÚRS 2025 01 |  | základní |  | 0 | 1 | 0.299 | 0 | 0 | 32 | M | 2 |  |  |  | ROZPOCET | 0 | 0 | 0 | 0 | 0 | 1 | 0 | 16 | 820433699
| PP |  | lak penetrační asfaltový | [14 empty] | PP | 2
| VV |  | 934,519*0,00032 'Přepočtené koeficientem množství |  | 0.299 | [12 empty] | VV | 2 | 2 | False | 1 | ROZPOCET
41 | K | 712332135 | Povlaková krytina plochých střech nopovou folií s perforovanou deskou, nopek v 20 mm, tl do 1,0 mm | m2 | 116.57 |  | 0 | CS ÚRS 2025 01 |  | základní |  | 0 | 0.00094 | 0.10958 | 0 | 0 | 16 | K | 2 |  |  |  | ROZPOCET | 0 | 0 | 0 | 0 | 0 | 1 | 0 | 16 | 1060832658
| PP |  | Povlakové krytiny střech plochých na sucho nopová fólie vrstva drenážní a hydroakumulační vegetačních střech s perforovanou deskou výška nopku 20 mm, tl. fólie do 1,0 mm | [14 empty] | PP | 2
| Online PSC |  | https://podminky.urs.cz/item/CS_URS_2025_01/712332135 | [14 empty] | Online PSC | 2
| VV |  | "zelená střecha"19,075*4,95+3,67*6,035 |  | 116.5697 | [12 empty] | VV | 2 | 2 | True | 1 | ROZPOCET
4 | K | 712341559 | Provedení povlakové krytiny střech do 10° pásy NAIP přitavením v plné ploše | m2 | 934.519 |  | 0 | CS ÚRS 2025 01 |  | základní |  | 0 | 0.00088 | 0.82238 | 0 | 0 | 16 | K | 2 |  |  |  | ROZPOCET | 0 | 0 | 0 | 0 | 0 | 1 | 0 | 16 | -584874577
| PP |  | Provedení povlakové krytiny střech plochých do 10° pásy přitavením NAIP v plné ploše | [14 empty] | PP | 2
| Online PSC |  | https://podminky.urs.cz/item/CS_URS_2025_01/712341559 | [14 empty] | Online PSC | 2
| VV |  | "hlavní střecha"13,42*12,605+48,345*13,42 |  | 817.949 | [12 empty] | VV | 2 | 2 | True | 0 | ROZPOCET
| VV |  | "zelená střecha"19,075*4,95+3,67*6,035 |  | 116.5697 | [12 empty] | VV | 2 | 2 | True | 0 | ROZPOCET
| VV |  | Součet |  | 934.5187 | [12 empty] | VV | 2 | 4 | True | 1 | ROZPOCET
5 | M | 62856011 | pás asfaltový natavitelný modifikovaný SBS s vložkou z hliníkové fólie s textilií a spalitelnou PE fólií nebo jemnozrnným minerálním posypem na horním povrchu tl 4,0mm | m2 | 1089.182 |  | 0 | CS ÚRS 2025 01 |  | základní |  | 0 | 0.0047 | 5.1192 | 0 | 0 | 32 | M | 2 |  |  |  | ROZPOCET | 0 | 0 | 0 | 0 | 0 | 1 | 0 | 16 | 1583871766
| PP |  | pás asfaltový natavitelný modifikovaný SBS s vložkou z hliníkové fólie s textilií a spalitelnou PE fólií nebo jemnozrnným minerálním posypem na horním povrchu tl 4,0mm | [14 empty] | PP | 2
| VV |  | 934,519*1,1655 'Přepočtené koeficientem množství |  | 1089.182 | [12 empty] | VV | 2 | 2 | False | 1 | ROZPOCET
48 | K | 712363081 | Provedení povlakové krytiny střech do 10° elastometrickou fólií EPDM rozvinutím a natažením v ploše | m2 | 116.57 |  | 0 | CS ÚRS 2025 01 |  | základní |  | 0 | 0 | 0 | 0 | 0 | 16 | K | 2 |  |  |  | ROZPOCET | 0 | 0 | 0 | 0 | 0 | 1 | 0 | 16 | 1425364685
| PP |  | Provedení povlakové krytiny střech plochých do 10° fólií elastomerické EPDM (etylen-propylen-dien-monomer) rozvinutí a natažení fólie v ploše | [14 empty] | PP | 2
| Online PSC |  | https://podminky.urs.cz/item/CS_URS_2025_01/712363081 | [14 empty] | Online PSC | 2
| VV |  | "zelená střecha"19,075*4,95+3,67*6,035 |  | 116.5697 | [12 empty] | VV | 2 | 2 | True | 1 | ROZPOCET
49 | M | 62856007 | pás asfaltový samolepicí modifikovaný SBS s vložkou z hliníkové fólie s textilií se spalitelnou fólií nebo jemnozrnným minerálním posypem nebo textilií na horním povrchu tl 2,5mm | m2 | 116.57 |  | 0 | CS ÚRS 2025 01 |  | základní |  | 0 | 0.00321 | 0.37419 | 0 | 0 | 32 | M | 2 |  |  |  | ROZPOCET | 0 | 0 | 0 | 0 | 0 | 1 | 0 | 16 | 1582832564
| PP |  | pás asfaltový samolepicí modifikovaný SBS s vložkou z hliníkové fólie s textilií se spalitelnou fólií nebo jemnozrnným minerálním posypem nebo textilií na horním povrchu tl 2,5mm | [14 empty] | PP | 2
15 | K | 712363604 | Provedení povlak krytiny mechanicky kotvenou do betonu TI tl přes 240 mm vnitřní pole, budova v do 18 m | m2 | 990.519 |  | 0 | CS ÚRS 2025 01 |  | základní |  | 0 | 0.00014 | 0.13867 | 0 | 0 | 16 | K | 2 |  |  |  | ROZPOCET | 0 | 0 | 0 | 0 | 0 | 1 | 0 | 16 | 1213238138
| PP |  | Provedení povlakové krytiny střech plochých do 10° z mechanicky kotvených hydroizolačních fólií včetně položení fólie a horkovzdušného svaření tl. tepelné izolace přes 240 mm budovy výšky do 18 m, kotvené do betonu vnitřní pole | [14 empty] | PP | 2
| Online PSC |  | https://podminky.urs.cz/item/CS_URS_2025_01/712363604 | [14 empty] | Online PSC | 2
| VV |  | "hlavní střecha"13,42*12,605+48,345*13,42 |  | 817.949 | [12 empty] | VV | 2 | 2 | True | 0 | ROZPOCET
| VV |  | 172,57 |  | 172.57 | [12 empty] | VV | 2 | 2 | True | 0 | ROZPOCET
| VV |  | Součet |  | 990.519 | [12 empty] | VV | 2 | 4 | True | 1 | ROZPOCET
16 | M | 28322001 | fólie hydroizolační střešní mPVC mechanicky kotvená barevná tl 2,0mm | m2 | 1154.45 |  | 0 | CS ÚRS 2025 01 |  | základní |  | 0 | 0.00254 | 2.9323 | 0 | 0 | 32 | M | 2 |  |  |  | ROZPOCET | 0 | 0 | 0 | 0 | 0 | 1 | 0 | 16 | 861842255
| PP |  | fólie hydroizolační střešní mPVC mechanicky kotvená barevná tl 2,0mm | [14 empty] | PP | 2
| VV |  | 990,519*1,1655 'Přepočtené koeficientem množství |  | 1154.45 | [12 empty] | VV | 2 | 2 | False | 1 | ROZPOCET
17 | K | 712363673 | Provedení povlakové krytiny mechanicky kotvené profily rš do 200 mm do betonu | m | 762.96 |  | 0 | CS ÚRS 2025 01 |  | základní |  | 0 | 5e-05 | 0.038148 | 0 | 0 | 16 | K | 2 |  |  |  | ROZPOCET | 0 | 0 | 0 | 0 | 0 | 1 | 0 | 16 | 489978933
| PP |  | Provedení povlakové krytiny střech plochých do 10° z mechanicky kotvených hydroizolačních fólií ostatní práce mechanické kotvení plechových lišt do rš 200 mm do podkladu z betonu | [14 empty] | PP | 2
| Online PSC |  | https://podminky.urs.cz/item/CS_URS_2025_01/712363673 | [14 empty] | Online PSC | 2
| VV |  | "K3"137,81 |  | 137.81 | [12 empty] | VV | 2 | 2 | True | 0 | ROZPOCET
| VV |  | "K6+7+8"3*137,81 |  | 413.43 | [12 empty] | VV | 2 | 2 | True | 0 | ROZPOCET
| VV |  | "K11"14,95+13,575+2,5+49,025+14,275 |  | 94.325 | [12 empty] | VV | 2 | 2 | True | 0 | ROZPOCET
| VV |  | "K11"14,95+13,575+2,5+49,025+14,275 |  | 94.325 | [12 empty] | VV | 2 | 2 | True | 0 | ROZPOCET
| VV |  | "K17"3,76*2+3,325*2+2,3*2+2,15*2 |  | 23.07 | [12 empty] | VV | 2 | 2 | True | 0 | ROZPOCET
| VV |  | Součet |  | 762.96 | [12 empty] | VV | 2 | 4 | True | 1 | ROZPOCET
22 | M | R553001 | Ukončovací profil pro tl izolantu 180 Z275 0,70mm 2,5bm PZ +PVC | m | 24.224 |  | 0 |  |  | základní |  | 0 | 0 | 0 | 0 | 0 | 32 | M | 2 |  |  |  | ROZPOCET | 0 | 0 | 0 | 0 | 0 | 1 | 0 | 16 | 1643868497
| PP |  | Ukončovací profil pro tl izolantu 180 Z275 0,70mm 2,5bm PZ +PVC | [14 empty] | PP | 2
| VV |  | "K17"3,76*2+3,325*2+2,3*2+2,15*2 |  | 23.07 | [12 empty] | VV | 2 | 2 | True | 1 | ROZPOCET
| VV |  | 23,07*1,05 'Přepočtené koeficientem množství |  | 24.224 | [12 empty] | VV | 2 | 2 | False | 1 | ROZPOCET
18 | M | 55344002 | okapnice široká z poplastovaného plechu (PVC-P) rš 200mm | m | 151.591 |  | 0 | CS ÚRS 2025 01 |  | základní |  | 0 | 0.0021 | 0.31834 | 0 | 0 | 32 | M | 2 |  |  |  | ROZPOCET | 0 | 0 | 0 | 0 | 0 | 1 | 0 | 16 | -717566779
| PP |  | okapnice široká z poplastovaného plechu (PVC-P) rš 200mm | [14 empty] | PP | 2
| VV |  | "K3"137,81 |  | 137.81 | [12 empty] | VV | 2 | 2 | True | 1 | ROZPOCET
| VV |  | 137,81*1,1 'Přepočtené koeficientem množství |  | 151.591 | [12 empty] | VV | 2 | 2 | False | 1 | ROZPOCET
19 | M | 55344006 | lišta L koutová vnitřní z poplastovaného plechu (PVC-P) rš 100mm | m | 454.773 |  | 0 | CS ÚRS 2025 01 |  | základní |  | 0 | 0.00105 | 0.47751 | 0 | 0 | 32 | M | 2 |  |  |  | ROZPOCET | 0 | 0 | 0 | 0 | 0 | 1 | 0 | 16 | -1596936306
| PP |  | lišta L koutová vnitřní z poplastovaného plechu (PVC-P) rš 100mm | [14 empty] | PP | 2
| VV |  | "K6+7+8"3*137,81 |  | 413.43 | [12 empty] | VV | 2 | 2 | True | 1 | ROZPOCET
| VV |  | 413,43*1,1 'Přepočtené koeficientem množství |  | 454.773 | [12 empty] | VV | 2 | 2 | False | 1 | ROZPOCET
20 | M | 55344007 | lišta závětrná z poplastovaného plechu (PVC-P) rš 250mm | m | 99.041 |  | 0 | CS ÚRS 2025 01 |  | základní |  | 0 | 0.00139 | 0.13767 | 0 | 0 | 32 | M | 2 |  |  |  | ROZPOCET | 0 | 0 | 0 | 0 | 0 | 1 | 0 | 16 | -739424981
| PP |  | lišta závětrná z poplastovaného plechu (PVC-P) rš 250mm | [14 empty] | PP | 2
| VV |  | "K11"14,95+13,575+2,5+49,025+14,275 |  | 94.325 | [12 empty] | VV | 2 | 2 | True | 1 | ROZPOCET
| VV |  | 94,325*1,05 'Přepočtené koeficientem množství |  | 99.041 | [12 empty] | VV | 2 | 2 | False | 1 | ROZPOCET
21 | M | 55344500 | lišta dilatační z poplastovaného plechu (PVC-P) rš 140mm | m | 99.041 |  | 0 | CS ÚRS 2025 01 |  | základní |  | 0 | 0.0015 | 0.14856 | 0 | 0 | 32 | M | 2 |  |  |  | ROZPOCET | 0 | 0 | 0 | 0 | 0 | 1 | 0 | 16 | -858133266
| PP |  | lišta dilatační z poplastovaného plechu (PVC-P) rš 140mm | [14 empty] | PP | 2
| VV |  | "K14"14,95+13,575+2,5+49,025+14,275 |  | 94.325 | [12 empty] | VV | 2 | 2 | True | 1 | ROZPOCET
| VV |  | 94,325*1,05 'Přepočtené koeficientem množství |  | 99.041 | [12 empty] | VV | 2 | 2 | False | 1 | ROZPOCET
13 | K | 712391171 | Provedení povlakové krytiny střech do 10° podkladní textilní vrstvy | m2 | 990.519 |  | 0 | CS ÚRS 2025 01 |  | základní |  | 0 | 0 | 0 | 0 | 0 | 16 | K | 2 |  |  |  | ROZPOCET | 0 | 0 | 0 | 0 | 0 | 1 | 0 | 16 | 1828454227
| PP |  | Provedení povlakové krytiny střech plochých do 10° -ostatní práce provedení vrstvy textilní podkladní | [14 empty] | PP | 2
| Online PSC |  | https://podminky.urs.cz/item/CS_URS_2025_01/712391171 | [14 empty] | Online PSC | 2
| VV |  | "hlavní střecha"13,42*12,605+48,345*13,42 |  | 817.949 | [12 empty] | VV | 2 | 2 | True | 0 | ROZPOCET
| VV |  | 172,57 |  | 172.57 | [12 empty] | VV | 2 | 2 | True | 0 | ROZPOCET
| VV |  | Součet |  | 990.519 | [12 empty] | VV | 2 | 4 | True | 1 | ROZPOCET
14 | M | 2615301110 | Textilie separační sklovláknitá šířka 2 m (200 m2/role) | m2 | 990.519 |  | 0 |  |  | základní |  | 0 | 0.00012 | 0.11886 | 0 | 0 | 32 | M | 2 |  |  |  | ROZPOCET | 0 | 0 | 0 | 0 | 0 | 1 | 0 | 16 | -354826266
| PP |  | Textilie separační sklovláknitá šířka 2 m (200 m2/role) | [14 empty] | PP | 2
39 | K | 712771101 | Provedení ochranné vrstvy z textilií nebo rohoží volně s přesahem vegetační střechy sklon do 5° | m2 | 116.57 |  | 0 | CS ÚRS 2025 01 |  | základní |  | 0 | 0 | 0 | 0 | 0 | 16 | K | 2 |  |  |  | ROZPOCET | 0 | 0 | 0 | 0 | 0 | 1 | 0 | 16 | 1854413133
| PP |  | Provedení ochranné vrstvy vegetační střechy proti prorůstání kořenů, proti mechanickému poškození hydroizolace z textilií nebo rohoží volně kladených s přesahem, sklon střechy do 5° | [14 empty] | PP | 2
| Online PSC |  | https://podminky.urs.cz/item/CS_URS_2025_01/712771101 | [14 empty] | Online PSC | 2
| VV |  | "zelená střecha"19,075*4,95+3,67*6,035 |  | 116.5697 | [12 empty] | VV | 2 | 2 | True | 1 | ROZPOCET
40 | M | 69334100 | rohož ochranná PP/PES vegetačních střech 600g/m2 tl 4mm | m2 | 122.399 |  | 0 | CS ÚRS 2025 01 |  | základní |  | 0 | 0.0006 | 0.073439 | 0 | 0 | 32 | M | 2 |  |  |  | ROZPOCET | 0 | 0 | 0 | 0 | 0 | 1 | 0 | 16 | -1212931387
| PP |  | rohož ochranná PP/PES vegetačních střech 600g/m2 tl 4mm | [14 empty] | PP | 2
| VV |  | 116,57*1,05 'Přepočtené koeficientem množství |  | 122.399 | [12 empty] | VV | 2 | 2 | False | 1 | ROZPOCET
42 | K | 712771271 | Provedení filtrační vrstvy vegetační střechy z textilií sklon do 5° | m2 | 116.57 |  | 0 | CS ÚRS 2025 01 |  | základní |  | 0 | 0 | 0 | 0 | 0 | 16 | K | 2 |  |  |  | ROZPOCET | 0 | 0 | 0 | 0 | 0 | 1 | 0 | 16 | -339531615
| PP |  | Provedení filtrační vrstvy vegetační střechy z textilií kladených volně s přesahem, sklon střechy do 5° | [14 empty] | PP | 2
| Online PSC |  | https://podminky.urs.cz/item/CS_URS_2025_01/712771271 | [14 empty] | Online PSC | 2
| VV |  | "zelená střecha"19,075*4,95+3,67*6,035 |  | 116.5697 | [12 empty] | VV | 2 | 2 | True | 1 | ROZPOCET
43 | M | 69311068 | geotextilie netkaná separační, ochranná, filtrační, drenážní PP 300g/m2 | m2 | 128.227 |  | 0 | CS ÚRS 2025 01 |  | základní |  | 0 | 0.0003 | 0.038468 | 0 | 0 | 32 | M | 2 |  |  |  | ROZPOCET | 0 | 0 | 0 | 0 | 0 | 1 | 0 | 16 | 711977945
| PP |  | geotextilie netkaná separační, ochranná, filtrační, drenážní PP 300g/m2 | [14 empty] | PP | 2
| VV |  | 116,57*1,1 'Přepočtené koeficientem množství |  | 128.227 | [12 empty] | VV | 2 | 2 | False | 1 | ROZPOCET
44 | K | 712771401 | Provedení vegetační vrstvy ze substrátu tl do 100 mm vegetační střechy sklon do 5° | m2 | 116.57 |  | 0 | CS ÚRS 2025 01 |  | základní |  | 0 | 0 | 0 | 0 | 0 | 16 | K | 2 |  |  |  | ROZPOCET | 0 | 0 | 0 | 0 | 0 | 1 | 0 | 16 | 879477844
| PP |  | Provedení vegetační vrstvy vegetační střechy ze substrátu, tloušťky do 100 mm, sklon střechy do 5° | [14 empty] | PP | 2
| Online PSC |  | https://podminky.urs.cz/item/CS_URS_2025_01/712771401 | [14 empty] | Online PSC | 2
| VV |  | "zelená střecha"19,075*4,95+3,67*6,035 |  | 116.5697 | [12 empty] | VV | 2 | 2 | True | 1 | ROZPOCET
45 | M | 10321001 | substrát vegetačních střech extenzivní suchomilných rostlin | m3 | 116.57 |  | 0 | CS ÚRS 2025 01 |  | základní |  | 0 | 0.65 | 75.7705 | 0 | 0 | 32 | M | 2 |  |  |  | ROZPOCET | 0 | 0 | 0 | 0 | 0 | 1 | 0 | 16 | 852200468
| PP |  | substrát vegetačních střech extenzivní suchomilných rostlin | [14 empty] | PP | 2
46 | K | 712771521 | Položení vegetační nebo trávníkové rohože vegetační střechy sklon do 5° | m2 | 116.57 |  | 0 | CS ÚRS 2025 01 |  | základní |  | 0 | 0 | 0 | 0 | 0 | 16 | K | 2 |  |  |  | ROZPOCET | 0 | 0 | 0 | 0 | 0 | 1 | 0 | 16 | 240799911
| PP |  | Založení vegetace vegetační střechy položením vegetační nebo trávníkové rohože, sklon střechy do 5° | [14 empty] | PP | 2
| Online PSC |  | https://podminky.urs.cz/item/CS_URS_2025_01/712771521 | [14 empty] | Online PSC | 2
| VV |  | "zelená střecha"19,075*4,95+3,67*6,035 |  | 116.5697 | [12 empty] | VV | 2 | 2 | True | 1 | ROZPOCET
47 | M | 69334504 | Vegetační vrstva | m2 | 116.57 |  | 0 | CS ÚRS 2025 01 |  | základní |  | 0 | 0.011 | 1.2823 | 0 | 0 | 32 | M | 2 |  |  |  | ROZPOCET | 0 | 0 | 0 | 0 | 0 | 1 | 0 | 16 | 1671042389
| PP |  | Vegetační vrstva | [14 empty] | PP | 2
| P |  | Poznámka k položce: předpěstovaná vegetační rohož, na vytlívací kokosové rohoži protkané PP síťkou s vrstvou substrátu a směsi extenzivních rostlin (min. 5-8 druhů) | [14 empty] | P | 2
52 | K | 712771601 | Provedení ochranných pásů z praného říčního kameniva šířky do 500 mm | m3 | 2.151 |  | 0 | CS ÚRS 2025 01 |  | základní |  | 0 | 0 | 0 | 0 | 0 | 16 | K | 2 |  |  |  | ROZPOCET | 0 | 0 | 0 | 0 | 0 | 1 | 0 | 16 | -1873613752
| PP |  | Provedení ochranných pásů vegetační střechy po obvodu střechy, v místech střešních prostupům napojení na zeď apod. z praného říčního kameniva, tloušťky do 100 mm, šířky do 500 mm | [14 empty] | PP | 2
| Online PSC |  | https://podminky.urs.cz/item/CS_URS_2025_01/712771601 | [14 empty] | Online PSC | 2
| VV |  | "zelená střecha"(6,035+10,475+19,075+4,95+3,67+12,74+2,5+0,3)*0,3*0,12 |  | 2.1508 | [12 empty] | VV | 2 | 2 | True | 1 | ROZPOCET
53 | M | 58337401 | kamenivo dekorační (kačírek) frakce 8/16 | t | 3.554 |  | 0 | CS ÚRS 2025 01 |  | základní |  | 0 | 1 | 3.554 | 0 | 0 | 32 | M | 2 |  |  |  | ROZPOCET | 0 | 0 | 0 | 0 | 0 | 1 | 0 | 16 | -1532960119
| PP |  | kamenivo dekorační (kačírek) frakce 8/16 | [14 empty] | PP | 2
| VV |  | 2,151*1,6524 'Přepočtené koeficientem množství |  | 3.554 | [12 empty] | VV | 2 | 2 | False | 1 | ROZPOCET
50 | K | 712771613 | Osazení ochranné kačírkové lišty navařením na hydroizolaci | m | 119.49 |  | 0 | CS ÚRS 2025 01 |  | základní |  | 0 | 2e-05 | 0.0023898 | 0 | 0 | 16 | K | 2 |  |  |  | ROZPOCET | 0 | 0 | 0 | 0 | 0 | 1 | 0 | 16 | 1385550357
| PP |  | Provedení ochranných pásů vegetační střechy osazení ochranné kačírkové lišty navařením na hydroizolaci | [14 empty] | PP | 2
| Online PSC |  | https://podminky.urs.cz/item/CS_URS_2025_01/712771613 | [14 empty] | Online PSC | 2
| VV |  | "zelená střecha"(6,035+10,475+19,075+4,95+3,67+12,74+2,5+0,3)*2 |  | 119.49 | [12 empty] | VV | 2 | 2 | True | 1 | ROZPOCET
51 | M | 69334040 | lišta kačírková Al výška 130-150mm | m | 121.88 |  | 0 | CS ÚRS 2025 01 |  | základní |  | 0 | 0.0005 | 0.06094 | 0 | 0 | 32 | M | 2 |  |  |  | ROZPOCET | 0 | 0 | 0 | 0 | 0 | 1 | 0 | 16 | -658765995
| PP |  | lišta kačírková Al výška 130-150mm | [14 empty] | PP | 2
| VV |  | 119,49*1,02 'Přepočtené koeficientem množství |  | 121.88 | [12 empty] | VV | 2 | 2 | False | 1 | ROZPOCET
6 | K | 712841559 | Provedení povlakové krytiny vytažením na konstrukce pásy přitavením NAIP | m2 | 172.57 |  | 0 | CS ÚRS 2025 01 |  | základní |  | 0 | 0.00094 | 0.16222 | 0 | 0 | 16 | K | 2 |  |  |  | ROZPOCET | 0 | 0 | 0 | 0 | 0 | 1 | 0 | 16 | 444235926
| PP |  | Provedení povlakové krytiny střech samostatným vytažením izolačního povlaku pásy přitavením na konstrukce převyšující úroveň střechy, NAIP | [14 empty] | PP | 2
| Online PSC |  | https://podminky.urs.cz/item/CS_URS_2025_01/712841559 | [14 empty] | Online PSC | 2
| VV |  | "hlavní střecha"(14,95+13,575+2,5+49,025+14,275)*1,6 |  | 150.92 | [12 empty] | VV | 2 | 2 | True | 0 | ROZPOCET
| VV |  | "výtahové šachty"(3,075+3,6+2+2,15)*2*1 |  | 21.65 | [12 empty] | VV | 2 | 2 | True | 0 | ROZPOCET
| VV |  | Součet |  | 172.57 | [12 empty] | VV | 2 | 4 | True | 1 | ROZPOCET
7 | M | 62856011 | pás asfaltový natavitelný modifikovaný SBS s vložkou z hliníkové fólie s textilií a spalitelnou PE fólií nebo jemnozrnným minerálním posypem na horním povrchu tl 4,0mm | m2 | 207.084 |  | 0 | CS ÚRS 2025 01 |  | základní |  | 0 | 0.0047 | 0.97329 | 0 | 0 | 32 | M | 2 |  |  |  | ROZPOCET | 0 | 0 | 0 | 0 | 0 | 1 | 0 | 16 | 1295274257
| PP |  | pás asfaltový natavitelný modifikovaný SBS s vložkou z hliníkové fólie s textilií a spalitelnou PE fólií nebo jemnozrnným minerálním posypem na horním povrchu tl 4,0mm | [14 empty] | PP | 2
| VV |  | 172,57*1,2 'Přepočtené koeficientem množství |  | 207.084 | [12 empty] | VV | 2 | 2 | False | 1 | ROZPOCET
23 | K | 712998001 | Montáž atikového chrliče z PVC DN 50 | kus | 4 |  | 0 | CS ÚRS 2025 01 |  | základní |  | 0 | 5e-05 | 0.0002 | 0 | 0 | 16 | K | 2 |  |  |  | ROZPOCET | 0 | 0 | 0 | 0 | 0 | 1 | 0 | 16 | 1055363096
| PP |  | Provedení povlakové krytiny střech - ostatní práce montáž odvodňovacího prvku atikového chrliče z PVC na dešťovou vodu do DN 50 | [14 empty] | PP | 2
| Online PSC |  | https://podminky.urs.cz/item/CS_URS_2025_01/712998001 | [14 empty] | Online PSC | 2
24 | M | 28342473 | chrlič atikový DN 50 s manžetou pro hydroizolaci z PVC-P | kus | 4 |  | 0 | CS ÚRS 2025 01 |  | základní |  | 0 | 0.0021 | 0.0084 | 0 | 0 | 32 | M | 2 |  |  |  | ROZPOCET | 0 | 0 | 0 | 0 | 0 | 1 | 0 | 16 | 1419269011
| PP |  | chrlič atikový DN 50 s manžetou pro hydroizolaci z PVC-P | [14 empty] | PP | 2
59 | K | 998712202 | Přesun hmot procentní pro krytiny povlakové v objektech v přes 6 do 12 m | % |  |  | 0 | CS ÚRS 2025 01 |  | základní |  | 0 | 0 | 0 | 0 | 0 | 16 | K | 2 |  |  |  | ROZPOCET | 0 | 0 | 0 | 0 | 0 | 1 | 0 | 16 | -1799478471
| PP |  | Přesun hmot pro povlakové krytiny stanovený procentní sazbou (%) z ceny vodorovná dopravní vzdálenost do 50 m základní v objektech výšky přes 6 do 12 m | [14 empty] | PP | 2
| Online PSC |  | https://podminky.urs.cz/item/CS_URS_2025_01/998712202 | [14 empty] | Online PSC | 2
| D | 713 | Izolace tepelné |  |  |  | 0 |  |  |  |  | 0 |  | 9.0498 |  | 0 | 2 | D | 1 |  |  |  | ROZPOCET | [6 empty] | 0
10 | K | 713141151 | Montáž izolace tepelné střech plochých kladené volně 1 vrstva rohoží, pásů, dílců, desek | m2 | 934.519 |  | 0 | CS ÚRS 2025 01 |  | základní |  | 0 | 0 | 0 | 0 | 0 | 16 | K | 2 |  |  |  | ROZPOCET | 0 | 0 | 0 | 0 | 0 | 1 | 0 | 16 | -120377444
| PP |  | Montáž tepelné izolace střech plochých rohožemi, pásy, deskami, dílci, bloky (izolační materiál ve specifikaci) kladenými volně jednovrstvá | [14 empty] | PP | 2
| Online PSC |  | https://podminky.urs.cz/item/CS_URS_2025_01/713141151 | [14 empty] | Online PSC | 2
| VV |  | "hlavní střecha"13,42*12,605+48,345*13,42 |  | 817.949 | [12 empty] | VV | 2 | 2 | True | 0 | ROZPOCET
| VV |  | "zelená střecha"19,075*4,95+3,67*6,035 |  | 116.5697 | [12 empty] | VV | 2 | 2 | True | 0 | ROZPOCET
| VV |  | Součet |  | 934.5187 | [12 empty] | VV | 2 | 4 | True | 1 | ROZPOCET
11 | M | 28376536 | deska izolační PIR s oboustrannou kompozitní fólií s hliníkovou vložkou pro šikmé střechy λ=0,022 tl 180mm | m2 | 858.846 |  | 0 | CS ÚRS 2025 01 |  | základní |  | 0 | 0.0054 | 4.6378 | 0 | 0 | 32 | M | 2 |  |  |  | ROZPOCET | 0 | 0 | 0 | 0 | 0 | 1 | 0 | 16 | 1567278555
| PP |  | deska izolační PIR s oboustrannou kompozitní fólií s hliníkovou vložkou pro šikmé střechy λ=0,022 tl 180mm | [14 empty] | PP | 2
| VV |  | 817,949*1,05 'Přepočtené koeficientem množství |  | 858.846 | [12 empty] | VV | 2 | 2 | False | 1 | ROZPOCET
38 | M | 28376535 | deska izolační PIR s oboustrannou kompozitní fólií s hliníkovou vložkou pro šikmé střechy λ=0,022 tl 160mm | m2 | 122.399 |  | 0 | CS ÚRS 2025 01 |  | základní |  | 0 | 0.0048 | 0.58752 | 0 | 0 | 32 | M | 2 |  |  |  | ROZPOCET | 0 | 0 | 0 | 0 | 0 | 1 | 0 | 16 | -1523969222
| PP |  | deska izolační PIR s oboustrannou kompozitní fólií s hliníkovou vložkou pro šikmé střechy λ=0,022 tl 160mm | [14 empty] | PP | 2
| VV |  | "zelená střecha"19,075*4,95+3,67*6,035 |  | 116.5697 | [12 empty] | VV | 2 | 2 | True | 1 | ROZPOCET
| VV |  | 116,57*1,05 'Přepočtené koeficientem množství |  | 122.399 | [12 empty] | VV | 2 | 2 | False | 1 | ROZPOCET
12 | K | 713141263 | Přikotvení tepelné izolace šrouby do betonu pro izolaci tl přes 240 mm | m2 | 934.519 |  | 0 | CS ÚRS 2025 01 |  | základní |  | 0 | 0.0001 | 0.093452 | 0 | 0 | 16 | K | 2 |  |  |  | ROZPOCET | 0 | 0 | 0 | 0 | 0 | 1 | 0 | 16 | -1449249531
| PP |  | Montáž tepelné izolace střech plochých mechanické přikotvení šrouby včetně dodávky šroubů, bez položení tepelné izolace tl. izolace přes 240 mm do betonu | [14 empty] | PP | 2
| Online PSC |  | https://podminky.urs.cz/item/CS_URS_2025_01/713141263 | [14 empty] | Online PSC | 2
8 | K | 713141311 | Montáž izolace tepelné střech plochých kladené volně, spádová vrstva | m2 | 934.519 |  | 0 | CS ÚRS 2025 01 |  | základní |  | 0 | 0 | 0 | 0 | 0 | 16 | K | 2 |  |  |  | ROZPOCET | 0 | 0 | 0 | 0 | 0 | 1 | 0 | 16 | -663463356
| PP |  | Montáž tepelné izolace střech plochých spádovými klíny v ploše kladenými volně | [14 empty] | PP | 2
| Online PSC |  | https://podminky.urs.cz/item/CS_URS_2025_01/713141311 | [14 empty] | Online PSC | 2
| VV |  | "hlavní střecha"13,42*12,605+48,345*13,42 |  | 817.949 | [12 empty] | VV | 2 | 2 | True | 0 | ROZPOCET
| VV |  | "zelená střecha"19,075*4,95+3,67*6,035 |  | 116.5697 | [12 empty] | VV | 2 | 2 | True | 0 | ROZPOCET
| VV |  | Součet |  | 934.5187 | [12 empty] | VV | 2 | 4 | True | 1 | ROZPOCET
9 | M | 28376141 | klín izolační spád do 5% EPS 100 | m3 | 186.554 |  | 0 | CS ÚRS 2025 01 |  | základní |  | 0 | 0.02 | 3.7311 | 0 | 0 | 32 | M | 2 |  |  |  | ROZPOCET | 0 | 0 | 0 | 0 | 0 | 1 | 0 | 16 | 256172157
| PP |  | klín izolační spád do 5% EPS 100 | [14 empty] | PP | 2
| VV |  | "hlavní střecha"178,68+1,8+0,64 |  | 181.12 | [12 empty] | VV | 2 | 2 | True | 0 | ROZPOCET
| VV |  | Součet |  | 181.12 | [12 empty] | VV | 2 | 4 | True | 1 | ROZPOCET
| VV |  | 181,12*1,03 'Přepočtené koeficientem množství |  | 186.554 | [12 empty] | VV | 2 | 2 | False | 1 | ROZPOCET
60 | K | 998713202 | Přesun hmot procentní pro izolace tepelné v objektech v přes 6 do 12 m | % |  |  | 0 | CS ÚRS 2025 01 |  | základní |  | 0 | 0 | 0 | 0 | 0 | 16 | K | 2 |  |  |  | ROZPOCET | 0 | 0 | 0 | 0 | 0 | 1 | 0 | 16 | -361808743
| PP |  | Přesun hmot pro izolace tepelné stanovený procentní sazbou (%) z ceny vodorovná dopravní vzdálenost do 50 m s užitím mechanizace v objektech výšky přes 6 do 12 m | [14 empty] | PP | 2
| Online PSC |  | https://podminky.urs.cz/item/CS_URS_2025_01/998713202 | [14 empty] | Online PSC | 2
| D | 764 | Konstrukce klempířské |  |  |  | 0 |  |  |  |  | 0 |  | 4.3959 |  | 0 | 2 | D | 1 |  |  |  | ROZPOCET | [6 empty] | 0
28 | K | 764011406 | Podkladní plech z PZ plechu pro hřebeny, nároží, úžlabí nebo okapové hrany tl 0,55 mm rš 500 mm | m | 104.52 |  | 0 | CS ÚRS 2025 01 |  | základní |  | 0 | 0.00259 | 0.27071 | 0 | 0 | 16 | K | 2 |  |  |  | ROZPOCET | 0 | 0 | 0 | 0 | 0 | 1 | 0 | 16 | 1024981944
| PP |  | Podkladní plech z pozinkovaného plechu tloušťky 0,55 mm rš 500 mm | [14 empty] | PP | 2
| Online PSC |  | https://podminky.urs.cz/item/CS_URS_2025_01/764011406 | [14 empty] | Online PSC | 2
36 | K | 764011616 | Podkladní plech z Pz s upraveným povrchem rš 500 mm | m | 34.5 |  | 0 | CS ÚRS 2025 01 |  | základní |  | 0 | 0.0044 | 0.1518 | 0 | 0 | 16 | K | 2 |  |  |  | ROZPOCET | 0 | 0 | 0 | 0 | 0 | 1 | 0 | 16 | -1609516191
| PP |  | Podkladní plech z pozinkovaného plechu s povrchovou úpravou rš 500 mm | [14 empty] | PP | 2
| Online PSC |  | https://podminky.urs.cz/item/CS_URS_2025_01/764011616 | [14 empty] | Online PSC | 2
| VV |  | "zelená střecha"10,475+19,075+4,95 |  | 34.5 | [12 empty] | VV | 2 | 2 | True | 1 | ROZPOCET
33 | K | 764212437 | Oplechování rovné okapové hrany z Pz plechu rš 670 mm | m | 275.62 |  | 0 | CS ÚRS 2025 01 |  | základní |  | 0 | 0.00358 | 0.98672 | 0 | 0 | 16 | K | 2 |  |  |  | ROZPOCET | 0 | 0 | 0 | 0 | 0 | 1 | 0 | 16 | 1062614710
| PP |  | Oplechování střešních prvků z pozinkovaného plechu okapu okapovým plechem střechy rovné rš 670 mm | [14 empty] | PP | 2
| Online PSC |  | https://podminky.urs.cz/item/CS_URS_2025_01/764212437 | [14 empty] | Online PSC | 2
| VV |  | "K2"137,81 |  | 137.81 | [12 empty] | VV | 2 | 2 | True | 0 | ROZPOCET
| VV |  | "K12"137,81 |  | 137.81 | [12 empty] | VV | 2 | 2 | True | 0 | ROZPOCET
| VV |  | Součet |  | 275.62 | [12 empty] | VV | 2 | 4 | True | 1 | ROZPOCET
34 | M | 15425540 | profil ocelový U ohýbaný EN 10162 tl 3mm 60x40x40mm | t | 0.825 |  | 0 | CS ÚRS 2025 01 |  | základní |  | 0 | 1 | 0.825 | 0 | 0 | 32 | M | 2 |  |  |  | ROZPOCET | 0 | 0 | 0 | 0 | 0 | 1 | 0 | 16 | -2067941305
| PP |  | profil ocelový U ohýbaný EN 10162 tl 3mm 60x40x40mm | [14 empty] | PP | 2
| VV |  | "K1 a K13" 474*1,74*0,001 |  | 0.82476 | [12 empty] | VV | 2 | 2 | True | 1 | ROZPOCET
35 | K | 764212664 | Oplechování rovné okapové hrany z Pz s povrchovou úpravou rš 330 mm | m | 34.5 |  | 0 | CS ÚRS 2025 01 |  | základní |  | 0 | 0.00306 | 0.10557 | 0 | 0 | 16 | K | 2 |  |  |  | ROZPOCET | 0 | 0 | 0 | 0 | 0 | 1 | 0 | 16 | 1039609104
| PP |  | Oplechování střešních prvků z pozinkovaného plechu s povrchovou úpravou okapu střechy rovné okapovým plechem rš 330 mm | [14 empty] | PP | 2
| Online PSC |  | https://podminky.urs.cz/item/CS_URS_2025_01/764212664 | [14 empty] | Online PSC | 2
| VV |  | "zelená střecha"10,475+19,075+4,95 |  | 34.5 | [12 empty] | VV | 2 | 2 | True | 1 | ROZPOCET
30 | K | 764214403 | Oplechování horních ploch a nadezdívek (atik) bez rohů z Pz plechu mechanicky kotvené rš 250 mm | m | 137.81 |  | 0 | CS ÚRS 2025 01 |  | základní |  | 0 | 0.00147 | 0.20258 | 0 | 0 | 16 | K | 2 |  |  |  | ROZPOCET | 0 | 0 | 0 | 0 | 0 | 1 | 0 | 16 | -2016411868
| PP |  | Oplechování horních ploch zdí a nadezdívek (atik) z pozinkovaného plechu mechanicky kotvené rš 250 mm | [14 empty] | PP | 2
| Online PSC |  | https://podminky.urs.cz/item/CS_URS_2025_01/764214403 | [14 empty] | Online PSC | 2
| VV |  | "K16"137,81 |  | 137.81 | [12 empty] | VV | 2 | 2 | True | 1 | ROZPOCET
29 | K | 764214406 | Oplechování horních ploch a nadezdívek (atik) bez rohů z Pz plechu mechanicky kotvené rš 500 mm | m | 137.81 |  | 0 | CS ÚRS 2025 01 |  | základní |  | 0 | 0.00278 | 0.38311 | 0 | 0 | 16 | K | 2 |  |  |  | ROZPOCET | 0 | 0 | 0 | 0 | 0 | 1 | 0 | 16 | -1165207364
| PP |  | Oplechování horních ploch zdí a nadezdívek (atik) z pozinkovaného plechu mechanicky kotvené rš 500 mm | [14 empty] | PP | 2
| Online PSC |  | https://podminky.urs.cz/item/CS_URS_2025_01/764214406 | [14 empty] | Online PSC | 2
| VV |  | "K15"137,81 |  | 137.81 | [12 empty] | VV | 2 | 2 | True | 1 | ROZPOCET
31 | K | 764214603 | Oplechování horních ploch a atik bez rohů z Pz s povrch úpravou mechanicky kotvené rš 250 mm | m | 137.81 |  | 0 | CS ÚRS 2025 01 |  | základní |  | 0 | 0.00222 | 0.30594 | 0 | 0 | 16 | K | 2 |  |  |  | ROZPOCET | 0 | 0 | 0 | 0 | 0 | 1 | 0 | 16 | 27048248
| PP |  | Oplechování horních ploch zdí a nadezdívek (atik) z pozinkovaného plechu s povrchovou úpravou mechanicky kotvené rš 250 mm | [14 empty] | PP | 2
| Online PSC |  | https://podminky.urs.cz/item/CS_URS_2025_01/764214603 | [14 empty] | Online PSC | 2
| VV |  | "K9"137,81 |  | 137.81 | [12 empty] | VV | 2 | 2 | True | 1 | ROZPOCET
32 | K | 764214606 | Oplechování horních ploch a atik bez rohů z Pz s povrch úpravou mechanicky kotvené rš 500 mm | m | 137.81 |  | 0 | CS ÚRS 2025 01 |  | základní |  | 0 | 0.00438 | 0.60361 | 0 | 0 | 16 | K | 2 |  |  |  | ROZPOCET | 0 | 0 | 0 | 0 | 0 | 1 | 0 | 16 | -1311331240
| PP |  | Oplechování horních ploch zdí a nadezdívek (atik) z pozinkovaného plechu s povrchovou úpravou mechanicky kotvené rš 500 mm | [14 empty] | PP | 2
| Online PSC |  | https://podminky.urs.cz/item/CS_URS_2025_01/764214606 | [14 empty] | Online PSC | 2
| VV |  | "k10"137,81 |  | 137.81 | [12 empty] | VV | 2 | 2 | True | 1 | ROZPOCET
37 | K | 764311616 | Lemování rovných zdí střech s krytinou skládanou z Pz s povrchovou úpravou rš 500 mm | m | 18.91 |  | 0 | CS ÚRS 2025 01 |  | základní |  | 0 | 0.00436 | 0.082448 | 0 | 0 | 16 | K | 2 |  |  |  | ROZPOCET | 0 | 0 | 0 | 0 | 0 | 1 | 0 | 16 | -1727930449
| PP |  | Lemování zdí z pozinkovaného plechu s povrchovou úpravou boční nebo horní rovné, střech s krytinou skládanou mimo prejzovou rš 500 mm | [14 empty] | PP | 2
| Online PSC |  | https://podminky.urs.cz/item/CS_URS_2025_01/764311616 | [14 empty] | Online PSC | 2
| VV |  | "zelená střecha"3,67+12,74+2,5 |  | 18.91 | [12 empty] | VV | 2 | 2 | True | 1 | ROZPOCET
25 | K | 764511602 | Žlab podokapní půlkruhový z Pz s povrchovou úpravou rš 330 mm | m | 104.52 |  | 0 | CS ÚRS 2025 01 |  | základní |  | 0 | 0.00274 | 0.28638 | 0 | 0 | 16 | K | 2 |  |  |  | ROZPOCET | 0 | 0 | 0 | 0 | 0 | 1 | 0 | 16 | -1991728441
| PP |  | Žlab podokapní z pozinkovaného plechu s povrchovou úpravou včetně háků a čel půlkruhový rš 330 mm | [14 empty] | PP | 2
| Online PSC |  | https://podminky.urs.cz/item/CS_URS_2025_01/764511602 | [14 empty] | Online PSC | 2
| VV |  | "hlavní střecha"11,96+2,5+49,525 |  | 63.985 | [12 empty] | VV | 2 | 2 | True | 0 | ROZPOCET
| VV |  | "zelená střecha"6,035+10,475+19,075+4,95 |  | 40.535 | [12 empty] | VV | 2 | 2 | True | 0 | ROZPOCET
| VV |  | Součet |  | 104.52 | [12 empty] | VV | 2 | 4 | True | 1 | ROZPOCET
26 | K | 764511643 | Kotlík oválný (trychtýřový) pro podokapní žlaby z Pz s povrchovou úpravou 330/120 mm | kus | 8 |  | 0 | CS ÚRS 2025 01 |  | základní |  | 0 | 0.00044 | 0.00352 | 0 | 0 | 16 | K | 2 |  |  |  | ROZPOCET | 0 | 0 | 0 | 0 | 0 | 1 | 0 | 16 | 507749766
| PP |  | Žlab podokapní z pozinkovaného plechu s povrchovou úpravou kotlík oválný (trychtýřový), rš žlabu/průměr svodu 330/120 mm | [14 empty] | PP | 2
| Online PSC |  | https://podminky.urs.cz/item/CS_URS_2025_01/764511643 | [14 empty] | Online PSC | 2
27 | K | 764518623 | Svody kruhové včetně objímek, kolen, odskoků z Pz s povrchovou úpravou průměru 120 mm | m | 91.5 |  | 0 | CS ÚRS 2025 01 |  | základní |  | 0 | 0.00206 | 0.18849 | 0 | 0 | 16 | K | 2 |  |  |  | ROZPOCET | 0 | 0 | 0 | 0 | 0 | 1 | 0 | 16 | -1796176900
| PP |  | Svod z pozinkovaného plechu s upraveným povrchem včetně objímek, kolen a odskoků kruhový, průměru 120 mm | [14 empty] | PP | 2
| Online PSC |  | https://podminky.urs.cz/item/CS_URS_2025_01/764518623 | [14 empty] | Online PSC | 2
| VV |  | 4*15+3*8+1*7,5 |  | 91.5 | [12 empty] | VV | 2 | 2 | True | 1 | ROZPOCET
61 | K | 998764202 | Přesun hmot procentní pro konstrukce klempířské v objektech v přes 6 do 12 m | % |  |  | 0 | CS ÚRS 2025 01 |  | základní |  | 0 | 0 | 0 | 0 | 0 | 16 | K | 2 |  |  |  | ROZPOCET | 0 | 0 | 0 | 0 | 0 | 1 | 0 | 16 | -304647079
| PP |  | Přesun hmot pro konstrukce klempířské stanovený procentní sazbou (%) z ceny vodorovná dopravní vzdálenost do 50 m s užitím mechanizace v objektech výšky přes 6 do 12 m | [14 empty] | PP | 2
| Online PSC |  | https://podminky.urs.cz/item/CS_URS_2025_01/998764202 | [14 empty] | Online PSC | 2
| D | 767 | Konstrukce zámečnické |  |  |  | 0 |  |  |  |  | 0 |  | 0.0531 |  | 0 | 2 | D | 1 |  |  |  | ROZPOCET | [6 empty] | 0
54 | K | 767881112 | Montáž bodů záchytného systému do železobetonu chemickou kotvou | kus | 13 |  | 0 | CS ÚRS 2025 01 |  | základní |  | 0 | 0.00017 | 0.00221 | 0 | 0 | 16 | K | 2 |  |  |  | ROZPOCET | 0 | 0 | 0 | 0 | 0 | 1 | 0 | 16 | 1808514029
| PP |  | Montáž záchytného systému proti pádu bodů samostatných nebo v systému s poddajným kotvícím vedením do železobetonu chemickou kotvou | [14 empty] | PP | 2
| Online PSC |  | https://podminky.urs.cz/item/CS_URS_2025_01/767881112 | [14 empty] | Online PSC | 2
| VV |  | "hlavní střecha"13 |  | 13 | [12 empty] | VV | 2 | 2 | True | 1 | ROZPOCET
56 | M | 31452201 | nerezové lano určené pro systémy s požadavkem na permanentní kotvicí vedení tl 8mm | m | 23 |  | 0 | CS ÚRS 2025 01 |  | základní |  | 0 | 0.00024 | 0.00552 | 0 | 0 | 32 | M | 2 |  |  |  | ROZPOCET | 0 | 0 | 0 | 0 | 0 | 1 | 0 | 16 | -1968431974
| PP |  | nerezové lano určené pro systémy s požadavkem na permanentní kotvicí vedení tl 8mm | [14 empty] | PP | 2
55 | M | 70921330 | kotvicí bod pro betonové konstrukce pomocí rozpěrné kotvy nebo chemické kotvy dl 600mm | kus | 13 |  | 0 | CS ÚRS 2025 01 |  | základní |  | 0 | 0.00349 | 0.04537 | 0 | 0 | 32 | M | 2 |  |  |  | ROZPOCET | 0 | 0 | 0 | 0 | 0 | 1 | 0 | 16 | -307549151
| PP |  | kotvicí bod pro betonové konstrukce pomocí rozpěrné kotvy nebo chemické kotvy dl 600mm | [14 empty] | PP | 2
62 | K | 998767202 | Přesun hmot procentní pro zámečnické konstrukce v objektech v přes 6 do 12 m | % |  |  | 0 | CS ÚRS 2025 01 |  | základní |  | 0 | 0 | 0 | 0 | 0 | 16 | K | 2 |  |  |  | ROZPOCET | 0 | 0 | 0 | 0 | 0 | 1 | 0 | 16 | -1469936809
| PP |  | Přesun hmot pro zámečnické konstrukce stanovený procentní sazbou (%) z ceny vodorovná dopravní vzdálenost do 50 m základní v objektech výšky přes 6 do 12 m | [14 empty] | PP | 2
| Online PSC |  | https://podminky.urs.cz/item/CS_URS_2025_01/998767202 | [14 empty] | Online PSC | 2

## 001101 - Zdravotechnické ...
{7d5b33d2-f70c-4df9-b457-ccc051a7fef9}
2
| KRYCÍ LIST SOUPISU PRACÍ | [7 empty] | v --- níže se nacházejí doplnkové a pomocné údaje k sestavám --- v | [8 empty] | False
Stavba:
Rekonstrukce budovy MM Habartov
Objekt:
001 - Uznatelné náklady
Soupis:
001101 - Zdravotechnické instalace
| KSO: |  |  |  |  | CC-CZ:
| Místo: |  |  |  |  | Datum: | 25. 5. 2025
| Zadavatel: |  |  |  |  | IČ: | 00259314
|  | Město Habartov,Náměstí Přátelství 112,Habartov |  |  |  | DIČ: | CZ00259314
| Uchazeč: |  |  |  |  | IČ: | Vyplň údaj
|  | Vyplň údaj |  |  |  | DIČ: | Vyplň údaj
| Projektant: |  |  |  |  | IČ:
|  | Ing.Šárka Dubská |  |  |  | DIČ:
| Zpracovatel: |  |  |  |  | IČ:
DIČ:
Poznámka:
| Cena bez DPH | [5 empty] | 0
|  |  | Základ daně |  |  | Sazba daně | Výše daně
| DPH | základní | 0 |  |  | 21% | 0
|  | snížená | 0 |  |  | 12% | 0
|  | zákl. přenesená | 0 |  |  | 21% | 0
|  | sníž. přenesená | 0 |  |  | 12% | 0
|  | nulová | 0 |  |  | 0% | 0
| Cena s DPH |  |  | v | CZK |  | 0
| Projektant |  |  | Zpracovatel
| Datum a podpis: |  | Razítko | Datum a podpis: |  |  | Razítko
| Objednavatel |  |  | Uchazeč
| Datum a podpis: |  | Razítko | Datum a podpis: |  |  | Razítko
REKAPITULACE ČLENĚNÍ SOUPISU PRACÍ
Stavba:
Rekonstrukce budovy MM Habartov
Objekt:
001 - Uznatelné náklady
Soupis:
001101 - Zdravotechnické instalace
Místo: | [5 empty] | Datum: | 25. 5. 2025
Zadavatel: |  |  | Město Habartov,Náměstí Přátelství 112,Habartov |  |  | Projektant: | Ing.Šárka Dubská
Uchazeč: |  |  | Vyplň údaj |  |  | Zpracovatel:
Kód dílu - Popis | [6 empty] | Cena celkem [CZK]
Náklady ze soupisu prací | [6 empty] | 0 | [11 empty] | -1
| HSV - Práce a dodávky HSV | [5 empty] | 0
| 1 - Zemní práce | [5 empty] | 0
| 3 - Svislé a kompletní konstrukce | [5 empty] | 0
| 4 - Vodorovné konstrukce | [5 empty] | 0
| 6 - Úpravy povrchů, podlahy a osazování výplní | [5 empty] | 0
| 8 - Vedení trubní dálková a přípojná | [5 empty] | 0
| 9 - Ostatní konstrukce a práce, bourání | [5 empty] | 0
| 997 - Doprava suti a vybouraných hmot | [5 empty] | 0
| 998 - Přesun hmot | [5 empty] | 0
| PSV - Práce a dodávky PSV | [5 empty] | 0
| 713 - Izolace tepelné | [5 empty] | 0
| 721 - Zdravotechnika - vnitřní kanalizace | [5 empty] | 0
| 722 - Zdravotechnika - vnitřní vodovod | [5 empty] | 0
| 724 - Zdravotechnika - strojní vybavení | [5 empty] | 0
| 725 - Zdravotechnika - zařizovací předměty | [5 empty] | 0
| 726 - Zdravotechnika - předstěnové instalace | [5 empty] | 0
| 727 - Zdravotechnika - protipožární ochrana | [5 empty] | 0
| 734 - Ústřední vytápění - armatury | [5 empty] | 0
| 751 - Vzduchotechnika | [5 empty] | 0
| 763 - Konstrukce suché výstavby | [5 empty] | 0
| 767 - Konstrukce zámečnické | [5 empty] | 0
| M - Práce a dodávky M | [5 empty] | 0
| 23-M - Montáže potrubí | [5 empty] | 0
SOUPIS PRACÍ
Stavba:
Rekonstrukce budovy MM Habartov
Objekt:
001 - Uznatelné náklady
Soupis:
001101 - Zdravotechnické instalace
Místo: | [5 empty] | Datum: | 25. 5. 2025
Zadavatel: |  |  | Město Habartov,Náměstí Přátelství 112,Habartov |  |  | Projektant: | Ing.Šárka Dubská
Uchazeč: |  |  | Vyplň údaj |  |  | Zpracovatel:
PČ | Typ | Kód | Popis | MJ | Množství | J.cena [CZK] | Cena celkem [CZK] | Cenová soustava |  | DPH | J. Nh [h] | Nh celkem [h] | J. hmotnost [t] | Hmotnost celkem [t] | J. suť [t] | Suť Celkem [t]
Náklady soupisu celkem | [6 empty] | 0 |  |  |  |  | 0 |  | 289.8035 |  | 4.4502 |  | D | -1 | [10 empty] | 0
| D | HSV | Práce a dodávky HSV |  |  |  | 0 |  |  |  |  | 0 |  | 281.7152 |  | 4.4502 | 1 | D | 0 |  |  |  | ROZPOCET | [6 empty] | 0
| D | 1 | Zemní práce |  |  |  | 0 |  |  |  |  | 0 |  | 156.8757 |  | 0 | 1 | D | 1 |  |  |  | ROZPOCET | [6 empty] | 0
1 | K | 131351102 | Hloubení jam nezapažených v hornině třídy těžitelnosti II skupiny 4 objem do 50 m3 strojně | m3 | 58.8 |  | 0 |  |  | základní |  | 0 | 0 | 0 | 0 | 0 | 4 | K | 2 |  |  |  | ROZPOCET | 0 | 0 | 0 | 0 | 0 | 1 | 0 | 4 | -218781061
| PP |  | Hloubení nezapažených jam a zářezů strojně s urovnáním dna do předepsaného profilu a spádu v hornině třídy těžitelnosti II skupiny 4 přes 20 do 50 m3 | [14 empty] | PP | 2
| VV |  | retenční nádrž | [14 empty] | VV | 2 | 1 | True | 0 | ROZPOCET
| VV |  | 7*3*2,8 |  | 58.8 | [12 empty] | VV | 2 | 2 | True | 0 | ROZPOCET
| VV |  | Součet |  | 58.8 | [12 empty] | VV | 2 | 4 | True | 1 | ROZPOCET
2 | K | 132312131 | Hloubení nezapažených rýh šířky do 800 mm v soudržných horninách třídy těžitelnosti II skupiny 4 ručně | m3 | 94.35 |  | 0 |  |  | základní |  | 0 | 0 | 0 | 0 | 0 | 4 | K | 2 |  |  |  | ROZPOCET | 0 | 0 | 0 | 0 | 0 | 1 | 0 | 4 | -1862026683
| PP |  | Hloubení nezapažených rýh šířky do 800 mm ručně s urovnáním dna do předepsaného profilu a spádu v hornině třídy těžitelnosti II skupiny 4 soudržných | [14 empty] | PP | 2
| VV |  | vnitřní kanalizace | [14 empty] | VV | 2 | 1 | True | 0 | ROZPOCET
| VV |  | 11,4*0,6*0,8 |  | 5.472 | [12 empty] | VV | 2 | 2 | True | 0 | ROZPOCET
| VV |  | 5,3*0,6*0,7 |  | 2.226 | [12 empty] | VV | 2 | 2 | True | 0 | ROZPOCET
| VV |  | 10,4*0,6*1 |  | 6.24 | [12 empty] | VV | 2 | 2 | True | 0 | ROZPOCET
| VV |  | 2,8*0,6*1 |  | 1.68 | [12 empty] | VV | 2 | 2 | True | 0 | ROZPOCET
| VV |  | 6*0,6*0,5 |  | 1.8 | [12 empty] | VV | 2 | 2 | True | 0 | ROZPOCET
| VV |  | 6,8*0,6*0,4 |  | 1.632 | [12 empty] | VV | 2 | 2 | True | 0 | ROZPOCET
| VV |  | 6,6*0,6*0,9 |  | 3.564 | [12 empty] | VV | 2 | 2 | True | 0 | ROZPOCET
| VV |  | 1,2*0,6*1,2 |  | 0.864 | [12 empty] | VV | 2 | 2 | True | 0 | ROZPOCET
| VV |  | 31,9*0,6*1,2 |  | 22.968 | [12 empty] | VV | 2 | 2 | True | 0 | ROZPOCET
| VV |  | 3*0,6*1,2 |  | 2.16 | [12 empty] | VV | 2 | 2 | True | 0 | ROZPOCET
| VV |  | 2*0,6*1,1 |  | 1.32 | [12 empty] | VV | 2 | 2 | True | 0 | ROZPOCET
| VV |  | 2*3*0,6*1,1 |  | 3.96 | [12 empty] | VV | 2 | 2 | True | 0 | ROZPOCET
| VV |  | 5,4*0,8*1,7 |  | 7.344 | [12 empty] | VV | 2 | 2 | True | 0 | ROZPOCET
| VV |  | 14,7*0,6*0,4 |  | 3.528 | [12 empty] | VV | 2 | 2 | True | 0 | ROZPOCET
| VV |  | 15,2*0,6*0,9 |  | 8.208 | [12 empty] | VV | 2 | 2 | True | 0 | ROZPOCET
| VV |  | 2*1,6*0,6*0,4 |  | 0.768 | [12 empty] | VV | 2 | 2 | True | 0 | ROZPOCET
| VV |  | 2*0,9*0,6*0,4 |  | 0.432 | [12 empty] | VV | 2 | 2 | True | 0 | ROZPOCET
| VV |  | 8,3*0,6*0,4 |  | 1.992 | [12 empty] | VV | 2 | 2 | True | 0 | ROZPOCET
| VV |  | 9,9*0,6*0,4 |  | 2.376 | [12 empty] | VV | 2 | 2 | True | 0 | ROZPOCET
| VV |  | 7,4*0,6*0,4 |  | 1.776 | [12 empty] | VV | 2 | 2 | True | 0 | ROZPOCET
| VV |  | 9,3*0,6*0,4 |  | 2.232 | [12 empty] | VV | 2 | 2 | True | 0 | ROZPOCET
| VV |  | 2*2,6*0,6*0,4 |  | 1.248 | [12 empty] | VV | 2 | 2 | True | 0 | ROZPOCET
| VV |  | 18,3*0,6*0,5 |  | 5.49 | [12 empty] | VV | 2 | 2 | True | 0 | ROZPOCET
| VV |  | 16,9*0,6*0,5 |  | 5.07 | [12 empty] | VV | 2 | 2 | True | 0 | ROZPOCET
| VV |  | Součet |  | 94.35 | [12 empty] | VV | 2 | 4 | True | 1 | ROZPOCET
3 | K | 132351103 | Hloubení rýh nezapažených š do 800 mm v hornině třídy těžitelnosti II skupiny 4 objem do 100 m3 strojně | m3 | 65.432 |  | 0 |  |  | základní |  | 0 | 0 | 0 | 0 | 0 | 4 | K | 2 |  |  |  | ROZPOCET | 0 | 0 | 0 | 0 | 0 | 1 | 0 | 4 | 909679576
| PP |  | Hloubení nezapažených rýh šířky do 800 mm strojně s urovnáním dna do předepsaného profilu a spádu v hornině třídy těžitelnosti II skupiny 4 přes 50 do 100 m3 | [14 empty] | PP | 2
| VV |  | dešťová kanalizace | [14 empty] | VV | 2 | 1 | True | 0 | ROZPOCET
| VV |  | 37*0,8*0,8 |  | 23.68 | [12 empty] | VV | 2 | 2 | True | 0 | ROZPOCET
| VV |  | 12,5*0,8*0,9 |  | 9 | [12 empty] | VV | 2 | 2 | True | 0 | ROZPOCET
| VV |  | 1,6*0,8*0,6 |  | 0.768 | [12 empty] | VV | 2 | 2 | True | 0 | ROZPOCET
| VV |  | 1,6*0,8*0,9 |  | 1.152 | [12 empty] | VV | 2 | 2 | True | 0 | ROZPOCET
| VV |  | 1,6*0,8*0,9 |  | 1.152 | [12 empty] | VV | 2 | 2 | True | 0 | ROZPOCET
| VV |  | 3,3*0,8*0,7 |  | 1.848 | [12 empty] | VV | 2 | 2 | True | 0 | ROZPOCET
| VV |  | 10,7*0,8*0,9 |  | 7.704 | [12 empty] | VV | 2 | 2 | True | 0 | ROZPOCET
| VV |  | Mezisoučet |  | 45.304 | [12 empty] | VV | 2 | 3 | True | 0 | ROZPOCET
| VV |  | přípojka vody | [14 empty] | VV | 2 | 1 | True | 0 | ROZPOCET
| VV |  | 29,6*0,8*0,85 |  | 20.128 | [12 empty] | VV | 2 | 2 | True | 0 | ROZPOCET
| VV |  | Mezisoučet |  | 20.128 | [12 empty] | VV | 2 | 3 | True | 0 | ROZPOCET
| VV |  | Součet |  | 65.432 | [12 empty] | VV | 2 | 4 | True | 1 | ROZPOCET
4 | K | 132354202 | Hloubení zapažených rýh š do 2000 mm v hornině třídy těžitelnosti II skupiny 4 objem do 50 m3 | m3 | 118.82 |  | 0 |  |  | základní |  | 0 | 0 | 0 | 0 | 0 | 4 | K | 2 |  |  |  | ROZPOCET | 0 | 0 | 0 | 0 | 0 | 1 | 0 | 4 | 1339007412
| PP |  | Hloubení zapažených rýh šířky přes 800 do 2 000 mm strojně s urovnáním dna do předepsaného profilu a spádu v hornině třídy těžitelnosti II skupiny 4 přes 20 do 50 m3 | [14 empty] | PP | 2
| VV |  | přípojka kanalizace | [14 empty] | VV | 2 | 1 | True | 0 | ROZPOCET
| VV |  | 51,3*1*1,9 |  | 97.47 | [12 empty] | VV | 2 | 2 | True | 0 | ROZPOCET
| VV |  | 4,5*1*1,2 |  | 5.4 | [12 empty] | VV | 2 | 2 | True | 0 | ROZPOCET
| VV |  | Mezisoučet |  | 102.87 | [12 empty] | VV | 2 | 3 | True | 0 | ROZPOCET
| VV |  | dešťová kanalizace | [14 empty] | VV | 2 | 1 | True | 0 | ROZPOCET
| VV |  | 3,3*1*1,9 |  | 6.27 | [12 empty] | VV | 2 | 2 | True | 0 | ROZPOCET
| VV |  | 4,4*1*2,2 |  | 9.68 | [12 empty] | VV | 2 | 2 | True | 0 | ROZPOCET
| VV |  | Mezisoučet |  | 15.95 | [12 empty] | VV | 2 | 3 | True | 0 | ROZPOCET
| VV |  | Součet |  | 118.82 | [12 empty] | VV | 2 | 4 | True | 1 | ROZPOCET
5 | K | 139001101 | Příplatek za ztížení vykopávky v blízkosti podzemního vedení | m3 | 116.692 |  | 0 |  |  | základní |  | 0 | 0 | 0 | 0 | 0 | 4 | K | 2 |  |  |  | ROZPOCET | 0 | 0 | 0 | 0 | 0 | 1 | 0 | 4 | 1466953074
| PP |  | Příplatek k cenám hloubených vykopávek za ztížení vykopávky v blízkosti podzemního vedení nebo výbušnin pro jakoukoliv třídu horniny | [14 empty] | PP | 2
| VV |  | přípojka kanalizace | [14 empty] | VV | 2 | 1 | True | 0 | ROZPOCET
| VV |  | 23,3*1*2,2 |  | 51.26 | [12 empty] | VV | 2 | 2 | True | 0 | ROZPOCET
| VV |  | Mezisoučet |  | 51.26 | [12 empty] | VV | 2 | 3 | True | 0 | ROZPOCET
| VV |  | dešťová kanalizace | [14 empty] | VV | 2 | 1 | True | 0 | ROZPOCET
| VV |  | 37*0,8*0,8 |  | 23.68 | [12 empty] | VV | 2 | 2 | True | 0 | ROZPOCET
| VV |  | 12,5*0,8*0,9 |  | 9 | [12 empty] | VV | 2 | 2 | True | 0 | ROZPOCET
| VV |  | 1,6*0,8*0,6 |  | 0.768 | [12 empty] | VV | 2 | 2 | True | 0 | ROZPOCET
| VV |  | 1,6*0,8*0,9 |  | 1.152 | [12 empty] | VV | 2 | 2 | True | 0 | ROZPOCET
| VV |  | 1,6*0,8*0,9 |  | 1.152 | [12 empty] | VV | 2 | 2 | True | 0 | ROZPOCET
| VV |  | 3,3*0,8*0,7 |  | 1.848 | [12 empty] | VV | 2 | 2 | True | 0 | ROZPOCET
| VV |  | 10,7*0,8*0,9 |  | 7.704 | [12 empty] | VV | 2 | 2 | True | 0 | ROZPOCET
| VV |  | Mezisoučet |  | 45.304 | [12 empty] | VV | 2 | 3 | True | 0 | ROZPOCET
| VV |  | přípojka vody | [14 empty] | VV | 2 | 1 | True | 0 | ROZPOCET
| VV |  | 29,6*0,8*0,85 |  | 20.128 | [12 empty] | VV | 2 | 2 | True | 0 | ROZPOCET
| VV |  | Mezisoučet |  | 20.128 | [12 empty] | VV | 2 | 3 | True | 0 | ROZPOCET
| VV |  | Součet |  | 116.692 | [12 empty] | VV | 2 | 4 | True | 1 | ROZPOCET
6 | K | 151201201 | Zřízení zátažného pažení stěn výkopu hl do 4 m | m2 | 237.64 |  | 0 |  |  | základní |  | 0 | 0.00149 | 0.35408 | 0 | 0 | 4 | K | 2 |  |  |  | ROZPOCET | 0 | 0 | 0 | 0 | 0 | 1 | 0 | 4 | 889870239
| PP |  | Zřízení pažení stěn výkopu bez rozepření nebo vzepření zátažné, hloubky do 4 m | [14 empty] | PP | 2
| VV |  | přípojka kanalizace | [14 empty] | VV | 2 | 1 | True | 0 | ROZPOCET
| VV |  | 2*51,3*1,9 |  | 194.94 | [12 empty] | VV | 2 | 2 | True | 0 | ROZPOCET
| VV |  | 2*4,5*1,2 |  | 10.8 | [12 empty] | VV | 2 | 2 | True | 0 | ROZPOCET
| VV |  | Mezisoučet |  | 205.74 | [12 empty] | VV | 2 | 3 | True | 0 | ROZPOCET
| VV |  | dešťová kanalizace | [14 empty] | VV | 2 | 1 | True | 0 | ROZPOCET
| VV |  | 2*3,3*1,9 |  | 12.54 | [12 empty] | VV | 2 | 2 | True | 0 | ROZPOCET
| VV |  | 2*4,4*2,2 |  | 19.36 | [12 empty] | VV | 2 | 2 | True | 0 | ROZPOCET
| VV |  | Mezisoučet |  | 31.9 | [12 empty] | VV | 2 | 3 | True | 0 | ROZPOCET
| VV |  | Součet |  | 237.64 | [12 empty] | VV | 2 | 4 | True | 1 | ROZPOCET
7 | K | 151201211 | Odstranění pažení stěn zátažného hl do 4 m | m2 | 237.64 |  | 0 |  |  | základní |  | 0 | 0 | 0 | 0 | 0 | 4 | K | 2 |  |  |  | ROZPOCET | 0 | 0 | 0 | 0 | 0 | 1 | 0 | 4 | -792010598
| PP |  | Odstranění pažení stěn výkopu bez rozepření nebo vzepření s uložením pažin na vzdálenost do 3 m od okraje výkopu zátažné, hloubky do 4 m | [14 empty] | PP | 2
8 | K | 151201301 | Zřízení rozepření stěn při pažení zátažném hl do 4 m | m3 | 118.82 |  | 0 |  |  | základní |  | 0 | 0.00136 | 0.1616 | 0 | 0 | 4 | K | 2 |  |  |  | ROZPOCET | 0 | 0 | 0 | 0 | 0 | 1 | 0 | 4 | -1903270456
| PP |  | Zřízení rozepření zapažených stěn výkopů s potřebným přepažováním při pažení zátažném, hloubky do 4 m | [14 empty] | PP | 2
| VV |  | přípojka kanalizace | [14 empty] | VV | 2 | 1 | True | 0 | ROZPOCET
| VV |  | 51,3*1*1,9 |  | 97.47 | [12 empty] | VV | 2 | 2 | True | 0 | ROZPOCET
| VV |  | 4,5*1*1,2 |  | 5.4 | [12 empty] | VV | 2 | 2 | True | 0 | ROZPOCET
| VV |  | Mezisoučet |  | 102.87 | [12 empty] | VV | 2 | 3 | True | 0 | ROZPOCET
| VV |  | dešťová kanalizace | [14 empty] | VV | 2 | 1 | True | 0 | ROZPOCET
| VV |  | 3,3*1*1,9 |  | 6.27 | [12 empty] | VV | 2 | 2 | True | 0 | ROZPOCET
| VV |  | 4,4*1*2,2 |  | 9.68 | [12 empty] | VV | 2 | 2 | True | 0 | ROZPOCET
| VV |  | Mezisoučet |  | 15.95 | [12 empty] | VV | 2 | 3 | True | 0 | ROZPOCET
| VV |  | Součet |  | 118.82 | [12 empty] | VV | 2 | 4 | True | 1 | ROZPOCET
9 | K | 151201311 | Odstranění rozepření stěn při pažení zátažném hl do 4 m | m3 | 118.82 |  | 0 |  |  | základní |  | 0 | 0 | 0 | 0 | 0 | 4 | K | 2 |  |  |  | ROZPOCET | 0 | 0 | 0 | 0 | 0 | 1 | 0 | 4 | 1343882521
| PP |  | Odstranění rozepření stěn výkopů s uložením materiálu na vzdálenost do 3 m od okraje výkopu pažení zátažného, hloubky do 4 m | [14 empty] | PP | 2
10 | K | 162211321 | Vodorovné přemístění výkopku z horniny třídy těžitelnosti II skupiny 4 a 5 stavebním kolečkem do 10 m | m3 | 50.592 |  | 0 |  |  | základní |  | 0 | 0 | 0 | 0 | 0 | 4 | K | 2 |  |  |  | ROZPOCET | 0 | 0 | 0 | 0 | 0 | 1 | 0 | 4 | 812799857
| PP |  | Vodorovné přemístění výkopku nebo sypaniny stavebním kolečkem s vyprázdněním kolečka na hromady nebo do dopravního prostředku na vzdálenost do 10 m z horniny třídy těžitelnosti II, skupiny 4 a 5 | [14 empty] | PP | 2
| VV |  | 12,648+37,944 |  | 50.592 | [12 empty] | VV | 2 | 2 | True | 0 | ROZPOCET
| VV |  | Součet |  | 50.592 | [12 empty] | VV | 2 | 4 | True | 1 | ROZPOCET
11 | K | 162211329 | Příplatek k vodorovnému přemístění výkopku z horniny třídy těžitelnosti II skupiny 4 a 5 stavebním kolečkem za každých dalších 10 m | m3 | 201.968 |  | 0 |  |  | základní |  | 0 | 0 | 0 | 0 | 0 | 4 | K | 2 |  |  |  | ROZPOCET | 0 | 0 | 0 | 0 | 0 | 1 | 0 | 4 | 1158487123
| PP |  | Vodorovné přemístění výkopku nebo sypaniny stavebním kolečkem s vyprázdněním kolečka na hromady nebo do dopravního prostředku na vzdálenost do 10 m Příplatek za každých dalších 10 m k ceně -1321 | [14 empty] | PP | 2
| VV |  | 50,492*4 |  | 201.968 | [12 empty] | VV | 2 | 2 | True | 0 | ROZPOCET
| VV |  | Součet |  | 201.968 | [12 empty] | VV | 2 | 4 | True | 1 | ROZPOCET
12 | K | 162751137 | Vodorovné přemístění přes 9 000 do 10000 m výkopku/sypaniny z horniny třídy těžitelnosti II skupiny 4 a 5 | m3 | 144.102 |  | 0 |  |  | základní |  | 0 | 0 | 0 | 0 | 0 | 4 | K | 2 |  |  |  | ROZPOCET | 0 | 0 | 0 | 0 | 0 | 1 | 0 | 4 | 1739569489
| PP |  | Vodorovné přemístění výkopku nebo sypaniny po suchu na obvyklém dopravním prostředku, bez naložení výkopku, avšak se složením bez rozhrnutí z horniny třídy těžitelnosti II skupiny 4 a 5 na vzdálenost přes 9 000 do 10 000 m | [14 empty] | PP | 2
| VV |  | 2,3*6,3*2,22 |  | 32.168 | [12 empty] | VV | 2 | 2 | True | 0 | ROZPOCET
| VV |  | 3,14*0,5*0,5*0,5 |  | 0.393 | [12 empty] | VV | 2 | 2 | True | 0 | ROZPOCET
| VV |  | 3,14*0,5*0,5*1,75 |  | 1.374 | [12 empty] | VV | 2 | 2 | True | 0 | ROZPOCET
| VV |  | 3,14*0,5*0,5*2,2 |  | 1.727 | [12 empty] | VV | 2 | 2 | True | 0 | ROZPOCET
| VV |  | 16,74+4,2+5,58+5,464+16,392+2,368+7,104+12,648+37,944 |  | 108.44 | [12 empty] | VV | 2 | 2 | True | 0 | ROZPOCET
| VV |  | Součet |  | 144.102 | [12 empty] | VV | 2 | 4 | True | 1 | ROZPOCET
13 | K | 162751139 | Příplatek k vodorovnému přemístění výkopku/sypaniny z horniny třídy těžitelnosti II skupiny 4 a 5 ZKD 1000 m přes 10000 m | m3 | 2737.938 |  | 0 |  |  | základní |  | 0 | 0 | 0 | 0 | 0 | 4 | K | 2 |  |  |  | ROZPOCET | 0 | 0 | 0 | 0 | 0 | 1 | 0 | 4 | -178855281
| PP |  | Vodorovné přemístění výkopku nebo sypaniny po suchu na obvyklém dopravním prostředku, bez naložení výkopku, avšak se složením bez rozhrnutí z horniny třídy těžitelnosti II skupiny 4 a 5 na vzdálenost Příplatek k ceně za každých dalších i započatých 1 000 m | [14 empty] | PP | 2
| VV |  | 144,102*19 |  | 2737.938 | [12 empty] | VV | 2 | 2 | True | 0 | ROZPOCET
| VV |  | Součet |  | 2737.938 | [12 empty] | VV | 2 | 4 | True | 1 | ROZPOCET
14 | K | 167111102 | Nakládání výkopku z hornin třídy těžitelnosti II skupiny 4 a 5 ručně | m3 | 50.592 |  | 0 |  |  | základní |  | 0 | 0 | 0 | 0 | 0 | 4 | K | 2 |  |  |  | ROZPOCET | 0 | 0 | 0 | 0 | 0 | 1 | 0 | 4 | 449079825
| PP |  | Nakládání, skládání a překládání neulehlého výkopku nebo sypaniny ručně nakládání, z hornin třídy těžitelnosti II, skupiny 4 a 5 | [14 empty] | PP | 2
15 | K | 167151102 | Nakládání výkopku z hornin třídy těžitelnosti II skupiny 4 a 5 do 100 m3 | m3 | 93.51 |  | 0 |  |  | základní |  | 0 | 0 | 0 | 0 | 0 | 4 | K | 2 |  |  |  | ROZPOCET | 0 | 0 | 0 | 0 | 0 | 1 | 0 | 4 | -833199221
| PP |  | Nakládání, skládání a překládání neulehlého výkopku nebo sypaniny strojně nakládání, množství do 100 m3, z horniny třídy těžitelnosti II, skupiny 4 a 5 | [14 empty] | PP | 2
| VV |  | 144,102-50,592 |  | 93.51 | [12 empty] | VV | 2 | 2 | True | 0 | ROZPOCET
| VV |  | Součet |  | 93.51 | [12 empty] | VV | 2 | 4 | True | 1 | ROZPOCET
16 | K | 171201231 | Poplatek za uložení zeminy a kamení na recyklační skládce (skládkovné) kód odpadu 17 05 04 | t | 273.794 |  | 0 |  |  | základní |  | 0 | 0 | 0 | 0 | 0 | 4 | K | 2 |  |  |  | ROZPOCET | 0 | 0 | 0 | 0 | 0 | 1 | 0 | 4 | 276751702
| PP |  | Poplatek za uložení stavebního odpadu na recyklační skládce (skládkovné) zeminy a kamení zatříděného do Katalogu odpadů pod kódem 17 05 04 | [14 empty] | PP | 2
| VV |  | 144,102*1,9 |  | 273.794 | [12 empty] | VV | 2 | 2 | True | 0 | ROZPOCET
| VV |  | Součet |  | 273.794 | [12 empty] | VV | 2 | 4 | True | 1 | ROZPOCET
17 | K | 171251201 | Uložení sypaniny na skládky nebo meziskládky | m3 | 144.102 |  | 0 |  |  | základní |  | 0 | 0 | 0 | 0 | 0 | 4 | K | 2 |  |  |  | ROZPOCET | 0 | 0 | 0 | 0 | 0 | 1 | 0 | 4 | -1019788253
| PP |  | Uložení sypaniny na skládky nebo meziskládky bez hutnění s upravením uložené sypaniny do předepsaného tvaru | [14 empty] | PP | 2
18 | K | 174111101 | Zásyp jam, šachet rýh nebo kolem objektů sypaninou se zhutněním ručně | m3 | 43.758 |  | 0 |  |  | základní |  | 0 | 0 | 0 | 0 | 0 | 4 | K | 2 |  |  |  | ROZPOCET | 0 | 0 | 0 | 0 | 0 | 1 | 0 | 4 | 1558479160
| PP |  | Zásyp sypaninou z jakékoliv horniny ručně s uložením výkopku ve vrstvách se zhutněním jam, šachet, rýh nebo kolem objektů v těchto vykopávkách | [14 empty] | PP | 2
| VV |  | 94,35-50,592 |  | 43.758 | [12 empty] | VV | 2 | 2 | True | 0 | ROZPOCET
| VV |  | Součet |  | 43.758 | [12 empty] | VV | 2 | 4 | True | 1 | ROZPOCET
19 | K | 174151101 | Zásyp jam, šachet rýh nebo kolem objektů sypaninou se zhutněním | m3 | 149.542 |  | 0 |  |  | základní |  | 0 | 0 | 0 | 0 | 0 | 4 | K | 2 |  |  |  | ROZPOCET | 0 | 0 | 0 | 0 | 0 | 1 | 0 | 4 | -735415253
| PP |  | Zásyp sypaninou z jakékoliv horniny strojně s uložením výkopku ve vrstvách se zhutněním jam, šachet, rýh nebo kolem objektů v těchto vykopávkách | [14 empty] | PP | 2
| VV |  | 58,8+65,432+118,82-93,51 |  | 149.542 | [12 empty] | VV | 2 | 2 | True | 0 | ROZPOCET
| VV |  | Součet |  | 149.542 | [12 empty] | VV | 2 | 4 | True | 1 | ROZPOCET
20 | K | 175111101 | Obsypání potrubí ručně sypaninou bez prohození, uloženou do 3 m | m3 | 78.18 |  | 0 |  |  | základní |  | 0 | 0 | 0 | 0 | 0 | 4 | K | 2 |  |  |  | ROZPOCET | 0 | 0 | 0 | 0 | 0 | 1 | 0 | 4 | 1816528200
| PP |  | Obsypání potrubí ručně sypaninou z vhodných hornin třídy těžitelnosti I a II, skupiny 1 až 4 nebo materiálem připraveným podél výkopu ve vzdálenosti do 3 m od jeho kraje pro jakoukoliv hloubku výkopu a míru zhutnění bez prohození sypaniny | [14 empty] | PP | 2
| VV |  | přípojka kanalizace | [14 empty] | VV | 2 | 1 | True | 0 | ROZPOCET
| VV |  | 51,3*1*0,3 |  | 15.39 | [12 empty] | VV | 2 | 2 | True | 0 | ROZPOCET
| VV |  | 4,5*1*0,3 |  | 1.35 | [12 empty] | VV | 2 | 2 | True | 0 | ROZPOCET
| VV |  | Mezisoučet |  | 16.74 | [12 empty] | VV | 2 | 3 | True | 0 | ROZPOCET
| VV |  | dešťová kanalizace | [14 empty] | VV | 2 | 1 | True | 0 | ROZPOCET
| VV |  | 37*0,8*0,3 |  | 8.88 | [12 empty] | VV | 2 | 2 | True | 0 | ROZPOCET
| VV |  | 12,5*0,8*0,3 |  | 3 | [12 empty] | VV | 2 | 2 | True | 0 | ROZPOCET
| VV |  | 1,6*0,8*0,3 |  | 0.384 | [12 empty] | VV | 2 | 2 | True | 0 | ROZPOCET
| VV |  | 1,6*0,8*0,3 |  | 0.384 | [12 empty] | VV | 2 | 2 | True | 0 | ROZPOCET
| VV |  | 1,6*0,8*0,3 |  | 0.384 | [12 empty] | VV | 2 | 2 | True | 0 | ROZPOCET
| VV |  | 3,3*0,8*0,3 |  | 0.792 | [12 empty] | VV | 2 | 2 | True | 0 | ROZPOCET
| VV |  | 10,7*0,8*0,3 |  | 2.568 | [12 empty] | VV | 2 | 2 | True | 0 | ROZPOCET
| VV |  | Mezisoučet |  | 16.392 | [12 empty] | VV | 2 | 3 | True | 0 | ROZPOCET
| VV |  | přípojka vody | [14 empty] | VV | 2 | 1 | True | 0 | ROZPOCET
| VV |  | 29,6*0,8*0,3 |  | 7.104 | [12 empty] | VV | 2 | 2 | True | 0 | ROZPOCET
| VV |  | Mezisoučet |  | 7.104 | [12 empty] | VV | 2 | 3 | True | 0 | ROZPOCET
| VV |  | vnitřní kanalizace | [14 empty] | VV | 2 | 1 | True | 0 | ROZPOCET
| VV |  | 11,4*0,6*0,3 |  | 2.052 | [12 empty] | VV | 2 | 2 | True | 0 | ROZPOCET
| VV |  | 5,3*0,6*0,3 |  | 0.954 | [12 empty] | VV | 2 | 2 | True | 0 | ROZPOCET
| VV |  | 10,4*0,6*0,3 |  | 1.872 | [12 empty] | VV | 2 | 2 | True | 0 | ROZPOCET
| VV |  | 2,8*0,6*0,3 |  | 0.504 | [12 empty] | VV | 2 | 2 | True | 0 | ROZPOCET
| VV |  | 6*0,6*0,3 |  | 1.08 | [12 empty] | VV | 2 | 2 | True | 0 | ROZPOCET
| VV |  | 6,8*0,6*0,3 |  | 1.224 | [12 empty] | VV | 2 | 2 | True | 0 | ROZPOCET
| VV |  | 6,6*0,6*0,3 |  | 1.188 | [12 empty] | VV | 2 | 2 | True | 0 | ROZPOCET
| VV |  | 1,2*0,6*0,3 |  | 0.216 | [12 empty] | VV | 2 | 2 | True | 0 | ROZPOCET
| VV |  | 31,9*0,6*0,3 |  | 5.742 | [12 empty] | VV | 2 | 2 | True | 0 | ROZPOCET
| VV |  | 3*0,6*0,3 |  | 0.54 | [12 empty] | VV | 2 | 2 | True | 0 | ROZPOCET
| VV |  | 2*0,6*0,3 |  | 0.36 | [12 empty] | VV | 2 | 2 | True | 0 | ROZPOCET
| VV |  | 2*3*0,6*0,3 |  | 1.08 | [12 empty] | VV | 2 | 2 | True | 0 | ROZPOCET
| VV |  | 5,4*0,8*0,3 |  | 1.296 | [12 empty] | VV | 2 | 2 | True | 0 | ROZPOCET
| VV |  | 14,7*0,6*0,3 |  | 2.646 | [12 empty] | VV | 2 | 2 | True | 0 | ROZPOCET
| VV |  | 15,2*0,6*0,3 |  | 2.736 | [12 empty] | VV | 2 | 2 | True | 0 | ROZPOCET
| VV |  | 2*1,6*0,6*0,3 |  | 0.576 | [12 empty] | VV | 2 | 2 | True | 0 | ROZPOCET
| VV |  | 2*0,9*0,6*0,3 |  | 0.324 | [12 empty] | VV | 2 | 2 | True | 0 | ROZPOCET
| VV |  | 8,3*0,6*0,3 |  | 1.494 | [12 empty] | VV | 2 | 2 | True | 0 | ROZPOCET
| VV |  | 9,9*0,6*0,3 |  | 1.782 | [12 empty] | VV | 2 | 2 | True | 0 | ROZPOCET
| VV |  | 7,4*0,6*0,3 |  | 1.332 | [12 empty] | VV | 2 | 2 | True | 0 | ROZPOCET
| VV |  | 9,3*0,6*0,3 |  | 1.674 | [12 empty] | VV | 2 | 2 | True | 0 | ROZPOCET
| VV |  | 2*2,6*0,6*0,3 |  | 0.936 | [12 empty] | VV | 2 | 2 | True | 0 | ROZPOCET
| VV |  | 18,3*0,6*0,3 |  | 3.294 | [12 empty] | VV | 2 | 2 | True | 0 | ROZPOCET
| VV |  | 16,9*0,6*0,3 |  | 3.042 | [12 empty] | VV | 2 | 2 | True | 0 | ROZPOCET
| VV |  | Mezisoučet |  | 37.944 | [12 empty] | VV | 2 | 3 | True | 0 | ROZPOCET
| VV |  | Součet |  | 78.18 | [12 empty] | VV | 2 | 4 | True | 1 | ROZPOCET
21 | M | 58331351 | kamenivo těžené drobné frakce 0/4 | t | 156.36 |  | 0 |  |  | základní |  | 0 | 1 | 156.36 | 0 | 0 | 8 | M | 2 |  |  |  | ROZPOCET | 0 | 0 | 0 | 0 | 0 | 1 | 0 | 4 | 1686771606
| PP |  | kamenivo těžené drobné frakce 0/4 | [14 empty] | PP | 2
| VV |  | 78,18 |  | 78.18 | [12 empty] | VV | 2 | 2 | True | 0 | ROZPOCET
| VV |  | 78,18*2 "Přepočtené koeficientem množství |  | 156.36 | [12 empty] | VV | 2 | 2 | True | 1 | ROZPOCET
| D | 3 | Svislé a kompletní konstrukce |  |  |  | 0 |  |  |  |  | 0 |  | 22.6417 |  | 0 | 1 | D | 1 |  |  |  | ROZPOCET | [6 empty] | 0
22 | K | 382122123 | Montáž dna ŽB prefabrikovaných pravoúhlých nádrží včetně těsnění výšky přes 1 do 3 m hmotnosti do 22 t délky přes 5 do 6,5 m | kus | 1 |  | 0 |  |  | základní |  | 0 | 0.02651 | 0.02651 | 0 | 0 | 4 | K | 2 |  |  |  | ROZPOCET | 0 | 0 | 0 | 0 | 0 | 1 | 0 | 4 | 902783388
| PP |  | Montáž dílců prefabrikovaných pravoúhlých nádrží ze železobetonu šířky do 3 m dna včetně těsnění výšky přes 1 do 3 m hmotnosti do 22 t, délky přes 5 do 6,5 m | [14 empty] | PP | 2
| VV |  | "nádrž" 1 |  | 1 | [12 empty] | VV | 2 | 2 | True | 1 | ROZPOCET
23 | M | 59226131R | dno pravoúhlé nádrže vysoké 2300x6300x2050mm objem 23,9m3 včetně kompozitního žebříku a dopravy | kus | 1 |  | 0 |  |  | základní |  | 0 | 15.3 | 15.3 | 0 | 0 | 8 | M | 2 |  |  |  | ROZPOCET | 0 | 0 | 0 | 0 | 0 | 1 | 0 | 4 | 1151152646
| PP |  | dno pravoúhlé nádrže vysoké 2300x6300x2050mm objem 23,9m3 včetně kompozitního žebříku a dopravy | [14 empty] | PP | 2
| VV |  | "nádrž" 1 |  | 1 | [12 empty] | VV | 2 | 2 | True | 1 | ROZPOCET
24 | K | 382122313 | Montáž zákrytové desky ŽB prefabrikovaných pravoúhlých nádrží délky přes 5 do 6,5 m | kus | 1 |  | 0 |  |  | základní |  | 0 | 0 | 0 | 0 | 0 | 4 | K | 2 |  |  |  | ROZPOCET | 0 | 0 | 0 | 0 | 0 | 1 | 0 | 4 | -228282445
| PP |  | Montáž dílců prefabrikovaných pravoúhlých nádrží ze železobetonu šířky do 3 m zákrytové desky, délky přes 5 do 6,5 m | [14 empty] | PP | 2
| VV |  | "nádrž" 1 |  | 1 | [12 empty] | VV | 2 | 2 | True | 1 | ROZPOCET
25 | M | 59226195R | deska zákrytová pravoúhlé nádrže vysoké 2300x6300x200mm otvor 1x DN1000 včetně dopravy | kus | 1 |  | 0 |  |  | základní |  | 0 | 7.3 | 7.3 | 0 | 0 | 8 | M | 2 |  |  |  | ROZPOCET | 0 | 0 | 0 | 0 | 0 | 1 | 0 | 4 | -843140185
| PP |  | deska zákrytová pravoúhlé nádrže vysoké 2300x6300x200mm otvor 1x DN1000 včetně dopravy | [14 empty] | PP | 2
| VV |  | "nádrž" 1 |  | 1 | [12 empty] | VV | 2 | 2 | True | 1 | ROZPOCET
26 | M | 51240610R | D+M vírový ventil DN 160 s kotvící deskou q=1,0 l/s včetně dopravy | kus | 1 |  | 0 |  |  | základní |  | 0 | 0.0152 | 0.0152 | 0 | 0 | 8 | M | 2 |  |  |  | ROZPOCET | 0 | 0 | 0 | 0 | 0 | 1 | 0 | 4 | -1803303706
| PP |  | D+M vírový ventil DN 160 s kotvící deskou q=1,0 l/s včetně dopravy | [14 empty] | PP | 2
| VV |  | "nádrž" 1 |  | 1 | [12 empty] | VV | 2 | 2 | True | 1 | ROZPOCET
| D | 4 | Vodorovné konstrukce |  |  |  | 0 |  |  |  |  | 0 |  | 58.4025 |  | 0 | 1 | D | 1 |  |  |  | ROZPOCET | [6 empty] | 0
28 | K | 451572111 | Lože pod potrubí otevřený výkop z kameniva drobného těženého | m3 | 26.06 |  | 0 |  |  | základní |  | 0 | 1.8908 | 49.2735 | 0 | 0 | 4 | K | 2 |  |  |  | ROZPOCET | 0 | 0 | 0 | 0 | 0 | 1 | 0 | 4 | -567574028
| PP |  | Lože pod potrubí, stoky a drobné objekty v otevřeném výkopu z kameniva drobného těženého 0 až 4 mm | [14 empty] | PP | 2
| VV |  | přípojka kanalizace | [14 empty] | VV | 2 | 1 | True | 0 | ROZPOCET
| VV |  | 51,3*1*0,1 |  | 5.13 | [12 empty] | VV | 2 | 2 | True | 0 | ROZPOCET
| VV |  | 4,5*1*0,1 |  | 0.45 | [12 empty] | VV | 2 | 2 | True | 0 | ROZPOCET
| VV |  | Mezisoučet |  | 5.58 | [12 empty] | VV | 2 | 3 | True | 0 | ROZPOCET
| VV |  | dešťová kanalizace | [14 empty] | VV | 2 | 1 | True | 0 | ROZPOCET
| VV |  | 37*0,8*0,1 |  | 2.96 | [12 empty] | VV | 2 | 2 | True | 0 | ROZPOCET
| VV |  | 12,5*0,8*0,1 |  | 1 | [12 empty] | VV | 2 | 2 | True | 0 | ROZPOCET
| VV |  | 1,6*0,8*0,1 |  | 0.128 | [12 empty] | VV | 2 | 2 | True | 0 | ROZPOCET
| VV |  | 1,6*0,8*0,1 |  | 0.128 | [12 empty] | VV | 2 | 2 | True | 0 | ROZPOCET
| VV |  | 1,6*0,8*0,1 |  | 0.128 | [12 empty] | VV | 2 | 2 | True | 0 | ROZPOCET
| VV |  | 3,3*0,8*0,1 |  | 0.264 | [12 empty] | VV | 2 | 2 | True | 0 | ROZPOCET
| VV |  | 10,7*0,8*0,1 |  | 0.856 | [12 empty] | VV | 2 | 2 | True | 0 | ROZPOCET
| VV |  | Mezisoučet |  | 5.464 | [12 empty] | VV | 2 | 3 | True | 0 | ROZPOCET
| VV |  | přípojka vody | [14 empty] | VV | 2 | 1 | True | 0 | ROZPOCET
| VV |  | 29,6*0,8*0,1 |  | 2.368 | [12 empty] | VV | 2 | 2 | True | 0 | ROZPOCET
| VV |  | Mezisoučet |  | 2.368 | [12 empty] | VV | 2 | 3 | True | 0 | ROZPOCET
| VV |  | vnitřní kanalizace | [14 empty] | VV | 2 | 1 | True | 0 | ROZPOCET
| VV |  | 11,4*0,6*0,1 |  | 0.684 | [12 empty] | VV | 2 | 2 | True | 0 | ROZPOCET
| VV |  | 5,3*0,6*0,1 |  | 0.318 | [12 empty] | VV | 2 | 2 | True | 0 | ROZPOCET
| VV |  | 10,4*0,6*0,1 |  | 0.624 | [12 empty] | VV | 2 | 2 | True | 0 | ROZPOCET
| VV |  | 2,8*0,6*0,1 |  | 0.168 | [12 empty] | VV | 2 | 2 | True | 0 | ROZPOCET
| VV |  | 6*0,6*0,1 |  | 0.36 | [12 empty] | VV | 2 | 2 | True | 0 | ROZPOCET
| VV |  | 6,8*0,6*0,1 |  | 0.408 | [12 empty] | VV | 2 | 2 | True | 0 | ROZPOCET
| VV |  | 6,6*0,6*0,1 |  | 0.396 | [12 empty] | VV | 2 | 2 | True | 0 | ROZPOCET
| VV |  | 1,2*0,6*0,1 |  | 0.072 | [12 empty] | VV | 2 | 2 | True | 0 | ROZPOCET
| VV |  | 31,9*0,6*0,1 |  | 1.914 | [12 empty] | VV | 2 | 2 | True | 0 | ROZPOCET
| VV |  | 3*0,6*0,1 |  | 0.18 | [12 empty] | VV | 2 | 2 | True | 0 | ROZPOCET
| VV |  | 2*0,6*0,1 |  | 0.12 | [12 empty] | VV | 2 | 2 | True | 0 | ROZPOCET
| VV |  | 2*3*0,6*0,1 |  | 0.36 | [12 empty] | VV | 2 | 2 | True | 0 | ROZPOCET
| VV |  | 5,4*0,8*0,1 |  | 0.432 | [12 empty] | VV | 2 | 2 | True | 0 | ROZPOCET
| VV |  | 14,7*0,6*0,1 |  | 0.882 | [12 empty] | VV | 2 | 2 | True | 0 | ROZPOCET
| VV |  | 15,2*0,6*0,1 |  | 0.912 | [12 empty] | VV | 2 | 2 | True | 0 | ROZPOCET
| VV |  | 2*1,6*0,6*0,1 |  | 0.192 | [12 empty] | VV | 2 | 2 | True | 0 | ROZPOCET
| VV |  | 2*0,9*0,6*0,1 |  | 0.108 | [12 empty] | VV | 2 | 2 | True | 0 | ROZPOCET
| VV |  | 8,3*0,6*0,1 |  | 0.498 | [12 empty] | VV | 2 | 2 | True | 0 | ROZPOCET
| VV |  | 9,9*0,6*0,1 |  | 0.594 | [12 empty] | VV | 2 | 2 | True | 0 | ROZPOCET
| VV |  | 7,4*0,6*0,1 |  | 0.444 | [12 empty] | VV | 2 | 2 | True | 0 | ROZPOCET
| VV |  | 9,3*0,6*0,1 |  | 0.558 | [12 empty] | VV | 2 | 2 | True | 0 | ROZPOCET
| VV |  | 2*2,6*0,6*0,1 |  | 0.312 | [12 empty] | VV | 2 | 2 | True | 0 | ROZPOCET
| VV |  | 18,3*0,6*0,1 |  | 1.098 | [12 empty] | VV | 2 | 2 | True | 0 | ROZPOCET
| VV |  | 16,9*0,6*0,1 |  | 1.014 | [12 empty] | VV | 2 | 2 | True | 0 | ROZPOCET
| VV |  | Mezisoučet |  | 12.648 | [12 empty] | VV | 2 | 3 | True | 0 | ROZPOCET
| VV |  | Součet |  | 26.06 | [12 empty] | VV | 2 | 4 | True | 1 | ROZPOCET
27 | K | 451573111 | Lože pod potrubí otevřený výkop ze štěrkopísku | m3 | 4.2 |  | 0 |  |  | základní |  | 0 | 1.8908 | 7.9412 | 0 | 0 | 4 | K | 2 |  |  |  | ROZPOCET | 0 | 0 | 0 | 0 | 0 | 1 | 0 | 4 | 1125638675
| PP |  | Lože pod potrubí, stoky a drobné objekty v otevřeném výkopu z písku a štěrkopísku do 63 mm | [14 empty] | PP | 2
| VV |  | retenční nádrž - podklad | [14 empty] | VV | 2 | 1 | True | 0 | ROZPOCET
| VV |  | 7*3*0,2 |  | 4.2 | [12 empty] | VV | 2 | 2 | True | 0 | ROZPOCET
| VV |  | Součet |  | 4.2 | [12 empty] | VV | 2 | 4 | True | 1 | ROZPOCET
29 | K | 452112112 | Osazení betonových prstenců nebo rámů v do 100 mm pod poklopy a mříže | kus | 9 |  | 0 |  |  | základní |  | 0 | 0.08742 | 0.78678 | 0 | 0 | 4 | K | 2 |  |  |  | ROZPOCET | 0 | 0 | 0 | 0 | 0 | 1 | 0 | 4 | -1185696637
| PP |  | Osazení betonových dílců prstenců nebo rámů pod poklopy a mříže, výšky do 100 mm | [14 empty] | PP | 2
| VV |  | "RŠ1" 1+1+1 |  | 3 | [12 empty] | VV | 2 | 2 | True | 0 | ROZPOCET
| VV |  | "RŠ3" 2 |  | 2 | [12 empty] | VV | 2 | 2 | True | 0 | ROZPOCET
| VV |  | "DŠ0" 1+2 |  | 3 | [12 empty] | VV | 2 | 2 | True | 0 | ROZPOCET
| VV |  | "nádrž" 1 |  | 1 | [12 empty] | VV | 2 | 2 | True | 0 | ROZPOCET
| VV |  | Součet |  | 9 | [12 empty] | VV | 2 | 4 | True | 1 | ROZPOCET
30 | M | 59224010 | prstenec šachtový vyrovnávací betonový 625x100x40mm | kus | 2 |  | 0 |  |  | základní |  | 0 | 0.021 | 0.042 | 0 | 0 | 8 | M | 2 |  |  |  | ROZPOCET | 0 | 0 | 0 | 0 | 0 | 1 | 0 | 4 | -387817602
| PP |  | prstenec šachtový vyrovnávací betonový 625x100x40mm | [14 empty] | PP | 2
| VV |  | "RŠ1" 1 |  | 1 | [12 empty] | VV | 2 | 2 | True | 0 | ROZPOCET
| VV |  | "DŠ0" 1 |  | 1 | [12 empty] | VV | 2 | 2 | True | 0 | ROZPOCET
| VV |  | Součet |  | 2 | [12 empty] | VV | 2 | 4 | True | 1 | ROZPOCET
31 | M | 59224012 | prstenec šachtový vyrovnávací betonový 625x100x80mm | kus | 1 |  | 0 |  |  | základní |  | 0 | 0.041 | 0.041 | 0 | 0 | 8 | M | 2 |  |  |  | ROZPOCET | 0 | 0 | 0 | 0 | 0 | 1 | 0 | 4 | 1520794815
| PP |  | prstenec šachtový vyrovnávací betonový 625x100x80mm | [14 empty] | PP | 2
| VV |  | "RŠ1" 1 |  | 1 | [12 empty] | VV | 2 | 2 | True | 1 | ROZPOCET
32 | M | 59224013 | prstenec šachtový vyrovnávací betonový 625x100x100mm | kus | 6 |  | 0 |  |  | základní |  | 0 | 0.053 | 0.318 | 0 | 0 | 8 | M | 2 |  |  |  | ROZPOCET | 0 | 0 | 0 | 0 | 0 | 1 | 0 | 4 | 1087539435
| PP |  | prstenec šachtový vyrovnávací betonový 625x100x100mm | [14 empty] | PP | 2
| VV |  | "RŠ1" 1 |  | 1 | [12 empty] | VV | 2 | 2 | True | 0 | ROZPOCET
| VV |  | "RŠ3" 2 |  | 2 | [12 empty] | VV | 2 | 2 | True | 0 | ROZPOCET
| VV |  | "DŠ0" 2 |  | 2 | [12 empty] | VV | 2 | 2 | True | 0 | ROZPOCET
| VV |  | "nádrž" 1 |  | 1 | [12 empty] | VV | 2 | 2 | True | 0 | ROZPOCET
| VV |  | Součet |  | 6 | [12 empty] | VV | 2 | 4 | True | 1 | ROZPOCET
| D | 6 | Úpravy povrchů, podlahy a osazování výplní |  |  |  | 0 |  |  |  |  | 0 |  | 3.3379 |  | 0 | 1 | D | 1 |  |  |  | ROZPOCET | [6 empty] | 0
33 | K | 612325101 | Vápenocementová hrubá omítka rýh ve stěnách š do 150 mm | m2 | 77.37 |  | 0 |  |  | základní |  | 0 | 0.0412 | 3.1876 | 0 | 0 | 4 | K | 2 |  |  |  | ROZPOCET | 0 | 0 | 0 | 0 | 0 | 1 | 0 | 4 | 2147265151
| PP |  | Vápenocementová omítka rýh hrubá, ve stěnách, šířky rýhy do 150 mm | [14 empty] | PP | 2
| VV |  | připojovací potrubí kanalizace | [14 empty] | VV | 2 | 1 | True | 0 | ROZPOCET
| VV |  | 0,15*(38,2+60,6+43,2+16,5) |  | 23.775 | [12 empty] | VV | 2 | 2 | True | 0 | ROZPOCET
| VV |  | studená voda | [14 empty] | VV | 2 | 1 | True | 0 | ROZPOCET
| VV |  | 0,15*(165+22,5+6,5) |  | 29.1 | [12 empty] | VV | 2 | 2 | True | 0 | ROZPOCET
| VV |  | teplá voda | [14 empty] | VV | 2 | 1 | True | 0 | ROZPOCET
| VV |  | 0,15*(136,3+20) |  | 23.445 | [12 empty] | VV | 2 | 2 | True | 0 | ROZPOCET
| VV |  | požární voda | [14 empty] | VV | 2 | 1 | True | 0 | ROZPOCET
| VV |  | 0,15*7 |  | 1.05 | [12 empty] | VV | 2 | 2 | True | 0 | ROZPOCET
| VV |  | Součet |  | 77.37 | [12 empty] | VV | 2 | 4 | True | 1 | ROZPOCET
34 | K | 617633111 | Stěrka z těsnící malty dvouvrstvá vnitřních ploch šachet čtyř a vícehranných | m2 | 11.25 |  | 0 |  |  | základní |  | 0 | 0.008 | 0.09 | 0 | 0 | 4 | K | 2 |  |  |  | ROZPOCET | 0 | 0 | 0 | 0 | 0 | 1 | 0 | 4 | -1597917763
| PP |  | Vnitřní úprava povrchu betonových šachet stěrkou z těsnící cementové malty dvouvrstvou, šachet čtyř a vícehranných | [14 empty] | PP | 2
| VV |  | vyspravení cca 50% vnitřního povrchu šachty, vnitřní rozměry 1500x3000x1500mm | [14 empty] | VV | 2 | 1 | True | 0 | ROZPOCET
| VV |  | "stávající vodoměrná šachta" 1,5*(2*1,5+2*3+2*3)*0,5 |  | 11.25 | [12 empty] | VV | 2 | 2 | True | 0 | ROZPOCET
| VV |  | Součet |  | 11.25 | [12 empty] | VV | 2 | 4 | True | 1 | ROZPOCET
35 | K | 617633112 | Stěrka z těsnící malty dvouvrstvá vnitřních ploch šachet válcových a kuželových | m2 | 7.536 |  | 0 |  |  | základní |  | 0 | 0.008 | 0.060288 | 0 | 0 | 4 | K | 2 |  |  |  | ROZPOCET | 0 | 0 | 0 | 0 | 0 | 1 | 0 | 4 | -1744691299
| PP |  | Vnitřní úprava povrchu betonových šachet stěrkou z těsnící cementové malty dvouvrstvou, šachet válcových a kuželových | [14 empty] | PP | 2
| VV |  | vyspravení cca 50% vnitřního povrchu šachty DN1000, hl. 4800mm | [14 empty] | VV | 2 | 1 | True | 0 | ROZPOCET
| VV |  | "Šs - stávající revizní šachta kanalizace" 3,14*1*4,8*0,5 |  | 7.536 | [12 empty] | VV | 2 | 2 | True | 0 | ROZPOCET
| VV |  | Součet |  | 7.536 | [12 empty] | VV | 2 | 4 | True | 1 | ROZPOCET
| D | 8 | Vedení trubní dálková a přípojná |  |  |  | 0 |  |  |  |  | 0 |  | 34.4455 |  | 0.08 | 1 | D | 1 |  |  |  | ROZPOCET | [6 empty] | 0
36 | K | 857212122 | Montáž litinových tvarovek jednoosých přírubových otevřený výkop DN 50 | kus | 5 |  | 0 |  |  | základní |  | 0 | 0.00109 | 0.00545 | 0 | 0 | 4 | K | 2 |  |  |  | ROZPOCET | 0 | 0 | 0 | 0 | 0 | 1 | 0 | 4 | -1794078785
| PP |  | Montáž litinových tvarovek na potrubí litinovém tlakovém jednoosých na potrubí z trub přírubových v otevřeném výkopu, kanálu nebo v šachtě DN 50 | [14 empty] | PP | 2
| VV |  | 3+2 |  | 5 | [12 empty] | VV | 2 | 2 | True | 0 | ROZPOCET
| VV |  | Součet |  | 5 | [12 empty] | VV | 2 | 4 | True | 1 | ROZPOCET
37 | M | 81000511R | příruba vnitřní závit 50-1'' | kus | 3 |  | 0 |  |  | základní |  | 0 | 0.0021 | 0.0063 | 0 | 0 | 8 | M | 2 |  |  |  | ROZPOCET | 0 | 0 | 0 | 0 | 0 | 1 | 0 | 4 | 554141213
| PP |  | příruba vnitřní závit 50-1'' | [14 empty] | PP | 2
38 | M | 81000521R | příruba vnitřní závit 50-2'' | kus | 2 |  | 0 |  |  | základní |  | 0 | 0.0021 | 0.0042 | 0 | 0 | 8 | M | 2 |  |  |  | ROZPOCET | 0 | 0 | 0 | 0 | 0 | 1 | 0 | 4 | 756502982
| PP |  | příruba vnitřní závit 50-2'' | [14 empty] | PP | 2
39 | K | 857242122 | Montáž litinových tvarovek jednoosých přírubových otevřený výkop DN 80 | kus | 6 |  | 0 |  |  | základní |  | 0 | 0.00167 | 0.01002 | 0 | 0 | 4 | K | 2 |  |  |  | ROZPOCET | 0 | 0 | 0 | 0 | 0 | 1 | 0 | 4 | -1088093590
| PP |  | Montáž litinových tvarovek na potrubí litinovém tlakovém jednoosých na potrubí z trub přírubových v otevřeném výkopu, kanálu nebo v šachtě DN 80 | [14 empty] | PP | 2
| VV |  | 1+3+2 |  | 6 | [12 empty] | VV | 2 | 2 | True | 0 | ROZPOCET
| VV |  | Součet |  | 6 | [12 empty] | VV | 2 | 4 | True | 1 | ROZPOCET
40 | M | 81000316R | příruba vnitřní závit 80-3'' | kus | 1 |  | 0 |  |  | základní |  | 0 | 0.0037 | 0.0037 | 0 | 0 | 8 | M | 2 |  |  |  | ROZPOCET | 0 | 0 | 0 | 0 | 0 | 1 | 0 | 4 | 1817163263
| PP |  | příruba vnitřní závit 80-3'' | [14 empty] | PP | 2
41 | M | 70021300R | příruba PP/ocel PN10/16 90 DN80 | kus | 3 |  | 0 |  |  | základní |  | 0 | 0.00139 | 0.00417 | 0 | 0 | 8 | M | 2 |  |  |  | ROZPOCET | 0 | 0 | 0 | 0 | 0 | 1 | 0 | 4 | 1396221913
| PP |  | příruba PP/ocel PN10/16 90 DN80 | [14 empty] | PP | 2
42 | M | 55253601 | přechod přírubový,práškový epoxid tl 250µm FFR-kus litinový DN 80/50 | kus | 2 |  | 0 |  |  | základní |  | 0 | 0.008 | 0.016 | 0 | 0 | 8 | M | 2 |  |  |  | ROZPOCET | 0 | 0 | 0 | 0 | 0 | 1 | 0 | 4 | -1964146081
| PP |  | přechod přírubový,práškový epoxid tl 250µm FFR-kus litinový DN 80/50 | [14 empty] | PP | 2
43 | K | 857244122 | Montáž litinových tvarovek odbočných přírubových otevřený výkop DN 80 | kus | 3 |  | 0 |  |  | základní |  | 0 | 0.00171 | 0.00513 | 0 | 0 | 4 | K | 2 |  |  |  | ROZPOCET | 0 | 0 | 0 | 0 | 0 | 1 | 0 | 4 | -56002585
| PP |  | Montáž litinových tvarovek na potrubí litinovém tlakovém odbočných na potrubí z trub přírubových v otevřeném výkopu, kanálu nebo v šachtě DN 80 | [14 empty] | PP | 2
44 | M | 55253508 | tvarovka přírubová litinová s přírubovou odbočkou,práškový epoxid tl 250µm T-kus DN 80/50 | kus | 3 |  | 0 |  |  | základní |  | 0 | 0.014 | 0.042 | 0 | 0 | 8 | M | 2 |  |  |  | ROZPOCET | 0 | 0 | 0 | 0 | 0 | 1 | 0 | 4 | 497702301
| PP |  | tvarovka přírubová litinová s přírubovou odbočkou,práškový epoxid tl 250µm T-kus DN 80/50 | [14 empty] | PP | 2
45 | K | 871185201 | Montáž kanalizačního potrubí z PE SDR11 otevřený výkop svařovaných elektrotvarovkou d 40x3,7 mm | m | 4 |  | 0 |  |  | základní |  | 0 | 0 | 0 | 0 | 0 | 4 | K | 2 |  |  |  | ROZPOCET | 0 | 0 | 0 | 0 | 0 | 1 | 0 | 4 | 945258030
| PP |  | Montáž kanalizačního potrubí z polyetylenu PE100 RC svařovaných elektrotvarovkou v otevřeném výkopu ve sklonu do 20 % SDR 11/PN16 d 40 x 3,7 mm | [14 empty] | PP | 2
46 | M | 28613731 | potrubí kanalizační jednovrstvé PE100 RC SDR11 s dodatečným opláštěním a integrovaným detekčním vodičem 40x3,7mm | m | 4.06 |  | 0 |  |  | základní |  | 0 | 0.00068 | 0.0027608 | 0 | 0 | 8 | M | 2 |  |  |  | ROZPOCET | 0 | 0 | 0 | 0 | 0 | 1 | 0 | 4 | 318667214
| PP |  | potrubí kanalizační jednovrstvé PE100 RC SDR11 s dodatečným opláštěním a integrovaným detekčním vodičem 40x3,7mm | [14 empty] | PP | 2
| VV |  | 4 |  | 4 | [12 empty] | VV | 2 | 2 | True | 0 | ROZPOCET
| VV |  | 4*1,015 "Přepočtené koeficientem množství |  | 4.06 | [12 empty] | VV | 2 | 2 | True | 1 | ROZPOCET
47 | K | 871241211 | Montáž potrubí z PE100 RC SDR 11 otevřený výkop svařovaných elektrotvarovkou d 90 x 8,2 mm | m | 48 |  | 0 |  |  | základní |  | 0 | 0 | 0 | 0 | 0 | 16 | K | 2 |  |  |  | ROZPOCET | 0 | 0 | 0 | 0 | 0 | 1 | 0 | 16 | 701351566
| PP |  | Montáž vodovodního potrubí z polyetylenu PE100 RC v otevřeném výkopu svařovaných elektrotvarovkou SDR 11/PN16 d 90 x 8,2 mm | [14 empty] | PP | 2
48 | M | 28613556 | potrubí vodovodní dvouvrstvé PE100 RC SDR11 90x8,2mm | m | 48.72 |  | 0 |  |  | základní |  | 0 | 0.00214 | 0.10426 | 0 | 0 | 32 | M | 2 |  |  |  | ROZPOCET | 0 | 0 | 0 | 0 | 0 | 1 | 0 | 16 | 140011050
| PP |  | potrubí vodovodní dvouvrstvé PE100 RC SDR11 90x8,2mm | [14 empty] | PP | 2
| VV |  | 48 |  | 48 | [12 empty] | VV | 2 | 2 | True | 0 | ROZPOCET
| VV |  | 48*1,015 "Přepočtené koeficientem množství |  | 48.72 | [12 empty] | VV | 2 | 2 | True | 1 | ROZPOCET
49 | K | 871263120 | Montáž kanalizačního potrubí hladkého plnostěnného SN 4 z PVC-U DN 110 | m | 11.8 |  | 0 |  |  | základní |  | 0 | 1e-05 | 0.000118 | 0 | 0 | 4 | K | 2 |  |  |  | ROZPOCET | 0 | 0 | 0 | 0 | 0 | 1 | 0 | 4 | 1661903215
| PP |  | Montáž kanalizačního potrubí z tvrdého PVC-U hladkého plnostěnného tuhost SN 4 DN 110 | [14 empty] | PP | 2
50 | M | 28611113 | trubka kanalizační PVC DN 110x1000mm SN4 | m | 12.154 |  | 0 |  |  | základní |  | 0 | 0.0014 | 0.017016 | 0 | 0 | 8 | M | 2 |  |  |  | ROZPOCET | 0 | 0 | 0 | 0 | 0 | 1 | 0 | 4 | 131677047
| PP |  | trubka kanalizační PVC DN 110x1000mm SN4 | [14 empty] | PP | 2
| VV |  | 11,8 |  | 11.8 | [12 empty] | VV | 2 | 2 | True | 0 | ROZPOCET
| VV |  | 11,8*1,03 "Přepočtené koeficientem množství |  | 12.154 | [12 empty] | VV | 2 | 2 | True | 1 | ROZPOCET
51 | K | 871273120 | Montáž kanalizačního potrubí hladkého plnostěnného SN 4 z PVC-U DN 125 | m | 8.1 |  | 0 |  |  | základní |  | 0 | 1e-05 | 8.1e-05 | 0 | 0 | 4 | K | 2 |  |  |  | ROZPOCET | 0 | 0 | 0 | 0 | 0 | 1 | 0 | 4 | 1817297066
| PP |  | Montáž kanalizačního potrubí z tvrdého PVC-U hladkého plnostěnného tuhost SN 4 DN 125 | [14 empty] | PP | 2
52 | M | 28611126 | trubka kanalizační PVC DN 125x1000mm SN4 | m | 8.343 |  | 0 |  |  | základní |  | 0 | 0.00154 | 0.012848 | 0 | 0 | 8 | M | 2 |  |  |  | ROZPOCET | 0 | 0 | 0 | 0 | 0 | 1 | 0 | 4 | 1613680813
| PP |  | trubka kanalizační PVC DN 125x1000mm SN4 | [14 empty] | PP | 2
| VV |  | 8,1 |  | 8.1 | [12 empty] | VV | 2 | 2 | True | 0 | ROZPOCET
| VV |  | 8,1*1,03 "Přepočtené koeficientem množství |  | 8.343 | [12 empty] | VV | 2 | 2 | True | 1 | ROZPOCET
53 | K | 871313120 | Montáž kanalizačního potrubí hladkého plnostěnného SN 4 z PVC-U DN 160 | m | 60.8 |  | 0 |  |  | základní |  | 0 | 1e-05 | 0.000608 | 0 | 0 | 4 | K | 2 |  |  |  | ROZPOCET | 0 | 0 | 0 | 0 | 0 | 1 | 0 | 4 | -614942
| PP |  | Montáž kanalizačního potrubí z tvrdého PVC-U hladkého plnostěnného tuhost SN 4 DN 160 | [14 empty] | PP | 2
54 | M | 28611131 | trubka kanalizační PVC DN 160x1000mm SN4 | m | 62.624 |  | 0 |  |  | základní |  | 0 | 0.00259 | 0.1622 | 0 | 0 | 8 | M | 2 |  |  |  | ROZPOCET | 0 | 0 | 0 | 0 | 0 | 1 | 0 | 4 | 1912189681
| PP |  | trubka kanalizační PVC DN 160x1000mm SN4 | [14 empty] | PP | 2
| VV |  | 60,8 |  | 60.8 | [12 empty] | VV | 2 | 2 | True | 0 | ROZPOCET
| VV |  | 60,8*1,03 "Přepočtené koeficientem množství |  | 62.624 | [12 empty] | VV | 2 | 2 | True | 1 | ROZPOCET
55 | K | 871353120 | Montáž kanalizačního potrubí hladkého plnostěnného SN 4 z PVC-U DN 200 | m | 51.3 |  | 0 |  |  | základní |  | 0 | 1e-05 | 0.000513 | 0 | 0 | 4 | K | 2 |  |  |  | ROZPOCET | 0 | 0 | 0 | 0 | 0 | 1 | 0 | 4 | 2000555822
| PP |  | Montáž kanalizačního potrubí z tvrdého PVC-U hladkého plnostěnného tuhost SN 4 DN 200 | [14 empty] | PP | 2
56 | M | 28611136 | trubka kanalizační PVC DN 200x1000mm SN4 | m | 52.839 |  | 0 |  |  | základní |  | 0 | 0.00469 | 0.24781 | 0 | 0 | 8 | M | 2 |  |  |  | ROZPOCET | 0 | 0 | 0 | 0 | 0 | 1 | 0 | 4 | 9419640
| PP |  | trubka kanalizační PVC DN 200x1000mm SN4 | [14 empty] | PP | 2
| VV |  | 51,3 |  | 51.3 | [12 empty] | VV | 2 | 2 | True | 0 | ROZPOCET
| VV |  | 51,3*1,03 "Přepočtené koeficientem množství |  | 52.839 | [12 empty] | VV | 2 | 2 | True | 1 | ROZPOCET
57 | K | 871363120 | Montáž kanalizačního potrubí hladkého plnostěnného SN 4 z PVC-U DN 250 | m | 2 |  | 0 |  |  | základní |  | 0 | 2e-05 | 4e-05 | 0 | 0 | 4 | K | 2 |  |  |  | ROZPOCET | 0 | 0 | 0 | 0 | 0 | 1 | 0 | 4 | 1042075789
| PP |  | Montáž kanalizačního potrubí z tvrdého PVC-U hladkého plnostěnného tuhost SN 4 DN 250 | [14 empty] | PP | 2
58 | M | 28611140 | trubka kanalizační PVC DN 250x1000mm SN4 | m | 2.06 |  | 0 |  |  | základní |  | 0 | 0.00814 | 0.016768 | 0 | 0 | 8 | M | 2 |  |  |  | ROZPOCET | 0 | 0 | 0 | 0 | 0 | 1 | 0 | 4 | 1410065792
| PP |  | trubka kanalizační PVC DN 250x1000mm SN4 | [14 empty] | PP | 2
| VV |  | 2 |  | 2 | [12 empty] | VV | 2 | 2 | True | 0 | ROZPOCET
| VV |  | 2*1,03 "Přepočtené koeficientem množství |  | 2.06 | [12 empty] | VV | 2 | 2 | True | 1 | ROZPOCET
59 | K | 877241101 | Montáž elektrospojek na vodovodním potrubí z PE trub d 90 | kus | 3 |  | 0 |  |  | základní |  | 0 | 0 | 0 | 0 | 0 | 4 | K | 2 |  |  |  | ROZPOCET | 0 | 0 | 0 | 0 | 0 | 1 | 0 | 4 | -1112340866
| PP |  | Montáž tvarovek na vodovodním plastovém potrubí z polyetylenu PE 100 elektrotvarovek SDR 11/PN16 spojek, oblouků nebo redukcí d 90 | [14 empty] | PP | 2
60 | M | 28653135 | nákružek lemový PE 100 SDR11 90mm | kus | 3 |  | 0 |  |  | základní |  | 0 | 0.00048 | 0.00144 | 0 | 0 | 32 | M | 2 |  |  |  | ROZPOCET | 0 | 0 | 0 | 0 | 0 | 1 | 0 | 16 | -867520217
| PP |  | nákružek lemový PE 100 SDR11 90mm | [14 empty] | PP | 2
61 | K | 877260310 | Montáž kolen na kanalizačním potrubí z PP nebo tvrdého PVC-U trub hladkých plnostěnných DN 100 | kus | 9 |  | 0 |  |  | základní |  | 0 | 0 | 0 | 0 | 0 | 4 | K | 2 |  |  |  | ROZPOCET | 0 | 0 | 0 | 0 | 0 | 1 | 0 | 4 | -1840609853
| PP |  | Montáž tvarovek na kanalizačním plastovém potrubí z PP nebo PVC-U hladkého plnostěnného kolen, víček nebo hrdlových uzávěrů DN 100 | [14 empty] | PP | 2
| VV |  | 1+8 |  | 9 | [12 empty] | VV | 2 | 2 | True | 0 | ROZPOCET
| VV |  | Součet |  | 9 | [12 empty] | VV | 2 | 4 | True | 1 | ROZPOCET
62 | M | 28611350 | koleno kanalizační PVC KG 110x30° | kus | 1 |  | 0 |  |  | základní |  | 0 | 0.00026 | 0.00026 | 0 | 0 | 8 | M | 2 |  |  |  | ROZPOCET | 0 | 0 | 0 | 0 | 0 | 1 | 0 | 4 | 82178468
| PP |  | koleno kanalizační PVC KG 110x30° | [14 empty] | PP | 2
63 | M | 28611351 | koleno kanalizační PVC KG 110x45° | kus | 8 |  | 0 |  |  | základní |  | 0 | 0.00028 | 0.00224 | 0 | 0 | 8 | M | 2 |  |  |  | ROZPOCET | 0 | 0 | 0 | 0 | 0 | 1 | 0 | 4 | -1066420469
| PP |  | koleno kanalizační PVC KG 110x45° | [14 empty] | PP | 2
64 | K | 877270310 | Montáž kolen na kanalizačním potrubí z PP nebo tvrdého PVC-U trub hladkých plnostěnných DN 125 | kus | 13 |  | 0 |  |  | základní |  | 0 | 0 | 0 | 0 | 0 | 4 | K | 2 |  |  |  | ROZPOCET | 0 | 0 | 0 | 0 | 0 | 1 | 0 | 4 | -298106937
| PP |  | Montáž tvarovek na kanalizačním plastovém potrubí z PP nebo PVC-U hladkého plnostěnného kolen, víček nebo hrdlových uzávěrů DN 125 | [14 empty] | PP | 2
| VV |  | 1+12 |  | 13 | [12 empty] | VV | 2 | 2 | True | 0 | ROZPOCET
| VV |  | Součet |  | 13 | [12 empty] | VV | 2 | 4 | True | 1 | ROZPOCET
65 | M | 28611355 | koleno kanalizační PVC KG 125x30° | kus | 1 |  | 0 |  |  | základní |  | 0 | 0.00034 | 0.00034 | 0 | 0 | 8 | M | 2 |  |  |  | ROZPOCET | 0 | 0 | 0 | 0 | 0 | 1 | 0 | 4 | 1290387720
| PP |  | koleno kanalizační PVC KG 125x30° | [14 empty] | PP | 2
66 | M | 28611356 | koleno kanalizační PVC KG 125x45° | kus | 12 |  | 0 |  |  | základní |  | 0 | 0.00035 | 0.0042 | 0 | 0 | 8 | M | 2 |  |  |  | ROZPOCET | 0 | 0 | 0 | 0 | 0 | 1 | 0 | 4 | 736004998
| PP |  | koleno kanalizační PVC KG 125x45° | [14 empty] | PP | 2
67 | K | 877270330 | Montáž spojek na kanalizačním potrubí z PP nebo tvrdého PVC-U trub hladkých plnostěnných DN 125 | kus | 5 |  | 0 |  |  | základní |  | 0 | 0 | 0 | 0 | 0 | 4 | K | 2 |  |  |  | ROZPOCET | 0 | 0 | 0 | 0 | 0 | 1 | 0 | 4 | -1091100696
| PP |  | Montáž tvarovek na kanalizačním plastovém potrubí z PP nebo PVC-U hladkého plnostěnného spojek nebo redukcí DN 125 | [14 empty] | PP | 2
68 | M | 28611502 | redukce kanalizační PVC 125/110 | kus | 5 |  | 0 |  |  | základní |  | 0 | 0.00026 | 0.0013 | 0 | 0 | 8 | M | 2 |  |  |  | ROZPOCET | 0 | 0 | 0 | 0 | 0 | 1 | 0 | 4 | -218257736
| PP |  | redukce kanalizační PVC 125/110 | [14 empty] | PP | 2
69 | K | 877310310 | Montáž kolen na kanalizačním potrubí z PP nebo tvrdého PVC-U trub hladkých plnostěnných DN 150 | kus | 2 |  | 0 |  |  | základní |  | 0 | 0 | 0 | 0 | 0 | 4 | K | 2 |  |  |  | ROZPOCET | 0 | 0 | 0 | 0 | 0 | 1 | 0 | 4 | 439543852
| PP |  | Montáž tvarovek na kanalizačním plastovém potrubí z PP nebo PVC-U hladkého plnostěnného kolen, víček nebo hrdlových uzávěrů DN 150 | [14 empty] | PP | 2
70 | M | 28611361 | koleno kanalizační PVC KG 160x45° | kus | 2 |  | 0 |  |  | základní |  | 0 | 0.00065 | 0.0013 | 0 | 0 | 8 | M | 2 |  |  |  | ROZPOCET | 0 | 0 | 0 | 0 | 0 | 1 | 0 | 4 | 611377671
| PP |  | koleno kanalizační PVC KG 160x45° | [14 empty] | PP | 2
71 | K | 877310320 | Montáž odboček na kanalizačním potrubí z PP nebo tvrdého PVC-U trub hladkých plnostěnných DN 150 | kus | 2 |  | 0 |  |  | základní |  | 0 | 0 | 0 | 0 | 0 | 4 | K | 2 |  |  |  | ROZPOCET | 0 | 0 | 0 | 0 | 0 | 1 | 0 | 4 | -835419623
| PP |  | Montáž tvarovek na kanalizačním plastovém potrubí z PP nebo PVC-U hladkého plnostěnného odboček DN 150 | [14 empty] | PP | 2
| VV |  | 1+1 |  | 2 | [12 empty] | VV | 2 | 2 | True | 0 | ROZPOCET
| VV |  | Součet |  | 2 | [12 empty] | VV | 2 | 4 | True | 1 | ROZPOCET
72 | M | 28611912 | odbočka kanalizační plastová s hrdlem KG 160/110/45° | kus | 1 |  | 0 |  |  | základní |  | 0 | 0.00128 | 0.00128 | 0 | 0 | 8 | M | 2 |  |  |  | ROZPOCET | 0 | 0 | 0 | 0 | 0 | 1 | 0 | 4 | 488814719
| PP |  | odbočka kanalizační plastová s hrdlem KG 160/110/45° | [14 empty] | PP | 2
73 | M | 28611392 | odbočka kanalizační plastová s hrdlem KG 160/160/45° | kus | 1 |  | 0 |  |  | základní |  | 0 | 0.00154 | 0.00154 | 0 | 0 | 8 | M | 2 |  |  |  | ROZPOCET | 0 | 0 | 0 | 0 | 0 | 1 | 0 | 4 | 1686623501
| PP |  | odbočka kanalizační plastová s hrdlem KG 160/160/45° | [14 empty] | PP | 2
74 | K | 877310330 | Montáž spojek na kanalizačním potrubí z PP nebo tvrdého PVC-U trub hladkých plnostěnných DN 150 | kus | 5 |  | 0 |  |  | základní |  | 0 | 0 | 0 | 0 | 0 | 4 | K | 2 |  |  |  | ROZPOCET | 0 | 0 | 0 | 0 | 0 | 1 | 0 | 4 | 645710506
| PP |  | Montáž tvarovek na kanalizačním plastovém potrubí z PP nebo PVC-U hladkého plnostěnného spojek nebo redukcí DN 150 | [14 empty] | PP | 2
| VV |  | 1+4 |  | 5 | [12 empty] | VV | 2 | 2 | True | 0 | ROZPOCET
| VV |  | Součet |  | 5 | [12 empty] | VV | 2 | 4 | True | 1 | ROZPOCET
75 | M | 28617243 | redukce kanalizační PP třívrstvá DN 150/100 | kus | 1 |  | 0 |  |  | základní |  | 0 | 0.00055 | 0.00055 | 0 | 0 | 8 | M | 2 |  |  |  | ROZPOCET | 0 | 0 | 0 | 0 | 0 | 1 | 0 | 4 | -746681448
| PP |  | redukce kanalizační PP třívrstvá DN 150/100 | [14 empty] | PP | 2
76 | M | 28617244 | redukce kanalizační PP třívrstvá DN 150/125 | kus | 4 |  | 0 |  |  | základní |  | 0 | 0.0015 | 0.006 | 0 | 0 | 8 | M | 2 |  |  |  | ROZPOCET | 0 | 0 | 0 | 0 | 0 | 1 | 0 | 4 | 400520307
| PP |  | redukce kanalizační PP třívrstvá DN 150/125 | [14 empty] | PP | 2
77 | K | 877350320 | Montáž odboček na kanalizačním potrubí z PP nebo tvrdého PVC-U trub hladkých plnostěnných DN 200 | kus | 1 |  | 0 |  |  | základní |  | 0 | 0 | 0 | 0 | 0 | 4 | K | 2 |  |  |  | ROZPOCET | 0 | 0 | 0 | 0 | 0 | 1 | 0 | 4 | -1039174751
| PP |  | Montáž tvarovek na kanalizačním plastovém potrubí z PP nebo PVC-U hladkého plnostěnného odboček DN 200 | [14 empty] | PP | 2
78 | M | 28611918 | odbočka kanalizační plastová s hrdlem KG 200/160/45° | kus | 1 |  | 0 |  |  | základní |  | 0 | 0.0034 | 0.0034 | 0 | 0 | 8 | M | 2 |  |  |  | ROZPOCET | 0 | 0 | 0 | 0 | 0 | 1 | 0 | 4 | 1619264670
| PP |  | odbočka kanalizační plastová s hrdlem KG 200/160/45° | [14 empty] | PP | 2
79 | K | 892271111 | Tlaková zkouška vodou potrubí DN 100 nebo 125 | m | 19.9 |  | 0 |  |  | základní |  | 0 | 0 | 0 | 0 | 0 | 4 | K | 2 |  |  |  | ROZPOCET | 0 | 0 | 0 | 0 | 0 | 1 | 0 | 4 | 1766412404
| PP |  | Tlakové zkoušky vodou na potrubí DN 100 nebo 125 | [14 empty] | PP | 2
| VV |  | 11,8+8,1 |  | 19.9 | [12 empty] | VV | 2 | 2 | True | 0 | ROZPOCET
| VV |  | Součet |  | 19.9 | [12 empty] | VV | 2 | 4 | True | 1 | ROZPOCET
80 | K | 892351111 | Tlaková zkouška vodou potrubí DN 150 nebo 200 | m | 112.1 |  | 0 |  |  | základní |  | 0 | 0 | 0 | 0 | 0 | 4 | K | 2 |  |  |  | ROZPOCET | 0 | 0 | 0 | 0 | 0 | 1 | 0 | 4 | 340850017
| PP |  | Tlakové zkoušky vodou na potrubí DN 150 nebo 200 | [14 empty] | PP | 2
| VV |  | 60,8+51,3 |  | 112.1 | [12 empty] | VV | 2 | 2 | True | 0 | ROZPOCET
| VV |  | Součet |  | 112.1 | [12 empty] | VV | 2 | 4 | True | 1 | ROZPOCET
81 | K | 892372111 | Zabezpečení konců potrubí DN do 300 při tlakových zkouškách vodou | kus | 6 |  | 0 |  |  | základní |  | 0 | 0.45937 | 2.7562 | 0 | 0 | 4 | K | 2 |  |  |  | ROZPOCET | 0 | 0 | 0 | 0 | 0 | 1 | 0 | 4 | 464877524
| PP |  | Tlakové zkoušky vodou zabezpečení konců potrubí při tlakových zkouškách DN do 300 | [14 empty] | PP | 2
82 | K | 892381111 | Tlaková zkouška vodou potrubí DN 250, DN 300 nebo 350 | m | 2 |  | 0 |  |  | základní |  | 0 | 0 | 0 | 0 | 0 | 4 | K | 2 |  |  |  | ROZPOCET | 0 | 0 | 0 | 0 | 0 | 1 | 0 | 4 | -732340152
| PP |  | Tlakové zkoušky vodou na potrubí DN 250, 300 nebo 350 | [14 empty] | PP | 2
83 | K | 89421312R | Šachta kanalizační obdélníková betonová o vnitřních rozměrech 0,8x1,0x1,5m | kus | 1 |  | 0 |  |  | základní |  | 0 | 12.413 | 12.413 | 0 | 0 | 4 | K | 2 |  |  |  | ROZPOCET | 0 | 0 | 0 | 0 | 0 | 1 | 0 | 4 | 186195319
| PP |  | Šachta kanalizační obdélníková betonová o vnitřních rozměrech 0,8x1,0x1,5m | [14 empty] | PP | 2
| VV |  | "vnitřní revizní šachta" 1 |  | 1 | [12 empty] | VV | 2 | 2 | True | 1 | ROZPOCET
84 | K | 894411311 | Osazení betonových nebo železobetonových dílců pro šachty skruží rovných | kus | 8 |  | 0 |  |  | základní |  | 0 | 0.01019 | 0.08152 | 0 | 0 | 4 | K | 2 |  |  |  | ROZPOCET | 0 | 0 | 0 | 0 | 0 | 1 | 0 | 4 | 205095689
| PP |  | Osazení betonových nebo železobetonových dílců pro šachty skruží rovných | [14 empty] | PP | 2
| VV |  | "RŠ1" 1+1 |  | 2 | [12 empty] | VV | 2 | 2 | True | 0 | ROZPOCET
| VV |  | "RŠ2" 1+1 |  | 2 | [12 empty] | VV | 2 | 2 | True | 0 | ROZPOCET
| VV |  | "RŠ3" 1 |  | 1 | [12 empty] | VV | 2 | 2 | True | 0 | ROZPOCET
| VV |  | "DŠ0" 1+1 |  | 2 | [12 empty] | VV | 2 | 2 | True | 0 | ROZPOCET
| VV |  | "nádrž" 1 |  | 1 | [12 empty] | VV | 2 | 2 | True | 0 | ROZPOCET
| VV |  | Součet |  | 8 | [12 empty] | VV | 2 | 4 | True | 1 | ROZPOCET
85 | M | 59224416 | skruž betonové šachty DN 1000 kanalizační 100x25x10cm stupadla poplastovaná | kus | 2 |  | 0 |  |  | základní |  | 0 | 0.215 | 0.43 | 0 | 0 | 8 | M | 2 |  |  |  | ROZPOCET | 0 | 0 | 0 | 0 | 0 | 1 | 0 | 4 | -1412369137
| PP |  | skruž betonové šachty DN 1000 kanalizační 100x25x10cm stupadla poplastovaná | [14 empty] | PP | 2
| VV |  | "RŠ1" 1 |  | 1 | [12 empty] | VV | 2 | 2 | True | 0 | ROZPOCET
| VV |  | "RŠ2" 1 |  | 1 | [12 empty] | VV | 2 | 2 | True | 0 | ROZPOCET
| VV |  | Součet |  | 2 | [12 empty] | VV | 2 | 4 | True | 1 | ROZPOCET
86 | M | 59224418 | skruž betonové šachty DN 1000 kanalizační 100x50x10cm stupadla poplastovaná | kus | 3 |  | 0 |  |  | základní |  | 0 | 0.43 | 1.29 | 0 | 0 | 8 | M | 2 |  |  |  | ROZPOCET | 0 | 0 | 0 | 0 | 0 | 1 | 0 | 4 | 547056602
| PP |  | skruž betonové šachty DN 1000 kanalizační 100x50x10cm stupadla poplastovaná | [14 empty] | PP | 2
| VV |  | "RŠ3" 1 |  | 1 | [12 empty] | VV | 2 | 2 | True | 0 | ROZPOCET
| VV |  | "DŠ0" 1 |  | 1 | [12 empty] | VV | 2 | 2 | True | 0 | ROZPOCET
| VV |  | "nádrž" 1 |  | 1 | [12 empty] | VV | 2 | 2 | True | 0 | ROZPOCET
| VV |  | Součet |  | 3 | [12 empty] | VV | 2 | 4 | True | 1 | ROZPOCET
87 | M | 59224420 | skruž betonové šachty DN 1000 kanalizační 100x100x10cm stupadla poplastovaná | kus | 3 |  | 0 |  |  | základní |  | 0 | 0.86 | 2.58 | 0 | 0 | 8 | M | 2 |  |  |  | ROZPOCET | 0 | 0 | 0 | 0 | 0 | 1 | 0 | 4 | 1051657658
| PP |  | skruž betonové šachty DN 1000 kanalizační 100x100x10cm stupadla poplastovaná | [14 empty] | PP | 2
| VV |  | "RŠ1" 1 |  | 1 | [12 empty] | VV | 2 | 2 | True | 0 | ROZPOCET
| VV |  | "RŠ2" 1 |  | 1 | [12 empty] | VV | 2 | 2 | True | 0 | ROZPOCET
| VV |  | "DŠ0" 1 |  | 1 | [12 empty] | VV | 2 | 2 | True | 0 | ROZPOCET
| VV |  | Součet |  | 3 | [12 empty] | VV | 2 | 4 | True | 1 | ROZPOCET
88 | K | 894414111 | Osazení betonových nebo železobetonových dílců pro šachty skruží základových (dno) | kus | 4 |  | 0 |  |  | základní |  | 0 | 0.02854 | 0.11416 | 0 | 0 | 4 | K | 2 |  |  |  | ROZPOCET | 0 | 0 | 0 | 0 | 0 | 1 | 0 | 4 | 1788028017
| PP |  | Osazení betonových nebo železobetonových dílců pro šachty skruží základových (dno) | [14 empty] | PP | 2
| VV |  | "RŠ1" 1 |  | 1 | [12 empty] | VV | 2 | 2 | True | 0 | ROZPOCET
| VV |  | "RŠ2" 1 |  | 1 | [12 empty] | VV | 2 | 2 | True | 0 | ROZPOCET
| VV |  | "RŠ3" 1 |  | 1 | [12 empty] | VV | 2 | 2 | True | 0 | ROZPOCET
| VV |  | "DŠ0" 1 |  | 1 | [12 empty] | VV | 2 | 2 | True | 0 | ROZPOCET
| VV |  | Součet |  | 4 | [12 empty] | VV | 2 | 4 | True | 1 | ROZPOCET
89 | M | 59224083 | dno betonové šachtové DN 1000 100x50x15cm kyneta 1/1 výtok 15-25cm | kus | 3 |  | 0 |  |  | základní |  | 0 | 1.29 | 3.87 | 0 | 0 | 8 | M | 2 |  |  |  | ROZPOCET | 0 | 0 | 0 | 0 | 0 | 1 | 0 | 4 | 1125412823
| PP |  | dno betonové šachtové DN 1000 100x50x15cm kyneta 1/1 výtok 15-25cm | [14 empty] | PP | 2
| VV |  | zakázková výroba | [14 empty] | VV | 2 | 1 | True | 0 | ROZPOCET
| VV |  | "RŠ1 - 2x200, 2x150" 1 |  | 1 | [12 empty] | VV | 2 | 2 | True | 0 | ROZPOCET
| VV |  | "RŠ2 - 2x200, 2x150" 1 |  | 1 | [12 empty] | VV | 2 | 2 | True | 0 | ROZPOCET
| VV |  | "RŠ3 - 2x200" 1 |  | 1 | [12 empty] | VV | 2 | 2 | True | 0 | ROZPOCET
| VV |  | Součet |  | 3 | [12 empty] | VV | 2 | 4 | True | 1 | ROZPOCET
90 | M | 59224083R | dno betonové šachtové DN 1000 bez odtokové | kus | 1 |  | 0 |  |  | základní |  | 0 | 1.29 | 1.29 | 0 | 0 | 8 | M | 2 |  |  |  | ROZPOCET | 0 | 0 | 0 | 0 | 0 | 1 | 0 | 4 | 386421248
| PP |  | dno betonové šachtové DN 1000 bez odtokové | [14 empty] | PP | 2
| VV |  | zakázková výroba | [14 empty] | VV | 2 | 1 | True | 0 | ROZPOCET
| VV |  | "DŠ0" 1 |  | 1 | [12 empty] | VV | 2 | 2 | True | 1 | ROZPOCET
91 | K | 894414211 | Osazení betonových nebo železobetonových dílců pro šachty desek zákrytových | kus | 5 |  | 0 |  |  | základní |  | 0 | 0.03927 | 0.19635 | 0 | 0 | 4 | K | 2 |  |  |  | ROZPOCET | 0 | 0 | 0 | 0 | 0 | 1 | 0 | 4 | -66585952
| PP |  | Osazení betonových nebo železobetonových dílců pro šachty desek zákrytových | [14 empty] | PP | 2
| VV |  | "RŠ1" 1 |  | 1 | [12 empty] | VV | 2 | 2 | True | 0 | ROZPOCET
| VV |  | "RŠ2" 1 |  | 1 | [12 empty] | VV | 2 | 2 | True | 0 | ROZPOCET
| VV |  | "RŠ3" 1 |  | 1 | [12 empty] | VV | 2 | 2 | True | 0 | ROZPOCET
| VV |  | "DŠ0" 1 |  | 1 | [12 empty] | VV | 2 | 2 | True | 0 | ROZPOCET
| VV |  | "nádrž" 1 |  | 1 | [12 empty] | VV | 2 | 2 | True | 0 | ROZPOCET
| VV |  | Součet |  | 5 | [12 empty] | VV | 2 | 4 | True | 1 | ROZPOCET
92 | M | 59224561 | deska betonová zákrytová šachty DN 1000 kanalizační 200/62,5x12cm třída zatížení D400, integrované těsnění | kus | 5 |  | 0 |  |  | základní |  | 0 | 0.484 | 2.42 | 0 | 0 | 8 | M | 2 |  |  |  | ROZPOCET | 0 | 0 | 0 | 0 | 0 | 1 | 0 | 4 | -632741822
| PP |  | deska betonová zákrytová šachty DN 1000 kanalizační 200/62,5x12cm třída zatížení D400, integrované těsnění | [14 empty] | PP | 2
| VV |  | "RŠ1" 1 |  | 1 | [12 empty] | VV | 2 | 2 | True | 0 | ROZPOCET
| VV |  | "RŠ2" 1 |  | 1 | [12 empty] | VV | 2 | 2 | True | 0 | ROZPOCET
| VV |  | "RŠ3" 1 |  | 1 | [12 empty] | VV | 2 | 2 | True | 0 | ROZPOCET
| VV |  | "DŠ0" 1 |  | 1 | [12 empty] | VV | 2 | 2 | True | 0 | ROZPOCET
| VV |  | "nádrž" 1 |  | 1 | [12 empty] | VV | 2 | 2 | True | 0 | ROZPOCET
| VV |  | Součet |  | 5 | [12 empty] | VV | 2 | 4 | True | 1 | ROZPOCET
93 | M | 56241811R | D+M filtr pro dešťovou šachtu DN 250 rastr síťka 2x2mm včetně dopravy | kus | 1 |  | 0 |  |  | základní |  | 0 | 0.011 | 0.011 | 0 | 0 | 8 | M | 2 |  |  |  | ROZPOCET | 0 | 0 | 0 | 0 | 0 | 1 | 0 | 4 | 999555893
| PP |  | D+M filtr pro dešťovou šachtu DN 250 rastr síťka 2x2mm včetně dopravy | [14 empty] | PP | 2
| VV |  | "DŠ0" 1 |  | 1 | [12 empty] | VV | 2 | 2 | True | 1 | ROZPOCET
95 | K | 894812111 | Revizní a čistící šachta z PP šachtové dno DN 315/150 přímý tok | kus | 4 |  | 0 |  |  | základní |  | 0 | 0.04 | 0.16 | 0 | 0 | 4 | K | 2 |  |  |  | ROZPOCET | 0 | 0 | 0 | 0 | 0 | 1 | 0 | 4 | -391239499
| PP |  | Revizní a čistící šachta z polypropylenu PP pro hladké trouby DN 315 šachtové dno (DN šachty / DN trubního vedení) DN 315/150 přímý tok | [14 empty] | PP | 2
| VV |  | "DŠ4" 1 |  | 1 | [12 empty] | VV | 2 | 2 | True | 0 | ROZPOCET
| VV |  | "DŠ6" 1 |  | 1 | [12 empty] | VV | 2 | 2 | True | 0 | ROZPOCET
| VV |  | "RŠ4" 1 |  | 1 | [12 empty] | VV | 2 | 2 | True | 0 | ROZPOCET
| VV |  | "RŠ5" 1 |  | 1 | [12 empty] | VV | 2 | 2 | True | 0 | ROZPOCET
| VV |  | Součet |  | 4 | [12 empty] | VV | 2 | 4 | True | 1 | ROZPOCET
96 | K | 894812113 | Revizní a čistící šachta z PP šachtové dno DN 315/150 pravý a levý přítok | kus | 2 |  | 0 |  |  | základní |  | 0 | 0.06501 | 0.13002 | 0 | 0 | 4 | K | 2 |  |  |  | ROZPOCET | 0 | 0 | 0 | 0 | 0 | 1 | 0 | 4 | -1355100745
| PP |  | Revizní a čistící šachta z polypropylenu PP pro hladké trouby DN 315 šachtové dno (DN šachty / DN trubního vedení) DN 315/150 pravý a levý přítok | [14 empty] | PP | 2
| VV |  | "DŠ1" 1 |  | 1 | [12 empty] | VV | 2 | 2 | True | 0 | ROZPOCET
| VV |  | "DŠ3" 1 |  | 1 | [12 empty] | VV | 2 | 2 | True | 0 | ROZPOCET
| VV |  | Součet |  | 2 | [12 empty] | VV | 2 | 4 | True | 1 | ROZPOCET
94 | K | 89481211R | Revizní a čistící šachta z PP šachtové dno DN 315/100 přímý tok | kus | 1 |  | 0 |  |  | základní |  | 0 | 0.04 | 0.04 | 0 | 0 | 4 | K | 2 |  |  |  | ROZPOCET | 0 | 0 | 0 | 0 | 0 | 1 | 0 | 4 | -1426236833
| PP |  | Revizní a čistící šachta z polypropylenu PP pro hladké trouby DN 315 šachtové dno (DN šachty / DN trubního vedení) DN 315/100 přímý tok | [14 empty] | PP | 2
| VV |  | "DŠ5" 1 |  | 1 | [12 empty] | VV | 2 | 2 | True | 1 | ROZPOCET
97 | K | 894812131 | Revizní a čistící šachta z PP DN 315 šachtová roura korugovaná bez hrdla světlé hloubky 1250 mm | kus | 5 |  | 0 |  |  | základní |  | 0 | 0.00655 | 0.03275 | 0 | 0 | 4 | K | 2 |  |  |  | ROZPOCET | 0 | 0 | 0 | 0 | 0 | 1 | 0 | 4 | -894280849
| PP |  | Revizní a čistící šachta z polypropylenu PP pro hladké trouby DN 315 roura šachtová korugovaná bez hrdla, světlé hloubky 1250 mm | [14 empty] | PP | 2
| VV |  | "DŠ1" 1 |  | 1 | [12 empty] | VV | 2 | 2 | True | 0 | ROZPOCET
| VV |  | "DŠ3" 1 |  | 1 | [12 empty] | VV | 2 | 2 | True | 0 | ROZPOCET
| VV |  | "DŠ5" 1 |  | 1 | [12 empty] | VV | 2 | 2 | True | 0 | ROZPOCET
| VV |  | "DŠ6" 1 |  | 1 | [12 empty] | VV | 2 | 2 | True | 0 | ROZPOCET
| VV |  | "RŠ4" 1 |  | 1 | [12 empty] | VV | 2 | 2 | True | 0 | ROZPOCET
| VV |  | Součet |  | 5 | [12 empty] | VV | 2 | 4 | True | 1 | ROZPOCET
98 | K | 894812132 | Revizní a čistící šachta z PP DN 315 šachtová roura korugovaná bez hrdla světlé hloubky 2000 mm | kus | 1 |  | 0 |  |  | základní |  | 0 | 0.01048 | 0.01048 | 0 | 0 | 4 | K | 2 |  |  |  | ROZPOCET | 0 | 0 | 0 | 0 | 0 | 1 | 0 | 4 | -400339649
| PP |  | Revizní a čistící šachta z polypropylenu PP pro hladké trouby DN 315 roura šachtová korugovaná bez hrdla, světlé hloubky 2000 mm | [14 empty] | PP | 2
| VV |  | "RŠ5" 1 |  | 1 | [12 empty] | VV | 2 | 2 | True | 1 | ROZPOCET
99 | K | 894812133 | Revizní a čistící šachta z PP DN 315 šachtová roura korugovaná bez hrdla světlé hloubky 3000 mm | kus | 1 |  | 0 |  |  | základní |  | 0 | 0.01574 | 0.01574 | 0 | 0 | 4 | K | 2 |  |  |  | ROZPOCET | 0 | 0 | 0 | 0 | 0 | 1 | 0 | 4 | 1217035109
| PP |  | Revizní a čistící šachta z polypropylenu PP pro hladké trouby DN 315 roura šachtová korugovaná bez hrdla, světlé hloubky 3000 mm | [14 empty] | PP | 2
| VV |  | "DŠ4" 1 |  | 1 | [12 empty] | VV | 2 | 2 | True | 1 | ROZPOCET
100 | K | 894812141 | Revizní a čistící šachta z PP DN 315 šachtová roura teleskopická světlé hloubky 375 mm | kus | 7 |  | 0 |  |  | základní |  | 0 | 0.00362 | 0.02534 | 0 | 0 | 4 | K | 2 |  |  |  | ROZPOCET | 0 | 0 | 0 | 0 | 0 | 1 | 0 | 4 | 1929764588
| PP |  | Revizní a čistící šachta z polypropylenu PP pro hladké trouby DN 315 roura šachtová korugovaná teleskopická (včetně těsnění) 375 mm | [14 empty] | PP | 2
| VV |  | "DŠ1" 1 |  | 1 | [12 empty] | VV | 2 | 2 | True | 0 | ROZPOCET
| VV |  | "DŠ3" 1 |  | 1 | [12 empty] | VV | 2 | 2 | True | 0 | ROZPOCET
| VV |  | "DŠ4" 1 |  | 1 | [12 empty] | VV | 2 | 2 | True | 0 | ROZPOCET
| VV |  | "DŠ5" 1 |  | 1 | [12 empty] | VV | 2 | 2 | True | 0 | ROZPOCET
| VV |  | "DŠ6" 1 |  | 1 | [12 empty] | VV | 2 | 2 | True | 0 | ROZPOCET
| VV |  | "RŠ4" 1 |  | 1 | [12 empty] | VV | 2 | 2 | True | 0 | ROZPOCET
| VV |  | "RŠ5" 1 |  | 1 | [12 empty] | VV | 2 | 2 | True | 0 | ROZPOCET
| VV |  | Součet |  | 7 | [12 empty] | VV | 2 | 4 | True | 1 | ROZPOCET
101 | K | 894812149 | Příplatek k rourám revizní a čistící šachty z PP DN 315 za uříznutí šachtové roury | kus | 7 |  | 0 |  |  | základní |  | 0 | 0 | 0 | 0 | 0 | 4 | K | 2 |  |  |  | ROZPOCET | 0 | 0 | 0 | 0 | 0 | 1 | 0 | 4 | 1760459801
| PP |  | Revizní a čistící šachta z polypropylenu PP pro hladké trouby DN 315 roura šachtová korugovaná Příplatek k cenám 2131 - 2142 za uříznutí šachtové roury | [14 empty] | PP | 2
102 | K | 894812160 | Revizní a čistící šachta z PP DN 315 poklop litinový čtvercový do teleskopické trubky pro třídu zatížení B125 | kus | 5 |  | 0 |  |  | základní |  | 0 | 0.02929 | 0.14645 | 0 | 0 | 4 | K | 2 |  |  |  | ROZPOCET | 0 | 0 | 0 | 0 | 0 | 1 | 0 | 4 | 1018992479
| PP |  | Revizní a čistící šachta z polypropylenu PP pro hladké trouby DN 315 poklop litinový (pro třídu zatížení) čtvercový do teleskopické trubky (B125) | [14 empty] | PP | 2
| VV |  | "DŠ1" 1 |  | 1 | [12 empty] | VV | 2 | 2 | True | 0 | ROZPOCET
| VV |  | "DŠ3" 1 |  | 1 | [12 empty] | VV | 2 | 2 | True | 0 | ROZPOCET
| VV |  | "DŠ4" 1 |  | 1 | [12 empty] | VV | 2 | 2 | True | 0 | ROZPOCET
| VV |  | "RŠ4" 1 |  | 1 | [12 empty] | VV | 2 | 2 | True | 0 | ROZPOCET
| VV |  | "RŠ5" 1 |  | 1 | [12 empty] | VV | 2 | 2 | True | 0 | ROZPOCET
| VV |  | Součet |  | 5 | [12 empty] | VV | 2 | 4 | True | 1 | ROZPOCET
103 | K | 89481217R | Revizní a čistící šachta z PP DN 315 mříž dešťová litinová do teleskopu pro třídu zatížení B125 | kus | 2 |  | 0 |  |  | základní |  | 0 | 0.03838 | 0.07676 | 0 | 0 | 4 | K | 2 |  |  |  | ROZPOCET | 0 | 0 | 0 | 0 | 0 | 1 | 0 | 4 | -637132656
| PP |  | Revizní a čistící šachta z polypropylenu PP pro hladké trouby DN 315 mříž (pro třídu zatížení) dešťová litinová do teleskopu (B125) | [14 empty] | PP | 2
| VV |  | "DŠ5" 1 |  | 1 | [12 empty] | VV | 2 | 2 | True | 0 | ROZPOCET
| VV |  | "DŠ6" 1 |  | 1 | [12 empty] | VV | 2 | 2 | True | 0 | ROZPOCET
| VV |  | Součet |  | 2 | [12 empty] | VV | 2 | 4 | True | 1 | ROZPOCET
104 | K | 894812202 | Revizní a čistící šachta z PP šachtové dno DN 425/150 průtočné 30°,60°,90° | kus | 1 |  | 0 |  |  | základní |  | 0 | 0.06896 | 0.06896 | 0 | 0 | 4 | K | 2 |  |  |  | ROZPOCET | 0 | 0 | 0 | 0 | 0 | 1 | 0 | 4 | 2012263297
| PP |  | Revizní a čistící šachta z polypropylenu PP pro hladké trouby DN 425 šachtové dno (DN šachty / DN trubního vedení) DN 425/150 průtočné 30°,60°,90° | [14 empty] | PP | 2
| VV |  | "DŠ2" 1 |  | 1 | [12 empty] | VV | 2 | 2 | True | 1 | ROZPOCET
105 | K | 894812231 | Revizní a čistící šachta z PP DN 425 šachtová roura korugovaná bez hrdla světlé hloubky 1500 mm | kus | 1 |  | 0 |  |  | základní |  | 0 | 0.01136 | 0.01136 | 0 | 0 | 4 | K | 2 |  |  |  | ROZPOCET | 0 | 0 | 0 | 0 | 0 | 1 | 0 | 4 | 1393949580
| PP |  | Revizní a čistící šachta z polypropylenu PP pro hladké trouby DN 425 roura šachtová korugovaná bez hrdla, světlé hloubky 1500 mm | [14 empty] | PP | 2
| VV |  | "DŠ2" 1 |  | 1 | [12 empty] | VV | 2 | 2 | True | 1 | ROZPOCET
106 | K | 894812241 | Revizní a čistící šachta z PP DN 425 šachtová roura teleskopická světlé hloubky 375 mm | kus | 1 |  | 0 |  |  | základní |  | 0 | 0.00622 | 0.00622 | 0 | 0 | 4 | K | 2 |  |  |  | ROZPOCET | 0 | 0 | 0 | 0 | 0 | 1 | 0 | 4 | -95904625
| PP |  | Revizní a čistící šachta z polypropylenu PP pro hladké trouby DN 425 roura šachtová korugovaná teleskopická (včetně těsnění) 375 mm | [14 empty] | PP | 2
| VV |  | "DŠ2" 1 |  | 1 | [12 empty] | VV | 2 | 2 | True | 1 | ROZPOCET
107 | K | 894812249 | Příplatek k rourám revizní a čistící šachty z PP DN 425 za uříznutí šachtové roury | kus | 1 |  | 0 |  |  | základní |  | 0 | 0 | 0 | 0 | 0 | 4 | K | 2 |  |  |  | ROZPOCET | 0 | 0 | 0 | 0 | 0 | 1 | 0 | 4 | -930096828
| PP |  | Revizní a čistící šachta z polypropylenu PP pro hladké trouby DN 425 roura šachtová korugovaná Příplatek k cenám 2231 - 2242 za uříznutí šachtové roury | [14 empty] | PP | 2
| VV |  | "DŠ2" 1 |  | 1 | [12 empty] | VV | 2 | 2 | True | 1 | ROZPOCET
108 | K | 89481226R | Revizní a čistící šachta z PP DN 425 poklop litinový plný do teleskopické trubky pro třídu zatížení B125 | kus | 1 |  | 0 |  |  | základní |  | 0 | 0.05454 | 0.05454 | 0 | 0 | 4 | K | 2 |  |  |  | ROZPOCET | 0 | 0 | 0 | 0 | 0 | 1 | 0 | 4 | -544435059
| PP |  | Revizní a čistící šachta z polypropylenu PP pro hladké trouby DN 425 poklop litinový (pro třídu zatížení) plný do teleskopické trubky (B125) | [14 empty] | PP | 2
| VV |  | "DŠ2" 1 |  | 1 | [12 empty] | VV | 2 | 2 | True | 1 | ROZPOCET
109 | K | 894812611 | Vyříznutí a utěsnění otvoru ve stěně šachty DN 110 | kus | 2 |  | 0 |  |  | základní |  | 0 | 0.00024 | 0.00048 | 0 | 0 | 4 | K | 2 |  |  |  | ROZPOCET | 0 | 0 | 0 | 0 | 0 | 1 | 0 | 4 | 1338303908
| PP |  | Revizní a čistící šachta z polypropylenu PP vyříznutí a utěsnění otvoru ve stěně šachty DN 110 | [14 empty] | PP | 2
| VV |  | "DŠ4" 2 |  | 2 | [12 empty] | VV | 2 | 2 | True | 1 | ROZPOCET
110 | M | 28661838 | spojka navrtávané kanalizace DN 100 do korugovaného potrubí | kus | 2 |  | 0 |  |  | základní |  | 0 | 0.0002 | 0.0004 | 0 | 0 | 8 | M | 2 |  |  |  | ROZPOCET | 0 | 0 | 0 | 0 | 0 | 1 | 0 | 4 | 465321002
| PP |  | spojka navrtávané kanalizace DN 100 do korugovaného potrubí | [14 empty] | PP | 2
| VV |  | "DŠ4" 2 |  | 2 | [12 empty] | VV | 2 | 2 | True | 1 | ROZPOCET
111 | M | 28661852 | vrták pro spojku navrtávací D 110mm | kus | 1 |  | 0 |  |  | základní |  | 0 | 0.00067 | 0.00067 | 0 | 0 | 8 | M | 2 |  |  |  | ROZPOCET | 0 | 0 | 0 | 0 | 0 | 1 | 0 | 4 | -715484530
| PP |  | vrták pro spojku navrtávací D 110mm | [14 empty] | PP | 2
112 | K | 894812612 | Vyříznutí a utěsnění otvoru ve stěně šachty DN 160 | kus | 2 |  | 0 |  |  | základní |  | 0 | 0.00062 | 0.00124 | 0 | 0 | 4 | K | 2 |  |  |  | ROZPOCET | 0 | 0 | 0 | 0 | 0 | 1 | 0 | 4 | -300583768
| PP |  | Revizní a čistící šachta z polypropylenu PP vyříznutí a utěsnění otvoru ve stěně šachty DN 150 | [14 empty] | PP | 2
| VV |  | "RŠ4" 1 |  | 1 | [12 empty] | VV | 2 | 2 | True | 0 | ROZPOCET
| VV |  | "RŠ5" 1 |  | 1 | [12 empty] | VV | 2 | 2 | True | 0 | ROZPOCET
| VV |  | Součet |  | 2 | [12 empty] | VV | 2 | 4 | True | 1 | ROZPOCET
113 | M | 28661842 | spojka navrtávané kanalizace DN 150 do korugovaného potrubí | kus | 2 |  | 0 |  |  | základní |  | 0 | 0.00056 | 0.00112 | 0 | 0 | 8 | M | 2 |  |  |  | ROZPOCET | 0 | 0 | 0 | 0 | 0 | 1 | 0 | 4 | 1210051172
| PP |  | spojka navrtávané kanalizace DN 150 do korugovaného potrubí | [14 empty] | PP | 2
| VV |  | "RŠ4" 1 |  | 1 | [12 empty] | VV | 2 | 2 | True | 0 | ROZPOCET
| VV |  | "RŠ5" 1 |  | 1 | [12 empty] | VV | 2 | 2 | True | 0 | ROZPOCET
| VV |  | Součet |  | 2 | [12 empty] | VV | 2 | 4 | True | 1 | ROZPOCET
114 | M | 28661854 | vrták pro spojku navrtávací D 160mm | kus | 1 |  | 0 |  |  | základní |  | 0 | 0.0011 | 0.0011 | 0 | 0 | 8 | M | 2 |  |  |  | ROZPOCET | 0 | 0 | 0 | 0 | 0 | 1 | 0 | 4 | 211806301
| PP |  | vrták pro spojku navrtávací D 160mm | [14 empty] | PP | 2
115 | K | 89621111R | Hlavice vnitřního spádiště s otevřeným revizním otvorem pro potrubí DN 200 včetně dopravy | kus | 1 |  | 0 |  |  | základní |  | 0 | 4.5156 | 4.5156 | 0 | 0 | 4 | K | 2 |  |  |  | ROZPOCET | 0 | 0 | 0 | 0 | 0 | 1 | 0 | 4 | 1027721342
| PP |  | Hlavice vnitřního spádiště s otevřeným revizním otvorem pro potrubí DN 200 včetně dopravy | [14 empty] | PP | 2
116 | K | 899103112 | Osazení poklopů litinových, ocelových nebo železobetonových včetně rámů pro třídu zatížení B125, C250 | kus | 1 |  | 0 |  |  | základní |  | 0 | 0.09 | 0.09 | 0 | 0 | 4 | K | 2 |  |  |  | ROZPOCET | 0 | 0 | 0 | 0 | 0 | 1 | 0 | 4 | 972559815
| PP |  | Osazení poklopů šachtových litinových, ocelových nebo železobetonových včetně rámů pro třídu zatížení B125, C250 | [14 empty] | PP | 2
| VV |  | "DŠ0" 1 |  | 1 | [12 empty] | VV | 2 | 2 | True | 1 | ROZPOCET
117 | M | 28661933 | poklop šachtový litinový DN 600 pro třídu zatížení B125 | kus | 1 |  | 0 |  |  | základní |  | 0 | 0.08 | 0.08 | 0 | 0 | 8 | M | 2 |  |  |  | ROZPOCET | 0 | 0 | 0 | 0 | 0 | 1 | 0 | 4 | -374632943
| PP |  | poklop šachtový litinový DN 600 pro třídu zatížení B125 | [14 empty] | PP | 2
| VV |  | "DŠ0" 1 |  | 1 | [12 empty] | VV | 2 | 2 | True | 1 | ROZPOCET
118 | K | 899104112 | Osazení poklopů litinových, ocelových nebo železobetonových včetně rámů pro třídu zatížení D400, E600 | kus | 4 |  | 0 |  |  | základní |  | 0 | 0.09 | 0.36 | 0 | 0 | 4 | K | 2 |  |  |  | ROZPOCET | 0 | 0 | 0 | 0 | 0 | 1 | 0 | 4 | -1075407561
| PP |  | Osazení poklopů šachtových litinových, ocelových nebo železobetonových včetně rámů pro třídu zatížení D400, E600 | [14 empty] | PP | 2
| VV |  | "RŠ1" 1 |  | 1 | [12 empty] | VV | 2 | 2 | True | 0 | ROZPOCET
| VV |  | "RŠ2" 1 |  | 1 | [12 empty] | VV | 2 | 2 | True | 0 | ROZPOCET
| VV |  | "RŠ3" 1 |  | 1 | [12 empty] | VV | 2 | 2 | True | 0 | ROZPOCET
| VV |  | "nádrž" 1 |  | 1 | [12 empty] | VV | 2 | 2 | True | 0 | ROZPOCET
| VV |  | Součet |  | 4 | [12 empty] | VV | 2 | 4 | True | 1 | ROZPOCET
119 | M | 55241014 | poklop šachtový třída D400, kruhový rám 785, vstup 600mm, bez ventilace | kus | 3 |  | 0 |  |  | základní |  | 0 | 0.0546 | 0.1638 | 0 | 0 | 8 | M | 2 |  |  |  | ROZPOCET | 0 | 0 | 0 | 0 | 0 | 1 | 0 | 4 | 1925113670
| PP |  | poklop šachtový třída D400, kruhový rám 785, vstup 600mm, bez ventilace | [14 empty] | PP | 2
| VV |  | "RŠ1" 1 |  | 1 | [12 empty] | VV | 2 | 2 | True | 0 | ROZPOCET
| VV |  | "RŠ2" 1 |  | 1 | [12 empty] | VV | 2 | 2 | True | 0 | ROZPOCET
| VV |  | "RŠ3" 1 |  | 1 | [12 empty] | VV | 2 | 2 | True | 0 | ROZPOCET
| VV |  | Součet |  | 3 | [12 empty] | VV | 2 | 4 | True | 1 | ROZPOCET
120 | M | 55241015 | poklop šachtový třída D400, kruhový rám 785, vstup 600mm, s ventilací | kus | 1 |  | 0 |  |  | základní |  | 0 | 0.0546 | 0.0546 | 0 | 0 | 8 | M | 2 |  |  |  | ROZPOCET | 0 | 0 | 0 | 0 | 0 | 1 | 0 | 4 | -197798988
| PP |  | poklop šachtový třída D400, kruhový rám 785, vstup 600mm, s ventilací | [14 empty] | PP | 2
| VV |  | "nádrž" 1 |  | 1 | [12 empty] | VV | 2 | 2 | True | 1 | ROZPOCET
121 | K | 899501411 | Stupadla do šachet ocelová PE povlak vidlicová s vysekáním otvoru v betonu | kus | 20 |  | 0 |  |  | základní |  | 0 | 0.01299 | 0.2598 | 0.004 | 0.08 | 4 | K | 2 |  |  |  | ROZPOCET | 0 | 0 | 0 | 0 | 0 | 1 | 0 | 4 | -40656673
| PP |  | Stupadla do šachet a drobných objektů ocelová s PE povlakem vidlicová s vysekáním otvoru v betonu | [14 empty] | PP | 2
| VV |  | "Šs - stávající revizní šachta kanalizace" 20 |  | 20 | [12 empty] | VV | 2 | 2 | True | 1 | ROZPOCET
| D | 9 | Ostatní konstrukce a práce, bourání |  |  |  | 0 |  |  |  |  | 0 |  | 6.0119 |  | 4.3702 | 1 | D | 1 |  |  |  | ROZPOCET | [6 empty] | 0
122 | K | 953941210 | Osazování kovových poklopů s rámy pl do 1 m2 | kus | 2 |  | 0 |  |  | základní |  | 0 | 0.04597 | 0.09194 | 0 | 0 | 4 | K | 2 |  |  |  | ROZPOCET | 0 | 0 | 0 | 0 | 0 | 1 | 0 | 4 | 923798415
| PP |  | Osazení drobných kovových výrobků bez jejich dodání s vysekáním kapes pro upevňovací prvky se zazděním, zabetonováním nebo zalitím kovových poklopů s rámy, plochy do 1 m2 | [14 empty] | PP | 2
| VV |  | "vnitřní revizní šachta" 1 |  | 1 | [12 empty] | VV | 2 | 2 | True | 0 | ROZPOCET
| VV |  | "stávající vodoměrná šachta" 1 |  | 1 | [12 empty] | VV | 2 | 2 | True | 0 | ROZPOCET
| VV |  | Součet |  | 2 | [12 empty] | VV | 2 | 4 | True | 1 | ROZPOCET
123 | M | 55241005R | poklop litinový s rámem a těsněním 600x600mm | kus | 1 |  | 0 |  |  | základní |  | 0 | 0.162 | 0.162 | 0 | 0 | 8 | M | 2 |  |  |  | ROZPOCET | 0 | 0 | 0 | 0 | 0 | 1 | 0 | 4 | -366590117
| PP |  | poklop litinový s rámem a těsněním 600x600mm | [14 empty] | PP | 2
| VV |  | "stávající vodoměrná šachta" 1 |  | 1 | [12 empty] | VV | 2 | 2 | True | 1 | ROZPOCET
124 | M | 55241406R | poklop litinový plynotěsný 800x800mm | kus | 1 |  | 0 |  |  | základní |  | 0 | 0.101 | 0.101 | 0 | 0 | 8 | M | 2 |  |  |  | ROZPOCET | 0 | 0 | 0 | 0 | 0 | 1 | 0 | 4 | 271507998
| PP |  | poklop litinový plynotěsný 800x800mm | [14 empty] | PP | 2
| VV |  | "vnitřní revizní šachta" 1 |  | 1 | [12 empty] | VV | 2 | 2 | True | 1 | ROZPOCET
125 | K | 953941721 | Osazování objímek nebo držáků ve zdivu betonovém | kus | 1198 |  | 0 |  |  | základní |  | 0 | 0.00442 | 5.2952 | 0 | 0 | 4 | K | 2 |  |  |  | ROZPOCET | 0 | 0 | 0 | 0 | 0 | 1 | 0 | 4 | 1031112161
| PP |  | Osazení drobných kovových výrobků bez jejich dodání s vysekáním kapes pro upevňovací prvky se zazděním, zabetonováním nebo zalitím objímek nebo držáků, ve zdivu betonovém | [14 empty] | PP | 2
| VV |  | potrubí vnitřní kanalizace | [14 empty] | VV | 2 | 1 | True | 0 | ROZPOCET
| VV |  | "vedené pod stropem" 18+44+7 |  | 69 | [12 empty] | VV | 2 | 2 | True | 0 | ROZPOCET
| VV |  | "vedené v SDK předstěnách" 31 |  | 31 | [12 empty] | VV | 2 | 2 | True | 0 | ROZPOCET
| VV |  | Mezisoučet |  | 100 | [12 empty] | VV | 2 | 3 | True | 0 | ROZPOCET
| VV |  | potrubí vnitřního vodovodu | [14 empty] | VV | 2 | 1 | True | 0 | ROZPOCET
| VV |  | studená voda | [14 empty] | VV | 2 | 1 | True | 0 | ROZPOCET
| VV |  | "vedené pod stropem" 54+62+83+35+22+15+50 |  | 321 | [12 empty] | VV | 2 | 2 | True | 0 | ROZPOCET
| VV |  | Mezisoučet |  | 321 | [12 empty] | VV | 2 | 3 | True | 0 | ROZPOCET
| VV |  | teplá voda | [14 empty] | VV | 2 | 1 | True | 0 | ROZPOCET
| VV |  | "vedené pod stropem" 50+66+73+35+30+33+55 |  | 342 | [12 empty] | VV | 2 | 2 | True | 0 | ROZPOCET
| VV |  | Mezisoučet |  | 342 | [12 empty] | VV | 2 | 3 | True | 0 | ROZPOCET
| VV |  | cirkulace | [14 empty] | VV | 2 | 1 | True | 0 | ROZPOCET
| VV |  | "vedené pod stropem" 154+40+58+40+15 |  | 307 | [12 empty] | VV | 2 | 2 | True | 0 | ROZPOCET
| VV |  | Mezisoučet |  | 307 | [12 empty] | VV | 2 | 3 | True | 0 | ROZPOCET
| VV |  | požární voda | [14 empty] | VV | 2 | 1 | True | 0 | ROZPOCET
| VV |  | "vedené pod stropem" 43+13+72 |  | 128 | [12 empty] | VV | 2 | 2 | True | 0 | ROZPOCET
| VV |  | Mezisoučet |  | 128 | [12 empty] | VV | 2 | 3 | True | 0 | ROZPOCET
| VV |  | Součet |  | 1198 | [12 empty] | VV | 2 | 4 | True | 1 | ROZPOCET
126 | M | 42390144 | objímka potrubí dvoušroubová M8 31-38 1" | kus | 54 |  | 0 |  |  | základní |  | 0 | 7e-05 | 0.00378 | 0 | 0 | 8 | M | 2 |  |  |  | ROZPOCET | 0 | 0 | 0 | 0 | 0 | 1 | 0 | 4 | 363487850
| PP |  | objímka potrubí dvoušroubová M8 31-38 1" | [14 empty] | PP | 2
| VV |  | potrubí vnitřního vodovodu | [14 empty] | VV | 2 | 1 | True | 0 | ROZPOCET
| VV |  | studená voda | [14 empty] | VV | 2 | 1 | True | 0 | ROZPOCET
| VV |  | "vedené pod stropem" 54 |  | 54 | [12 empty] | VV | 2 | 2 | True | 1 | ROZPOCET
127 | M | 42390145 | objímka potrubí dvoušroubová M8 40-46 5/4" | kus | 62 |  | 0 |  |  | základní |  | 0 | 7e-05 | 0.00434 | 0 | 0 | 8 | M | 2 |  |  |  | ROZPOCET | 0 | 0 | 0 | 0 | 0 | 1 | 0 | 4 | 612488481
| PP |  | objímka potrubí dvoušroubová M8 40-46 5/4" | [14 empty] | PP | 2
| VV |  | potrubí vnitřního vodovodu | [14 empty] | VV | 2 | 1 | True | 0 | ROZPOCET
| VV |  | studená voda | [14 empty] | VV | 2 | 1 | True | 0 | ROZPOCET
| VV |  | "vedené pod stropem" 62 |  | 62 | [12 empty] | VV | 2 | 2 | True | 1 | ROZPOCET
128 | M | 42390147 | objímka potrubí dvoušroubová M8/M10 54-59 | kus | 90 |  | 0 |  |  | základní |  | 0 | 8e-05 | 0.0072 | 0 | 0 | 8 | M | 2 |  |  |  | ROZPOCET | 0 | 0 | 0 | 0 | 0 | 1 | 0 | 4 | 1048504542
| PP |  | objímka potrubí dvoušroubová M8/M10 54-59 | [14 empty] | PP | 2
| VV |  | potrubí vnitřní kanalizace | [14 empty] | VV | 2 | 1 | True | 0 | ROZPOCET
| VV |  | "vedené pod stropem" 7 |  | 7 | [12 empty] | VV | 2 | 2 | True | 0 | ROZPOCET
| VV |  | Mezisoučet |  | 7 | [12 empty] | VV | 2 | 3 | True | 0 | ROZPOCET
| VV |  | potrubí vnitřního vodovodu | [14 empty] | VV | 2 | 1 | True | 0 | ROZPOCET
| VV |  | studená voda | [14 empty] | VV | 2 | 1 | True | 0 | ROZPOCET
| VV |  | "vedené pod stropem" 83 |  | 83 | [12 empty] | VV | 2 | 2 | True | 0 | ROZPOCET
| VV |  | Mezisoučet |  | 83 | [12 empty] | VV | 2 | 3 | True | 0 | ROZPOCET
| VV |  | Součet |  | 90 | [12 empty] | VV | 2 | 4 | True | 1 | ROZPOCET
129 | M | 42390148 | objímka potrubí dvoušroubová M8/M10 60-64 2" | kus | 247 |  | 0 |  |  | základní |  | 0 | 9e-05 | 0.02223 | 0 | 0 | 8 | M | 2 |  |  |  | ROZPOCET | 0 | 0 | 0 | 0 | 0 | 1 | 0 | 4 | 174077622
| PP |  | objímka potrubí dvoušroubová M8/M10 60-64 2" | [14 empty] | PP | 2
| VV |  | potrubí vnitřního vodovodu | [14 empty] | VV | 2 | 1 | True | 0 | ROZPOCET
| VV |  | teplá voda | [14 empty] | VV | 2 | 1 | True | 0 | ROZPOCET
| VV |  | "vedené pod stropem" 50 |  | 50 | [12 empty] | VV | 2 | 2 | True | 0 | ROZPOCET
| VV |  | cirkulace | [14 empty] | VV | 2 | 1 | True | 0 | ROZPOCET
| VV |  | "vedené pod stropem" 154 |  | 154 | [12 empty] | VV | 2 | 2 | True | 0 | ROZPOCET
| VV |  | požární voda | [14 empty] | VV | 2 | 1 | True | 0 | ROZPOCET
| VV |  | "vedeno pod stropem" 43 |  | 43 | [12 empty] | VV | 2 | 2 | True | 0 | ROZPOCET
| VV |  | Součet |  | 247 | [12 empty] | VV | 2 | 4 | True | 1 | ROZPOCET
130 | M | 42390149 | objímka potrubí dvoušroubová M8/M10 67-71 | kus | 141 |  | 0 |  |  | základní |  | 0 | 0.0001 | 0.0141 | 0 | 0 | 8 | M | 2 |  |  |  | ROZPOCET | 0 | 0 | 0 | 0 | 0 | 1 | 0 | 4 | -233854159
| PP |  | objímka potrubí dvoušroubová M8/M10 67-71 | [14 empty] | PP | 2
| VV |  | studená voda | [14 empty] | VV | 2 | 1 | True | 0 | ROZPOCET
| VV |  | "vedeno pod stropem" 35 |  | 35 | [12 empty] | VV | 2 | 2 | True | 0 | ROZPOCET
| VV |  | teplá voda | [14 empty] | VV | 2 | 1 | True | 0 | ROZPOCET
| VV |  | "vedeno pod stropem" 66 |  | 66 | [12 empty] | VV | 2 | 2 | True | 0 | ROZPOCET
| VV |  | cirkulace | [14 empty] | VV | 2 | 1 | True | 0 | ROZPOCET
| VV |  | "vedeno pod stropem" 40 |  | 40 | [12 empty] | VV | 2 | 2 | True | 0 | ROZPOCET
| VV |  | Součet |  | 141 | [12 empty] | VV | 2 | 4 | True | 1 | ROZPOCET
131 | M | 42390150 | objímka potrubí dvoušroubová M8/M10 78-78 2 1/2" | kus | 144 |  | 0 |  |  | základní |  | 0 | 0.00015 | 0.0216 | 0 | 0 | 8 | M | 2 |  |  |  | ROZPOCET | 0 | 0 | 0 | 0 | 0 | 1 | 0 | 4 | -88557604
| PP |  | objímka potrubí dvoušroubová M8/M10 78-78 2 1/2" | [14 empty] | PP | 2
| VV |  | teplá voda | [14 empty] | VV | 2 | 1 | True | 0 | ROZPOCET
| VV |  | "vedeno pod stropem" 73 |  | 73 | [12 empty] | VV | 2 | 2 | True | 0 | ROZPOCET
| VV |  | cirkulace | [14 empty] | VV | 2 | 1 | True | 0 | ROZPOCET
| VV |  | "vedeno pod stropem" 58 |  | 58 | [12 empty] | VV | 2 | 2 | True | 0 | ROZPOCET
| VV |  | požární voda | [14 empty] | VV | 2 | 1 | True | 0 | ROZPOCET
| VV |  | "vedeno pod stropem" 13 |  | 13 | [12 empty] | VV | 2 | 2 | True | 0 | ROZPOCET
| VV |  | Součet |  | 144 | [12 empty] | VV | 2 | 4 | True | 1 | ROZPOCET
132 | M | 42390151 | objímka potrubí dvoušroubová M8/M10 81 - 86 | kus | 40 |  | 0 |  |  | základní |  | 0 | 0.00017 | 0.0068 | 0 | 0 | 8 | M | 2 |  |  |  | ROZPOCET | 0 | 0 | 0 | 0 | 0 | 1 | 0 | 4 | -998364520
| PP |  | objímka potrubí dvoušroubová M8/M10 81 - 86 | [14 empty] | PP | 2
| VV |  | potrubí vnitřní kanalizace | [14 empty] | VV | 2 | 1 | True | 0 | ROZPOCET
| VV |  | "vedené pod stropem" 18 |  | 18 | [12 empty] | VV | 2 | 2 | True | 0 | ROZPOCET
| VV |  | potrubí vnitřního vodovodu | [14 empty] | VV | 2 | 1 | True | 0 | ROZPOCET
| VV |  | studená voda | [14 empty] | VV | 2 | 1 | True | 0 | ROZPOCET
| VV |  | "vedené pod stropem" 22 |  | 22 | [12 empty] | VV | 2 | 2 | True | 0 | ROZPOCET
| VV |  | Součet |  | 40 | [12 empty] | VV | 2 | 4 | True | 1 | ROZPOCET
133 | M | 42390153 | objímka potrubí dvoušroubová M8/M10 95-103 | kus | 87 |  | 0 |  |  | základní |  | 0 | 0.00021 | 0.01827 | 0 | 0 | 8 | M | 2 |  |  |  | ROZPOCET | 0 | 0 | 0 | 0 | 0 | 1 | 0 | 4 | -277640869
| PP |  | objímka potrubí dvoušroubová M8/M10 95-103 | [14 empty] | PP | 2
| VV |  | studená voda | [14 empty] | VV | 2 | 1 | True | 0 | ROZPOCET
| VV |  | "vedeno pod stropem" 15 |  | 15 | [12 empty] | VV | 2 | 2 | True | 0 | ROZPOCET
| VV |  | požární voda | [14 empty] | VV | 2 | 1 | True | 0 | ROZPOCET
| VV |  | "vedeno pod stropem" 72 |  | 72 | [12 empty] | VV | 2 | 2 | True | 0 | ROZPOCET
| VV |  | Součet |  | 87 | [12 empty] | VV | 2 | 4 | True | 1 | ROZPOCET
134 | M | 42390154 | objímka potrubí dvoušroubová M8/M10 102-116 4" | kus | 150 |  | 0 |  |  | základní |  | 0 | 0.00023 | 0.0345 | 0 | 0 | 32 | M | 2 |  |  |  | ROZPOCET | 0 | 0 | 0 | 0 | 0 | 1 | 0 | 16 | -1457819255
| PP |  | objímka potrubí dvoušroubová M8/M10 102-116 4" | [14 empty] | PP | 2
| VV |  | potrubí vnitřní kanalizace | [14 empty] | VV | 2 | 1 | True | 0 | ROZPOCET
| VV |  | "vedené pod stropem" 44 |  | 44 | [12 empty] | VV | 2 | 2 | True | 0 | ROZPOCET
| VV |  | "vedené v SDK předstěnách" 31 |  | 31 | [12 empty] | VV | 2 | 2 | True | 0 | ROZPOCET
| VV |  | potrubí vnotřního vodovodu | [14 empty] | VV | 2 | 1 | True | 0 | ROZPOCET
| VV |  | teplá voda | [14 empty] | VV | 2 | 1 | True | 0 | ROZPOCET
| VV |  | "vedené pod stropem" 35 |  | 35 | [12 empty] | VV | 2 | 2 | True | 0 | ROZPOCET
| VV |  | cirkulace | [14 empty] | VV | 2 | 1 | True | 0 | ROZPOCET
| VV |  | "vedené pod stropem" 40 |  | 40 | [12 empty] | VV | 2 | 2 | True | 0 | ROZPOCET
| VV |  | Součet |  | 150 | [12 empty] | VV | 2 | 4 | True | 1 | ROZPOCET
135 | M | 42390155 | objímka potrubí dvoušroubová M8/M10 121-127 | kus | 45 |  | 0 |  |  | základní |  | 0 | 0.00025 | 0.01125 | 0 | 0 | 8 | M | 2 |  |  |  | ROZPOCET | 0 | 0 | 0 | 0 | 0 | 1 | 0 | 4 | -1957330089
| PP |  | objímka potrubí dvoušroubová M8/M10 121-127 | [14 empty] | PP | 2
| VV |  | teplá voda | [14 empty] | VV | 2 | 1 | True | 0 | ROZPOCET
| VV |  | "vedeno pod stropem" 30 |  | 30 | [12 empty] | VV | 2 | 2 | True | 0 | ROZPOCET
| VV |  | cirkulace | [14 empty] | VV | 2 | 1 | True | 0 | ROZPOCET
| VV |  | "vedeno pod stropem" 15 |  | 15 | [12 empty] | VV | 2 | 2 | True | 0 | ROZPOCET
| VV |  | Součet |  | 45 | [12 empty] | VV | 2 | 4 | True | 1 | ROZPOCET
136 | M | 42390160 | objímka potrubí dvoušroubová M8/M10 133-141 5" | kus | 83 |  | 0 |  |  | základní |  | 0 | 0.00029 | 0.02407 | 0 | 0 | 8 | M | 2 |  |  |  | ROZPOCET | 0 | 0 | 0 | 0 | 0 | 1 | 0 | 4 | 1687030483
| PP |  | objímka potrubí dvoušroubová M8/M10 133-141 5" | [14 empty] | PP | 2
| VV |  | studená voda | [14 empty] | VV | 2 | 1 | True | 0 | ROZPOCET
| VV |  | "vedeno pod stropem" 50 |  | 50 | [12 empty] | VV | 2 | 2 | True | 0 | ROZPOCET
| VV |  | teplá voda | [14 empty] | VV | 2 | 1 | True | 0 | ROZPOCET
| VV |  | "vedeno pod stropem" 33 |  | 33 | [12 empty] | VV | 2 | 2 | True | 0 | ROZPOCET
| VV |  | Součet |  | 83 | [12 empty] | VV | 2 | 4 | True | 1 | ROZPOCET
137 | M | 42390162 | objímka potrubí dvoušroubová M8/M10 159-168 6" | kus | 55 |  | 0 |  |  | základní |  | 0 | 0.00031 | 0.01705 | 0 | 0 | 8 | M | 2 |  |  |  | ROZPOCET | 0 | 0 | 0 | 0 | 0 | 1 | 0 | 4 | 1202465249
| PP |  | objímka potrubí dvoušroubová M8/M10 159-168 6" | [14 empty] | PP | 2
| VV |  | teplá voda | [14 empty] | VV | 2 | 1 | True | 0 | ROZPOCET
| VV |  | "vedeno pod stropem" 55 |  | 55 | [12 empty] | VV | 2 | 2 | True | 1 | ROZPOCET
138 | M | 31197002 | tyč závitová Pz 4.6 M8 | m | 589.7 |  | 0 |  |  | základní |  | 0 | 0.00029 | 0.17101 | 0 | 0 | 32 | M | 2 |  |  |  | ROZPOCET | 0 | 0 | 0 | 0 | 0 | 1 | 0 | 16 | -1664317212
| PP |  | tyč závitová Pz 4.6 M8 | [14 empty] | PP | 2
| VV |  | 31*0,2 |  | 6.2 | [12 empty] | VV | 2 | 2 | True | 0 | ROZPOCET
| VV |  | 1167*0,5 |  | 583.5 | [12 empty] | VV | 2 | 2 | True | 0 | ROZPOCET
| VV |  | Součet |  | 589.7 | [12 empty] | VV | 2 | 4 | True | 1 | ROZPOCET
139 | K | 974031132 | Vysekání rýh ve zdivu cihelném hl do 50 mm š do 70 mm | m | 187.5 |  | 0 |  |  | základní |  | 0 | 0 | 0 | 0.006 | 1.125 | 4 | K | 2 |  |  |  | ROZPOCET | 0 | 0 | 0 | 0 | 0 | 1 | 0 | 4 | -61376949
| PP |  | Vysekání rýh ve zdivu cihelném na maltu vápennou nebo vápenocementovou do hl. 50 mm a šířky do 70 mm | [14 empty] | PP | 2
| VV |  | studená voda | [14 empty] | VV | 2 | 1 | True | 0 | ROZPOCET
| VV |  | 165+22,5 |  | 187.5 | [12 empty] | VV | 2 | 2 | True | 0 | ROZPOCET
| VV |  | Součet |  | 187.5 | [12 empty] | VV | 2 | 4 | True | 1 | ROZPOCET
140 | K | 974031142 | Vysekání rýh ve zdivu cihelném hl do 70 mm š do 70 mm | m | 311.8 |  | 0 |  |  | základní |  | 0 | 0 | 0 | 0.009 | 2.8062 | 4 | K | 2 |  |  |  | ROZPOCET | 0 | 0 | 0 | 0 | 0 | 1 | 0 | 4 | 1880175001
| PP |  | Vysekání rýh ve zdivu cihelném na maltu vápennou nebo vápenocementovou do hl. 70 mm a šířky do 70 mm | [14 empty] | PP | 2
| VV |  | připojovací potrubí kanalizace | [14 empty] | VV | 2 | 1 | True | 0 | ROZPOCET
| VV |  | 38,2+60,6+43,2 |  | 142 | [12 empty] | VV | 2 | 2 | True | 0 | ROZPOCET
| VV |  | studená voda | [14 empty] | VV | 2 | 1 | True | 0 | ROZPOCET
| VV |  | 6,5 |  | 6.5 | [12 empty] | VV | 2 | 2 | True | 0 | ROZPOCET
| VV |  | teplá voda | [14 empty] | VV | 2 | 1 | True | 0 | ROZPOCET
| VV |  | 136,3+20 |  | 156.3 | [12 empty] | VV | 2 | 2 | True | 0 | ROZPOCET
| VV |  | požární voda | [14 empty] | VV | 2 | 1 | True | 0 | ROZPOCET
| VV |  | 7 |  | 7 | [12 empty] | VV | 2 | 2 | True | 0 | ROZPOCET
| VV |  | Součet |  | 311.8 | [12 empty] | VV | 2 | 4 | True | 1 | ROZPOCET
141 | K | 974031153 | Vysekání rýh ve zdivu cihelném hl do 100 mm š do 100 mm | m | 16.5 |  | 0 |  |  | základní |  | 0 | 0 | 0 | 0.018 | 0.297 | 4 | K | 2 |  |  |  | ROZPOCET | 0 | 0 | 0 | 0 | 0 | 1 | 0 | 4 | 88351113
| PP |  | Vysekání rýh ve zdivu cihelném na maltu vápennou nebo vápenocementovou do hl. 100 mm a šířky do 100 mm | [14 empty] | PP | 2
| VV |  | připojovací potrubí kanalizace | [14 empty] | VV | 2 | 1 | True | 0 | ROZPOCET
| VV |  | 16,5 |  | 16.5 | [12 empty] | VV | 2 | 2 | True | 1 | ROZPOCET
142 | K | 977151122 | Jádrové vrty diamantovými korunkami do stavebních materiálů D přes 120 do 130 mm | m | 0.2 |  | 0 |  |  | základní |  | 0 | 0.00142 | 0.000284 | 0.029 | 0.0058 | 4 | K | 2 |  |  |  | ROZPOCET | 0 | 0 | 0 | 0 | 0 | 1 | 0 | 4 | 299997612
| PP |  | Jádrové vrty diamantovými korunkami do stavebních materiálů (železobetonu, betonu, cihel, obkladů, dlažeb, kamene) průměru přes 120 do 130 mm | [14 empty] | PP | 2
| VV |  | napojení do revizní šachty | [14 empty] | VV | 2 | 1 | True | 0 | ROZPOCET
| VV |  | 1*0,2 |  | 0.2 | [12 empty] | VV | 2 | 2 | True | 0 | ROZPOCET
| VV |  | Součet |  | 0.2 | [12 empty] | VV | 2 | 4 | True | 1 | ROZPOCET
143 | K | 977151124 | Jádrové vrty diamantovými korunkami do stavebních materiálů D přes 150 do 180 mm | m | 1.4 |  | 0 |  |  | základní |  | 0 | 0.00244 | 0.003416 | 0.056 | 0.0784 | 4 | K | 2 |  |  |  | ROZPOCET | 0 | 0 | 0 | 0 | 0 | 1 | 0 | 4 | -688314866
| PP |  | Jádrové vrty diamantovými korunkami do stavebních materiálů (železobetonu, betonu, cihel, obkladů, dlažeb, kamene) průměru přes 150 do 180 mm | [14 empty] | PP | 2
| VV |  | napojení do revizní šachty | [14 empty] | VV | 2 | 1 | True | 0 | ROZPOCET
| VV |  | 7*0,2 |  | 1.4 | [12 empty] | VV | 2 | 2 | True | 0 | ROZPOCET
| VV |  | Součet |  | 1.4 | [12 empty] | VV | 2 | 4 | True | 1 | ROZPOCET
144 | K | 977151125 | Jádrové vrty diamantovými korunkami do stavebních materiálů D přes 180 do 200 mm | m | 0.2 |  | 0 |  |  | základní |  | 0 | 0.00281 | 0.000562 | 0.069 | 0.0138 | 4 | K | 2 |  |  |  | ROZPOCET | 0 | 0 | 0 | 0 | 0 | 1 | 0 | 4 | -354080245
| PP |  | Jádrové vrty diamantovými korunkami do stavebních materiálů (železobetonu, betonu, cihel, obkladů, dlažeb, kamene) průměru přes 180 do 200 mm | [14 empty] | PP | 2
| VV |  | napojení do revizní šachty | [14 empty] | VV | 2 | 1 | True | 0 | ROZPOCET
| VV |  | 1*0,2 |  | 0.2 | [12 empty] | VV | 2 | 2 | True | 0 | ROZPOCET
| VV |  | Součet |  | 0.2 | [12 empty] | VV | 2 | 4 | True | 1 | ROZPOCET
145 | K | 977151127 | Jádrové vrty diamantovými korunkami do stavebních materiálů D přes 225 do 250 mm | m | 0.4 |  | 0 |  |  | základní |  | 0 | 0.0033 | 0.00132 | 0.11 | 0.044 | 4 | K | 2 |  |  |  | ROZPOCET | 0 | 0 | 0 | 0 | 0 | 1 | 0 | 4 | -1826526844
| PP |  | Jádrové vrty diamantovými korunkami do stavebních materiálů (železobetonu, betonu, cihel, obkladů, dlažeb, kamene) průměru přes 225 do 250 mm | [14 empty] | PP | 2
| VV |  | napojení do revizní šachty | [14 empty] | VV | 2 | 1 | True | 0 | ROZPOCET
| VV |  | 2*0,2 |  | 0.4 | [12 empty] | VV | 2 | 2 | True | 1 | ROZPOCET
| D | 997 | Doprava suti a vybouraných hmot |  |  |  | 0 |  |  |  |  | 0 |  | 0 |  | 0 | 1 | D | 1 |  |  |  | ROZPOCET | [6 empty] | 0
146 | K | 997013214 | Vnitrostaveništní doprava suti a vybouraných hmot pro budovy v přes 12 do 15 m ručně | t | 4.45 |  | 0 |  |  | základní |  | 0 | 0 | 0 | 0 | 0 | 4 | K | 2 |  |  |  | ROZPOCET | 0 | 0 | 0 | 0 | 0 | 1 | 0 | 4 | 1842071545
| PP |  | Vnitrostaveništní doprava suti a vybouraných hmot vodorovně do 50 m s naložením ručně pro budovy a haly výšky přes 12 do 15 m | [14 empty] | PP | 2
147 | K | 997013501 | Odvoz suti a vybouraných hmot na skládku nebo meziskládku do 1 km se složením | t | 4.45 |  | 0 |  |  | základní |  | 0 | 0 | 0 | 0 | 0 | 4 | K | 2 |  |  |  | ROZPOCET | 0 | 0 | 0 | 0 | 0 | 1 | 0 | 4 | -974188676
| PP |  | Odvoz suti a vybouraných hmot na skládku nebo meziskládku se složením, na vzdálenost do 1 km | [14 empty] | PP | 2
148 | K | 997013509 | Příplatek k odvozu suti a vybouraných hmot na skládku ZKD 1 km přes 1 km | t | 129.05 |  | 0 |  |  | základní |  | 0 | 0 | 0 | 0 | 0 | 4 | K | 2 |  |  |  | ROZPOCET | 0 | 0 | 0 | 0 | 0 | 1 | 0 | 4 | 406805114
| PP |  | Odvoz suti a vybouraných hmot na skládku nebo meziskládku se složením, na vzdálenost Příplatek k ceně za každý další započatý 1 km přes 1 km | [14 empty] | PP | 2
| VV |  | 4,45*29 |  | 129.05 | [12 empty] | VV | 2 | 2 | True | 1 | ROZPOCET
149 | K | 997013631 | Poplatek za uložení na skládce (skládkovné) stavebního odpadu směsného kód odpadu 17 09 04 | t | 4.45 |  | 0 |  |  | základní |  | 0 | 0 | 0 | 0 | 0 | 4 | K | 2 |  |  |  | ROZPOCET | 0 | 0 | 0 | 0 | 0 | 1 | 0 | 4 | 2122815560
| PP |  | Poplatek za uložení stavebního odpadu na skládce (skládkovné) směsného stavebního a demoličního zatříděného do Katalogu odpadů pod kódem 17 09 04 | [14 empty] | PP | 2
| D | 998 | Přesun hmot |  |  |  | 0 |  |  |  |  | 0 |  | 0 |  | 0 | 1 | D | 1 |  |  |  | ROZPOCET | [6 empty] | 0
150 | K | 998018003 | Přesun hmot pro budovy ruční pro budovy v přes 12 do 24 m | t | 281.404 |  | 0 |  |  | základní |  | 0 | 0 | 0 | 0 | 0 | 4 | K | 2 |  |  |  | ROZPOCET | 0 | 0 | 0 | 0 | 0 | 1 | 0 | 4 | 1947438237
| PP |  | Přesun hmot pro budovy občanské výstavby, bydlení, výrobu a služby ruční (bez užití mechanizace) vodorovná dopravní vzdálenost do 100 m pro budovy s jakoukoliv nosnou konstrukcí výšky přes 12 do 24 m | [14 empty] | PP | 2
| D | PSV | Práce a dodávky PSV |  |  |  | 0 |  |  |  |  | 0 |  | 8.0879 |  | 0 | 2 | D | 0 |  |  |  | ROZPOCET | [6 empty] | 0
| D | 713 | Izolace tepelné |  |  |  | 0 |  |  |  |  | 0 |  | 0.0088128 |  | 0 | 2 | D | 1 |  |  |  | ROZPOCET | [6 empty] | 0
151 | K | 713463411 | Montáž izolace tepelné potrubí a ohybů návlekovými izolačními pouzdry | m | 24 |  | 0 |  |  | základní |  | 0 | 0 | 0 | 0 | 0 | 16 | K | 2 |  |  |  | ROZPOCET | 0 | 0 | 0 | 0 | 0 | 1 | 0 | 16 | 179839120
| PP |  | Montáž izolace tepelné potrubí a ohybů tvarovkami nebo deskami potrubními pouzdry návlekovými izolačními hadicemi potrubí a ohybů | [14 empty] | PP | 2
152 | M | 27127017R | pouzdro izolační potrubní na bázi syntetického kaučuku s uzavřenou strukturou buněk tl 25mm DN 110 | m | 24.48 |  | 0 |  |  | základní |  | 0 | 0.00036 | 0.0088128 | 0 | 0 | 32 | M | 2 |  |  |  | ROZPOCET | 0 | 0 | 0 | 0 | 0 | 1 | 0 | 16 | -936456903
| PP |  | pouzdro izolační potrubní na bázi syntetického kaučuku s uzavřenou strukturou buněk tl 25mm DN 110 | [14 empty] | PP | 2
| VV |  | 24 |  | 24 | [12 empty] | VV | 2 | 2 | True | 0 | ROZPOCET
| VV |  | 24*1,02 "Přepočtené koeficientem množství |  | 24.48 | [12 empty] | VV | 2 | 2 | True | 1 | ROZPOCET
153 | K | 998713123 | Přesun hmot tonážní pro izolace tepelné ruční v objektech v přes 12 do 24 m | t | 0.009 |  | 0 |  |  | základní |  | 0 | 0 | 0 | 0 | 0 | 16 | K | 2 |  |  |  | ROZPOCET | 0 | 0 | 0 | 0 | 0 | 1 | 0 | 16 | 894418058
| PP |  | Přesun hmot pro izolace tepelné stanovený z hmotnosti přesunovaného materiálu vodorovná dopravní vzdálenost do 50 m ruční (bez užití mechanizace) v objektech výšky přes 12 m do 24 m | [14 empty] | PP | 2
| D | 721 | Zdravotechnika - vnitřní kanalizace |  |  |  | 0 |  |  |  |  | 0 |  | 1.1137 |  | 0 | 2 | D | 1 |  |  |  | ROZPOCET | [6 empty] | 0
154 | K | 721173401 | Potrubí kanalizační z PVC SN 4 svodné DN 110 | m | 91.3 |  | 0 |  |  | základní |  | 0 | 0.00142 | 0.12965 | 0 | 0 | 16 | K | 2 |  |  |  | ROZPOCET | 0 | 0 | 0 | 0 | 0 | 1 | 0 | 16 | -1266047402
| PP |  | Potrubí z trub PVC SN4 svodné (ležaté) DN 110 | [14 empty] | PP | 2
155 | K | 721173402 | Potrubí kanalizační z PVC SN 4 svodné DN 125 | m | 103.5 |  | 0 |  |  | základní |  | 0 | 0.00197 | 0.20389 | 0 | 0 | 16 | K | 2 |  |  |  | ROZPOCET | 0 | 0 | 0 | 0 | 0 | 1 | 0 | 16 | 743498760
| PP |  | Potrubí z trub PVC SN4 svodné (ležaté) DN 125 | [14 empty] | PP | 2
156 | K | 721173403 | Potrubí kanalizační z PVC SN 4 svodné DN 160 | m | 83.6 |  | 0 |  |  | základní |  | 0 | 0.00304 | 0.25414 | 0 | 0 | 16 | K | 2 |  |  |  | ROZPOCET | 0 | 0 | 0 | 0 | 0 | 1 | 0 | 16 | 1987772647
| PP |  | Potrubí z trub PVC SN4 svodné (ležaté) DN 160 | [14 empty] | PP | 2
157 | K | 721173404 | Potrubí kanalizační z PVC SN 4 svodné DN 200 | m | 4 |  | 0 |  |  | základní |  | 0 | 0.00492 | 0.01968 | 0 | 0 | 16 | K | 2 |  |  |  | ROZPOCET | 0 | 0 | 0 | 0 | 0 | 1 | 0 | 16 | -653892975
| PP |  | Potrubí z trub PVC SN4 svodné (ležaté) DN 200 | [14 empty] | PP | 2
158 | M | 28611616R | D+M čistící kus kanalizace plastové KG DN 100 se 4 šrouby | kus | 4 |  | 0 |  |  | základní |  | 0 | 0.00091 | 0.00364 | 0 | 0 | 32 | M | 2 |  |  |  | ROZPOCET | 0 | 0 | 0 | 0 | 0 | 1 | 0 | 16 | 152500542
| PP |  | D+M čistící kus kanalizace plastové KG DN 100 se 4 šrouby | [14 empty] | PP | 2
159 | M | 28611620R | D+M čistící kus kanalizace plastové KG DN 160 se 4 šrouby | kus | 2 |  | 0 |  |  | základní |  | 0 | 0.00176 | 0.00352 | 0 | 0 | 32 | M | 2 |  |  |  | ROZPOCET | 0 | 0 | 0 | 0 | 0 | 1 | 0 | 16 | -1333052785
| PP |  | D+M čistící kus kanalizace plastové KG DN 160 se 4 šrouby | [14 empty] | PP | 2
160 | M | 28611584R | D+M zátka kanalizace plastové KG DN 100 | kus | 3 |  | 0 |  |  | základní |  | 0 | 0.00012 | 0.00036 | 0 | 0 | 32 | M | 2 |  |  |  | ROZPOCET | 0 | 0 | 0 | 0 | 0 | 1 | 0 | 16 | -473807223
| PP |  | D+M zátka kanalizace plastové KG DN 100 | [14 empty] | PP | 2
161 | K | 721174026 | Potrubí kanalizační z PP odpadní DN 125 | m | 8 |  | 0 |  |  | základní |  | 0 | 0.00131 | 0.01048 | 0 | 0 | 16 | K | 2 |  |  |  | ROZPOCET | 0 | 0 | 0 | 0 | 0 | 1 | 0 | 16 | 883939541
| PP |  | Potrubí z trub polypropylenových odpadní (svislé) DN 125 | [14 empty] | PP | 2
162 | K | 721174041 | Potrubí kanalizační z PP připojovací DN 32 | m | 38.2 |  | 0 |  |  | základní |  | 0 | 0.0004 | 0.01528 | 0 | 0 | 16 | K | 2 |  |  |  | ROZPOCET | 0 | 0 | 0 | 0 | 0 | 1 | 0 | 16 | 1474594921
| PP |  | Potrubí z trub polypropylenových připojovací DN 32 | [14 empty] | PP | 2
163 | K | 721174042 | Potrubí kanalizační z PP připojovací DN 40 | m | 60.6 |  | 0 |  |  | základní |  | 0 | 0.00043 | 0.026058 | 0 | 0 | 16 | K | 2 |  |  |  | ROZPOCET | 0 | 0 | 0 | 0 | 0 | 1 | 0 | 16 | 2040335845
| PP |  | Potrubí z trub polypropylenových připojovací DN 40 | [14 empty] | PP | 2
164 | K | 721174043 | Potrubí kanalizační z PP připojovací DN 50 | m | 43.2 |  | 0 |  |  | základní |  | 0 | 0.0005 | 0.0216 | 0 | 0 | 16 | K | 2 |  |  |  | ROZPOCET | 0 | 0 | 0 | 0 | 0 | 1 | 0 | 16 | -119975063
| PP |  | Potrubí z trub polypropylenových připojovací DN 50 | [14 empty] | PP | 2
165 | K | 721174044 | Potrubí kanalizační z PP připojovací DN 75 | m | 16.5 |  | 0 |  |  | základní |  | 0 | 0.00076 | 0.01254 | 0 | 0 | 16 | K | 2 |  |  |  | ROZPOCET | 0 | 0 | 0 | 0 | 0 | 1 | 0 | 16 | 306411688
| PP |  | Potrubí z trub polypropylenových připojovací DN 75 | [14 empty] | PP | 2
166 | K | 721174045 | Potrubí kanalizační z PP připojovací DN 110 | m | 31.6 |  | 0 |  |  | základní |  | 0 | 0.00153 | 0.048348 | 0 | 0 | 16 | K | 2 |  |  |  | ROZPOCET | 0 | 0 | 0 | 0 | 0 | 1 | 0 | 16 | 1929630789
| PP |  | Potrubí z trub polypropylenových připojovací DN 110 | [14 empty] | PP | 2
167 | K | 721174063 | Potrubí kanalizační z PP větrací DN 110 | m | 63.5 |  | 0 |  |  | základní |  | 0 | 0.00119 | 0.075565 | 0 | 0 | 16 | K | 2 |  |  |  | ROZPOCET | 0 | 0 | 0 | 0 | 0 | 1 | 0 | 16 | -2036544430
| PP |  | Potrubí z trub polypropylenových větrací DN 110 | [14 empty] | PP | 2
168 | K | 721175203 | Potrubí kanalizační z PP připojovací odhlučněné třívrstvé DN 50 | m | 7 |  | 0 |  |  | základní |  | 0 | 0.00056 | 0.00392 | 0 | 0 | 16 | K | 2 |  |  |  | ROZPOCET | 0 | 0 | 0 | 0 | 0 | 1 | 0 | 16 | -1704516110
| PP |  | Plastové potrubí odhlučněné třívrstvé připojovací DN 50 | [14 empty] | PP | 2
169 | K | 721175211 | Potrubí kanalizační z PP odpadní odhlučněné třívrstvé DN 75 | m | 12.7 |  | 0 |  |  | základní |  | 0 | 0.00094 | 0.011938 | 0 | 0 | 16 | K | 2 |  |  |  | ROZPOCET | 0 | 0 | 0 | 0 | 0 | 1 | 0 | 16 | 1053569576
| PP |  | Plastové potrubí odhlučněné třívrstvé odpadní (svislé) DN 75 | [14 empty] | PP | 2
170 | K | 721175212 | Potrubí kanalizační z PP odpadní odhlučněné třívrstvé DN 110 | m | 108.8 |  | 0 |  |  | základní |  | 0 | 0.00184 | 0.20019 | 0 | 0 | 16 | K | 2 |  |  |  | ROZPOCET | 0 | 0 | 0 | 0 | 0 | 1 | 0 | 16 | -1305635069
| PP |  | Plastové potrubí odhlučněné třívrstvé odpadní (svislé) DN 110 | [14 empty] | PP | 2
171 | K | 721175213 | Potrubí kanalizační z PP odpadní odhlučněné třívrstvé DN 125 | m | 5.6 |  | 0 |  |  | základní |  | 0 | 0.0024 | 0.01344 | 0 | 0 | 16 | K | 2 |  |  |  | ROZPOCET | 0 | 0 | 0 | 0 | 0 | 1 | 0 | 16 | -386166661
| PP |  | Plastové potrubí odhlučněné třívrstvé odpadní (svislé) DN 125 | [14 empty] | PP | 2
172 | K | 721194103 | Vyvedení a upevnění odpadních výpustek DN 32 | kus | 21 |  | 0 |  |  | základní |  | 0 | 0 | 0 | 0 | 0 | 16 | K | 2 |  |  |  | ROZPOCET | 0 | 0 | 0 | 0 | 0 | 1 | 0 | 16 | 20397009
| PP |  | Vyměření přípojek na potrubí vyvedení a upevnění odpadních výpustek DN 32 | [14 empty] | PP | 2
173 | K | 721194104 | Vyvedení a upevnění odpadních výpustek DN 40 | kus | 35 |  | 0 |  |  | základní |  | 0 | 0 | 0 | 0 | 0 | 16 | K | 2 |  |  |  | ROZPOCET | 0 | 0 | 0 | 0 | 0 | 1 | 0 | 16 | -1502805701
| PP |  | Vyměření přípojek na potrubí vyvedení a upevnění odpadních výpustek DN 40 | [14 empty] | PP | 2
174 | K | 721194105 | Vyvedení a upevnění odpadních výpustek DN 50 | kus | 21 |  | 0 |  |  | základní |  | 0 | 0 | 0 | 0 | 0 | 16 | K | 2 |  |  |  | ROZPOCET | 0 | 0 | 0 | 0 | 0 | 1 | 0 | 16 | 364497563
| PP |  | Vyměření přípojek na potrubí vyvedení a upevnění odpadních výpustek DN 50 | [14 empty] | PP | 2
175 | K | 721194107 | Vyvedení a upevnění odpadních výpustek DN 70 | kus | 7 |  | 0 |  |  | základní |  | 0 | 0 | 0 | 0 | 0 | 16 | K | 2 |  |  |  | ROZPOCET | 0 | 0 | 0 | 0 | 0 | 1 | 0 | 16 | -1023141223
| PP |  | Vyměření přípojek na potrubí vyvedení a upevnění odpadních výpustek DN 70 | [14 empty] | PP | 2
176 | K | 721194109 | Vyvedení a upevnění odpadních výpustek DN 110 | kus | 22 |  | 0 |  |  | základní |  | 0 | 0 | 0 | 0 | 0 | 16 | K | 2 |  |  |  | ROZPOCET | 0 | 0 | 0 | 0 | 0 | 1 | 0 | 16 | 1646401067
| PP |  | Vyměření přípojek na potrubí vyvedení a upevnění odpadních výpustek DN 110 | [14 empty] | PP | 2
177 | M | 28615602R | D+M čistící tvarovka odpadní pro vysoké teploty HTRE DN 75 | kus | 5 |  | 0 |  |  | základní |  | 0 | 0.00014 | 0.0007 | 0 | 0 | 32 | M | 2 |  |  |  | ROZPOCET | 0 | 0 | 0 | 0 | 0 | 1 | 0 | 16 | 488149806
| PP |  | D+M čistící tvarovka odpadní pro vysoké teploty HTRE DN 75 | [14 empty] | PP | 2
178 | M | 28615603R | D+M čistící tvarovka odpadní pro vysoké teploty HTRE DN 110 | kus | 5 |  | 0 |  |  | základní |  | 0 | 0.00033 | 0.00165 | 0 | 0 | 32 | M | 2 |  |  |  | ROZPOCET | 0 | 0 | 0 | 0 | 0 | 1 | 0 | 16 | -235577575
| PP |  | D+M čistící tvarovka odpadní pro vysoké teploty HTRE DN 110 | [14 empty] | PP | 2
179 | M | 28614693R | D+M čistící kus kanalizační PP třívrstvý zvukově izolovaný DN 110 | kus | 17 |  | 0 |  |  | základní |  | 0 | 0.00045 | 0.00765 | 0 | 0 | 32 | M | 2 |  |  |  | ROZPOCET | 0 | 0 | 0 | 0 | 0 | 1 | 0 | 16 | -2031702771
| PP |  | D+M čistící kus kanalizační PP třívrstvý zvukově izolovaný DN 110 | [14 empty] | PP | 2
180 | M | 28614694R | D+M čistící kus kanalizační PP třívrstvý zvukově izolovaný DN 125 | kus | 1 |  | 0 |  |  | základní |  | 0 | 0.0007 | 0.0007 | 0 | 0 | 32 | M | 2 |  |  |  | ROZPOCET | 0 | 0 | 0 | 0 | 0 | 1 | 0 | 16 | 765949021
| PP |  | D+M čistící kus kanalizační PP třívrstvý zvukově izolovaný DN 125 | [14 empty] | PP | 2
181 | M | 28615690R | D+M zátka hrdlová odpadní HTM DN 75 | kus | 5 |  | 0 |  |  | základní |  | 0 | 3e-05 | 0.00015 | 0 | 0 | 32 | M | 2 |  |  |  | ROZPOCET | 0 | 0 | 0 | 0 | 0 | 1 | 0 | 16 | -1756210018
| PP |  | D+M zátka hrdlová odpadní HTM DN 75 | [14 empty] | PP | 2
182 | M | 28615691R | D+M zátka hrdlová odpadní HTM DN 110 | kus | 3 |  | 0 |  |  | základní |  | 0 | 7e-05 | 0.00021 | 0 | 0 | 32 | M | 2 |  |  |  | ROZPOCET | 0 | 0 | 0 | 0 | 0 | 1 | 0 | 16 | 2145293216
| PP |  | D+M zátka hrdlová odpadní HTM DN 110 | [14 empty] | PP | 2
183 | K | 721211913 | Montáž vpustí podlahových DN 110 ostatní typ | kus | 1 |  | 0 |  |  | základní |  | 0 | 0.00057 | 0.00057 | 0 | 0 | 16 | K | 2 |  |  |  | ROZPOCET | 0 | 0 | 0 | 0 | 0 | 1 | 0 | 16 | 672436485
| PP |  | Podlahové vpusti montáž podlahových vpustí ostatních typů DN 110 | [14 empty] | PP | 2
| VV |  | "VP1" 1 |  | 1 | [12 empty] | VV | 2 | 2 | True | 1 | ROZPOCET
184 | M | 55161750 | uzávěrka zápachová podlahová svislý odtok DN 50/75/110 mřížka nerez 115x115mm | kus | 1 |  | 0 |  |  | základní |  | 0 | 0.00073 | 0.00073 | 0 | 0 | 32 | M | 2 |  |  |  | ROZPOCET | 0 | 0 | 0 | 0 | 0 | 1 | 0 | 16 | -1274616473
| PP |  | uzávěrka zápachová podlahová svislý odtok DN 50/75/110 mřížka nerez 115x115mm | [14 empty] | PP | 2
| VV |  | "VP1" 1 |  | 1 | [12 empty] | VV | 2 | 2 | True | 1 | ROZPOCET
185 | K | 721219621 | Montáž vpustí dvorních DN 110/160 ostatní typ | kus | 3 |  | 0 |  |  | základní |  | 0 | 0.00165 | 0.00495 | 0 | 0 | 16 | K | 2 |  |  |  | ROZPOCET | 0 | 0 | 0 | 0 | 0 | 1 | 0 | 16 | -1097201791
| PP |  | Podlahové vpusti montáž dvorních vtoků ostatních typů DN 110/160 | [14 empty] | PP | 2
| VV |  | "VV" 3 |  | 3 | [12 empty] | VV | 2 | 2 | True | 1 | ROZPOCET
186 | M | 56231176 | vtok DN 110 dvorní se svislým odtokem a živičným límcem, plast 240x240mm/litina 226x226mm | kus | 3 |  | 0 |  |  | základní |  | 0 | 0.0084 | 0.0252 | 0 | 0 | 32 | M | 2 |  |  |  | ROZPOCET | 0 | 0 | 0 | 0 | 0 | 1 | 0 | 16 | -593582027
| PP |  | vtok DN 110 dvorní se svislým odtokem a živičným límcem, plast 240x240mm/litina 226x226mm | [14 empty] | PP | 2
| VV |  | "VV" 3 |  | 3 | [12 empty] | VV | 2 | 2 | True | 1 | ROZPOCET
187 | K | 721249115 | Montáž lapače střešních splavenin z PP DN 110 ostatní typ | kus | 8 |  | 0 |  |  | základní |  | 0 | 0 | 0 | 0 | 0 | 16 | K | 2 |  |  |  | ROZPOCET | 0 | 0 | 0 | 0 | 0 | 1 | 0 | 16 | -1304497719
| PP |  | Lapače střešních splavenin montáž lapačů střešních splavenin ostatních typů polypropylenových DN 110 | [14 empty] | PP | 2
188 | M | 28341110 | lapače střešních splavenin okapová vpusť s klapkou+inspekční poklop z PP | kus | 8 |  | 0 |  |  | základní |  | 0 | 0.0015 | 0.012 | 0 | 0 | 32 | M | 2 |  |  |  | ROZPOCET | 0 | 0 | 0 | 0 | 0 | 1 | 0 | 16 | 230969994
| PP |  | lapače střešních splavenin okapová vpusť s klapkou+inspekční poklop z PP | [14 empty] | PP | 2
189 | K | 721279126 | Montáž přivzdušňovací ventil odpadních potrubí DN do 110 ostatní typ | kus | 3 |  | 0 |  |  | základní |  | 0 | 2e-05 | 6e-05 | 0 | 0 | 16 | K | 2 |  |  |  | ROZPOCET | 0 | 0 | 0 | 0 | 0 | 1 | 0 | 16 | -1167930456
| PP |  | Ventily přivzdušňovací odpadních potrubí montáž ventilů přivzdušňovacích ostatních typů do DN 110 | [14 empty] | PP | 2
190 | M | 56231250 | přivzdušňovací ventil s dvojitou izolační stěnou odpadního potrubí DN 50/75/110 | kus | 3 |  | 0 |  |  | základní |  | 0 | 0.00048 | 0.00144 | 0 | 0 | 32 | M | 2 |  |  |  | ROZPOCET | 0 | 0 | 0 | 0 | 0 | 1 | 0 | 16 | -943648955
| PP |  | přivzdušňovací ventil s dvojitou izolační stěnou odpadního potrubí DN 50/75/110 | [14 empty] | PP | 2
191 | K | 721279153 | Montáž hlavice ventilační polypropylen PP DN 110 ostatní typ | kus | 12 |  | 0 |  |  | základní |  | 0 | 3e-05 | 0.00036 | 0 | 0 | 16 | K | 2 |  |  |  | ROZPOCET | 0 | 0 | 0 | 0 | 0 | 1 | 0 | 16 | -494754344
| PP |  | Ventilační hlavice montáž ventilační hlavice z polypropylenu (PP) ostatních typů DN 110 | [14 empty] | PP | 2
192 | M | 56231222 | souprava ventilační střešní PP DN 110 s manžetou PVC-P | kus | 12 |  | 0 |  |  | základní |  | 0 | 0.00026 | 0.00312 | 0 | 0 | 32 | M | 2 |  |  |  | ROZPOCET | 0 | 0 | 0 | 0 | 0 | 1 | 0 | 16 | 204578260
| PP |  | souprava ventilační střešní PP DN 110 s manžetou PVC-P | [14 empty] | PP | 2
193 | K | 721290111 | Zkouška těsnosti potrubí kanalizace vodou DN do 125 | m | 590.5 |  | 0 |  |  | základní |  | 0 | 0 | 0 | 0 | 0 | 16 | K | 2 |  |  |  | ROZPOCET | 0 | 0 | 0 | 0 | 0 | 1 | 0 | 16 | -2105292166
| PP |  | Zkouška těsnosti kanalizace v objektech vodou do DN 125 | [14 empty] | PP | 2
194 | K | 721290112 | Zkouška těsnosti potrubí kanalizace vodou DN 150/DN 200 | m | 87.6 |  | 0 |  |  | základní |  | 0 | 0 | 0 | 0 | 0 | 16 | K | 2 |  |  |  | ROZPOCET | 0 | 0 | 0 | 0 | 0 | 1 | 0 | 16 | -2004603972
| PP |  | Zkouška těsnosti kanalizace v objektech vodou DN 150 nebo DN 200 | [14 empty] | PP | 2
195 | K | 998721123 | Přesun hmot tonážní pro vnitřní kanalizaci ruční v objektech v přes 12 do 24 m | t | 1.114 |  | 0 |  |  | základní |  | 0 | 0 | 0 | 0 | 0 | 16 | K | 2 |  |  |  | ROZPOCET | 0 | 0 | 0 | 0 | 0 | 1 | 0 | 16 | -79154024
| PP |  | Přesun hmot pro vnitřní kanalizaci stanovený z hmotnosti přesunovaného materiálu vodorovná dopravní vzdálenost do 50 m ruční (bez užití mechanizace) v objektech výšky přes 12 do 24 m | [14 empty] | PP | 2
| D | 722 | Zdravotechnika - vnitřní vodovod |  |  |  | 0 |  |  |  |  | 0 |  | 4.6985 |  | 0 | 2 | D | 1 |  |  |  | ROZPOCET | [6 empty] | 0
196 | K | 722130106 | Potrubí pro zavodněný požární systém ocelové hladké pozinkované spojované lisováním D 42x1,5 mm | m | 50 |  | 0 |  |  | základní |  | 0 | 0.0017 | 0.085 | 0 | 0 | 16 | K | 2 |  |  |  | ROZPOCET | 0 | 0 | 0 | 0 | 0 | 1 | 0 | 16 | -2042139782
| PP |  | Potrubí z ocelových trubek pozinkovaných hladkých pro zavodněný požární systém spojovaných lisováním PN 16 do 110°C Ø 42/1,5 | [14 empty] | PP | 2
| VV |  | "vedeno v drážce" 7 |  | 7 | [12 empty] | VV | 2 | 2 | True | 0 | ROZPOCET
| VV |  | "vedeno pod stropem" 43 |  | 43 | [12 empty] | VV | 2 | 2 | True | 0 | ROZPOCET
| VV |  | Součet |  | 50 | [12 empty] | VV | 2 | 4 | True | 1 | ROZPOCET
197 | K | 722130107 | Potrubí pro zavodněný požární systém ocelové hladké pozinkované spojované lisováním D 54x1,5 mm | m | 13 |  | 0 |  |  | základní |  | 0 | 0.00227 | 0.02951 | 0 | 0 | 16 | K | 2 |  |  |  | ROZPOCET | 0 | 0 | 0 | 0 | 0 | 1 | 0 | 16 | -1383351201
| PP |  | Potrubí z ocelových trubek pozinkovaných hladkých pro zavodněný požární systém spojovaných lisováním PN 16 do 110°C Ø 54/1,5 | [14 empty] | PP | 2
| VV |  | "vedeno pod stropem" 13 |  | 13 | [12 empty] | VV | 2 | 2 | True | 1 | ROZPOCET
198 | K | 722130109 | Potrubí pro zavodněný požární systém ocelové hladké pozinkované spojované lisováním D 76,1x2 mm | m | 72 |  | 0 |  |  | základní |  | 0 | 0.00421 | 0.30312 | 0 | 0 | 16 | K | 2 |  |  |  | ROZPOCET | 0 | 0 | 0 | 0 | 0 | 1 | 0 | 16 | -1796564381
| PP |  | Potrubí z ocelových trubek pozinkovaných hladkých pro zavodněný požární systém spojovaných lisováním PN 16 do 110°C Ø 76,1/2 | [14 empty] | PP | 2
| VV |  | "vedeno pod stropem" 72 |  | 72 | [12 empty] | VV | 2 | 2 | True | 1 | ROZPOCET
199 | K | 72217094R | Propojení na stávající potrubí PE 32 | kus | 2 |  | 0 |  |  | základní |  | 0 | 0.00035 | 0.0007 | 0 | 0 | 16 | K | 2 |  |  |  | ROZPOCET | 0 | 0 | 0 | 0 | 0 | 1 | 0 | 16 | -1087329000
| PP |  | Propojení na stávající potrubí PE 32 | [14 empty] | PP | 2
200 | K | 72217095R | Propojení na stávající potrubí PPR d32 | kus | 2 |  | 0 |  |  | základní |  | 0 | 0.00042 | 0.00084 | 0 | 0 | 16 | K | 2 |  |  |  | ROZPOCET | 0 | 0 | 0 | 0 | 0 | 1 | 0 | 16 | -599691500
| PP |  | Propojení na stávající potrubí PPR d32 | [14 empty] | PP | 2
201 | K | 72217096R | Propojení na stávající potrubí PPR d50 | kus | 1 |  | 0 |  |  | základní |  | 0 | 0.0005 | 0.0005 | 0 | 0 | 16 | K | 2 |  |  |  | ROZPOCET | 0 | 0 | 0 | 0 | 0 | 1 | 0 | 16 | 1674190343
| PP |  | Propojení na stávající potrubí PPR d50 | [14 empty] | PP | 2
202 | K | 72217097R | Propojení na stávající potrubí PPR d63 | kus | 4 |  | 0 |  |  | základní |  | 0 | 0.00058 | 0.00232 | 0 | 0 | 16 | K | 2 |  |  |  | ROZPOCET | 0 | 0 | 0 | 0 | 0 | 1 | 0 | 16 | 372586729
| PP |  | Propojení na stávající potrubí PPR d63 | [14 empty] | PP | 2
203 | K | 722174002 | Potrubí vodovodní plastové PPR svar polyfúze PN 16 D 20x2,8 mm | m | 227.5 |  | 0 |  |  | základní |  | 0 | 0.00075 | 0.17062 | 0 | 0 | 16 | K | 2 |  |  |  | ROZPOCET | 0 | 0 | 0 | 0 | 0 | 1 | 0 | 16 | 805787568
| PP |  | Potrubí z plastových trubek z polypropylenu PPR svařovaných polyfúzně PN 16 (SDR 7,4) D 20 x 2,8 | [14 empty] | PP | 2
| VV |  | studená voda | [14 empty] | VV | 2 | 1 | True | 0 | ROZPOCET
| VV |  | "vedeno pod stropem" 54,5 |  | 54.5 | [12 empty] | VV | 2 | 2 | True | 0 | ROZPOCET
| VV |  | "vedeno v drážce" 165 |  | 165 | [12 empty] | VV | 2 | 2 | True | 0 | ROZPOCET
| VV |  | "vedeno v podlaze" 8 |  | 8 | [12 empty] | VV | 2 | 2 | True | 0 | ROZPOCET
| VV |  | Součet |  | 227.5 | [12 empty] | VV | 2 | 4 | True | 1 | ROZPOCET
204 | K | 722174003 | Potrubí vodovodní plastové PPR svar polyfúze PN 16 D 25x3,5 mm | m | 84.9 |  | 0 |  |  | základní |  | 0 | 0.00115 | 0.097635 | 0 | 0 | 16 | K | 2 |  |  |  | ROZPOCET | 0 | 0 | 0 | 0 | 0 | 1 | 0 | 16 | -1862186423
| PP |  | Potrubí z plastových trubek z polypropylenu PPR svařovaných polyfúzně PN 16 (SDR 7,4) D 25 x 3,5 | [14 empty] | PP | 2
| VV |  | studená voda | [14 empty] | VV | 2 | 1 | True | 0 | ROZPOCET
| VV |  | "vedeno pod stropem" 62,4 |  | 62.4 | [12 empty] | VV | 2 | 2 | True | 0 | ROZPOCET
| VV |  | "vedeno v drážce" 22,5 |  | 22.5 | [12 empty] | VV | 2 | 2 | True | 0 | ROZPOCET
| VV |  | Součet |  | 84.9 | [12 empty] | VV | 2 | 4 | True | 1 | ROZPOCET
205 | K | 722174004 | Potrubí vodovodní plastové PPR svar polyfúze PN 16 D 32x4,4 mm | m | 89.5 |  | 0 |  |  | základní |  | 0 | 0.0013 | 0.11635 | 0 | 0 | 16 | K | 2 |  |  |  | ROZPOCET | 0 | 0 | 0 | 0 | 0 | 1 | 0 | 16 | -1267375385
| PP |  | Potrubí z plastových trubek z polypropylenu PPR svařovaných polyfúzně PN 16 (SDR 7,4) D 32 x 4,4 | [14 empty] | PP | 2
| VV |  | studená voda | [14 empty] | VV | 2 | 1 | True | 0 | ROZPOCET
| VV |  | "vedeno pod stropem" 83 |  | 83 | [12 empty] | VV | 2 | 2 | True | 0 | ROZPOCET
| VV |  | "vedeno v drážce" 6,5 |  | 6.5 | [12 empty] | VV | 2 | 2 | True | 0 | ROZPOCET
| VV |  | Součet |  | 89.5 | [12 empty] | VV | 2 | 4 | True | 1 | ROZPOCET
206 | K | 722174005 | Potrubí vodovodní plastové PPR svar polyfúze PN 16 D 40x5,5 mm | m | 35 |  | 0 |  |  | základní |  | 0 | 0.00255 | 0.08925 | 0 | 0 | 16 | K | 2 |  |  |  | ROZPOCET | 0 | 0 | 0 | 0 | 0 | 1 | 0 | 16 | -1838525643
| PP |  | Potrubí z plastových trubek z polypropylenu PPR svařovaných polyfúzně PN 16 (SDR 7,4) D 40 x 5,5 | [14 empty] | PP | 2
| VV |  | studená voda | [14 empty] | VV | 2 | 1 | True | 0 | ROZPOCET
| VV |  | "vedeno pod stropem" 35 |  | 35 | [12 empty] | VV | 2 | 2 | True | 1 | ROZPOCET
207 | K | 722174006 | Potrubí vodovodní plastové PPR svar polyfúze PN 16 D 50x6,9 mm | m | 22 |  | 0 |  |  | základní |  | 0 | 0.00362 | 0.07964 | 0 | 0 | 16 | K | 2 |  |  |  | ROZPOCET | 0 | 0 | 0 | 0 | 0 | 1 | 0 | 16 | 240630045
| PP |  | Potrubí z plastových trubek z polypropylenu PPR svařovaných polyfúzně PN 16 (SDR 7,4) D 50 x 6,9 | [14 empty] | PP | 2
| VV |  | studená voda | [14 empty] | VV | 2 | 1 | True | 0 | ROZPOCET
| VV |  | "vedeno pod stropem" 22 |  | 22 | [12 empty] | VV | 2 | 2 | True | 1 | ROZPOCET
208 | K | 722174007 | Potrubí vodovodní plastové PPR svar polyfúze PN 16 D 63x8,6 mm | m | 15 |  | 0 |  |  | základní |  | 0 | 0.0061 | 0.0915 | 0 | 0 | 16 | K | 2 |  |  |  | ROZPOCET | 0 | 0 | 0 | 0 | 0 | 1 | 0 | 16 | -1361981794
| PP |  | Potrubí z plastových trubek z polypropylenu PPR svařovaných polyfúzně PN 16 (SDR 7,4) D 63 x 8,6 | [14 empty] | PP | 2
| VV |  | studená voda | [14 empty] | VV | 2 | 1 | True | 0 | ROZPOCET
| VV |  | "vedeno pod stropem" 15 |  | 15 | [12 empty] | VV | 2 | 2 | True | 1 | ROZPOCET
209 | K | 722174009 | Potrubí vodovodní plastové PPR svar polyfúze PN 16 D 90x12,3 mm | m | 50 |  | 0 |  |  | základní |  | 0 | 0.02241 | 1.1205 | 0 | 0 | 16 | K | 2 |  |  |  | ROZPOCET | 0 | 0 | 0 | 0 | 0 | 1 | 0 | 16 | -2067669475
| PP |  | Potrubí z plastových trubek z polypropylenu PPR svařovaných polyfúzně PN 16 (SDR 7,4) D 90 x 12,3 | [14 empty] | PP | 2
| VV |  | studená voda | [14 empty] | VV | 2 | 1 | True | 0 | ROZPOCET
| VV |  | "vedeno pod stropem" 50 |  | 50 | [12 empty] | VV | 2 | 2 | True | 1 | ROZPOCET
210 | K | 722175002 | Potrubí vodovodní plastové PP-RCT svar polyfúze D 20x2,8 mm | m | 340.5 |  | 0 |  |  | základní |  | 0 | 0.00064 | 0.21792 | 0 | 0 | 16 | K | 2 |  |  |  | ROZPOCET | 0 | 0 | 0 | 0 | 0 | 1 | 0 | 16 | -1288524722
| PP |  | Potrubí z plastových trubek z polypropylenu PP-RCT svařovaných polyfúzně D 20 x 2,8 | [14 empty] | PP | 2
| VV |  | teplá voda | [14 empty] | VV | 2 | 1 | True | 0 | ROZPOCET
| VV |  | "vedeno v drážce" 136,3 |  | 136.3 | [12 empty] | VV | 2 | 2 | True | 0 | ROZPOCET
| VV |  | "vedeno pod stropem" 50 |  | 50 | [12 empty] | VV | 2 | 2 | True | 0 | ROZPOCET
| VV |  | Mezisoučet |  | 186.3 | [12 empty] | VV | 2 | 3 | True | 0 | ROZPOCET
| VV |  | cirkulace | [14 empty] | VV | 2 | 1 | True | 0 | ROZPOCET
| VV |  | "vedeno pod stropem" 154,2 |  | 154.2 | [12 empty] | VV | 2 | 2 | True | 0 | ROZPOCET
| VV |  | Mezisoučet |  | 154.2 | [12 empty] | VV | 2 | 3 | True | 0 | ROZPOCET
| VV |  | Součet |  | 340.5 | [12 empty] | VV | 2 | 4 | True | 1 | ROZPOCET
211 | K | 722175003 | Potrubí vodovodní plastové PP-RCT svar polyfúze D 25x3,5 mm | m | 126.4 |  | 0 |  |  | základní |  | 0 | 0.00098 | 0.12387 | 0 | 0 | 16 | K | 2 |  |  |  | ROZPOCET | 0 | 0 | 0 | 0 | 0 | 1 | 0 | 16 | 1578755813
| PP |  | Potrubí z plastových trubek z polypropylenu PP-RCT svařovaných polyfúzně D 25 x 3,5 | [14 empty] | PP | 2
| VV |  | teplá voda | [14 empty] | VV | 2 | 1 | True | 0 | ROZPOCET
| VV |  | "vedeno v drážce" 20 |  | 20 | [12 empty] | VV | 2 | 2 | True | 0 | ROZPOCET
| VV |  | "vedeno pod stropem" 66,4 |  | 66.4 | [12 empty] | VV | 2 | 2 | True | 0 | ROZPOCET
| VV |  | Mezisoučet |  | 86.4 | [12 empty] | VV | 2 | 3 | True | 0 | ROZPOCET
| VV |  | cirkulace | [14 empty] | VV | 2 | 1 | True | 0 | ROZPOCET
| VV |  | "vedeno pod stropem" 40 |  | 40 | [12 empty] | VV | 2 | 2 | True | 0 | ROZPOCET
| VV |  | Mezisoučet |  | 40 | [12 empty] | VV | 2 | 3 | True | 0 | ROZPOCET
| VV |  | Součet |  | 126.4 | [12 empty] | VV | 2 | 4 | True | 1 | ROZPOCET
212 | K | 722175004 | Potrubí vodovodní plastové PP-RCT svar polyfúze D 32x4,4 mm | m | 132.4 |  | 0 |  |  | základní |  | 0 | 0.00115 | 0.15226 | 0 | 0 | 16 | K | 2 |  |  |  | ROZPOCET | 0 | 0 | 0 | 0 | 0 | 1 | 0 | 16 | -1132423140
| PP |  | Potrubí z plastových trubek z polypropylenu PP-RCT svařovaných polyfúzně D 32 x 4,4 | [14 empty] | PP | 2
| VV |  | teplá voda | [14 empty] | VV | 2 | 1 | True | 0 | ROZPOCET
| VV |  | "vedeno pod stropem" 73,8 |  | 73.8 | [12 empty] | VV | 2 | 2 | True | 0 | ROZPOCET
| VV |  | cirkulace | [14 empty] | VV | 2 | 1 | True | 0 | ROZPOCET
| VV |  | "vedeno pod stropem" 58,6 |  | 58.6 | [12 empty] | VV | 2 | 2 | True | 0 | ROZPOCET
| VV |  | Součet |  | 132.4 | [12 empty] | VV | 2 | 4 | True | 1 | ROZPOCET
213 | K | 722175005 | Potrubí vodovodní plastové PP-RCT svar polyfúze D 40x5,5 mm | m | 75 |  | 0 |  |  | základní |  | 0 | 0.00237 | 0.17775 | 0 | 0 | 16 | K | 2 |  |  |  | ROZPOCET | 0 | 0 | 0 | 0 | 0 | 1 | 0 | 16 | 108046283
| PP |  | Potrubí z plastových trubek z polypropylenu PP-RCT svařovaných polyfúzně D 40 x 5,5 | [14 empty] | PP | 2
| VV |  | teplá voda | [14 empty] | VV | 2 | 1 | True | 0 | ROZPOCET
| VV |  | "vedeno pod stropem" 35 |  | 35 | [12 empty] | VV | 2 | 2 | True | 0 | ROZPOCET
| VV |  | cirkulace | [14 empty] | VV | 2 | 1 | True | 0 | ROZPOCET
| VV |  | "vedeno pod stropem" 40 |  | 40 | [12 empty] | VV | 2 | 2 | True | 0 | ROZPOCET
| VV |  | Součet |  | 75 | [12 empty] | VV | 2 | 4 | True | 1 | ROZPOCET
214 | K | 722175006 | Potrubí vodovodní plastové PP-RCT svar polyfúze D 50x6,9 mm | m | 45 |  | 0 |  |  | základní |  | 0 | 0.00364 | 0.1638 | 0 | 0 | 16 | K | 2 |  |  |  | ROZPOCET | 0 | 0 | 0 | 0 | 0 | 1 | 0 | 16 | -51708881
| PP |  | Potrubí z plastových trubek z polypropylenu PP-RCT svařovaných polyfúzně D 50 x 6,9 | [14 empty] | PP | 2
| VV |  | teplá voda | [14 empty] | VV | 2 | 1 | True | 0 | ROZPOCET
| VV |  | "vedeno pod stropem" 30 |  | 30 | [12 empty] | VV | 2 | 2 | True | 0 | ROZPOCET
| VV |  | cirkulace | [14 empty] | VV | 2 | 1 | True | 0 | ROZPOCET
| VV |  | "vedeno pod stropem" 15 |  | 15 | [12 empty] | VV | 2 | 2 | True | 0 | ROZPOCET
| VV |  | Součet |  | 45 | [12 empty] | VV | 2 | 4 | True | 1 | ROZPOCET
215 | K | 722175007 | Potrubí vodovodní plastové PP-RCT svar polyfúze D 63x8,6 mm | m | 33 |  | 0 |  |  | základní |  | 0 | 0.00601 | 0.19833 | 0 | 0 | 16 | K | 2 |  |  |  | ROZPOCET | 0 | 0 | 0 | 0 | 0 | 1 | 0 | 16 | -1428108498
| PP |  | Potrubí z plastových trubek z polypropylenu PP-RCT svařovaných polyfúzně D 63 x 8,6 | [14 empty] | PP | 2
| VV |  | teplá voda | [14 empty] | VV | 2 | 1 | True | 0 | ROZPOCET
| VV |  | "vedeno pod stropem" 33 |  | 33 | [12 empty] | VV | 2 | 2 | True | 1 | ROZPOCET
216 | K | 722175008 | Potrubí vodovodní plastové PP-RCT svar polyfúze D 75x8,4 mm | m | 55.5 |  | 0 |  |  | základní |  | 0 | 0.0143 | 0.79365 | 0 | 0 | 16 | K | 2 |  |  |  | ROZPOCET | 0 | 0 | 0 | 0 | 0 | 1 | 0 | 16 | 833327947
| PP |  | Potrubí z plastových trubek z polypropylenu PP-RCT svařovaných polyfúzně D 75 x 8,4 | [14 empty] | PP | 2
| VV |  | teplá voda | [14 empty] | VV | 2 | 1 | True | 0 | ROZPOCET
| VV |  | "vedeno po stropem" 55,5 |  | 55.5 | [12 empty] | VV | 2 | 2 | True | 1 | ROZPOCET
217 | K | 722181211 | Ochrana vodovodního potrubí přilepenými termoizolačními trubicemi z PE tl do 6 mm DN do 22 mm | m | 227.5 |  | 0 |  |  | základní |  | 0 | 4e-05 | 0.0091 | 0 | 0 | 16 | K | 2 |  |  |  | ROZPOCET | 0 | 0 | 0 | 0 | 0 | 1 | 0 | 16 | 1322622352
| PP |  | Ochrana potrubí termoizolačními trubicemi z pěnového polyetylenu PE přilepenými v příčných a podélných spojích, tloušťky izolace do 6 mm, vnitřního průměru izolace DN do 22 mm | [14 empty] | PP | 2
| VV |  | studená voda | [14 empty] | VV | 2 | 1 | True | 0 | ROZPOCET
| VV |  | 54,5+165+8 |  | 227.5 | [12 empty] | VV | 2 | 2 | True | 0 | ROZPOCET
| VV |  | Součet |  | 227.5 | [12 empty] | VV | 2 | 4 | True | 1 | ROZPOCET
218 | K | 722181212 | Ochrana vodovodního potrubí přilepenými termoizolačními trubicemi z PE tl do 6 mm DN přes 22 do 32 mm | m | 84.9 |  | 0 |  |  | základní |  | 0 | 4e-05 | 0.003396 | 0 | 0 | 16 | K | 2 |  |  |  | ROZPOCET | 0 | 0 | 0 | 0 | 0 | 1 | 0 | 16 | -1036327171
| PP |  | Ochrana potrubí termoizolačními trubicemi z pěnového polyetylenu PE přilepenými v příčných a podélných spojích, tloušťky izolace do 6 mm, vnitřního průměru izolace DN přes 22 do 32 mm | [14 empty] | PP | 2
| VV |  | studená voda | [14 empty] | VV | 2 | 1 | True | 0 | ROZPOCET
| VV |  | 62,4+22,5 |  | 84.9 | [12 empty] | VV | 2 | 2 | True | 0 | ROZPOCET
| VV |  | Součet |  | 84.9 | [12 empty] | VV | 2 | 4 | True | 1 | ROZPOCET
219 | K | 722181222 | Ochrana vodovodního potrubí přilepenými termoizolačními trubicemi z PE tl přes 6 do 9 mm DN přes 22 do 45 mm | m | 174.5 |  | 0 |  |  | základní |  | 0 | 8e-05 | 0.01396 | 0 | 0 | 16 | K | 2 |  |  |  | ROZPOCET | 0 | 0 | 0 | 0 | 0 | 1 | 0 | 16 | 1640527972
| PP |  | Ochrana potrubí termoizolačními trubicemi z pěnového polyetylenu PE přilepenými v příčných a podélných spojích, tloušťky izolace přes 6 do 9 mm, vnitřního průměru izolace DN přes 22 do 45 mm | [14 empty] | PP | 2
| VV |  | studená voda | [14 empty] | VV | 2 | 1 | True | 0 | ROZPOCET
| VV |  | 83+6,5+35 |  | 124.5 | [12 empty] | VV | 2 | 2 | True | 0 | ROZPOCET
| VV |  | Mezisoučet |  | 124.5 | [12 empty] | VV | 2 | 3 | True | 0 | ROZPOCET
| VV |  | požární voda | [14 empty] | VV | 2 | 1 | True | 0 | ROZPOCET
| VV |  | 7+43 |  | 50 | [12 empty] | VV | 2 | 2 | True | 0 | ROZPOCET
| VV |  | Mezisoučet |  | 50 | [12 empty] | VV | 2 | 3 | True | 0 | ROZPOCET
| VV |  | Součet |  | 174.5 | [12 empty] | VV | 2 | 4 | True | 1 | ROZPOCET
220 | K | 722181223 | Ochrana vodovodního potrubí přilepenými termoizolačními trubicemi z PE tl přes 6 do 9 mm DN přes 45 do 63 mm | m | 35 |  | 0 |  |  | základní |  | 0 | 0.00011 | 0.00385 | 0 | 0 | 16 | K | 2 |  |  |  | ROZPOCET | 0 | 0 | 0 | 0 | 0 | 1 | 0 | 16 | 1448787734
| PP |  | Ochrana potrubí termoizolačními trubicemi z pěnového polyetylenu PE přilepenými v příčných a podélných spojích, tloušťky izolace přes 6 do 9 mm, vnitřního průměru izolace DN přes 45 do 63 mm | [14 empty] | PP | 2
| VV |  | studená voda | [14 empty] | VV | 2 | 1 | True | 0 | ROZPOCET
| VV |  | 22 |  | 22 | [12 empty] | VV | 2 | 2 | True | 0 | ROZPOCET
| VV |  | požární voda | [14 empty] | VV | 2 | 1 | True | 0 | ROZPOCET
| VV |  | 13 |  | 13 | [12 empty] | VV | 2 | 2 | True | 0 | ROZPOCET
| VV |  | Součet |  | 35 | [12 empty] | VV | 2 | 4 | True | 1 | ROZPOCET
221 | K | 722181224 | Ochrana vodovodního potrubí přilepenými termoizolačními trubicemi z PE tl přes 6 do 9 mm DN přes 63 mm | m | 137 |  | 0 |  |  | základní |  | 0 | 0.00013 | 0.01781 | 0 | 0 | 16 | K | 2 |  |  |  | ROZPOCET | 0 | 0 | 0 | 0 | 0 | 1 | 0 | 16 | -2136668416
| PP |  | Ochrana potrubí termoizolačními trubicemi z pěnového polyetylenu PE přilepenými v příčných a podélných spojích, tloušťky izolace přes 6 do 9 mm, vnitřního průměru izolace DN přes 63 mm | [14 empty] | PP | 2
| VV |  | studená voda | [14 empty] | VV | 2 | 1 | True | 0 | ROZPOCET
| VV |  | 15+50 |  | 65 | [12 empty] | VV | 2 | 2 | True | 0 | ROZPOCET
| VV |  | Mezisoučet |  | 65 | [12 empty] | VV | 2 | 3 | True | 0 | ROZPOCET
| VV |  | požární voda | [14 empty] | VV | 2 | 1 | True | 0 | ROZPOCET
| VV |  | 72 |  | 72 | [12 empty] | VV | 2 | 2 | True | 0 | ROZPOCET
| VV |  | Mezisoučet |  | 72 | [12 empty] | VV | 2 | 3 | True | 0 | ROZPOCET
| VV |  | Součet |  | 137 | [12 empty] | VV | 2 | 4 | True | 1 | ROZPOCET
222 | K | 722181231 | Ochrana vodovodního potrubí přilepenými termoizolačními trubicemi z PE tl přes 9 do 13 mm DN do 22 mm | m | 136.3 |  | 0 |  |  | základní |  | 0 | 0.00034 | 0.046342 | 0 | 0 | 16 | K | 2 |  |  |  | ROZPOCET | 0 | 0 | 0 | 0 | 0 | 1 | 0 | 16 | -341205663
| PP |  | Ochrana potrubí termoizolačními trubicemi z pěnového polyetylenu PE přilepenými v příčných a podélných spojích, tloušťky izolace přes 9 do 13 mm, vnitřního průměru izolace DN do 22 mm | [14 empty] | PP | 2
| VV |  | teplá voda | [14 empty] | VV | 2 | 1 | True | 0 | ROZPOCET
| VV |  | 136,3 |  | 136.3 | [12 empty] | VV | 2 | 2 | True | 1 | ROZPOCET
223 | K | 722181232 | Ochrana vodovodního potrubí přilepenými termoizolačními trubicemi z PE tl přes 9 do 13 mm DN přes 22 do 45 mm | m | 20 |  | 0 |  |  | základní |  | 0 | 0.0001 | 0.002 | 0 | 0 | 16 | K | 2 |  |  |  | ROZPOCET | 0 | 0 | 0 | 0 | 0 | 1 | 0 | 16 | 1711721614
| PP |  | Ochrana potrubí termoizolačními trubicemi z pěnového polyetylenu PE přilepenými v příčných a podélných spojích, tloušťky izolace přes 9 do 13 mm, vnitřního průměru izolace DN přes 22 do 45 mm | [14 empty] | PP | 2
| VV |  | teplá voda | [14 empty] | VV | 2 | 1 | True | 0 | ROZPOCET
| VV |  | 20 |  | 20 | [12 empty] | VV | 2 | 2 | True | 1 | ROZPOCET
224 | K | 722181241 | Ochrana vodovodního potrubí přilepenými termoizolačními trubicemi z PE tl přes 13 do 20 mm DN do 22 mm | m | 204.2 |  | 0 |  |  | základní |  | 0 | 0.00011 | 0.022462 | 0 | 0 | 16 | K | 2 |  |  |  | ROZPOCET | 0 | 0 | 0 | 0 | 0 | 1 | 0 | 16 | -287041576
| PP |  | Ochrana potrubí termoizolačními trubicemi z pěnového polyetylenu PE přilepenými v příčných a podélných spojích, tloušťky izolace přes 13 do 20 mm, vnitřního průměru izolace DN do 22 mm | [14 empty] | PP | 2
| VV |  | teplá voda | [14 empty] | VV | 2 | 1 | True | 0 | ROZPOCET
| VV |  | 50 |  | 50 | [12 empty] | VV | 2 | 2 | True | 0 | ROZPOCET
| VV |  | cirkulace | [14 empty] | VV | 2 | 1 | True | 0 | ROZPOCET
| VV |  | 154,2 |  | 154.2 | [12 empty] | VV | 2 | 2 | True | 0 | ROZPOCET
| VV |  | Součet |  | 204.2 | [12 empty] | VV | 2 | 4 | True | 1 | ROZPOCET
225 | K | 722181242 | Ochrana vodovodního potrubí přilepenými termoizolačními trubicemi z PE tl přes 13 do 20 mm DN přes 22 do 45 mm | m | 238.8 |  | 0 |  |  | základní |  | 0 | 0.00016 | 0.038208 | 0 | 0 | 16 | K | 2 |  |  |  | ROZPOCET | 0 | 0 | 0 | 0 | 0 | 1 | 0 | 16 | -505536219
| PP |  | Ochrana potrubí termoizolačními trubicemi z pěnového polyetylenu PE přilepenými v příčných a podélných spojích, tloušťky izolace přes 13 do 20 mm, vnitřního průměru izolace DN přes 22 do 45 mm | [14 empty] | PP | 2
| VV |  | teplá voda | [14 empty] | VV | 2 | 1 | True | 0 | ROZPOCET
| VV |  | 66,4+73,8 |  | 140.2 | [12 empty] | VV | 2 | 2 | True | 0 | ROZPOCET
| VV |  | Mezisoučet |  | 140.2 | [12 empty] | VV | 2 | 3 | True | 0 | ROZPOCET
| VV |  | cirkulace | [14 empty] | VV | 2 | 1 | True | 0 | ROZPOCET
| VV |  | 40+58,6 |  | 98.6 | [12 empty] | VV | 2 | 2 | True | 0 | ROZPOCET
| VV |  | Mezisoučet |  | 98.6 | [12 empty] | VV | 2 | 3 | True | 0 | ROZPOCET
| VV |  | Součet |  | 238.8 | [12 empty] | VV | 2 | 4 | True | 1 | ROZPOCET
226 | K | 72218125R | Ochrana vodovodního potrubí přilepenými termoizolačními trubicemi z PE tl přes 25 do 30 mm DN přes 45 do 63 mm | m | 120 |  | 0 |  |  | základní |  | 0 | 0.00027 | 0.0324 | 0 | 0 | 16 | K | 2 |  |  |  | ROZPOCET | 0 | 0 | 0 | 0 | 0 | 1 | 0 | 16 | 1925575311
| PP |  | Ochrana potrubí termoizolačními trubicemi z pěnového polyetylenu PE přilepenými v příčných a podélných spojích, tloušťky izolace přes 25 do 30 mm, vnitřního průměru izolace DN přes 45 do 63 mm | [14 empty] | PP | 2
| VV |  | teplá voda | [14 empty] | VV | 2 | 1 | True | 0 | ROZPOCET
| VV |  | 35+30 |  | 65 | [12 empty] | VV | 2 | 2 | True | 0 | ROZPOCET
| VV |  | Mezisoučet |  | 65 | [12 empty] | VV | 2 | 3 | True | 0 | ROZPOCET
| VV |  | cirkulace | [14 empty] | VV | 2 | 1 | True | 0 | ROZPOCET
| VV |  | 40+15 |  | 55 | [12 empty] | VV | 2 | 2 | True | 0 | ROZPOCET
| VV |  | Mezisoučet |  | 55 | [12 empty] | VV | 2 | 3 | True | 0 | ROZPOCET
| VV |  | Součet |  | 120 | [12 empty] | VV | 2 | 4 | True | 1 | ROZPOCET
227 | K | 72218126R | Ochrana vodovodního potrubí přilepenými termoizolačními trubicemi z PE tl přes 25 do 30 mm DN přes 63 do 89 mm | m | 33 |  | 0 |  |  | základní |  | 0 | 0.00034 | 0.01122 | 0 | 0 | 16 | K | 2 |  |  |  | ROZPOCET | 0 | 0 | 0 | 0 | 0 | 1 | 0 | 16 | 1650298445
| PP |  | Ochrana potrubí termoizolačními trubicemi z pěnového polyetylenu PE přilepenými v příčných a podélných spojích, tloušťky izolace přes 25 do 30 mm, vnitřního průměru izolace DN přes 63 do 89 mm | [14 empty] | PP | 2
| VV |  | teplá voda | [14 empty] | VV | 2 | 1 | True | 0 | ROZPOCET
| VV |  | 33 |  | 33 | [12 empty] | VV | 2 | 2 | True | 1 | ROZPOCET
228 | K | 72218127R | Ochrana vodovodního potrubí přilepenými termoizolačními trubicemi z PE tl přes 25 do 30 mm DN přes 89 do 110 mm | m | 55.5 |  | 0 |  |  | základní |  | 0 | 0.00044 | 0.02442 | 0 | 0 | 16 | K | 2 |  |  |  | ROZPOCET | 0 | 0 | 0 | 0 | 0 | 1 | 0 | 16 | 2128060914
| PP |  | Ochrana potrubí termoizolačními trubicemi z pěnového polyetylenu PE přilepenými v příčných a podélných spojích, tloušťky izolace přes 25 do 30 mm, vnitřního průměru izolace DN přes 89 do 110 mm | [14 empty] | PP | 2
| VV |  | teplá voda | [14 empty] | VV | 2 | 1 | True | 0 | ROZPOCET
| VV |  | 55,5 |  | 55.5 | [12 empty] | VV | 2 | 2 | True | 1 | ROZPOCET
229 | K | 722190401 | Vyvedení a upevnění výpustku DN do 25 | kus | 143 |  | 0 |  |  | základní |  | 0 | 0 | 0 | 0 | 0 | 16 | K | 2 |  |  |  | ROZPOCET | 0 | 0 | 0 | 0 | 0 | 1 | 0 | 16 | -479851037
| PP |  | Zřízení přípojek na potrubí vyvedení a upevnění výpustek do DN 25 | [14 empty] | PP | 2
| VV |  | 61*2+21 |  | 143 | [12 empty] | VV | 2 | 2 | True | 0 | ROZPOCET
| VV |  | Součet |  | 143 | [12 empty] | VV | 2 | 4 | True | 1 | ROZPOCET
230 | K | 722219103 | Montáž armatur vodovodních přírubových DN 65 ostatní typ | kus | 1 |  | 0 |  |  | základní |  | 0 | 0.00973 | 0.00973 | 0 | 0 | 16 | K | 2 |  |  |  | ROZPOCET | 0 | 0 | 0 | 0 | 0 | 1 | 0 | 16 | 1502791571
| PP |  | Armatury přírubové montáž vodovodních armatur přírubových ostatních typů DN 65 | [14 empty] | PP | 2
231 | M | 42283042R | volně průtoková zpětná klapka s vypouštěcím ventilem, vnější závit PN 16 pro vodu DN65, G 3" | kus | 1 |  | 0 |  |  | základní |  | 0 | 0.0143 | 0.0143 | 0 | 0 | 32 | M | 2 |  |  |  | ROZPOCET | 0 | 0 | 0 | 0 | 0 | 1 | 0 | 16 | 1735405406
| PP |  | volně průtoková zpětná klapka s vypouštěcím ventilem, vnější závit PN 16 pro vodu DN65, G 3" | [14 empty] | PP | 2
232 | M | 42210570R | ventil vypouštěcí bronz/plast s otočným stranovým hadicovým připojením G 3/4 a krycím víčkem s upevňovacím páskem DN10 pro DN65 | kus | 1 |  | 0 |  |  | základní |  | 0 | 0.0011 | 0.0011 | 0 | 0 | 32 | M | 2 |  |  |  | ROZPOCET | 0 | 0 | 0 | 0 | 0 | 1 | 0 | 16 | -869187170
| PP |  | ventil vypouštěcí bronz/plast s otočným stranovým hadicovým připojením G 3/4 a krycím víčkem s upevňovacím páskem DN10 pro DN65 | [14 empty] | PP | 2
233 | K | 722219104 | Montáž armatur vodovodních přírubových DN 80 ostatní typ | kus | 2 |  | 0 |  |  | základní |  | 0 | 0.0104 | 0.0208 | 0 | 0 | 16 | K | 2 |  |  |  | ROZPOCET | 0 | 0 | 0 | 0 | 0 | 1 | 0 | 16 | -141025191
| PP |  | Armatury přírubové montáž vodovodních armatur přírubových ostatních typů DN 80 | [14 empty] | PP | 2
| VV |  | 1+1 |  | 2 | [12 empty] | VV | 2 | 2 | True | 0 | ROZPOCET
| VV |  | Součet |  | 2 | [12 empty] | VV | 2 | 4 | True | 1 | ROZPOCET
234 | M | 42214502 | ventil zpětný přímý samočinný šedá litina Z16 117 616 DN 80x310mm | kus | 1 |  | 0 |  |  | základní |  | 0 | 0.02 | 0.02 | 0 | 0 | 32 | M | 2 |  |  |  | ROZPOCET | 0 | 0 | 0 | 0 | 0 | 1 | 0 | 16 | -1201844576
| PP |  | ventil zpětný přímý samočinný šedá litina Z16 117 616 DN 80x310mm | [14 empty] | PP | 2
235 | M | 42223647 | šoupátko přírubové šedá litina třmenové PN16 těsnící sedlo mosaz/mosaz DN 80x280mm | kus | 1 |  | 0 |  |  | základní |  | 0 | 0.04 | 0.04 | 0 | 0 | 32 | M | 2 |  |  |  | ROZPOCET | 0 | 0 | 0 | 0 | 0 | 1 | 0 | 16 | 243251790
| PP |  | šoupátko přírubové šedá litina třmenové PN16 těsnící sedlo mosaz/mosaz DN 80x280mm | [14 empty] | PP | 2
236 | K | 722220111 | Nástěnka pro výtokový ventil G 1/2" s jedním závitem | kus | 21 |  | 0 |  |  | základní |  | 0 | 0.00013 | 0.00273 | 0 | 0 | 16 | K | 2 |  |  |  | ROZPOCET | 0 | 0 | 0 | 0 | 0 | 1 | 0 | 16 | -1268800889
| PP |  | Armatury s jedním závitem nástěnky pro výtokový ventil G 1/2" | [14 empty] | PP | 2
237 | K | 722220121 | Nástěnka pro baterii G 1/2" s jedním závitem | pár | 61 |  | 0 |  |  | základní |  | 0 | 0.00025 | 0.01525 | 0 | 0 | 16 | K | 2 |  |  |  | ROZPOCET | 0 | 0 | 0 | 0 | 0 | 1 | 0 | 16 | -64743012
| PP |  | Armatury s jedním závitem nástěnky pro baterii G 1/2" | [14 empty] | PP | 2
238 | K | 722224154 | Kulový kohout zahradní s vnějším závitem a páčkou PN 15, T 120°C G 1" | kus | 1 |  | 0 |  |  | základní |  | 0 | 0.0005 | 0.0005 | 0 | 0 | 16 | K | 2 |  |  |  | ROZPOCET | 0 | 0 | 0 | 0 | 0 | 1 | 0 | 16 | -2012534519
| PP |  | Armatury s jedním závitem ventily kulové zahradní uzávěry PN 15 do 120° C G 1" | [14 empty] | PP | 2
239 | K | 722232043 | Kohout kulový přímý G 1/2" PN 42 do 185°C vnitřní závit | kus | 11 |  | 0 |  |  | základní |  | 0 | 0.00021 | 0.00231 | 0 | 0 | 16 | K | 2 |  |  |  | ROZPOCET | 0 | 0 | 0 | 0 | 0 | 1 | 0 | 16 | -1594879298
| PP |  | Armatury se dvěma závity kulové kohouty PN 42 do 185 °C přímé vnitřní závit G 1/2" | [14 empty] | PP | 2
240 | K | 722232044 | Kohout kulový přímý G 3/4" PN 42 do 185°C vnitřní závit | kus | 4 |  | 0 |  |  | základní |  | 0 | 0.00034 | 0.00136 | 0 | 0 | 16 | K | 2 |  |  |  | ROZPOCET | 0 | 0 | 0 | 0 | 0 | 1 | 0 | 16 | 2065879131
| PP |  | Armatury se dvěma závity kulové kohouty PN 42 do 185 °C přímé vnitřní závit G 3/4" | [14 empty] | PP | 2
241 | K | 722232045 | Kohout kulový přímý G 1" PN 42 do 185°C vnitřní závit | kus | 16 |  | 0 |  |  | základní |  | 0 | 0.0005 | 0.008 | 0 | 0 | 16 | K | 2 |  |  |  | ROZPOCET | 0 | 0 | 0 | 0 | 0 | 1 | 0 | 16 | -195186540
| PP |  | Armatury se dvěma závity kulové kohouty PN 42 do 185 °C přímé vnitřní závit G 1" | [14 empty] | PP | 2
242 | K | 722232048 | Kohout kulový přímý G 2" PN 42 do 185°C vnitřní závit | kus | 4 |  | 0 |  |  | základní |  | 0 | 0.00168 | 0.00672 | 0 | 0 | 16 | K | 2 |  |  |  | ROZPOCET | 0 | 0 | 0 | 0 | 0 | 1 | 0 | 16 | -1866613198
| PP |  | Armatury se dvěma závity kulové kohouty PN 42 do 185 °C přímé vnitřní závit G 2" | [14 empty] | PP | 2
243 | K | 722232050 | Kohout kulový přímý G 3" PN 42 do 185°C vnitřní závit | kus | 1 |  | 0 |  |  | základní |  | 0 | 0.00432 | 0.00432 | 0 | 0 | 16 | K | 2 |  |  |  | ROZPOCET | 0 | 0 | 0 | 0 | 0 | 1 | 0 | 16 | 439711470
| PP |  | Armatury se dvěma závity kulové kohouty PN 42 do 185 °C přímé vnitřní závit G 3" | [14 empty] | PP | 2
244 | K | 722232063 | Kohout kulový přímý G 1" PN 42 do 185°C vnitřní závit s vypouštěním | kus | 1 |  | 0 |  |  | základní |  | 0 | 0.00057 | 0.00057 | 0 | 0 | 16 | K | 2 |  |  |  | ROZPOCET | 0 | 0 | 0 | 0 | 0 | 1 | 0 | 16 | -1366615700
| PP |  | Armatury se dvěma závity kulové kohouty PN 42 do 185 °C přímé vnitřní závit s vypouštěním G 1" | [14 empty] | PP | 2
245 | K | 722232065 | Kohout kulový přímý G 6/4" PN 42 do 185°C vnitřní závit s vypouštěním | kus | 5 |  | 0 |  |  | základní |  | 0 | 0.0012 | 0.006 | 0 | 0 | 16 | K | 2 |  |  |  | ROZPOCET | 0 | 0 | 0 | 0 | 0 | 1 | 0 | 16 | 843517567
| PP |  | Armatury se dvěma závity kulové kohouty PN 42 do 185 °C přímé vnitřní závit s vypouštěním G 6/4" | [14 empty] | PP | 2
246 | K | 722232066 | Kohout kulový přímý G 2" PN 42 do 185°C vnitřní závit s vypouštěním | kus | 1 |  | 0 |  |  | základní |  | 0 | 0.00182 | 0.00182 | 0 | 0 | 16 | K | 2 |  |  |  | ROZPOCET | 0 | 0 | 0 | 0 | 0 | 1 | 0 | 16 | 222847437
| PP |  | Armatury se dvěma závity kulové kohouty PN 42 do 185 °C přímé vnitřní závit s vypouštěním G 2" | [14 empty] | PP | 2
247 | K | 72223206R | Kohout kulový přímý G 3" PN 42 do 185°C vnitřní závit s vypouštěním | kus | 1 |  | 0 |  |  | základní |  | 0 | 0.00182 | 0.00182 | 0 | 0 | 16 | K | 2 |  |  |  | ROZPOCET | 0 | 0 | 0 | 0 | 0 | 1 | 0 | 16 | 1414385383
| PP |  | Armatury se dvěma závity kulové kohouty PN 42 do 185 °C přímé vnitřní závit s vypouštěním G 3" | [14 empty] | PP | 2
248 | K | 722250132 | Hydrantový systém s tvarově stálou hadicí D 25 x 20 m celoplechový | soubor | 5 |  | 0 |  |  | základní |  | 0 | 0.02813 | 0.14065 | 0 | 0 | 16 | K | 2 |  |  |  | ROZPOCET | 0 | 0 | 0 | 0 | 0 | 1 | 0 | 16 | 1445725934
| PP |  | Požární příslušenství a armatury hydrantový systém s tvarově stálou hadicí celoplechový D 25 x 20 m | [14 empty] | PP | 2
249 | K | 722262165 | Vodoměr přírubový šroubový do 40°C DN 40 x 300 mm Qn 10 m3/h horizontální | kus | 1 |  | 0 |  |  | základní |  | 0 | 0.01493 | 0.01493 | 0 | 0 | 16 | K | 2 |  |  |  | ROZPOCET | 0 | 0 | 0 | 0 | 0 | 1 | 0 | 16 | 869080427
| PP |  | Vodoměry pro vodu do 40°C přírubové šroubové horizontální DN 40 x 300 mm Qn 10 | [14 empty] | PP | 2
250 | K | 722262227 | Vodoměr závitový jednovtokový suchoběžný dálkový odečet do 40°C G 3/4"x 130 R100 Qn 4,0 m3/h horizont | kus | 4 |  | 0 |  |  | základní |  | 0 | 0.00185 | 0.0074 | 0 | 0 | 16 | K | 2 |  |  |  | ROZPOCET | 0 | 0 | 0 | 0 | 0 | 1 | 0 | 16 | -1095860260
| PP |  | Vodoměry pro vodu do 40°C závitové horizontální jednovtokové suchoběžné pro dálkový odečet G 3/4" x 130 mm Qn 4,0 R100 | [14 empty] | PP | 2
| VV |  | "studená voda" 4 |  | 4 | [12 empty] | VV | 2 | 2 | True | 1 | ROZPOCET
251 | K | 72226222R | Vodoměr závitový jednovtokový suchoběžný dálkový odečet do 40°C G 1"x 160 R100 Qn 4,0 m3/h horizont | kus | 6 |  | 0 |  |  | základní |  | 0 | 0.00185 | 0.0111 | 0 | 0 | 16 | K | 2 |  |  |  | ROZPOCET | 0 | 0 | 0 | 0 | 0 | 1 | 0 | 16 | 1062030126
| PP |  | Vodoměry pro vodu do 40°C závitové horizontální jednovtokové suchoběžné pro dálkový odečet G 1" x 160 mm Qn 4,0 R100 | [14 empty] | PP | 2
| VV |  | "studená voda" 6 |  | 6 | [12 empty] | VV | 2 | 2 | True | 1 | ROZPOCET
252 | K | 722263210 | Vodoměr závitový jednovtokový suchoběžný dálkový odečet do 100°C G 3/4"x 130 R100 Qn 4,0 m3/h horizont | kus | 11 |  | 0 |  |  | základní |  | 0 | 0.00185 | 0.02035 | 0 | 0 | 16 | K | 2 |  |  |  | ROZPOCET | 0 | 0 | 0 | 0 | 0 | 1 | 0 | 16 | 1419542189
| PP |  | Vodoměry pro vodu do 100°C závitové horizontální jednovtokové suchoběžné pro dálkový odečet G 3/4"x 130 mm Qn 4,0 R100 | [14 empty] | PP | 2
| VV |  | "teplá voda" 4 |  | 4 | [12 empty] | VV | 2 | 2 | True | 0 | ROZPOCET
| VV |  | "cirkulace" 7 |  | 7 | [12 empty] | VV | 2 | 2 | True | 0 | ROZPOCET
| VV |  | Součet |  | 11 | [12 empty] | VV | 2 | 4 | True | 1 | ROZPOCET
253 | K | 72226321R | Vodoměr závitový jednovtokový suchoběžný dálkový odečet do 100°C G 1"x 160 R100 Qn 4,0 m3/h horizont | kus | 8 |  | 0 |  |  | základní |  | 0 | 0.00185 | 0.0148 | 0 | 0 | 16 | K | 2 |  |  |  | ROZPOCET | 0 | 0 | 0 | 0 | 0 | 1 | 0 | 16 | -1875758421
| PP |  | Vodoměry pro vodu do 100°C závitové horizontální jednovtokové suchoběžné pro dálkový odečet G 1"x 160 mm Qn 4,0 R100 | [14 empty] | PP | 2
| VV |  | "teplá voda" 6 |  | 6 | [12 empty] | VV | 2 | 2 | True | 0 | ROZPOCET
| VV |  | "cirkulace" 2 |  | 2 | [12 empty] | VV | 2 | 2 | True | 0 | ROZPOCET
| VV |  | Součet |  | 8 | [12 empty] | VV | 2 | 4 | True | 1 | ROZPOCET
254 | K | 72226322R | Vodoměr závitový jednovtokový suchoběžný dálkový odečet do 100°C G 5/4"x 160 R100 Qn 5,0 m3/h horizont | kus | 2 |  | 0 |  |  | základní |  | 0 | 0.00185 | 0.0037 | 0 | 0 | 16 | K | 2 |  |  |  | ROZPOCET | 0 | 0 | 0 | 0 | 0 | 1 | 0 | 16 | 332768093
| PP |  | Vodoměry pro vodu do 100°C závitové horizontální jednovtokové suchoběžné pro dálkový odečet G 5/4"x 160 mm Qn 5,0 R100 | [14 empty] | PP | 2
| VV |  | "teplá voda" 2 |  | 2 | [12 empty] | VV | 2 | 2 | True | 1 | ROZPOCET
255 | K | 722290226 | Zkouška těsnosti vodovodního potrubí závitového DN do 50 | m | 50 |  | 0 |  |  | základní |  | 0 | 0.00019 | 0.0095 | 0 | 0 | 16 | K | 2 |  |  |  | ROZPOCET | 0 | 0 | 0 | 0 | 0 | 1 | 0 | 16 | -1207836524
| PP |  | Zkoušky, proplach a desinfekce vodovodního potrubí zkoušky těsnosti vodovodního potrubí závitového do DN 50 | [14 empty] | PP | 2
256 | K | 722290229 | Zkouška těsnosti vodovodního potrubí závitového DN přes 50 do 100 | m | 85 |  | 0 |  |  | základní |  | 0 | 0.00035 | 0.02975 | 0 | 0 | 16 | K | 2 |  |  |  | ROZPOCET | 0 | 0 | 0 | 0 | 0 | 1 | 0 | 16 | -1520508220
| PP |  | Zkoušky, proplach a desinfekce vodovodního potrubí zkoušky těsnosti vodovodního potrubí závitového přes DN 50 do DN 100 | [14 empty] | PP | 2
| VV |  | 13+72 |  | 85 | [12 empty] | VV | 2 | 2 | True | 0 | ROZPOCET
| VV |  | Součet |  | 85 | [12 empty] | VV | 2 | 4 | True | 1 | ROZPOCET
257 | K | 722290234 | Proplach a dezinfekce vodovodního potrubí DN do 80 | m | 1281.7 |  | 0 |  |  | základní |  | 0 | 1e-05 | 0.012817 | 0 | 0 | 16 | K | 2 |  |  |  | ROZPOCET | 0 | 0 | 0 | 0 | 0 | 1 | 0 | 16 | -1176581389
| PP |  | Zkoušky, proplach a desinfekce vodovodního potrubí proplach a desinfekce vodovodního potrubí do DN 80 | [14 empty] | PP | 2
258 | K | 722290237 | Proplach a dezinfekce vodovodního potrubí DN přes 80 do 200 | m | 50 |  | 0 |  |  | základní |  | 0 | 1e-05 | 0.0005 | 0 | 0 | 16 | K | 2 |  |  |  | ROZPOCET | 0 | 0 | 0 | 0 | 0 | 1 | 0 | 16 | -1399179115
| PP |  | Zkoušky, proplach a desinfekce vodovodního potrubí proplach a desinfekce vodovodního potrubí přes DN 80 do DN 200 | [14 empty] | PP | 2
259 | K | 722290246 | Zkouška těsnosti vodovodního potrubí plastového DN do 40 | m | 1111.2 |  | 0 |  |  | základní |  | 0 | 2e-05 | 0.022224 | 0 | 0 | 16 | K | 2 |  |  |  | ROZPOCET | 0 | 0 | 0 | 0 | 0 | 1 | 0 | 16 | 2082108406
| PP |  | Zkoušky, proplach a desinfekce vodovodního potrubí zkoušky těsnosti vodovodního potrubí plastového do DN 40 | [14 empty] | PP | 2
260 | K | 722290249 | Zkouška těsnosti vodovodního potrubí plastového DN přes 40 do 90 | m | 220.5 |  | 0 |  |  | základní |  | 0 | 6e-05 | 0.01323 | 0 | 0 | 16 | K | 2 |  |  |  | ROZPOCET | 0 | 0 | 0 | 0 | 0 | 1 | 0 | 16 | 973397604
| PP |  | Zkoušky, proplach a desinfekce vodovodního potrubí zkoušky těsnosti vodovodního potrubí plastového přes DN 40 do DN 90 | [14 empty] | PP | 2
261 | K | 998722123 | Přesun hmot tonážní pro vnitřní vodovod ruční v objektech v přes 12 do 24 m | t | 4.699 |  | 0 |  |  | základní |  | 0 | 0 | 0 | 0 | 0 | 16 | K | 2 |  |  |  | ROZPOCET | 0 | 0 | 0 | 0 | 0 | 1 | 0 | 16 | 1805969309
| PP |  | Přesun hmot pro vnitřní vodovod stanovený z hmotnosti přesunovaného materiálu vodorovná dopravní vzdálenost do 50 m ruční (bez užití mechanizace) v objektech výšky přes 12 do 24 m | [14 empty] | PP | 2
| D | 724 | Zdravotechnika - strojní vybavení |  |  |  | 0 |  |  |  |  | 0 |  | 0.0156 |  | 0 | 2 | D | 1 |  |  |  | ROZPOCET | [6 empty] | 0
262 | K | 724139101 | Montáž čerpadla vodovodního křídlových nebo pístových bez potrubí včetně sacího koše | soubor | 1 |  | 0 |  |  | základní |  | 0 | 0.0016 | 0.0016 | 0 | 0 | 16 | K | 2 |  |  |  | ROZPOCET | 0 | 0 | 0 | 0 | 0 | 1 | 0 | 16 | 1398461994
| PP |  | Čerpadla vodovodní ruční montáž čerpadel křídlových nebo pístových včetně sacího koše bez potrubí | [14 empty] | PP | 2
263 | M | 42610403R | čerpadlo ponorné kalové s plovákem Hmax 11m, Qmax 10m3/hod, P=0,55kW, 230V | kus | 1 |  | 0 |  |  | základní |  | 0 | 0.014 | 0.014 | 0 | 0 | 32 | M | 2 |  |  |  | ROZPOCET | 0 | 0 | 0 | 0 | 0 | 1 | 0 | 16 | 32796960
| PP |  | čerpadlo ponorné kalové s plovákem Hmax 11m, Qmax 10m3/hod, P=0,55kW, 230V | [14 empty] | PP | 2
264 | K | 998724123 | Přesun hmot tonážní pro strojní vybavení ruční v objektech v přes 12 do 24 m | t | 0.016 |  | 0 |  |  | základní |  | 0 | 0 | 0 | 0 | 0 | 16 | K | 2 |  |  |  | ROZPOCET | 0 | 0 | 0 | 0 | 0 | 1 | 0 | 16 | 723897058
| PP |  | Přesun hmot pro strojní vybavení stanovený z hmotnosti přesunovaného materiálu vodorovná dopravní vzdálenost do 50 m ruční (bez užití mechanizace) v objektech výšky přes 12 do 24 m | [14 empty] | PP | 2
| D | 725 | Zdravotechnika - zařizovací předměty |  |  |  | 0 |  |  |  |  | 0 |  | 1.7459 |  | 0 | 2 | D | 1 |  |  |  | ROZPOCET | [6 empty] | 0
265 | K | 725119112 | Montáž splachovače nádržkového keramického s úspornou armaturou | kus | 3 |  | 0 |  |  | základní |  | 0 | 0.00043 | 0.00129 | 0 | 0 | 16 | K | 2 |  |  |  | ROZPOCET | 0 | 0 | 0 | 0 | 0 | 1 | 0 | 16 | 2009698750
| PP |  | Zařízení záchodů montáž splachovačů ostatních typů nádržkových keramických s úspornou armaturou | [14 empty] | PP | 2
| VV |  | "WCi1" 2 |  | 2 | [12 empty] | VV | 2 | 2 | True | 0 | ROZPOCET
| VV |  | "WCi2" 1 |  | 1 | [12 empty] | VV | 2 | 2 | True | 0 | ROZPOCET
| VV |  | Součet |  | 3 | [12 empty] | VV | 2 | 4 | True | 1 | ROZPOCET
266 | M | 64234061R | nádrž kombinovaného klozetu keramická s bočním napouštěním a splachovacím mechanismem bílá 380x155mm | kus | 3 |  | 0 |  |  | základní |  | 0 | 0.0102 | 0.0306 | 0 | 0 | 32 | M | 2 |  |  |  | ROZPOCET | 0 | 0 | 0 | 0 | 0 | 1 | 0 | 16 | -1446750335
| PP |  | nádrž kombinovaného klozetu keramická s bočním napouštěním a splachovacím mechanismem bílá 380x155mm | [14 empty] | PP | 2
| VV |  | "WCi1" 2 |  | 2 | [12 empty] | VV | 2 | 2 | True | 0 | ROZPOCET
| VV |  | "WCi2" 1 |  | 1 | [12 empty] | VV | 2 | 2 | True | 0 | ROZPOCET
| VV |  | Součet |  | 3 | [12 empty] | VV | 2 | 4 | True | 1 | ROZPOCET
267 | K | 725119122 | Montáž klozetových mís kombi | kus | 3 |  | 0 |  |  | základní |  | 0 | 0.00063 | 0.00189 | 0 | 0 | 16 | K | 2 |  |  |  | ROZPOCET | 0 | 0 | 0 | 0 | 0 | 1 | 0 | 16 | -664874476
| PP |  | Zařízení záchodů montáž klozetových mís kombi | [14 empty] | PP | 2
| VV |  | "WCi1" 2 |  | 2 | [12 empty] | VV | 2 | 2 | True | 0 | ROZPOCET
| VV |  | "WCi2" 1 |  | 1 | [12 empty] | VV | 2 | 2 | True | 0 | ROZPOCET
| VV |  | Součet |  | 3 | [12 empty] | VV | 2 | 4 | True | 1 | ROZPOCET
268 | M | 64234201 | mísa keramická ke kombiklozetu bílá hluboké splachování odpad svislý 360x670x480mm | kus | 3 |  | 0 |  |  | základní |  | 0 | 0.0227 | 0.0681 | 0 | 0 | 32 | M | 2 |  |  |  | ROZPOCET | 0 | 0 | 0 | 0 | 0 | 1 | 0 | 16 | -1893575048
| PP |  | mísa keramická ke kombiklozetu bílá hluboké splachování odpad svislý 360x670x480mm | [14 empty] | PP | 2
| VV |  | "WCi1" 2 |  | 2 | [12 empty] | VV | 2 | 2 | True | 0 | ROZPOCET
| VV |  | "WCi2" 1 |  | 1 | [12 empty] | VV | 2 | 2 | True | 0 | ROZPOCET
| VV |  | Součet |  | 3 | [12 empty] | VV | 2 | 4 | True | 1 | ROZPOCET
269 | K | 725119125 | Montáž klozetových mís závěsných na nosné stěny | kus | 15 |  | 0 |  |  | základní |  | 0 | 0.00127 | 0.01905 | 0 | 0 | 16 | K | 2 |  |  |  | ROZPOCET | 0 | 0 | 0 | 0 | 0 | 1 | 0 | 16 | -2136881827
| PP |  | Zařízení záchodů montáž klozetových mís závěsných na nosné stěny | [14 empty] | PP | 2
| VV |  | "WC" 15 |  | 15 | [12 empty] | VV | 2 | 2 | True | 1 | ROZPOCET
270 | M | 64236021R | klozet keramický bílý závěsný hluboké splachování 510x360x365mm | kus | 15 |  | 0 |  |  | základní |  | 0 | 0.015 | 0.225 | 0 | 0 | 32 | M | 2 |  |  |  | ROZPOCET | 0 | 0 | 0 | 0 | 0 | 1 | 0 | 16 | 569409299
| PP |  | klozet keramický bílý závěsný hluboké splachování 510x360x365mm | [14 empty] | PP | 2
| VV |  | "WC" 15 |  | 15 | [12 empty] | VV | 2 | 2 | True | 1 | ROZPOCET
271 | M | 64286150 | šrouby ke klozetu | sada | 15 |  | 0 |  |  | základní |  | 0 | 0.0001 | 0.0015 | 0 | 0 | 32 | M | 2 |  |  |  | ROZPOCET | 0 | 0 | 0 | 0 | 0 | 1 | 0 | 16 | -359862028
| PP |  | šrouby ke klozetu | [14 empty] | PP | 2
| VV |  | "WC" 15 |  | 15 | [12 empty] | VV | 2 | 2 | True | 1 | ROZPOCET
272 | K | 725119131 | Montáž klozetových sedátek standardních | kus | 18 |  | 0 |  |  | základní |  | 0 | 0 | 0 | 0 | 0 | 16 | K | 2 |  |  |  | ROZPOCET | 0 | 0 | 0 | 0 | 0 | 1 | 0 | 16 | 1140680220
| PP |  | Zařízení záchodů montáž klozetových sedátek standardních | [14 empty] | PP | 2
| VV |  | "WC" 15 |  | 15 | [12 empty] | VV | 2 | 2 | True | 0 | ROZPOCET
| VV |  | "WCi1" 2 |  | 2 | [12 empty] | VV | 2 | 2 | True | 0 | ROZPOCET
| VV |  | "WCi2" 1 |  | 1 | [12 empty] | VV | 2 | 2 | True | 0 | ROZPOCET
| VV |  | Součet |  | 18 | [12 empty] | VV | 2 | 4 | True | 1 | ROZPOCET
273 | M | 55167399 | sedátko klozetové duroplastové bílé | kus | 15 |  | 0 |  |  | základní |  | 0 | 0.0021 | 0.0315 | 0 | 0 | 32 | M | 2 |  |  |  | ROZPOCET | 0 | 0 | 0 | 0 | 0 | 1 | 0 | 16 | -35972070
| PP |  | sedátko klozetové duroplastové bílé | [14 empty] | PP | 2
| VV |  | "WC" 15 |  | 15 | [12 empty] | VV | 2 | 2 | True | 1 | ROZPOCET
274 | M | 55167390 | sedátko klozetové duroplastové pro handicapované | kus | 3 |  | 0 |  |  | základní |  | 0 | 0.0019 | 0.0057 | 0 | 0 | 32 | M | 2 |  |  |  | ROZPOCET | 0 | 0 | 0 | 0 | 0 | 1 | 0 | 16 | 1642220375
| PP |  | sedátko klozetové duroplastové pro handicapované | [14 empty] | PP | 2
| VV |  | "WCi1" 2 |  | 2 | [12 empty] | VV | 2 | 2 | True | 0 | ROZPOCET
| VV |  | "WCi2" 1 |  | 1 | [12 empty] | VV | 2 | 2 | True | 0 | ROZPOCET
| VV |  | Součet |  | 3 | [12 empty] | VV | 2 | 4 | True | 1 | ROZPOCET
275 | M | 55167001 | panty a šrouby ke klozetovému sedátku | sada | 18 |  | 0 |  |  | základní |  | 0 | 3e-05 | 0.00054 | 0 | 0 | 32 | M | 2 |  |  |  | ROZPOCET | 0 | 0 | 0 | 0 | 0 | 1 | 0 | 16 | -272837254
| PP |  | panty a šrouby ke klozetovému sedátku | [14 empty] | PP | 2
| VV |  | "WC" 15 |  | 15 | [12 empty] | VV | 2 | 2 | True | 0 | ROZPOCET
| VV |  | "WCi1" 2 |  | 2 | [12 empty] | VV | 2 | 2 | True | 0 | ROZPOCET
| VV |  | "WCi2" 1 |  | 1 | [12 empty] | VV | 2 | 2 | True | 0 | ROZPOCET
| VV |  | Součet |  | 18 | [12 empty] | VV | 2 | 4 | True | 1 | ROZPOCET
276 | K | 725129101 | Montáž pisoáru keramického | kus | 3 |  | 0 |  |  | základní |  | 0 | 0.00069 | 0.00207 | 0 | 0 | 16 | K | 2 |  |  |  | ROZPOCET | 0 | 0 | 0 | 0 | 0 | 1 | 0 | 16 | 1982150446
| PP |  | Pisoárové záchodky montáž ostatních typů keramických | [14 empty] | PP | 2
| VV |  | "P" 3 |  | 3 | [12 empty] | VV | 2 | 2 | True | 1 | ROZPOCET
277 | M | 64251310 | pisoár keramický automatický s radarovým splachovačem napájecí napětí 24V DC | kus | 3 |  | 0 |  |  | základní |  | 0 | 0.018 | 0.054 | 0 | 0 | 32 | M | 2 |  |  |  | ROZPOCET | 0 | 0 | 0 | 0 | 0 | 1 | 0 | 16 | -614035173
| PP |  | pisoár keramický automatický s radarovým splachovačem napájecí napětí 24V DC | [14 empty] | PP | 2
| VV |  | minimální splachovací množství 1l | [14 empty] | VV | 2 | 1 | True | 0 | ROZPOCET
| VV |  | "P" 3 |  | 3 | [12 empty] | VV | 2 | 2 | True | 1 | ROZPOCET
278 | M | 55161308 | sifon k urinálu vnitřní | kus | 3 |  | 0 |  |  | základní |  | 0 | 0.0002 | 0.0006 | 0 | 0 | 32 | M | 2 |  |  |  | ROZPOCET | 0 | 0 | 0 | 0 | 0 | 1 | 0 | 16 | 312769125
| PP |  | sifon k urinálu vnitřní | [14 empty] | PP | 2
| VV |  | "P" 3 |  | 3 | [12 empty] | VV | 2 | 2 | True | 1 | ROZPOCET
279 | M | 55172110 | zdroj napájecí 230V AC/24V DC max. 4 ventily 170x130x85mm | kus | 2 |  | 0 |  |  | základní |  | 0 | 0.00056 | 0.00112 | 0 | 0 | 32 | M | 2 |  |  |  | ROZPOCET | 0 | 0 | 0 | 0 | 0 | 1 | 0 | 16 | 1094552327
| PP |  | zdroj napájecí 230V AC/24V DC max. 4 ventily 170x130x85mm | [14 empty] | PP | 2
| VV |  | "P" 2 |  | 2 | [12 empty] | VV | 2 | 2 | True | 1 | ROZPOCET
280 | K | 725219102 | Montáž umyvadla připevněného na šrouby do zdiva | soubor | 36 |  | 0 |  |  | základní |  | 0 | 0.00223 | 0.08028 | 0 | 0 | 16 | K | 2 |  |  |  | ROZPOCET | 0 | 0 | 0 | 0 | 0 | 1 | 0 | 16 | -1013354701
| PP |  | Umyvadla montáž umyvadel ostatních typů na šrouby | [14 empty] | PP | 2
| VV |  | "U" 32 |  | 32 | [12 empty] | VV | 2 | 2 | True | 0 | ROZPOCET
| VV |  | "Ui" 3 |  | 3 | [12 empty] | VV | 2 | 2 | True | 0 | ROZPOCET
| VV |  | "Um" 1 |  | 1 | [12 empty] | VV | 2 | 2 | True | 0 | ROZPOCET
| VV |  | Součet |  | 36 | [12 empty] | VV | 2 | 4 | True | 1 | ROZPOCET
281 | M | 64211032R | umyvadlo keramické závěsné s otvorem pro baterii bílé 560x450mm | kus | 32 |  | 0 |  |  | základní |  | 0 | 0.0135 | 0.432 | 0 | 0 | 32 | M | 2 |  |  |  | ROZPOCET | 0 | 0 | 0 | 0 | 0 | 1 | 0 | 16 | -2008350148
| PP |  | umyvadlo keramické závěsné s otvorem pro baterii bílé 560x450mm | [14 empty] | PP | 2
| VV |  | "U" 32 |  | 32 | [12 empty] | VV | 2 | 2 | True | 1 | ROZPOCET
282 | M | 64211023 | umyvadlo keramické závěsné bezbariérové bílé 640x550mm | kus | 3 |  | 0 |  |  | základní |  | 0 | 0.0176 | 0.0528 | 0 | 0 | 32 | M | 2 |  |  |  | ROZPOCET | 0 | 0 | 0 | 0 | 0 | 1 | 0 | 16 | -1317886117
| PP |  | umyvadlo keramické závěsné bezbariérové bílé 640x550mm | [14 empty] | PP | 2
| VV |  | "Ui" 3 |  | 3 | [12 empty] | VV | 2 | 2 | True | 1 | ROZPOCET
283 | M | 64221001 | umývátko keramické stěnové bílé 450x340mm | kus | 1 |  | 0 |  |  | základní |  | 0 | 0.0088 | 0.0088 | 0 | 0 | 32 | M | 2 |  |  |  | ROZPOCET | 0 | 0 | 0 | 0 | 0 | 1 | 0 | 16 | -437825666
| PP |  | umývátko keramické stěnové bílé 450x340mm | [14 empty] | PP | 2
| VV |  | "Um" 1 |  | 1 | [12 empty] | VV | 2 | 2 | True | 1 | ROZPOCET
284 | M | 64286105 | šrouby k umyvadlům | sada | 36 |  | 0 |  |  | základní |  | 0 | 0.0005 | 0.018 | 0 | 0 | 32 | M | 2 |  |  |  | ROZPOCET | 0 | 0 | 0 | 0 | 0 | 1 | 0 | 16 | -95540554
| PP |  | šrouby k umyvadlům | [14 empty] | PP | 2
| VV |  | "U" 32 |  | 32 | [12 empty] | VV | 2 | 2 | True | 0 | ROZPOCET
| VV |  | "Ui" 3 |  | 3 | [12 empty] | VV | 2 | 2 | True | 0 | ROZPOCET
| VV |  | "Um" 1 |  | 1 | [12 empty] | VV | 2 | 2 | True | 0 | ROZPOCET
| VV |  | Součet |  | 36 | [12 empty] | VV | 2 | 4 | True | 1 | ROZPOCET
285 | K | 725241901 | Montáž vaničky sprchové | soubor | 4 |  | 0 |  |  | základní |  | 0 | 0.00633 | 0.02532 | 0 | 0 | 16 | K | 2 |  |  |  | ROZPOCET | 0 | 0 | 0 | 0 | 0 | 1 | 0 | 16 | 1729994299
| PP |  | Sprchové vaničky montáž sprchových vaniček | [14 empty] | PP | 2
| VV |  | "S1" 2 |  | 2 | [12 empty] | VV | 2 | 2 | True | 0 | ROZPOCET
| VV |  | "S2" 1 |  | 1 | [12 empty] | VV | 2 | 2 | True | 0 | ROZPOCET
| VV |  | "S4" 1 |  | 1 | [12 empty] | VV | 2 | 2 | True | 0 | ROZPOCET
| VV |  | Součet |  | 4 | [12 empty] | VV | 2 | 4 | True | 1 | ROZPOCET
286 | M | 55423508R | vanička sprchová z litého polymermramoru obdélníková 1000x900mm | kus | 2 |  | 0 |  |  | základní |  | 0 | 0.034 | 0.068 | 0 | 0 | 32 | M | 2 |  |  |  | ROZPOCET | 0 | 0 | 0 | 0 | 0 | 1 | 0 | 16 | 909425370
| PP |  | vanička sprchová z litého polymermramoru obdélníková 1000x900mm | [14 empty] | PP | 2
| VV |  | "S1" 2 |  | 2 | [12 empty] | VV | 2 | 2 | True | 1 | ROZPOCET
287 | M | 55423505 | vanička sprchová z litého polymermramoru čtvrtkruhová 900x900mm | kus | 1 |  | 0 |  |  | základní |  | 0 | 0.03 | 0.03 | 0 | 0 | 32 | M | 2 |  |  |  | ROZPOCET | 0 | 0 | 0 | 0 | 0 | 1 | 0 | 16 | -588883618
| PP |  | vanička sprchová z litého polymermramoru čtvrtkruhová 900x900mm | [14 empty] | PP | 2
| VV |  | "S2" 1 |  | 1 | [12 empty] | VV | 2 | 2 | True | 1 | ROZPOCET
288 | M | 55423509R | vanička sprchová z litého polymermramoru čtvrtkruhová asymetrická 1000x800mm | kus | 1 |  | 0 |  |  | základní |  | 0 | 0.034 | 0.034 | 0 | 0 | 32 | M | 2 |  |  |  | ROZPOCET | 0 | 0 | 0 | 0 | 0 | 1 | 0 | 16 | 586462359
| PP |  | vanička sprchová z litého polymermramoru čtvrtkruhová asymetrická 1000x800mm | [14 empty] | PP | 2
| VV |  | "S4" 1 |  | 1 | [12 empty] | VV | 2 | 2 | True | 1 | ROZPOCET
289 | K | 725244904 | Montáž sprchových dveří | soubor | 2 |  | 0 |  |  | základní |  | 0 | 0.00042 | 0.00084 | 0 | 0 | 16 | K | 2 |  |  |  | ROZPOCET | 0 | 0 | 0 | 0 | 0 | 1 | 0 | 16 | -527159689
| PP |  | Sprchové dveře a zástěny montáž sprchových dveří | [14 empty] | PP | 2
| VV |  | "S1" 2 |  | 2 | [12 empty] | VV | 2 | 2 | True | 1 | ROZPOCET
290 | M | 55495012R | dveře sprchové bílý rám bezpečnostní sklo posuvné dvoudílné do niky na vaničku š 1000mm | kus | 2 |  | 0 |  |  | základní |  | 0 | 0.021 | 0.042 | 0 | 0 | 32 | M | 2 |  |  |  | ROZPOCET | 0 | 0 | 0 | 0 | 0 | 1 | 0 | 16 | -1342677276
| PP |  | dveře sprchové bílý rám bezpečnostní sklo posuvné dvoudílné do niky na vaničku š 1000mm | [14 empty] | PP | 2
| VV |  | "S1" 2 |  | 2 | [12 empty] | VV | 2 | 2 | True | 1 | ROZPOCET
291 | K | 725244907 | Montáž zástěny sprchové rohové (sprchový kout) | soubor | 1 |  | 0 |  |  | základní |  | 0 | 0.00042 | 0.00042 | 0 | 0 | 16 | K | 2 |  |  |  | ROZPOCET | 0 | 0 | 0 | 0 | 0 | 1 | 0 | 16 | 1001313971
| PP |  | Sprchové dveře a zástěny montáž sprchové zástěny rohové (kout) | [14 empty] | PP | 2
| VV |  | "S2" 1 |  | 1 | [12 empty] | VV | 2 | 2 | True | 1 | ROZPOCET
292 | M | 55495023R | zástěna sprchového koutu čtyřdílná bílý rám bezpečnostní sklo se dvěma posuvnými díly na čtvrtkruhovou vaničku 900x900mm | kus | 1 |  | 0 |  |  | základní |  | 0 | 0.036 | 0.036 | 0 | 0 | 32 | M | 2 |  |  |  | ROZPOCET | 0 | 0 | 0 | 0 | 0 | 1 | 0 | 16 | 153692455
| PP |  | zástěna sprchového koutu čtyřdílná bílý rám bezpečnostní sklo se dvěma posuvnými díly na čtvrtkruhovou vaničku 900x900mm | [14 empty] | PP | 2
| VV |  | "S2" 1 |  | 1 | [12 empty] | VV | 2 | 2 | True | 1 | ROZPOCET
293 | M | 55495024R | zástěna sprchového koutu čtyřdílná stříbrný rám bezpečnostní sklo s posuvnými dveřmi na čtvrtkruhovou asymetrickou vaničku 1000x800mm | kus | 1 |  | 0 |  |  | základní |  | 0 | 0.036 | 0.036 | 0 | 0 | 32 | M | 2 |  |  |  | ROZPOCET | 0 | 0 | 0 | 0 | 0 | 1 | 0 | 16 | 1989935706
| PP |  | zástěna sprchového koutu čtyřdílná stříbrný rám bezpečnostní sklo s posuvnými dveřmi na čtvrtkruhovou asymetrickou vaničku 1000x800mm | [14 empty] | PP | 2
| VV |  | "S4" 1 |  | 1 | [12 empty] | VV | 2 | 2 | True | 1 | ROZPOCET
294 | K | 72529165R | Montáž zrcadla nastavitelného bez páčky | kus | 3 |  | 0 |  |  | základní |  | 0 | 0 | 0 | 0 | 0 | 16 | K | 2 |  |  |  | ROZPOCET | 0 | 0 | 0 | 0 | 0 | 1 | 0 | 16 | -1507819892
| PP |  | Montáž doplňků zařízení koupelen a záchodů zrcadla nastavitelného bez páčky | [14 empty] | PP | 2
| VV |  | "Ui" 3 |  | 3 | [12 empty] | VV | 2 | 2 | True | 1 | ROZPOCET
295 | M | 55431091R | zrcadlo nastavitelné bez páčky nerez 600x450mm | kus | 3 |  | 0 |  |  | základní |  | 0 | 0.0005 | 0.0015 | 0 | 0 | 32 | M | 2 |  |  |  | ROZPOCET | 0 | 0 | 0 | 0 | 0 | 1 | 0 | 16 | 94379871
| PP |  | zrcadlo nastavitelné bez páčky nerez 600x450mm | [14 empty] | PP | 2
| VV |  | "Ui" 3 |  | 3 | [12 empty] | VV | 2 | 2 | True | 1 | ROZPOCET
296 | K | 725291670 | Montáž madla invalidního krakorcového sklopného | kus | 9 |  | 0 |  |  | základní |  | 0 | 0 | 0 | 0 | 0 | 16 | K | 2 |  |  |  | ROZPOCET | 0 | 0 | 0 | 0 | 0 | 1 | 0 | 16 | -754030619
| PP |  | Montáž doplňků zařízení koupelen a záchodů madla invalidního krakorcového sklopného | [14 empty] | PP | 2
| VV |  | "WCi1" 2*2 |  | 4 | [12 empty] | VV | 2 | 2 | True | 0 | ROZPOCET
| VV |  | "WCi2" 1*2 |  | 2 | [12 empty] | VV | 2 | 2 | True | 0 | ROZPOCET
| VV |  | "Ui" 3 |  | 3 | [12 empty] | VV | 2 | 2 | True | 0 | ROZPOCET
| VV |  | Součet |  | 9 | [12 empty] | VV | 2 | 4 | True | 1 | ROZPOCET
297 | M | 55147116R | madlo invalidní krakorcové sklopné nerez mat 550mm | kus | 3 |  | 0 |  |  | základní |  | 0 | 0.00075 | 0.00225 | 0 | 0 | 32 | M | 2 |  |  |  | ROZPOCET | 0 | 0 | 0 | 0 | 0 | 1 | 0 | 16 | -1767904154
| PP |  | madlo invalidní krakorcové sklopné nerez mat 550mm | [14 empty] | PP | 2
| VV |  | "Ui" 3 |  | 3 | [12 empty] | VV | 2 | 2 | True | 1 | ROZPOCET
298 | M | 55147117R | madlo invalidní krakorcové sklopné nerez mat 834mm | kus | 3 |  | 0 |  |  | základní |  | 0 | 0.00085 | 0.00255 | 0 | 0 | 32 | M | 2 |  |  |  | ROZPOCET | 0 | 0 | 0 | 0 | 0 | 1 | 0 | 16 | 880063394
| PP |  | madlo invalidní krakorcové sklopné nerez mat 834mm | [14 empty] | PP | 2
| VV |  | "WCi1" 2 |  | 2 | [12 empty] | VV | 2 | 2 | True | 0 | ROZPOCET
| VV |  | "WCi2" 1 |  | 1 | [12 empty] | VV | 2 | 2 | True | 0 | ROZPOCET
| VV |  | Součet |  | 3 | [12 empty] | VV | 2 | 4 | True | 1 | ROZPOCET
299 | M | 55147121R | madlo invalidní krakorcové sklopné s držákem toaletního papíru nerez mat 834mm | kus | 3 |  | 0 |  |  | základní |  | 0 | 0.00085 | 0.00255 | 0 | 0 | 32 | M | 2 |  |  |  | ROZPOCET | 0 | 0 | 0 | 0 | 0 | 1 | 0 | 16 | 292747271
| PP |  | madlo invalidní krakorcové sklopné s držákem toaletního papíru nerez mat 834mm | [14 empty] | PP | 2
| VV |  | "WCi1" 2 |  | 2 | [12 empty] | VV | 2 | 2 | True | 0 | ROZPOCET
| VV |  | "WCi2" 1 |  | 1 | [12 empty] | VV | 2 | 2 | True | 0 | ROZPOCET
| VV |  | Součet |  | 3 | [12 empty] | VV | 2 | 4 | True | 1 | ROZPOCET
300 | K | 725319111 | Montáž dřezu ostatních typů | soubor | 14 |  | 0 |  |  | základní |  | 0 | 0.00056 | 0.00784 | 0 | 0 | 16 | K | 2 |  |  |  | ROZPOCET | 0 | 0 | 0 | 0 | 0 | 1 | 0 | 16 | -24490655
| PP |  | Dřezy bez výtokových armatur montáž dřezů ostatních typů | [14 empty] | PP | 2
| VV |  | "D" 11 |  | 11 | [12 empty] | VV | 2 | 2 | True | 0 | ROZPOCET
| VV |  | "DD2" 3 |  | 3 | [12 empty] | VV | 2 | 2 | True | 0 | ROZPOCET
| VV |  | Součet |  | 14 | [12 empty] | VV | 2 | 4 | True | 1 | ROZPOCET
301 | M | 55231082R | dřez bez odkládací plochy nerez 550x500 mm hl. 200 mm tl. plechu 1,0 mm | kus | 11 |  | 0 |  |  | základní |  | 0 | 0.0045 | 0.0495 | 0 | 0 | 32 | M | 2 |  |  |  | ROZPOCET | 0 | 0 | 0 | 0 | 0 | 1 | 0 | 16 | 213392645
| PP |  | dřez bez odkládací plochy nerez 550x500 mm hl. 200 mm tl. plechu 1,0 mm | [14 empty] | PP | 2
| VV |  | "D" 11 |  | 11 | [12 empty] | VV | 2 | 2 | True | 1 | ROZPOCET
302 | M | 55231086R | dvojdřez s odkládací plochou nerez 1160x500 mm hl. 150 mm tl. plechu 1,0 mm | kus | 3 |  | 0 |  |  | základní |  | 0 | 0.008 | 0.024 | 0 | 0 | 32 | M | 2 |  |  |  | ROZPOCET | 0 | 0 | 0 | 0 | 0 | 1 | 0 | 16 | -1565514693
| PP |  | dvojdřez s odkládací plochou nerez 1160x500 mm hl. 150 mm tl. plechu 1,0 mm | [14 empty] | PP | 2
| VV |  | "DD2" 3 |  | 3 | [12 empty] | VV | 2 | 2 | True | 1 | ROZPOCET
303 | K | 725339111 | Montáž výlevky | soubor | 7 |  | 0 |  |  | základní |  | 0 | 0.00114 | 0.00798 | 0 | 0 | 16 | K | 2 |  |  |  | ROZPOCET | 0 | 0 | 0 | 0 | 0 | 1 | 0 | 16 | 1739866957
| PP |  | Výlevky montáž výlevky | [14 empty] | PP | 2
| VV |  | "VL" 7 |  | 7 | [12 empty] | VV | 2 | 2 | True | 1 | ROZPOCET
304 | M | 55231303 | výlevka nerezová s mříží odpad D 56mm | kus | 7 |  | 0 |  |  | základní |  | 0 | 0.013 | 0.091 | 0 | 0 | 32 | M | 2 |  |  |  | ROZPOCET | 0 | 0 | 0 | 0 | 0 | 1 | 0 | 16 | 690990156
| PP |  | výlevka nerezová s mříží odpad D 56mm | [14 empty] | PP | 2
| VV |  | "VL" 7 |  | 7 | [12 empty] | VV | 2 | 2 | True | 1 | ROZPOCET
305 | M | 55231306 | stojan na podlahu pro výlevku rozměru 540x440mm | kus | 7 |  | 0 |  |  | základní |  | 0 | 0.0035 | 0.0245 | 0 | 0 | 32 | M | 2 |  |  |  | ROZPOCET | 0 | 0 | 0 | 0 | 0 | 1 | 0 | 16 | -179610711
| PP |  | stojan na podlahu pro výlevku rozměru 540x440mm | [14 empty] | PP | 2
| VV |  | "VL" 7 |  | 7 | [12 empty] | VV | 2 | 2 | True | 1 | ROZPOCET
306 | K | 725819401 | Montáž ventilů rohových G 1/2" s připojovací trubičkou | soubor | 118 |  | 0 |  |  | základní |  | 0 | 9e-05 | 0.01062 | 0 | 0 | 16 | K | 2 |  |  |  | ROZPOCET | 0 | 0 | 0 | 0 | 0 | 1 | 0 | 16 | -1071784878
| PP |  | Ventily montáž ventilů ostatních typů rohových s připojovací trubičkou G 1/2" | [14 empty] | PP | 2
| VV |  | "WC" 15 |  | 15 | [12 empty] | VV | 2 | 2 | True | 0 | ROZPOCET
| VV |  | "WCi1" 2 |  | 2 | [12 empty] | VV | 2 | 2 | True | 0 | ROZPOCET
| VV |  | "WCi2" 1 |  | 1 | [12 empty] | VV | 2 | 2 | True | 0 | ROZPOCET
| VV |  | "U" 32*2 |  | 64 | [12 empty] | VV | 2 | 2 | True | 0 | ROZPOCET
| VV |  | "Ui" 3*2 |  | 6 | [12 empty] | VV | 2 | 2 | True | 0 | ROZPOCET
| VV |  | "Um" 1*2 |  | 2 | [12 empty] | VV | 2 | 2 | True | 0 | ROZPOCET
| VV |  | "D" 11*2 |  | 22 | [12 empty] | VV | 2 | 2 | True | 0 | ROZPOCET
| VV |  | "DD2" 3*2 |  | 6 | [12 empty] | VV | 2 | 2 | True | 0 | ROZPOCET
| VV |  | Součet |  | 118 | [12 empty] | VV | 2 | 4 | True | 1 | ROZPOCET
307 | M | 55141001 | kohout kulový rohový mosazný R 1/2"x3/8" | kus | 18 |  | 0 |  |  | základní |  | 0 | 0.00015 | 0.0027 | 0 | 0 | 32 | M | 2 |  |  |  | ROZPOCET | 0 | 0 | 0 | 0 | 0 | 1 | 0 | 16 | 1934815901
| PP |  | kohout kulový rohový mosazný R 1/2"x3/8" | [14 empty] | PP | 2
| VV |  | "WC" 15 |  | 15 | [12 empty] | VV | 2 | 2 | True | 0 | ROZPOCET
| VV |  | "WCi1" 2 |  | 2 | [12 empty] | VV | 2 | 2 | True | 0 | ROZPOCET
| VV |  | "WCi2" 1 |  | 1 | [12 empty] | VV | 2 | 2 | True | 0 | ROZPOCET
| VV |  | Součet |  | 18 | [12 empty] | VV | 2 | 4 | True | 1 | ROZPOCET
308 | M | 55141002 | ventil kulový rohový s filtrem 1/2"x3/8" s celokovovým kulatým designem | kus | 100 |  | 0 |  |  | základní |  | 0 | 0.00031 | 0.031 | 0 | 0 | 32 | M | 2 |  |  |  | ROZPOCET | 0 | 0 | 0 | 0 | 0 | 1 | 0 | 16 | 2043663795
| PP |  | ventil kulový rohový s filtrem 1/2"x3/8" s celokovovým kulatým designem | [14 empty] | PP | 2
| VV |  | "U" 32*2 |  | 64 | [12 empty] | VV | 2 | 2 | True | 0 | ROZPOCET
| VV |  | "Ui" 3*2 |  | 6 | [12 empty] | VV | 2 | 2 | True | 0 | ROZPOCET
| VV |  | "Um" 1*2 |  | 2 | [12 empty] | VV | 2 | 2 | True | 0 | ROZPOCET
| VV |  | "D" 11*2 |  | 22 | [12 empty] | VV | 2 | 2 | True | 0 | ROZPOCET
| VV |  | "DD2" 3*2 |  | 6 | [12 empty] | VV | 2 | 2 | True | 0 | ROZPOCET
| VV |  | Součet |  | 100 | [12 empty] | VV | 2 | 4 | True | 1 | ROZPOCET
309 | M | 55190003 | flexi hadice ohebná sanitární D 9x13mm FF 1/2" 500mm | m | 18 |  | 0 |  |  | základní |  | 0 | 0.00013 | 0.00234 | 0 | 0 | 32 | M | 2 |  |  |  | ROZPOCET | 0 | 0 | 0 | 0 | 0 | 1 | 0 | 16 | -1462135801
| PP |  | flexi hadice ohebná sanitární D 9x13mm FF 1/2" 500mm | [14 empty] | PP | 2
| VV |  | "WC" 15 |  | 15 | [12 empty] | VV | 2 | 2 | True | 0 | ROZPOCET
| VV |  | "WCi1" 2 |  | 2 | [12 empty] | VV | 2 | 2 | True | 0 | ROZPOCET
| VV |  | "WCi2" 1 |  | 1 | [12 empty] | VV | 2 | 2 | True | 0 | ROZPOCET
| VV |  | Součet |  | 18 | [12 empty] | VV | 2 | 4 | True | 1 | ROZPOCET
310 | M | 55190005 | flexi hadice ohebná k baterii D 8x12mm F 1/2"xM10 500mm | m | 50 |  | 0 |  |  | základní |  | 0 | 0.00018 | 0.009 | 0 | 0 | 32 | M | 2 |  |  |  | ROZPOCET | 0 | 0 | 0 | 0 | 0 | 1 | 0 | 16 | -997722972
| PP |  | flexi hadice ohebná k baterii D 8x12mm F 1/2"xM10 500mm | [14 empty] | PP | 2
| VV |  | "U" 32 |  | 32 | [12 empty] | VV | 2 | 2 | True | 0 | ROZPOCET
| VV |  | "Ui" 3 |  | 3 | [12 empty] | VV | 2 | 2 | True | 0 | ROZPOCET
| VV |  | "Um" 1 |  | 1 | [12 empty] | VV | 2 | 2 | True | 0 | ROZPOCET
| VV |  | "D" 11 |  | 11 | [12 empty] | VV | 2 | 2 | True | 0 | ROZPOCET
| VV |  | "DD2" 3 |  | 3 | [12 empty] | VV | 2 | 2 | True | 0 | ROZPOCET
| VV |  | Součet |  | 50 | [12 empty] | VV | 2 | 4 | True | 1 | ROZPOCET
311 | K | 725829101 | Montáž baterie nástěnné dřezové pákové a klasické | kus | 7 |  | 0 |  |  | základní |  | 0 | 0.00016 | 0.00112 | 0 | 0 | 16 | K | 2 |  |  |  | ROZPOCET | 0 | 0 | 0 | 0 | 0 | 1 | 0 | 16 | 597656897
| PP |  | Baterie dřezové montáž ostatních typů nástěnných pákových nebo klasických | [14 empty] | PP | 2
| VV |  | "VL" 7 |  | 7 | [12 empty] | VV | 2 | 2 | True | 1 | ROZPOCET
312 | M | 55143976R | baterie dřezová páková nástěnná s kulatým ústím, keramickou kartuší a perlátorem | kus | 7 |  | 0 |  |  | základní |  | 0 | 0.0018 | 0.0126 | 0 | 0 | 32 | M | 2 |  |  |  | ROZPOCET | 0 | 0 | 0 | 0 | 0 | 1 | 0 | 16 | -361848289
| PP |  | baterie dřezová páková nástěnná s kulatým ústím, keramickou kartuší a perlátorem | [14 empty] | PP | 2
| VV |  | max. průtok vody u baterie 6 l/min | [14 empty] | VV | 2 | 1 | True | 0 | ROZPOCET
| VV |  | "VL" 7 |  | 7 | [12 empty] | VV | 2 | 2 | True | 1 | ROZPOCET
313 | K | 725829111 | Montáž baterie stojánkové dřezové G 1/2" | kus | 14 |  | 0 |  |  | základní |  | 0 | 0 | 0 | 0 | 0 | 16 | K | 2 |  |  |  | ROZPOCET | 0 | 0 | 0 | 0 | 0 | 1 | 0 | 16 | -209743620
| PP |  | Baterie dřezové montáž ostatních typů stojánkových G 1/2" | [14 empty] | PP | 2
| VV |  | "D" 11 |  | 11 | [12 empty] | VV | 2 | 2 | True | 0 | ROZPOCET
| VV |  | "DD2" 3 |  | 3 | [12 empty] | VV | 2 | 2 | True | 0 | ROZPOCET
| VV |  | Součet |  | 14 | [12 empty] | VV | 2 | 4 | True | 1 | ROZPOCET
314 | M | 55145726 | baterie dřezová páková stojánková s vysokým výtokovým ramínkem chrom | kus | 14 |  | 0 |  |  | základní |  | 0 | 0.00165 | 0.0231 | 0 | 0 | 32 | M | 2 |  |  |  | ROZPOCET | 0 | 0 | 0 | 0 | 0 | 1 | 0 | 16 | -1893432850
| PP |  | baterie dřezová páková stojánková s vysokým výtokovým ramínkem chrom | [14 empty] | PP | 2
| VV |  | max. průtok vody u baterie 6 l/min | [14 empty] | VV | 2 | 1 | True | 0 | ROZPOCET
| VV |  | "D" 11 |  | 11 | [12 empty] | VV | 2 | 2 | True | 0 | ROZPOCET
| VV |  | "DD2" 3 |  | 3 | [12 empty] | VV | 2 | 2 | True | 0 | ROZPOCET
| VV |  | Součet |  | 14 | [12 empty] | VV | 2 | 4 | True | 1 | ROZPOCET
315 | K | 725829131 | Montáž baterie umyvadlové stojánkové G 1/2" ostatní typ | kus | 36 |  | 0 |  |  | základní |  | 0 | 4e-05 | 0.00144 | 0 | 0 | 16 | K | 2 |  |  |  | ROZPOCET | 0 | 0 | 0 | 0 | 0 | 1 | 0 | 16 | -1296947735
| PP |  | Baterie umyvadlové montáž ostatních typů stojánkových G 1/2" | [14 empty] | PP | 2
| VV |  | "U" 32 |  | 32 | [12 empty] | VV | 2 | 2 | True | 0 | ROZPOCET
| VV |  | "Ui" 3 |  | 3 | [12 empty] | VV | 2 | 2 | True | 0 | ROZPOCET
| VV |  | "Um" 1 |  | 1 | [12 empty] | VV | 2 | 2 | True | 0 | ROZPOCET
| VV |  | Součet |  | 36 | [12 empty] | VV | 2 | 4 | True | 1 | ROZPOCET
316 | M | 55144004R | baterie umyvadlová stojánková páková bez ovládání odpadu s keramickou kartuší a perlátorem chrom | kus | 33 |  | 0 |  |  | základní |  | 0 | 0.0018 | 0.0594 | 0 | 0 | 32 | M | 2 |  |  |  | ROZPOCET | 0 | 0 | 0 | 0 | 0 | 1 | 0 | 16 | -1343159813
| PP |  | baterie umyvadlová stojánková páková bez ovládání odpadu s keramickou kartuší a perlátorem chrom | [14 empty] | PP | 2
| VV |  | max. průtok vody u baterie 6 l/m | [14 empty] | VV | 2 | 1 | True | 0 | ROZPOCET
| VV |  | "U" 32 |  | 32 | [12 empty] | VV | 2 | 2 | True | 0 | ROZPOCET
| VV |  | "Um" 1 |  | 1 | [12 empty] | VV | 2 | 2 | True | 0 | ROZPOCET
| VV |  | Součet |  | 33 | [12 empty] | VV | 2 | 4 | True | 1 | ROZPOCET
317 | M | 55145694¨R | baterie umyvadlová stojánková páková bez ovládání odpadu s lékařskou pákou chrom | kus | 3 |  | 0 |  |  | základní |  | 0 | 0.00219 | 0.00657 | 0 | 0 | 32 | M | 2 |  |  |  | ROZPOCET | 0 | 0 | 0 | 0 | 0 | 1 | 0 | 16 | -1816534285
| PP |  | baterie umyvadlová stojánková páková bez ovládání odpadu s lékařskou pákou chrom | [14 empty] | PP | 2
| VV |  | "Ui" 3 |  | 3 | [12 empty] | VV | 2 | 2 | True | 1 | ROZPOCET
318 | K | 725849411 | Montáž baterie sprchové nástěnná s nastavitelnou výškou sprchy | kus | 4 |  | 0 |  |  | základní |  | 0 | 0.00014 | 0.00056 | 0 | 0 | 16 | K | 2 |  |  |  | ROZPOCET | 0 | 0 | 0 | 0 | 0 | 1 | 0 | 16 | 903376361
| PP |  | Baterie sprchové montáž nástěnných baterií s nastavitelnou výškou sprchy | [14 empty] | PP | 2
| VV |  | "S1" 2 |  | 2 | [12 empty] | VV | 2 | 2 | True | 0 | ROZPOCET
| VV |  | "S2" 1 |  | 1 | [12 empty] | VV | 2 | 2 | True | 0 | ROZPOCET
| VV |  | "S4" 1 |  | 1 | [12 empty] | VV | 2 | 2 | True | 0 | ROZPOCET
| VV |  | Součet |  | 4 | [12 empty] | VV | 2 | 4 | True | 1 | ROZPOCET
319 | M | 55145403R | baterie sprchová páková s ruční sprchou a držákem 1/2"x150mm | kus | 4 |  | 0 |  |  | základní |  | 0 | 0.0021 | 0.0084 | 0 | 0 | 32 | M | 2 |  |  |  | ROZPOCET | 0 | 0 | 0 | 0 | 0 | 1 | 0 | 16 | -1863751450
| PP |  | baterie sprchová páková s ruční sprchou a držákem 1/2"x150mm | [14 empty] | PP | 2
| VV |  | max. průtok vody u baterie 8 l/min | [14 empty] | VV | 2 | 1 | True | 0 | ROZPOCET
| VV |  | "S1" 2 |  | 2 | [12 empty] | VV | 2 | 2 | True | 0 | ROZPOCET
| VV |  | "S2" 1 |  | 1 | [12 empty] | VV | 2 | 2 | True | 0 | ROZPOCET
| VV |  | "S4" 1 |  | 1 | [12 empty] | VV | 2 | 2 | True | 0 | ROZPOCET
| VV |  | Součet |  | 4 | [12 empty] | VV | 2 | 4 | True | 1 | ROZPOCET
320 | K | 725859101 | Montáž ventilů odpadních do DN 32 pro zařizovací předměty | kus | 33 |  | 0 |  |  | základní |  | 0 | 6e-05 | 0.00198 | 0 | 0 | 16 | K | 2 |  |  |  | ROZPOCET | 0 | 0 | 0 | 0 | 0 | 1 | 0 | 16 | -1762267356
| PP |  | Ventily odpadní pro zařizovací předměty montáž ventilů do DN 32 | [14 empty] | PP | 2
| VV |  | "U" 32 |  | 32 | [12 empty] | VV | 2 | 2 | True | 0 | ROZPOCET
| VV |  | "Um" 1 |  | 1 | [12 empty] | VV | 2 | 2 | True | 0 | ROZPOCET
| VV |  | Součet |  | 33 | [12 empty] | VV | 2 | 4 | True | 1 | ROZPOCET
321 | M | 55160241R | ventil odpadní umyvadlový bez přepadu DN 32 se sítkem | kus | 33 |  | 0 |  |  | základní |  | 0 | 8e-05 | 0.00264 | 0 | 0 | 32 | M | 2 |  |  |  | ROZPOCET | 0 | 0 | 0 | 0 | 0 | 1 | 0 | 16 | 729819266
| PP |  | ventil odpadní umyvadlový bez přepadu DN 32 se sítkem | [14 empty] | PP | 2
| VV |  | "U" 32 |  | 32 | [12 empty] | VV | 2 | 2 | True | 0 | ROZPOCET
| VV |  | "Um" 1 |  | 1 | [12 empty] | VV | 2 | 2 | True | 0 | ROZPOCET
| VV |  | Součet |  | 33 | [12 empty] | VV | 2 | 4 | True | 1 | ROZPOCET
322 | K | 725859102 | Montáž ventilů odpadních do DN 50 pro zařizovací předměty | kus | 17 |  | 0 |  |  | základní |  | 0 | 6e-05 | 0.00102 | 0 | 0 | 16 | K | 2 |  |  |  | ROZPOCET | 0 | 0 | 0 | 0 | 0 | 1 | 0 | 16 | 595908545
| PP |  | Ventily odpadní pro zařizovací předměty montáž ventilů přes 32 do DN 50 | [14 empty] | PP | 2
| VV |  | "D" 11 |  | 11 | [12 empty] | VV | 2 | 2 | True | 0 | ROZPOCET
| VV |  | "DD2" 3*2 |  | 6 | [12 empty] | VV | 2 | 2 | True | 0 | ROZPOCET
| VV |  | Součet |  | 17 | [12 empty] | VV | 2 | 4 | True | 1 | ROZPOCET
323 | M | 55160245R | ventil odpadní dřezový se sítkem | kus | 17 |  | 0 |  |  | základní |  | 0 | 0.0003 | 0.0051 | 0 | 0 | 32 | M | 2 |  |  |  | ROZPOCET | 0 | 0 | 0 | 0 | 0 | 1 | 0 | 16 | -1188792335
| PP |  | ventil odpadní dřezový se sítkem | [14 empty] | PP | 2
| VV |  | "D" 11 |  | 11 | [12 empty] | VV | 2 | 2 | True | 0 | ROZPOCET
| VV |  | "DD2" 3*2 |  | 6 | [12 empty] | VV | 2 | 2 | True | 0 | ROZPOCET
| VV |  | Součet |  | 17 | [12 empty] | VV | 2 | 4 | True | 1 | ROZPOCET
324 | K | 725865312 | Zápachová uzávěrka sprchových van DN 40/50 s kulovým kloubem na odtoku a odpadním ventilem | kus | 4 |  | 0 |  |  | základní |  | 0 | 0.00048 | 0.00192 | 0 | 0 | 16 | K | 2 |  |  |  | ROZPOCET | 0 | 0 | 0 | 0 | 0 | 1 | 0 | 16 | 1571231117
| PP |  | Zápachové uzávěrky zařizovacích předmětů pro vany sprchových koutů s kulovým kloubem na odtoku DN 40/50 a odpadním ventilem | [14 empty] | PP | 2
| VV |  | "S1" 2 |  | 2 | [12 empty] | VV | 2 | 2 | True | 0 | ROZPOCET
| VV |  | "S2" 1 |  | 1 | [12 empty] | VV | 2 | 2 | True | 0 | ROZPOCET
| VV |  | "S4" 1 |  | 1 | [12 empty] | VV | 2 | 2 | True | 0 | ROZPOCET
| VV |  | Součet |  | 4 | [12 empty] | VV | 2 | 4 | True | 1 | ROZPOCET
325 | K | 725869101 | Montáž zápachových uzávěrek umyvadlových do DN 40 | kus | 36 |  | 0 |  |  | základní |  | 0 | 0.00015 | 0.0054 | 0 | 0 | 16 | K | 2 |  |  |  | ROZPOCET | 0 | 0 | 0 | 0 | 0 | 1 | 0 | 16 | -659625277
| PP |  | Zápachové uzávěrky zařizovacích předmětů montáž zápachových uzávěrek umyvadlových do DN 40 | [14 empty] | PP | 2
| VV |  | "U" 32 |  | 32 | [12 empty] | VV | 2 | 2 | True | 0 | ROZPOCET
| VV |  | "Ui" 3 |  | 3 | [12 empty] | VV | 2 | 2 | True | 0 | ROZPOCET
| VV |  | "Um" 1 |  | 1 | [12 empty] | VV | 2 | 2 | True | 0 | ROZPOCET
| VV |  | Součet |  | 36 | [12 empty] | VV | 2 | 4 | True | 1 | ROZPOCET
326 | M | 55162001R | uzávěrka zápachová umyvadlová s celokovovým kulatým designem DN 40 | kus | 33 |  | 0 |  |  | základní |  | 0 | 0.0009 | 0.0297 | 0 | 0 | 32 | M | 2 |  |  |  | ROZPOCET | 0 | 0 | 0 | 0 | 0 | 1 | 0 | 16 | 292746110
| PP |  | uzávěrka zápachová umyvadlová s celokovovým kulatým designem DN 40 | [14 empty] | PP | 2
| VV |  | "U" 32 |  | 32 | [12 empty] | VV | 2 | 2 | True | 0 | ROZPOCET
| VV |  | "Um" 1 |  | 1 | [12 empty] | VV | 2 | 2 | True | 0 | ROZPOCET
| VV |  | Součet |  | 33 | [12 empty] | VV | 2 | 4 | True | 1 | ROZPOCET
327 | M | 55161315 | uzávěrka zápachová umyvadlová podomítková DN 40/50 | kus | 3 |  | 0 |  |  | základní |  | 0 | 0.0004 | 0.0012 | 0 | 0 | 32 | M | 2 |  |  |  | ROZPOCET | 0 | 0 | 0 | 0 | 0 | 1 | 0 | 16 | -1561264293
| PP |  | uzávěrka zápachová umyvadlová podomítková DN 40/50 | [14 empty] | PP | 2
| VV |  | "Ui" 3 |  | 3 | [12 empty] | VV | 2 | 2 | True | 1 | ROZPOCET
328 | K | 725869204 | Montáž zápachových uzávěrek dřezových jednodílných DN 50 | kus | 11 |  | 0 |  |  | základní |  | 0 | 0.00017 | 0.00187 | 0 | 0 | 16 | K | 2 |  |  |  | ROZPOCET | 0 | 0 | 0 | 0 | 0 | 1 | 0 | 16 | 287980066
| PP |  | Zápachové uzávěrky zařizovacích předmětů montáž zápachových uzávěrek dřezových jednodílných DN 50 | [14 empty] | PP | 2
| VV |  | "D" 11 |  | 11 | [12 empty] | VV | 2 | 2 | True | 1 | ROZPOCET
329 | M | 55161116 | uzávěrka zápachová dřezová s kulovým kloubem DN 50 | kus | 11 |  | 0 |  |  | základní |  | 0 | 0.00023 | 0.00253 | 0 | 0 | 32 | M | 2 |  |  |  | ROZPOCET | 0 | 0 | 0 | 0 | 0 | 1 | 0 | 16 | 1045860645
| PP |  | uzávěrka zápachová dřezová s kulovým kloubem DN 50 | [14 empty] | PP | 2
| VV |  | "D" 11 |  | 11 | [12 empty] | VV | 2 | 2 | True | 1 | ROZPOCET
330 | K | 725869214 | Montáž zápachových uzávěrek dřezových dvoudílných DN 50 | kus | 3 |  | 0 |  |  | základní |  | 0 | 0.00028 | 0.00084 | 0 | 0 | 16 | K | 2 |  |  |  | ROZPOCET | 0 | 0 | 0 | 0 | 0 | 1 | 0 | 16 | -1360458908
| PP |  | Zápachové uzávěrky zařizovacích předmětů montáž zápachových uzávěrek dřezových dvoudílných DN 50 | [14 empty] | PP | 2
| VV |  | "DD2" 3 |  | 3 | [12 empty] | VV | 2 | 2 | True | 1 | ROZPOCET
331 | M | 55161120R | uzávěrka zápachová dvoudřezová DN 50 | kus | 3 |  | 0 |  |  | základní |  | 0 | 0.00059 | 0.00177 | 0 | 0 | 32 | M | 2 |  |  |  | ROZPOCET | 0 | 0 | 0 | 0 | 0 | 1 | 0 | 16 | 131669808
| PP |  | uzávěrka zápachová dvoudřezová DN 50 | [14 empty] | PP | 2
| VV |  | "DD2" 3 |  | 3 | [12 empty] | VV | 2 | 2 | True | 1 | ROZPOCET
332 | K | 998725123 | Přesun hmot tonážní pro zařizovací předměty ruční v objektech v přes 12 do 24 m | t | 1.746 |  | 0 |  |  | základní |  | 0 | 0 | 0 | 0 | 0 | 16 | K | 2 |  |  |  | ROZPOCET | 0 | 0 | 0 | 0 | 0 | 1 | 0 | 16 | -1304335585
| PP |  | Přesun hmot pro zařizovací předměty stanovený z hmotnosti přesunovaného materiálu vodorovná dopravní vzdálenost do 50 m ruční (bez užití mechanizace) v objektech výšky přes 12 do 24 m | [14 empty] | PP | 2
| D | 726 | Zdravotechnika - předstěnové instalace |  |  |  | 0 |  |  |  |  | 0 |  | 0.2906 |  | 0 | 2 | D | 1 |  |  |  | ROZPOCET | [6 empty] | 0
333 | K | 726131021 | Instalační předstěna pro pisoár v 1300 mm do lehkých stěn s kovovou kcí | soubor | 1 |  | 0 |  |  | základní |  | 0 | 0.0156 | 0.0156 | 0 | 0 | 16 | K | 2 |  |  |  | ROZPOCET | 0 | 0 | 0 | 0 | 0 | 1 | 0 | 16 | -335150790
| PP |  | Předstěnové instalační systémy do lehkých stěn s kovovou konstrukcí pro pisoáry stavební výška 1300 mm | [14 empty] | PP | 2
| VV |  | "P" 1 |  | 1 | [12 empty] | VV | 2 | 2 | True | 1 | ROZPOCET
334 | K | 726131041 | Instalační předstěna pro klozet závěsný v 1120 mm s ovládáním zepředu do lehkých stěn s kovovou kcí | soubor | 15 |  | 0 |  |  | základní |  | 0 | 0.01665 | 0.24975 | 0 | 0 | 16 | K | 2 |  |  |  | ROZPOCET | 0 | 0 | 0 | 0 | 0 | 1 | 0 | 16 | 189482837
| PP |  | Předstěnové instalační systémy do lehkých stěn s kovovou konstrukcí pro závěsné klozety ovládání zepředu, stavební výšky 1120 mm | [14 empty] | PP | 2
| VV |  | "WC" 15 |  | 15 | [12 empty] | VV | 2 | 2 | True | 1 | ROZPOCET
335 | K | 726191001 | Zvukoizolační souprava pro klozet a bidet | soubor | 15 |  | 0 |  |  | základní |  | 0 | 0.00015 | 0.00225 | 0 | 0 | 16 | K | 2 |  |  |  | ROZPOCET | 0 | 0 | 0 | 0 | 0 | 1 | 0 | 16 | 1488068785
| PP |  | Ostatní příslušenství instalačních systémů zvukoizolační souprava pro WC a bidet | [14 empty] | PP | 2
| VV |  | "WC" 15 |  | 15 | [12 empty] | VV | 2 | 2 | True | 1 | ROZPOCET
336 | K | 726191002 | Souprava pro předstěnovou montáž | soubor | 16 |  | 0 |  |  | základní |  | 0 | 0.0005 | 0.008 | 0 | 0 | 16 | K | 2 |  |  |  | ROZPOCET | 0 | 0 | 0 | 0 | 0 | 1 | 0 | 16 | 1001404815
| PP |  | Ostatní příslušenství instalačních systémů souprava pro předstěnovou montáž | [14 empty] | PP | 2
| VV |  | "WC" 15 |  | 15 | [12 empty] | VV | 2 | 2 | True | 0 | ROZPOCET
| VV |  | "P" 1 |  | 1 | [12 empty] | VV | 2 | 2 | True | 0 | ROZPOCET
| VV |  | Součet |  | 16 | [12 empty] | VV | 2 | 4 | True | 1 | ROZPOCET
337 | K | 726191011 | Ovládací tlačítko WC pro montáž do předstěnových konstrukcí | soubor | 15 |  | 0 |  |  | základní |  | 0 | 0 | 0 | 0 | 0 | 16 | K | 2 |  |  |  | ROZPOCET | 0 | 0 | 0 | 0 | 0 | 1 | 0 | 16 | 1222680215
| PP |  | Ostatní příslušenství instalačních systémů montáž ovládacích tlačítek k WC | [14 empty] | PP | 2
| VV |  | "WC" 15 |  | 15 | [12 empty] | VV | 2 | 2 | True | 1 | ROZPOCET
338 | M | 55281800 | tlačítko pro ovládání WC zepředu dvě vody bílé 246x164mm | kus | 15 |  | 0 |  |  | základní |  | 0 | 0.001 | 0.015 | 0 | 0 | 32 | M | 2 |  |  |  | ROZPOCET | 0 | 0 | 0 | 0 | 0 | 1 | 0 | 16 | -1096871845
| PP |  | tlačítko pro ovládání WC zepředu dvě vody bílé 246x164mm | [14 empty] | PP | 2
| VV |  | "WC" 15 |  | 15 | [12 empty] | VV | 2 | 2 | True | 1 | ROZPOCET
339 | K | 998726133 | Přesun hmot tonážní pro instalační prefabrikáty ruční v objektech v přes 12 do 24 m | t | 0.291 |  | 0 |  |  | základní |  | 0 | 0 | 0 | 0 | 0 | 16 | K | 2 |  |  |  | ROZPOCET | 0 | 0 | 0 | 0 | 0 | 1 | 0 | 16 | -2009537226
| PP |  | Přesun hmot pro instalační prefabrikáty stanovený z hmotnosti přesunovaného materiálu vodorovná dopravní vzdálenost do 50 m ruční (bez užití mechanizace) v objektech výšky přes 12 m do 24 m | [14 empty] | PP | 2
| D | 727 | Zdravotechnika - protipožární ochrana |  |  |  | 0 |  |  |  |  | 0 |  | 0.06346 |  | 0 | 2 | D | 1 |  |  |  | ROZPOCET | [6 empty] | 0
340 | K | 72721211R | Protipožární trubní ucpávka plastového potrubí bez izolace D 110 mm stěnou | kus | 62 |  | 0 |  |  | základní |  | 0 | 0.00082 | 0.05084 | 0 | 0 | 16 | K | 2 |  |  |  | ROZPOCET | 0 | 0 | 0 | 0 | 0 | 1 | 0 | 16 | 905520724
| PP |  | Protipožární trubní ucpávka plastového potrubí bez izolace D 110 mm stěnou | [14 empty] | PP | 2
341 | K | 72722201R | Protipožární ucpávky plastového vodovodního potrubí 400x300x200mm | kus | 1 |  | 0 |  |  | základní |  | 0 | 0.0005 | 0.0005 | 0 | 0 | 16 | K | 2 |  |  |  | ROZPOCET | 0 | 0 | 0 | 0 | 0 | 1 | 0 | 16 | -2087788471
| PP |  | Protipožární ucpávky plastového vodovodního potrubí 400x300x200mm | [14 empty] | PP | 2
342 | K | 72722202R | Protipožární ucpávky plastového vodovodního potrubí 500x250x200mm | kus | 1 |  | 0 |  |  | základní |  | 0 | 0.0005 | 0.0005 | 0 | 0 | 16 | K | 2 |  |  |  | ROZPOCET | 0 | 0 | 0 | 0 | 0 | 1 | 0 | 16 | 2000241874
| PP |  | Protipožární ucpávky plastového vodovodního potrubí 500x250x200mm | [14 empty] | PP | 2
343 | K | 72722203R | Protipožární ucpávky plastového vodovodního potrubí 600x300x200mm | kus | 4 |  | 0 |  |  | základní |  | 0 | 0.0005 | 0.002 | 0 | 0 | 16 | K | 2 |  |  |  | ROZPOCET | 0 | 0 | 0 | 0 | 0 | 1 | 0 | 16 | -2090224748
| PP |  | Protipožární ucpávky plastového vodovodního potrubí 600x300x200mm | [14 empty] | PP | 2
344 | K | 72722204R | Protipožární ucpávky plastového vodovodního potrubí 600x300x250mm | kus | 4 |  | 0 |  |  | základní |  | 0 | 0.0005 | 0.002 | 0 | 0 | 16 | K | 2 |  |  |  | ROZPOCET | 0 | 0 | 0 | 0 | 0 | 1 | 0 | 16 | 669053056
| PP |  | Protipožární ucpávky plastového vodovodního potrubí 600x300x250mm | [14 empty] | PP | 2
345 | K | 72722205R | Protipožární ucpávky plastového vodovodního potrubí 600x300x300mm | kus | 1 |  | 0 |  |  | základní |  | 0 | 0.0006 | 0.0006 | 0 | 0 | 16 | K | 2 |  |  |  | ROZPOCET | 0 | 0 | 0 | 0 | 0 | 1 | 0 | 16 | 1292560801
| PP |  | Protipožární ucpávky plastového vodovodního potrubí 600x300x300mm | [14 empty] | PP | 2
346 | K | 72722206R | Protipožární ucpávky plastového vodovodního potrubí 700x300x200mm | kus | 6 |  | 0 |  |  | základní |  | 0 | 0.0006 | 0.0036 | 0 | 0 | 16 | K | 2 |  |  |  | ROZPOCET | 0 | 0 | 0 | 0 | 0 | 1 | 0 | 16 | 1595188582
| PP |  | Protipožární ucpávky plastového vodovodního potrubí 700x300x200mm | [14 empty] | PP | 2
347 | K | 72722208R | Protipožární ucpávky plastového vodovodního potrubí 800x350x300mm | kus | 2 |  | 0 |  |  | základní |  | 0 | 0.00114 | 0.00228 | 0 | 0 | 16 | K | 2 |  |  |  | ROZPOCET | 0 | 0 | 0 | 0 | 0 | 1 | 0 | 16 | 568122647
| PP |  | Protipožární ucpávky plastového vodovodního potrubí 800x350x300mm | [14 empty] | PP | 2
348 | K | 72722209R | Protipožární ucpávky plastového vodovodního potrubí 800x350x400mm | kus | 1 |  | 0 |  |  | základní |  | 0 | 0.00114 | 0.00114 | 0 | 0 | 16 | K | 2 |  |  |  | ROZPOCET | 0 | 0 | 0 | 0 | 0 | 1 | 0 | 16 | -1652775337
| PP |  | Protipožární ucpávky plastového vodovodního potrubí 800x350x400mm | [14 empty] | PP | 2
349 | K | 998727123 | Přesun hmot tonážní pro protipožární ochranu ruční v objektech v přes 12 do 24 m | t | 0.063 |  | 0 |  |  | základní |  | 0 | 0 | 0 | 0 | 0 | 16 | K | 2 |  |  |  | ROZPOCET | 0 | 0 | 0 | 0 | 0 | 1 | 0 | 16 | 1941745592
| PP |  | Přesun hmot pro protipožární ochranu stanovený z hmotnosti přesunovaného materiálu vodorovná dopravní vzdálenost do 50 m ruční (bez užití mechanizace) v objektech výšky přes 12 do 24 m | [14 empty] | PP | 2
| D | 734 | Ústřední vytápění - armatury |  |  |  | 0 |  |  |  |  | 0 |  | 0.00375 |  | 0 | 2 | D | 1 |  |  |  | ROZPOCET | [6 empty] | 0
350 | K | 734220002 | Ventil závitový regulační přímý G 3/4 PN 16 do 90°C vyvažovací bez vypouštění | kus | 1 |  | 0 |  |  | základní |  | 0 | 0.00063 | 0.00063 | 0 | 0 | 16 | K | 2 |  |  |  | ROZPOCET | 0 | 0 | 0 | 0 | 0 | 1 | 0 | 16 | 787241778
| PP |  | Ventily regulační závitové vyvažovací přímé bez vypouštění PN 16 do 90°C G 3/4 | [14 empty] | PP | 2
351 | K | 734220003 | Ventil závitový regulační přímý G 1 PN 16 do 90°C vyvažovací bez vypouštění | kus | 4 |  | 0 |  |  | základní |  | 0 | 0.00078 | 0.00312 | 0 | 0 | 16 | K | 2 |  |  |  | ROZPOCET | 0 | 0 | 0 | 0 | 0 | 1 | 0 | 16 | 1851789386
| PP |  | Ventily regulační závitové vyvažovací přímé bez vypouštění PN 16 do 90°C G 1 | [14 empty] | PP | 2
352 | K | 998734123 | Přesun hmot tonážní pro armatury ruční v objektech v přes 12 do 24 m | t | 0.004 |  | 0 |  |  | základní |  | 0 | 0 | 0 | 0 | 0 | 16 | K | 2 |  |  |  | ROZPOCET | 0 | 0 | 0 | 0 | 0 | 1 | 0 | 16 | 613405449
| PP |  | Přesun hmot pro armatury stanovený z hmotnosti přesunovaného materiálu vodorovná dopravní vzdálenost do 50 m ruční (bez užití mechanizace) v objektech výšky přes 12 do 24 m | [14 empty] | PP | 2
| D | 751 | Vzduchotechnika |  |  |  | 0 |  |  |  |  | 0 |  | 0.07019 |  | 0 | 2 | D | 1 |  |  |  | ROZPOCET | [6 empty] | 0
353 | K | 751398021 | Montáž větrací mřížky stěnové do 0,040 m2 | kus | 3 |  | 0 |  |  | základní |  | 0 | 0 | 0 | 0 | 0 | 16 | K | 2 |  |  |  | ROZPOCET | 0 | 0 | 0 | 0 | 0 | 1 | 0 | 16 | 617339731
| PP |  | Montáž ostatních zařízení větrací mřížky stěnové, průřezu do 0,040 m2 | [14 empty] | PP | 2
354 | M | 45020625R | mřížka větrací se sítí 150×150 mm nerez | kus | 3 |  | 0 |  |  | základní |  | 0 | 0.00021 | 0.00063 | 0 | 0 | 32 | M | 2 |  |  |  | ROZPOCET | 0 | 0 | 0 | 0 | 0 | 1 | 0 | 16 | 1624509599
| PP |  | mřížka větrací se sítí 150×150 mm nerez | [14 empty] | PP | 2
355 | K | 751613142 | Montáž sifonu podomítkového pro odvod kondenzátu | kus | 21 |  | 0 |  |  | základní |  | 0 | 0 | 0 | 0 | 0 | 16 | K | 2 |  |  |  | ROZPOCET | 0 | 0 | 0 | 0 | 0 | 1 | 0 | 16 | 1543445878
| PP |  | Montáž ostatních zařízení pro odvod kondenzátu sifonu podomítkového | [14 empty] | PP | 2
356 | M | 55162005 | sifon podomítkový pro odvod kondenzátu | kus | 21 |  | 0 |  |  | základní |  | 0 | 0.00124 | 0.02604 | 0 | 0 | 32 | M | 2 |  |  |  | ROZPOCET | 0 | 0 | 0 | 0 | 0 | 1 | 0 | 16 | -1132545623
| PP |  | sifon podomítkový pro odvod kondenzátu | [14 empty] | PP | 2
357 | K | 751613143 | Montáž hadice pro odvod kondenzátu | m | 80 |  | 0 |  |  | základní |  | 0 | 4e-05 | 0.0032 | 0 | 0 | 16 | K | 2 |  |  |  | ROZPOCET | 0 | 0 | 0 | 0 | 0 | 1 | 0 | 16 | 637525442
| PP |  | Montáž ostatních zařízení pro odvod kondenzátu hadice | [14 empty] | PP | 2
358 | M | 28612172 | hadice PVC pro odvod kondenzátu d 20mm | m | 96 |  | 0 |  |  | základní |  | 0 | 0.00042 | 0.04032 | 0 | 0 | 32 | M | 2 |  |  |  | ROZPOCET | 0 | 0 | 0 | 0 | 0 | 1 | 0 | 16 | -2012287860
| PP |  | hadice PVC pro odvod kondenzátu d 20mm | [14 empty] | PP | 2
| VV |  | 80 |  | 80 | [12 empty] | VV | 2 | 2 | True | 0 | ROZPOCET
| VV |  | 80*1,2 "Přepočtené koeficientem množství |  | 96 | [12 empty] | VV | 2 | 2 | True | 1 | ROZPOCET
359 | K | 998751122 | Přesun hmot tonážní pro vzduchotechniku ruční v objektech v přes 12 do 24 m | t | 0.07 |  | 0 |  |  | základní |  | 0 | 0 | 0 | 0 | 0 | 16 | K | 2 |  |  |  | ROZPOCET | 0 | 0 | 0 | 0 | 0 | 1 | 0 | 16 | 1105454739
| PP |  | Přesun hmot pro vzduchotechniku stanovený z hmotnosti přesunovaného materiálu vodorovná dopravní vzdálenost do 100 m ruční (bez užití mechanizace) v objektech výšky přes 12 do 24 m | [14 empty] | PP | 2
| D | 763 | Konstrukce suché výstavby |  |  |  | 0 |  |  |  |  | 0 |  | 0.04323 |  | 0 | 2 | D | 1 |  |  |  | ROZPOCET | [6 empty] | 0
360 | K | 763172355 | Montáž dvířek revizních jednoplášťových SDK kcí vel. 600 x 600 mm pro podhledy | kus | 10 |  | 0 |  |  | základní |  | 0 | 3e-05 | 0.0003 | 0 | 0 | 16 | K | 2 |  |  |  | ROZPOCET | 0 | 0 | 0 | 0 | 0 | 1 | 0 | 16 | 629720609
| PP |  | Montáž dvířek pro konstrukce ze sádrokartonových desek revizních jednoplášťových pro podhledy velikost (šxv) 600 x 600 mm | [14 empty] | PP | 2
361 | M | 59030714 | dvířka revizní jednokřídlá s automatickým zámkem 600x600mm | kus | 10 |  | 0 |  |  | základní |  | 0 | 0.0042 | 0.042 | 0 | 0 | 32 | M | 2 |  |  |  | ROZPOCET | 0 | 0 | 0 | 0 | 0 | 1 | 0 | 16 | 496806275
| PP |  | dvířka revizní jednokřídlá s automatickým zámkem 600x600mm | [14 empty] | PP | 2
362 | K | 763172377 | Montáž dvířek revizních jednoplášťových SDK kcí ostatních vel. do 0,16 m2pro podhledy | kus | 1 |  | 0 |  |  | základní |  | 0 | 3e-05 | 3e-05 | 0 | 0 | 16 | K | 2 |  |  |  | ROZPOCET | 0 | 0 | 0 | 0 | 0 | 1 | 0 | 16 | -1966634996
| PP |  | Montáž dvířek pro konstrukce ze sádrokartonových desek revizních jednoplášťových pro podhledy ostatních velikostí do 0,16 m2 | [14 empty] | PP | 2
| VV |  | "d4" 1 |  | 1 | [12 empty] | VV | 2 | 2 | True | 1 | ROZPOCET
363 | M | 59030710R | dvířka revizní 150x300mm magnetická do SDK | kus | 1 |  | 0 |  |  | základní |  | 0 | 0.0009 | 0.0009 | 0 | 0 | 32 | M | 2 |  |  |  | ROZPOCET | 0 | 0 | 0 | 0 | 0 | 1 | 0 | 16 | -1768767608
| PP |  | dvířka revizní 150x300mm magnetická do SDK | [14 empty] | PP | 2
| VV |  | "d4" 1 |  | 1 | [12 empty] | VV | 2 | 2 | True | 1 | ROZPOCET
364 | K | 998763333 | Přesun hmot tonážní pro konstrukce montované z desek ruční v objektech v přes 12 do 24 m | t | 0.043 |  | 0 |  |  | základní |  | 0 | 0 | 0 | 0 | 0 | 16 | K | 2 |  |  |  | ROZPOCET | 0 | 0 | 0 | 0 | 0 | 1 | 0 | 16 | 1335486743
| PP |  | Přesun hmot pro konstrukce montované z desek sádrokartonových, sádrovláknitých, cementovláknitých nebo cementových stanovený z hmotnosti přesunovaného materiálu vodorovná dopravní vzdálenost do 50 m ruční (bez užití mechanizace) v objektech výšky přes 12 do 24 m | [14 empty] | PP | 2
| D | 767 | Konstrukce zámečnické |  |  |  | 0 |  |  |  |  | 0 |  | 0.034122 |  | 0 | 2 | D | 1 |  |  |  | ROZPOCET | [6 empty] | 0
365 | K | 767646411 | Montáž revizních dveří a dvířek jednokřídlových s rámem plochy do 0,5 m2 | m2 | 1.35 |  | 0 |  |  | základní |  | 0 | 0.00012 | 0.000162 | 0 | 0 | 16 | K | 2 |  |  |  | ROZPOCET | 0 | 0 | 0 | 0 | 0 | 1 | 0 | 16 | 504824791
| PP |  | Montáž revizních dveří a dvířek hliníkových, ocelových nebo plastových s rámem jednokřídlových, plochy do 0,5 m2 | [14 empty] | PP | 2
| VV |  | "d1" 10*0,15*0,3 |  | 0.45 | [12 empty] | VV | 2 | 2 | True | 0 | ROZPOCET
| VV |  | "d2" 18*0,15*0,3 |  | 0.81 | [12 empty] | VV | 2 | 2 | True | 0 | ROZPOCET
| VV |  | "d3" 0,3*0,3 |  | 0.09 | [12 empty] | VV | 2 | 2 | True | 0 | ROZPOCET
| VV |  | Součet |  | 1.35 | [12 empty] | VV | 2 | 4 | True | 1 | ROZPOCET
366 | M | 56245711R | dvířka revizní 150x300 magnetická do zdiva pro obklad | kus | 10 |  | 0 |  |  | základní |  | 0 | 0.00109 | 0.0109 | 0 | 0 | 32 | M | 2 |  |  |  | ROZPOCET | 0 | 0 | 0 | 0 | 0 | 1 | 0 | 16 | -1443373549
| PP |  | dvířka revizní 150x300 magnetická do zdiva pro obklad | [14 empty] | PP | 2
| VV |  | "d1" 10 |  | 10 | [12 empty] | VV | 2 | 2 | True | 1 | ROZPOCET
367 | M | 56245709R | dvířka revizní 150x300 magnetická do zdiva kovová bílá | kus | 18 |  | 0 |  |  | základní |  | 0 | 0.00102 | 0.01836 | 0 | 0 | 32 | M | 2 |  |  |  | ROZPOCET | 0 | 0 | 0 | 0 | 0 | 1 | 0 | 16 | -1458846726
| PP |  | dvířka revizní 150x300 magnetická do zdiva kovová bílá | [14 empty] | PP | 2
| VV |  | "d2" 18 |  | 18 | [12 empty] | VV | 2 | 2 | True | 1 | ROZPOCET
368 | M | 59030760 | dvířka revizní protipožární pro stěny a podhledy EI 60 300x300 mm | kus | 1 |  | 0 |  |  | základní |  | 0 | 0.0047 | 0.0047 | 0 | 0 | 32 | M | 2 |  |  |  | ROZPOCET | 0 | 0 | 0 | 0 | 0 | 1 | 0 | 16 | -968150548
| PP |  | dvířka revizní protipožární pro stěny a podhledy EI 60 300x300 mm | [14 empty] | PP | 2
| VV |  | "d3" 1 |  | 1 | [12 empty] | VV | 2 | 2 | True | 1 | ROZPOCET
369 | K | 998767123 | Přesun hmot tonážní pro zámečnické konstrukce ruční v objektech v přes 12 do 24 m | t | 0.034 |  | 0 |  |  | základní |  | 0 | 0 | 0 | 0 | 0 | 16 | K | 2 |  |  |  | ROZPOCET | 0 | 0 | 0 | 0 | 0 | 1 | 0 | 16 | 2138862111
| PP |  | Přesun hmot pro zámečnické konstrukce stanovený z hmotnosti přesunovaného materiálu vodorovná dopravní vzdálenost do 50 m ruční (bez užití mechanizace) v objektech výšky přes 12 do 24 m | [14 empty] | PP | 2
| D | M | Práce a dodávky M |  |  |  | 0 |  |  |  |  | 0 |  | 0.00036 |  | 0 | 3 | D | 0 |  |  |  | ROZPOCET | [6 empty] | 0
| D | 23-M | Montáže potrubí |  |  |  | 0 |  |  |  |  | 0 |  | 0.00036 |  | 0 | 3 | D | 1 |  |  |  | ROZPOCET | [6 empty] | 0
370 | K | 230032028 | Montáž přírubových spojů do PN 16 DN 65 | kus | 2 |  | 0 |  |  | základní |  | 0 | 0 | 0 | 0 | 0 | 64 | K | 2 |  |  |  | ROZPOCET | 0 | 0 | 0 | 0 | 0 | 1 | 0 | 64 | 343464793
| PP |  | Montáž přírubových spojů do PN 16 DN 65 | [14 empty] | PP | 2
371 | M | 55134633R | lisované šroubení s přesuvnou maticí pro připojovací závit s plochým těsněním včetně těsnění EPDM nerez DN65 | kus | 2 |  | 0 |  |  | základní |  | 0 | 0.00018 | 0.00036 | 0 | 0 | 256 | M | 2 |  |  |  | ROZPOCET | 0 | 0 | 0 | 0 | 0 | 1 | 0 | 64 | -2128634200
| PP |  | lisované šroubení s přesuvnou maticí pro připojovací závit s plochým těsněním včetně těsnění EPDM nerez DN65 | [14 empty] | PP | 2

## 001102_10 - Ústřední tope...
{10421c7b-e53f-4ad1-9b6c-0543d9426b26}
2
| KRYCÍ LIST SOUPISU PRACÍ | [7 empty] | v --- níže se nacházejí doplnkové a pomocné údaje k sestavám --- v | [8 empty] | False
Stavba:
Rekonstrukce budovy MM Habartov
Objekt:
001 - Uznatelné náklady
Soupis:
001102 - Vytápění, chlazení a MaR
Úroveň 3:
001102_10 - Ústřední topení - 1PP
| KSO: |  |  |  |  | CC-CZ:
| Místo: |  |  |  |  | Datum: | 25. 5. 2025
| Zadavatel: |  |  |  |  | IČ: | 00259314
|  | Město Habartov,Náměstí Přátelství 112,Habartov |  |  |  | DIČ: | CZ00259314
| Uchazeč: |  |  |  |  | IČ: | Vyplň údaj
|  | Vyplň údaj |  |  |  | DIČ: | Vyplň údaj
| Projektant: |  |  |  |  | IČ:
|  | Ing.Šárka Dubská |  |  |  | DIČ:
| Zpracovatel: |  |  |  |  | IČ:
DIČ:
Poznámka:
| Cena bez DPH | [5 empty] | 0
|  |  | Základ daně |  |  | Sazba daně | Výše daně
| DPH | základní | 0 |  |  | 21% | 0
|  | snížená | 0 |  |  | 12% | 0
|  | zákl. přenesená | 0 |  |  | 21% | 0
|  | sníž. přenesená | 0 |  |  | 12% | 0
|  | nulová | 0 |  |  | 0% | 0
| Cena s DPH |  |  | v | CZK |  | 0
| Projektant |  |  | Zpracovatel
| Datum a podpis: |  | Razítko | Datum a podpis: |  |  | Razítko
| Objednavatel |  |  | Uchazeč
| Datum a podpis: |  | Razítko | Datum a podpis: |  |  | Razítko
REKAPITULACE ČLENĚNÍ SOUPISU PRACÍ
Stavba:
Rekonstrukce budovy MM Habartov
Objekt:
001 - Uznatelné náklady
Soupis:
001102 - Vytápění, chlazení a MaR
Úroveň 3:
001102_10 - Ústřední topení - 1PP
Místo: | [5 empty] | Datum: | 25. 5. 2025
Zadavatel: |  |  | Město Habartov,Náměstí Přátelství 112,Habartov |  |  | Projektant: | Ing.Šárka Dubská
Uchazeč: |  |  | Vyplň údaj |  |  | Zpracovatel:
Kód dílu - Popis | [6 empty] | Cena celkem [CZK]
Náklady ze soupisu prací | [6 empty] | 0 | [11 empty] | -1
| PSV - Práce a dodávky PSV | [5 empty] | 0
| 713 - Izolace tepelné | [5 empty] | 0
| 727 - Zdravotechnika - protipožární ochrana | [5 empty] | 0
| 732 - Ústřední vytápění - strojovny | [5 empty] | 0
| 733 - Ústřední vytápění - rozvodné potrubí | [5 empty] | 0
| 734 - Ústřední vytápění - armatury | [5 empty] | 0
| 735 - Ústřední vytápění - otopná tělesa | [5 empty] | 0
| 736 - Ústřední vytápění - plošné vytápění a chlazení | [5 empty] | 0
| 783 - Dokončovací práce - nátěry | [5 empty] | 0
| OST - Ostatní | [5 empty] | 0
SOUPIS PRACÍ
Stavba:
Rekonstrukce budovy MM Habartov
Objekt:
001 - Uznatelné náklady
Soupis:
001102 - Vytápění, chlazení a MaR
Úroveň 3:
001102_10 - Ústřední topení - 1PP
Místo: | [5 empty] | Datum: | 25. 5. 2025
Zadavatel: |  |  | Město Habartov,Náměstí Přátelství 112,Habartov |  |  | Projektant: | Ing.Šárka Dubská
Uchazeč: |  |  | Vyplň údaj |  |  | Zpracovatel:
PČ | Typ | Kód | Popis | MJ | Množství | J.cena [CZK] | Cena celkem [CZK] | Cenová soustava |  | DPH | J. Nh [h] | Nh celkem [h] | J. hmotnost [t] | Hmotnost celkem [t] | J. suť [t] | Suť Celkem [t]
Náklady soupisu celkem | [6 empty] | 0 |  |  |  |  | 0 |  | 0 |  | 0 |  | D | -1 | [10 empty] | 0
| D | PSV | Práce a dodávky PSV |  |  |  | 0 |  |  |  |  | 0 |  | 0 |  | 0 | 2 | D | 0 |  |  |  | ROZPOCET | [6 empty] | 0
| D | 713 | Izolace tepelné |  |  |  | 0 |  |  |  |  | 0 |  | 0 |  | 0 | 2 | D | 1 |  |  |  | ROZPOCET | [6 empty] | 0
1 | K | 713463411 | Montáž izolace tepelné potrubí a ohybů návlekovými izolačními pouzdry | m | 263.9 |  | 0 |  |  | základní |  | 0 | 0 | 0 | 0 | 0 | 16 | K | 2 |  |  |  | ROZPOCET | 0 | 0 | 0 | 0 | 0 | 1 | 0 | 16 | 2109034571
| PP |  | Montáž izolace tepelné potrubí a ohybů návlekovými izolačními pouzdry | [14 empty] | PP | 2
2 | M | 63154003 | pouzdro izolační potrubní z minerální vlny s Al fólií max. 250/100°C 18/20mm | m | 19.11 |  | 0 |  |  | základní |  | 0 | 0 | 0 | 0 | 0 | 32 | M | 2 |  |  |  | ROZPOCET | 0 | 0 | 0 | 0 | 0 | 1 | 0 | 16 | -799445813
| PP |  | pouzdro izolační potrubní z minerální vlny s Al fólií max. 250/100°C 18/20mm | [14 empty] | PP | 2
3 | M | 63154004 | pouzdro izolační potrubní z minerální vlny s Al fólií max. 250/100°C 22/20mm | m | 14.7 |  | 0 |  |  | základní |  | 0 | 0 | 0 | 0 | 0 | 32 | M | 2 |  |  |  | ROZPOCET | 0 | 0 | 0 | 0 | 0 | 1 | 0 | 16 | 1177327264
| PP |  | pouzdro izolační potrubní z minerální vlny s Al fólií max. 250/100°C 22/20mm | [14 empty] | PP | 2
4 | M | 63154005 | pouzdro izolační potrubní z minerální vlny s Al fólií max. 250/100°C 28/20mm | m | 61.74 |  | 0 |  |  | základní |  | 0 | 0 | 0 | 0 | 0 | 32 | M | 2 |  |  |  | ROZPOCET | 0 | 0 | 0 | 0 | 0 | 1 | 0 | 16 | 194954266
| PP |  | pouzdro izolační potrubní z minerální vlny s Al fólií max. 250/100°C 28/20mm | [14 empty] | PP | 2
5 | M | 63154006 | pouzdro izolační potrubní z minerální vlny s Al fólií max. 250/100°C 35/20mm | m | 34.545 |  | 0 |  |  | základní |  | 0 | 0 | 0 | 0 | 0 | 32 | M | 2 |  |  |  | ROZPOCET | 0 | 0 | 0 | 0 | 0 | 1 | 0 | 16 | -1599817048
| PP |  | pouzdro izolační potrubní z minerální vlny s Al fólií max. 250/100°C 35/20mm | [14 empty] | PP | 2
6 | M | 63154532 | pouzdro izolační potrubní z minerální vlny s Al fólií max. 250/100°C 35/30mm | m | 44.1 |  | 0 |  |  | základní |  | 0 | 0 | 0 | 0 | 0 | 32 | M | 2 |  |  |  | ROZPOCET | 0 | 0 | 0 | 0 | 0 | 1 | 0 | 16 | -1175243271
| PP |  | pouzdro izolační potrubní z minerální vlny s Al fólií max. 250/100°C 35/30mm | [14 empty] | PP | 2
7 | M | 63154533 | pouzdro izolační potrubní z minerální vlny s Al fólií max. 250/100°C 42/30mm | m | 29.4 |  | 0 |  |  | základní |  | 0 | 0 | 0 | 0 | 0 | 32 | M | 2 |  |  |  | ROZPOCET | 0 | 0 | 0 | 0 | 0 | 1 | 0 | 16 | -1244272970
| PP |  | pouzdro izolační potrubní z minerální vlny s Al fólií max. 250/100°C 42/30mm | [14 empty] | PP | 2
8 | M | 63154534 | pouzdro izolační potrubní z minerální vlny s Al fólií max. 250/100°C 48/30mm | m | 14.7 |  | 0 |  |  | základní |  | 0 | 0 | 0 | 0 | 0 | 32 | M | 2 |  |  |  | ROZPOCET | 0 | 0 | 0 | 0 | 0 | 1 | 0 | 16 | 409606292
| PP |  | pouzdro izolační potrubní z minerální vlny s Al fólií max. 250/100°C 48/30mm | [14 empty] | PP | 2
9 | M | 63154016 | pouzdro izolační potrubní z minerální vlny s Al fólií max. 250/100°C 70/30mm | m | 47.04 |  | 0 |  |  | základní |  | 0 | 0 | 0 | 0 | 0 | 32 | M | 2 |  |  |  | ROZPOCET | 0 | 0 | 0 | 0 | 0 | 1 | 0 | 16 | 10306748
| PP |  | pouzdro izolační potrubní z minerální vlny s Al fólií max. 250/100°C 70/30mm | [14 empty] | PP | 2
10 | M | 63154540 | pouzdro izolační potrubní z minerální vlny s Al fólií max. 250/100°C 108/30mm | m | 11.76 |  | 0 |  |  | základní |  | 0 | 0 | 0 | 0 | 0 | 32 | M | 2 |  |  |  | ROZPOCET | 0 | 0 | 0 | 0 | 0 | 1 | 0 | 16 | -1479217219
| PP |  | pouzdro izolační potrubní z minerální vlny s Al fólií max. 250/100°C 108/30mm | [14 empty] | PP | 2
11 | K | 998713212 | Přesun hmot procentní pro izolace tepelné s omezením mechanizace v objektech v přes 6 do 12 m | % |  |  | 0 |  |  | základní |  | 0 | 0 | 0 | 0 | 0 | 16 | K | 2 |  |  |  | ROZPOCET | 0 | 0 | 0 | 0 | 0 | 1 | 0 | 16 | -1056285098
| PP |  | Přesun hmot procentní pro izolace tepelné s omezením mechanizace v objektech v přes 6 do 12 m | [14 empty] | PP | 2
| D | 727 | Zdravotechnika - protipožární ochrana |  |  |  | 0 |  |  |  |  | 0 |  | 0 |  | 0 | 2 | D | 1 |  |  |  | ROZPOCET | [6 empty] | 0
12 | K | 727112002 | Trubní ucpávka ocelového potrubí s hořlavou izolací DN 32 stěnou tl 100 mm požární odolnost EI 60 | kus | 6 |  | 0 |  |  | základní |  | 0 | 0 | 0 | 0 | 0 | 16 | K | 2 |  |  |  | ROZPOCET | 0 | 0 | 0 | 0 | 0 | 1 | 0 | 16 | 1250549643
| PP |  | Trubní ucpávka ocelového potrubí s hořlavou izolací DN 32 stěnou tl 100 mm požární odolnost EI 60 | [14 empty] | PP | 2
13 | K | 727112003 | Trubní ucpávka ocelového potrubí s hořlavou izolací DN 50 stěnou tl 100 mm požární odolnost EI 60 | kus | 4 |  | 0 |  |  | základní |  | 0 | 0 | 0 | 0 | 0 | 16 | K | 2 |  |  |  | ROZPOCET | 0 | 0 | 0 | 0 | 0 | 1 | 0 | 16 | 1105168892
| PP |  | Trubní ucpávka ocelového potrubí s hořlavou izolací DN 50 stěnou tl 100 mm požární odolnost EI 60 | [14 empty] | PP | 2
14 | K | 998727212 | Přesun hmot procentní pro protipožární ochranu s omezením mechanizace v objektech v přes 6 do 12 m | % |  |  | 0 |  |  | základní |  | 0 | 0 | 0 | 0 | 0 | 16 | K | 2 |  |  |  | ROZPOCET | 0 | 0 | 0 | 0 | 0 | 1 | 0 | 16 | 1712306178
| PP |  | Přesun hmot procentní pro protipožární ochranu s omezením mechanizace v objektech v přes 6 do 12 m | [14 empty] | PP | 2
| D | 732 | Ústřední vytápění - strojovny |  |  |  | 0 |  |  |  |  | 0 |  | 0 |  | 0 | 2 | D | 1 |  |  |  | ROZPOCET | [6 empty] | 0
15 | K | 732113104 | Vyrovnávač dynamických tlaků DN 80 PN 6 hydraulický přírubový | kus | 1 |  | 0 |  |  | základní |  | 0 | 0 | 0 | 0 | 0 | 16 | K | 2 |  |  |  | ROZPOCET | 0 | 0 | 0 | 0 | 0 | 1 | 0 | 16 | -2063293786
| PP |  | Vyrovnávač dynamických tlaků DN 80 PN 6 hydraulický přírubový | [14 empty] | PP | 2
| VV |  | 1 "0.2 |  | 1 | [12 empty] | VV | 2 | 2 | True | 0 | ROZPOCET
| VV |  | Součet |  | 1 | [12 empty] | VV | 2 | 4 | True | 1 | ROZPOCET
16 | K | 732421415 | Čerpadlo teplovodní mokroběžné závitové oběhové DN 25 výtlak do 6,0 m průtok 4,5 m3/h PN 10 pro vytápění | soubor | 1 |  | 0 |  |  | základní |  | 0 | 0 | 0 | 0 | 0 | 16 | K | 2 |  |  |  | ROZPOCET | 0 | 0 | 0 | 0 | 0 | 1 | 0 | 16 | 847188782
| PP |  | Čerpadlo teplovodní mokroběžné závitové oběhové DN 25 výtlak do 6,0 m průtok 4,5 m3/h PN 10 pro vytápění | [14 empty] | PP | 2
| VV |  | 1 "6.1 |  | 1 | [12 empty] | VV | 2 | 2 | True | 0 | ROZPOCET
| VV |  | Součet |  | 1 | [12 empty] | VV | 2 | 4 | True | 1 | ROZPOCET
17 | K | 732421419 | Čerpadlo teplovodní mokroběžné závitové oběhové DN 25 výtlak do 8,0 m průtok 4,0 m3/h PN 10 pro vytápění | soubor | 6 |  | 0 |  |  | základní |  | 0 | 0 | 0 | 0 | 0 | 16 | K | 2 |  |  |  | ROZPOCET | 0 | 0 | 0 | 0 | 0 | 1 | 0 | 16 | -781838678
| PP |  | Čerpadlo teplovodní mokroběžné závitové oběhové DN 25 výtlak do 8,0 m průtok 4,0 m3/h PN 10 pro vytápění | [14 empty] | PP | 2
18 | K | 732429227 | Montáž čerpadla oběhového mokroběžného přírubového DN 65 jednodílné | soubor | 2 |  | 0 |  |  | základní |  | 0 | 0 | 0 | 0 | 0 | 16 | K | 2 |  |  |  | ROZPOCET | 0 | 0 | 0 | 0 | 0 | 1 | 0 | 16 | 1819884451
| PP |  | Montáž čerpadla oběhového mokroběžného přírubového DN 65 jednodílné | [14 empty] | PP | 2
19 | K | 732-KPS | Přemístění stávající KPS | kus | 1 |  | 0 |  |  | základní |  | 0 | 0 | 0 | 0 | 0 | 16 | K | 2 |  |  |  | ROZPOCET | 0 | 0 | 0 | 0 | 0 | 1 | 0 | 16 | 993861628
| PP |  | Přemístění stávající KPS | [14 empty] | PP | 2
20 | K | 732-RS1 | M+D rozdělovač RS1 - 0.1 | kus | 1 |  | 0 |  |  | základní |  | 0 | 0 | 0 | 0 | 0 | 16 | K | 2 |  |  |  | ROZPOCET | 0 | 0 | 0 | 0 | 0 | 1 | 0 | 16 | -1701352250
| PP |  | M+D rozdělovač RS1 - 0.1 | [14 empty] | PP | 2
21 | K | 998732211 | Přesun hmot procentní pro strojovny s omezením mechanizace v objektech v do 6 m | % |  |  | 0 |  |  | základní |  | 0 | 0 | 0 | 0 | 0 | 16 | K | 2 |  |  |  | ROZPOCET | 0 | 0 | 0 | 0 | 0 | 1 | 0 | 16 | -2086283828
| PP |  | Přesun hmot procentní pro strojovny s omezením mechanizace v objektech v do 6 m | [14 empty] | PP | 2
| D | 733 | Ústřední vytápění - rozvodné potrubí |  |  |  | 0 |  |  |  |  | 0 |  | 0 |  | 0 | 2 | D | 1 |  |  |  | ROZPOCET | [6 empty] | 0
22 | K | 733110803 | Demontáž potrubí ocelového závitového DN do 15 | m | 117.6 |  | 0 |  |  | základní |  | 0 | 0 | 0 | 0 | 0 | 16 | K | 2 |  |  |  | ROZPOCET | 0 | 0 | 0 | 0 | 0 | 1 | 0 | 16 | 416998835
| PP |  | Demontáž potrubí ocelového závitového DN do 15 | [14 empty] | PP | 2
23 | K | 733110806 | Demontáž potrubí ocelového závitového DN přes 15 do 32 | m | 235.2 |  | 0 |  |  | základní |  | 0 | 0 | 0 | 0 | 0 | 16 | K | 2 |  |  |  | ROZPOCET | 0 | 0 | 0 | 0 | 0 | 1 | 0 | 16 | -683535967
| PP |  | Demontáž potrubí ocelového závitového DN přes 15 do 32 | [14 empty] | PP | 2
24 | K | 733110808 | Demontáž potrubí ocelového závitového DN přes 32 do 50 | m | 130.9 |  | 0 |  |  | základní |  | 0 | 0 | 0 | 0 | 0 | 16 | K | 2 |  |  |  | ROZPOCET | 0 | 0 | 0 | 0 | 0 | 1 | 0 | 16 | -178340520
| PP |  | Demontáž potrubí ocelového závitového DN přes 32 do 50 | [14 empty] | PP | 2
25 | K | 733110810 | Demontáž potrubí ocelového závitového DN přes 50 do 80 | m | 44.8 |  | 0 |  |  | základní |  | 0 | 0 | 0 | 0 | 0 | 16 | K | 2 |  |  |  | ROZPOCET | 0 | 0 | 0 | 0 | 0 | 1 | 0 | 16 | -1710846682
| PP |  | Demontáž potrubí ocelového závitového DN přes 50 do 80 | [14 empty] | PP | 2
26 | K | 733120832 | Demontáž potrubí ocelového hladkého D přes 89 do 133 | m | 11.2 |  | 0 |  |  | základní |  | 0 | 0 | 0 | 0 | 0 | 16 | K | 2 |  |  |  | ROZPOCET | 0 | 0 | 0 | 0 | 0 | 1 | 0 | 16 | -1457146561
| PP |  | Demontáž potrubí ocelového hladkého D přes 89 do 133 | [14 empty] | PP | 2
30 | K | 733121116 | Potrubí ocelové hladké bezešvé nízkotlaké spojované svařováním D 44,5x3,2 mm | m | 14 |  | 0 |  |  | základní |  | 0 | 0 | 0 | 0 | 0 | 16 | K | 2 |  |  |  | ROZPOCET | 0 | 0 | 0 | 0 | 0 | 1 | 0 | 16 | -275348788
| PP |  | Potrubí ocelové hladké bezešvé nízkotlaké spojované svařováním D 44,5x3,2 mm | [14 empty] | PP | 2
31 | K | 733121214 | Potrubí ocelové hladké bezešvé v kotelnách nebo strojovnách spojované svařováním D 33,7x3,25 mm | m | 42 |  | 0 |  |  | základní |  | 0 | 0 | 0 | 0 | 0 | 16 | K | 2 |  |  |  | ROZPOCET | 0 | 0 | 0 | 0 | 0 | 1 | 0 | 16 | -1799594449
| PP |  | Potrubí ocelové hladké bezešvé v kotelnách nebo strojovnách spojované svařováním D 33,7x3,25 mm | [14 empty] | PP | 2
32 | K | 733121216 | Potrubí ocelové hladké bezešvé v kotelnách nebo strojovnách spojované svařováním D 42,4x3,25 mm | m | 28 |  | 0 |  |  | základní |  | 0 | 0 | 0 | 0 | 0 | 16 | K | 2 |  |  |  | ROZPOCET | 0 | 0 | 0 | 0 | 0 | 1 | 0 | 16 | 330149235
| PP |  | Potrubí ocelové hladké bezešvé v kotelnách nebo strojovnách spojované svařováním D 42,4x3,25 mm | [14 empty] | PP | 2
33 | K | 733121217 | Potrubí ocelové hladké bezešvé v kotelnách nebo strojovnách spojované svařováním D 48,3x3,25 mm | m | 14 |  | 0 |  |  | základní |  | 0 | 0 | 0 | 0 | 0 | 16 | K | 2 |  |  |  | ROZPOCET | 0 | 0 | 0 | 0 | 0 | 1 | 0 | 16 | 1165664304
| PP |  | Potrubí ocelové hladké bezešvé v kotelnách nebo strojovnách spojované svařováním D 48,3x3,25 mm | [14 empty] | PP | 2
28 | K | 733121224 | Potrubí ocelové hladké bezešvé v kotelnách nebo strojovnách spojované svařováním D 76x3,6 mm | m | 44.8 |  | 0 |  |  | základní |  | 0 | 0 | 0 | 0 | 0 | 16 | K | 2 |  |  |  | ROZPOCET | 0 | 0 | 0 | 0 | 0 | 1 | 0 | 16 | 1506311449
| PP |  | Potrubí ocelové hladké bezešvé v kotelnách nebo strojovnách spojované svařováním D 76x3,6 mm | [14 empty] | PP | 2
29 | K | 733121228 | Potrubí ocelové hladké bezešvé v kotelnách nebo strojovnách spojované svařováním D 108x4,0 mm | m | 11.2 |  | 0 |  |  | základní |  | 0 | 0 | 0 | 0 | 0 | 16 | K | 2 |  |  |  | ROZPOCET | 0 | 0 | 0 | 0 | 0 | 1 | 0 | 16 | -702002525
| PP |  | Potrubí ocelové hladké bezešvé v kotelnách nebo strojovnách spojované svařováním D 108x4,0 mm | [14 empty] | PP | 2
34 | K | 733122222 | Potrubí z uhlíkové oceli tenkostěnné vně pozink spojované lisováním D 15x1,2 mm | m | 117.6 |  | 0 |  |  | základní |  | 0 | 0 | 0 | 0 | 0 | 16 | K | 2 |  |  |  | ROZPOCET | 0 | 0 | 0 | 0 | 0 | 1 | 0 | 16 | 1188372448
| PP |  | Potrubí z uhlíkové oceli tenkostěnné vně pozink spojované lisováním D 15x1,2 mm | [14 empty] | PP | 2
35 | K | 733122223 | Potrubí z uhlíkové oceli tenkostěnné vně pozink spojované lisováním D 18x1,2 mm | m | 60.9 |  | 0 |  |  | základní |  | 0 | 0 | 0 | 0 | 0 | 16 | K | 2 |  |  |  | ROZPOCET | 0 | 0 | 0 | 0 | 0 | 1 | 0 | 16 | -45715228
| PP |  | Potrubí z uhlíkové oceli tenkostěnné vně pozink spojované lisováním D 18x1,2 mm | [14 empty] | PP | 2
36 | K | 733122224 | Potrubí z uhlíkové oceli tenkostěnné vně pozink spojované lisováním D 22x1,5 mm | m | 14.7 |  | 0 |  |  | základní |  | 0 | 0 | 0 | 0 | 0 | 16 | K | 2 |  |  |  | ROZPOCET | 0 | 0 | 0 | 0 | 0 | 1 | 0 | 16 | -1167930641
| PP |  | Potrubí z uhlíkové oceli tenkostěnné vně pozink spojované lisováním D 22x1,5 mm | [14 empty] | PP | 2
37 | K | 733122225 | Potrubí z uhlíkové oceli tenkostěnné vně pozink spojované lisováním D 28x1,5 mm | m | 159.6 |  | 0 |  |  | základní |  | 0 | 0 | 0 | 0 | 0 | 16 | K | 2 |  |  |  | ROZPOCET | 0 | 0 | 0 | 0 | 0 | 1 | 0 | 16 | -946453361
| PP |  | Potrubí z uhlíkové oceli tenkostěnné vně pozink spojované lisováním D 28x1,5 mm | [14 empty] | PP | 2
38 | K | 733122226 | Potrubí z uhlíkové oceli tenkostěnné vně pozink spojované lisováním D 35x1,5 mm | m | 32.9 |  | 0 |  |  | základní |  | 0 | 0 | 0 | 0 | 0 | 16 | K | 2 |  |  |  | ROZPOCET | 0 | 0 | 0 | 0 | 0 | 1 | 0 | 16 | -543330434
| PP |  | Potrubí z uhlíkové oceli tenkostěnné vně pozink spojované lisováním D 35x1,5 mm | [14 empty] | PP | 2
39 | K | 733190107 | Zkouška těsnosti potrubí ocelové závitové DN do 40 | m | 427.7 |  | 0 |  |  | základní |  | 0 | 0 | 0 | 0 | 0 | 16 | K | 2 |  |  |  | ROZPOCET | 0 | 0 | 0 | 0 | 0 | 1 | 0 | 16 | 2103047206
| PP |  | Zkouška těsnosti potrubí ocelové závitové DN do 40 | [14 empty] | PP | 2
40 | K | 733190108 | Zkouška těsnosti potrubí ocelové závitové DN přes 40 do 50 | m | 56 |  | 0 |  |  | základní |  | 0 | 0 | 0 | 0 | 0 | 16 | K | 2 |  |  |  | ROZPOCET | 0 | 0 | 0 | 0 | 0 | 1 | 0 | 16 | -864018800
| PP |  | Zkouška těsnosti potrubí ocelové závitové DN přes 40 do 50 | [14 empty] | PP | 2
41 | K | 733190225 | Zkouška těsnosti potrubí ocelové hladké D přes 60,3x2,9 do 89x5,0 | m | 44.8 |  | 0 |  |  | základní |  | 0 | 0 | 0 | 0 | 0 | 16 | K | 2 |  |  |  | ROZPOCET | 0 | 0 | 0 | 0 | 0 | 1 | 0 | 16 | 278370307
| PP |  | Zkouška těsnosti potrubí ocelové hladké D přes 60,3x2,9 do 89x5,0 | [14 empty] | PP | 2
42 | K | 733190232 | Zkouška těsnosti potrubí ocelové hladké D přes 89x5,0 do 133x5,0 | m | 11.2 |  | 0 |  |  | základní |  | 0 | 0 | 0 | 0 | 0 | 16 | K | 2 |  |  |  | ROZPOCET | 0 | 0 | 0 | 0 | 0 | 1 | 0 | 16 | 1392035230
| PP |  | Zkouška těsnosti potrubí ocelové hladké D přes 89x5,0 do 133x5,0 | [14 empty] | PP | 2
43 | K | 733811241 | Ochrana potrubí ústředního vytápění termoizolačními trubicemi z PE tl přes 13 do 20 mm DN do 22 mm | m | 160.3 |  | 0 |  |  | základní |  | 0 | 0 | 0 | 0 | 0 | 16 | K | 2 |  |  |  | ROZPOCET | 0 | 0 | 0 | 0 | 0 | 1 | 0 | 16 | -1014860816
| PP |  | Ochrana potrubí ústředního vytápění termoizolačními trubicemi z PE tl přes 13 do 20 mm DN do 22 mm | [14 empty] | PP | 2
44 | K | 733811242 | Ochrana potrubí ústředního vytápění termoizolačními trubicemi z PE tl přes 13 do 20 mm DN přes 22 do 45 mm | m | 100.8 |  | 0 |  |  | základní |  | 0 | 0 | 0 | 0 | 0 | 16 | K | 2 |  |  |  | ROZPOCET | 0 | 0 | 0 | 0 | 0 | 1 | 0 | 16 | 1232860842
| PP |  | Ochrana potrubí ústředního vytápění termoizolačními trubicemi z PE tl přes 13 do 20 mm DN přes 22 do 45 mm | [14 empty] | PP | 2
27 | K | 733-P | Propojení na stávající rozvod DN 65 IZ 30 | kus | 3 |  | 0 |  |  | základní |  | 0 | 0 | 0 | 0 | 0 | 16 | K | 2 |  |  |  | ROZPOCET | 0 | 0 | 0 | 0 | 0 | 1 | 0 | 16 | 1964623601
| PP |  | Propojení na stávající rozvod DN 65 IZ 30 | [14 empty] | PP | 2
45 | K | 998733212 | Přesun hmot procentní pro rozvody potrubí s omezením mechanizace v objektech v přes 6 do 12 m | % |  |  | 0 |  |  | základní |  | 0 | 0 | 0 | 0 | 0 | 16 | K | 2 |  |  |  | ROZPOCET | 0 | 0 | 0 | 0 | 0 | 1 | 0 | 16 | -1314094995
| PP |  | Přesun hmot procentní pro rozvody potrubí s omezením mechanizace v objektech v přes 6 do 12 m | [14 empty] | PP | 2
| D | 734 | Ústřední vytápění - armatury |  |  |  | 0 |  |  |  |  | 0 |  | 0 |  | 0 | 2 | D | 1 |  |  |  | ROZPOCET | [6 empty] | 0
46 | K | 734163427 | Filtr DN 65 PN 16 do 300°C z uhlíkové oceli s vypouštěcí zátkou | soubor | 2 |  | 0 |  |  | základní |  | 0 | 0 | 0 | 0 | 0 | 16 | K | 2 |  |  |  | ROZPOCET | 0 | 0 | 0 | 0 | 0 | 1 | 0 | 16 | -1057181459
| PP |  | Filtr DN 65 PN 16 do 300°C z uhlíkové oceli s vypouštěcí zátkou | [14 empty] | PP | 2
47 | K | 734190111 | Ventil přírubový regulační přímý DN 20 PN 25 do 120°C vyvažovací bez vypouštění | kus | 8 |  | 0 |  |  | základní |  | 0 | 0 | 0 | 0 | 0 | 16 | K | 2 |  |  |  | ROZPOCET | 0 | 0 | 0 | 0 | 0 | 1 | 0 | 16 | -732567857
| PP |  | Ventil přírubový regulační přímý DN 20 PN 25 do 120°C vyvažovací bez vypouštění | [14 empty] | PP | 2
48 | K | 734192316 | Klapka přírubová zpětná DN 65 PN 16 do 100°C samočinná | soubor | 12 |  | 0 |  |  | základní |  | 0 | 0 | 0 | 0 | 0 | 16 | K | 2 |  |  |  | ROZPOCET | 0 | 0 | 0 | 0 | 0 | 1 | 0 | 16 | -1424518003
| PP |  | Klapka přírubová zpětná DN 65 PN 16 do 100°C samočinná | [14 empty] | PP | 2
49 | K | 734192318 | Klapka přírubová zpětná DN 100 PN 16 do 100°C samočinná | soubor | 3 |  | 0 |  |  | základní |  | 0 | 0 | 0 | 0 | 0 | 16 | K | 2 |  |  |  | ROZPOCET | 0 | 0 | 0 | 0 | 0 | 1 | 0 | 16 | 293697376
| PP |  | Klapka přírubová zpětná DN 100 PN 16 do 100°C samočinná | [14 empty] | PP | 2
50 | K | 734200821 | Demontáž armatury závitové se dvěma závity přes G 1/2 do G 1/2 | kus | 21 |  | 0 |  |  | základní |  | 0 | 0 | 0 | 0 | 0 | 16 | K | 2 |  |  |  | ROZPOCET | 0 | 0 | 0 | 0 | 0 | 1 | 0 | 16 | -413835030
| PP |  | Demontáž armatury závitové se dvěma závity přes G 1/2 do G 1/2 | [14 empty] | PP | 2
51 | K | 734211119 | Ventil závitový odvzdušňovací G 3/8 PN 14 do 120°C automatický | kus | 11 |  | 0 |  |  | základní |  | 0 | 0 | 0 | 0 | 0 | 16 | K | 2 |  |  |  | ROZPOCET | 0 | 0 | 0 | 0 | 0 | 1 | 0 | 16 | -1760574937
| PP |  | Ventil závitový odvzdušňovací G 3/8 PN 14 do 120°C automatický | [14 empty] | PP | 2
52 | K | 734221682 | Termostatická hlavice kapalinová PN 10 do 110°C otopných těles VK | kus | 14 |  | 0 |  |  | základní |  | 0 | 0 | 0 | 0 | 0 | 16 | K | 2 |  |  |  | ROZPOCET | 0 | 0 | 0 | 0 | 0 | 1 | 0 | 16 | -1197355420
| PP |  | Termostatická hlavice kapalinová PN 10 do 110°C otopných těles VK | [14 empty] | PP | 2
53 | K | 734242414 | Ventil závitový zpětný přímý G 1 PN 16 do 110°C | kus | 3 |  | 0 |  |  | základní |  | 0 | 0 | 0 | 0 | 0 | 16 | K | 2 |  |  |  | ROZPOCET | 0 | 0 | 0 | 0 | 0 | 1 | 0 | 16 | -1539689988
| PP |  | Ventil závitový zpětný přímý G 1 PN 16 do 110°C | [14 empty] | PP | 2
54 | K | 734242415 | Ventil závitový zpětný přímý G 5/4 PN 16 do 110°C | kus | 3 |  | 0 |  |  | základní |  | 0 | 0 | 0 | 0 | 0 | 16 | K | 2 |  |  |  | ROZPOCET | 0 | 0 | 0 | 0 | 0 | 1 | 0 | 16 | -1254383260
| PP |  | Ventil závitový zpětný přímý G 5/4 PN 16 do 110°C | [14 empty] | PP | 2
55 | K | 734242416 | Ventil závitový zpětný přímý G 6/4 PN 16 do 110°C | kus | 1 |  | 0 |  |  | základní |  | 0 | 0 | 0 | 0 | 0 | 16 | K | 2 |  |  |  | ROZPOCET | 0 | 0 | 0 | 0 | 0 | 1 | 0 | 16 | 825547900
| PP |  | Ventil závitový zpětný přímý G 6/4 PN 16 do 110°C | [14 empty] | PP | 2
56 | K | 734261406 | Armatura připojovací přímá G 1/2x18 PN 10 do 110°C radiátorů typu VK | kus | 14 |  | 0 |  |  | základní |  | 0 | 0 | 0 | 0 | 0 | 16 | K | 2 |  |  |  | ROZPOCET | 0 | 0 | 0 | 0 | 0 | 1 | 0 | 16 | -672877058
| PP |  | Armatura připojovací přímá G 1/2x18 PN 10 do 110°C radiátorů typu VK | [14 empty] | PP | 2
57 | K | 734291123 | Kohout plnící a vypouštěcí G 1/2 PN 10 do 90°C závitový | kus | 11.2 |  | 0 |  |  | základní |  | 0 | 0 | 0 | 0 | 0 | 16 | K | 2 |  |  |  | ROZPOCET | 0 | 0 | 0 | 0 | 0 | 1 | 0 | 16 | -1066510870
| PP |  | Kohout plnící a vypouštěcí G 1/2 PN 10 do 90°C závitový | [14 empty] | PP | 2
58 | K | 734291255 | Filtr závitový pro topné a chladicí systémy přímý G 1 PN 16 do 160°C s vnitřními závity | kus | 3 |  | 0 |  |  | základní |  | 0 | 0 | 0 | 0 | 0 | 16 | K | 2 |  |  |  | ROZPOCET | 0 | 0 | 0 | 0 | 0 | 1 | 0 | 16 | 962348551
| PP |  | Filtr závitový pro topné a chladicí systémy přímý G 1 PN 16 do 160°C s vnitřními závity | [14 empty] | PP | 2
59 | K | 734291256 | Filtr závitový pro topné a chladicí systémy přímý G 1 1/4 PN 16 do 160°C s vnitřními závity | kus | 3 |  | 0 |  |  | základní |  | 0 | 0 | 0 | 0 | 0 | 16 | K | 2 |  |  |  | ROZPOCET | 0 | 0 | 0 | 0 | 0 | 1 | 0 | 16 | -794853592
| PP |  | Filtr závitový pro topné a chladicí systémy přímý G 1 1/4 PN 16 do 160°C s vnitřními závity | [14 empty] | PP | 2
60 | K | 734291257 | Filtr závitový pro topné a chladicí systémy přímý G 1 1/2 PN 16 do 160°C s vnitřními závity | kus | 1 |  | 0 |  |  | základní |  | 0 | 0 | 0 | 0 | 0 | 16 | K | 2 |  |  |  | ROZPOCET | 0 | 0 | 0 | 0 | 0 | 1 | 0 | 16 | -972024810
| PP |  | Filtr závitový pro topné a chladicí systémy přímý G 1 1/2 PN 16 do 160°C s vnitřními závity | [14 empty] | PP | 2
61 | K | 734292715 | Kohout kulový přímý G 1 PN 42 do 185°C vnitřní závit | kus | 11 |  | 0 |  |  | základní |  | 0 | 0 | 0 | 0 | 0 | 16 | K | 2 |  |  |  | ROZPOCET | 0 | 0 | 0 | 0 | 0 | 1 | 0 | 16 | 587140731
| PP |  | Kohout kulový přímý G 1 PN 42 do 185°C vnitřní závit | [14 empty] | PP | 2
62 | K | 734292716 | Kohout kulový přímý G 1 1/4 PN 42 do 185°C vnitřní závit | kus | 11 |  | 0 |  |  | základní |  | 0 | 0 | 0 | 0 | 0 | 16 | K | 2 |  |  |  | ROZPOCET | 0 | 0 | 0 | 0 | 0 | 1 | 0 | 16 | -902069018
| PP |  | Kohout kulový přímý G 1 1/4 PN 42 do 185°C vnitřní závit | [14 empty] | PP | 2
63 | K | 734292717 | Kohout kulový přímý G 1 1/2 PN 42 do 185°C vnitřní závit | kus | 3 |  | 0 |  |  | základní |  | 0 | 0 | 0 | 0 | 0 | 16 | K | 2 |  |  |  | ROZPOCET | 0 | 0 | 0 | 0 | 0 | 1 | 0 | 16 | -1452595704
| PP |  | Kohout kulový přímý G 1 1/2 PN 42 do 185°C vnitřní závit | [14 empty] | PP | 2
64 | K | 734295021 | Směšovací ventil otopných a chladicích systémů závitový třícestný G 3/4" se servomotorem | kus | 2 |  | 0 |  |  | základní |  | 0 | 0 | 0 | 0 | 0 | 16 | K | 2 |  |  |  | ROZPOCET | 0 | 0 | 0 | 0 | 0 | 1 | 0 | 16 | -552449515
| PP |  | Směšovací ventil otopných a chladicích systémů závitový třícestný G 3/4" se servomotorem | [14 empty] | PP | 2
65 | K | 734411101 | Teploměr technický s pevným stonkem a jímkou zadní připojení průměr 63 mm délky 50 mm | kus | 19 |  | 0 |  |  | základní |  | 0 | 0 | 0 | 0 | 0 | 16 | K | 2 |  |  |  | ROZPOCET | 0 | 0 | 0 | 0 | 0 | 1 | 0 | 16 | 1111836380
| PP |  | Teploměr technický s pevným stonkem a jímkou zadní připojení průměr 63 mm délky 50 mm | [14 empty] | PP | 2
66 | K | 734421101 | Tlakoměr s pevným stonkem a zpětnou klapkou tlak 0-16 bar průměr 50 mm spodní připojení | kus | 13 |  | 0 |  |  | základní |  | 0 | 0 | 0 | 0 | 0 | 16 | K | 2 |  |  |  | ROZPOCET | 0 | 0 | 0 | 0 | 0 | 1 | 0 | 16 | 1290845777
| PP |  | Tlakoměr s pevným stonkem a zpětnou klapkou tlak 0-16 bar průměr 50 mm spodní připojení | [14 empty] | PP | 2
67 | K | 734-M | Montáž měření spotřeby | kus | 3 |  | 0 |  |  | základní |  | 0 | 0 | 0 | 0 | 0 | 16 | K | 2 |  |  |  | ROZPOCET | 0 | 0 | 0 | 0 | 0 | 1 | 0 | 16 | 915616677
| PP |  | Montáž měření spotřeby | [14 empty] | PP | 2
68 | M | MS0-1 | Měření spotřeby CETIN | kus | 1 |  | 0 |  |  | základní |  | 0 | 0 | 0 | 0 | 0 | 32 | M | 2 |  |  |  | ROZPOCET | 0 | 0 | 0 | 0 | 0 | 1 | 0 | 16 | 207933421
| PP |  | Měření spotřeby CETIN | [14 empty] | PP | 2
69 | M | MS0-2 | Měření spotřeby Veterinární ordinace | kus | 1 |  | 0 |  |  | základní |  | 0 | 0 | 0 | 0 | 0 | 32 | M | 2 |  |  |  | ROZPOCET | 0 | 0 | 0 | 0 | 0 | 1 | 0 | 16 | -847765292
| PP |  | Měření spotřeby Veterinární ordinace | [14 empty] | PP | 2
70 | M | MS0-3 | Měření spotřeby Nebytový prostor | kus | 1 |  | 0 |  |  | základní |  | 0 | 0 | 0 | 0 | 0 | 32 | M | 2 |  |  |  | ROZPOCET | 0 | 0 | 0 | 0 | 0 | 1 | 0 | 16 | -1086217527
| PP |  | Měření spotřeby Nebytový prostor | [14 empty] | PP | 2
71 | M | MQ-0 | Měření spotřeby Sauna | kus | 1 |  | 0 |  |  | základní |  | 0 | 0 | 0 | 0 | 0 | 32 | M | 2 |  |  |  | ROZPOCET | 0 | 0 | 0 | 0 | 0 | 1 | 0 | 16 | 1090802904
| PP |  | Měření spotřeby Sauna | [14 empty] | PP | 2
72 | K | 734-T | M+D termostat | kus | 2 |  | 0 |  |  | základní |  | 0 | 0 | 0 | 0 | 0 | 16 | K | 2 |  |  |  | ROZPOCET | 0 | 0 | 0 | 0 | 0 | 1 | 0 | 16 | -414690269
| PP |  | M+D termostat | [14 empty] | PP | 2
73 | K | 998734212 | Přesun hmot procentní pro armatury s omezením mechanizace v objektech v přes 6 do 12 m | % |  |  | 0 |  |  | základní |  | 0 | 0 | 0 | 0 | 0 | 16 | K | 2 |  |  |  | ROZPOCET | 0 | 0 | 0 | 0 | 0 | 1 | 0 | 16 | 1764404651
| PP |  | Přesun hmot procentní pro armatury s omezením mechanizace v objektech v přes 6 do 12 m | [14 empty] | PP | 2
| D | 735 | Ústřední vytápění - otopná tělesa |  |  |  | 0 |  |  |  |  | 0 |  | 0 |  | 0 | 2 | D | 1 |  |  |  | ROZPOCET | [6 empty] | 0
74 | K | 735151811 | Demontáž otopného tělesa panelového jednořadého dl do 1500 mm | kus | 5 |  | 0 |  |  | základní |  | 0 | 0 | 0 | 0 | 0 | 16 | K | 2 |  |  |  | ROZPOCET | 0 | 0 | 0 | 0 | 0 | 1 | 0 | 16 | -1218410129
| PP |  | Demontáž otopného tělesa panelového jednořadého dl do 1500 mm | [14 empty] | PP | 2
75 | K | 735151821 | Demontáž otopného tělesa panelového dvouřadého dl do 1500 mm | kus | 9 |  | 0 |  |  | základní |  | 0 | 0 | 0 | 0 | 0 | 16 | K | 2 |  |  |  | ROZPOCET | 0 | 0 | 0 | 0 | 0 | 1 | 0 | 16 | 50971281
| PP |  | Demontáž otopného tělesa panelového dvouřadého dl do 1500 mm | [14 empty] | PP | 2
76 | K | 735152271 | Otopné těleso panelové VK jednodeskové 1 přídavná přestupní plocha výška/délka 600/400 mm výkon 401 W | kus | 1 |  | 0 |  |  | základní |  | 0 | 0 | 0 | 0 | 0 | 16 | K | 2 |  |  |  | ROZPOCET | 0 | 0 | 0 | 0 | 0 | 1 | 0 | 16 | 1001056670
| PP |  | Otopné těleso panelové VK jednodeskové 1 přídavná přestupní plocha výška/délka 600/400 mm výkon 401 W | [14 empty] | PP | 2
77 | K | 735152274 | Otopné těleso panelové VK jednodeskové 1 přídavná přestupní plocha výška/délka 600/700 mm výkon 701 W | kus | 1 |  | 0 |  |  | základní |  | 0 | 0 | 0 | 0 | 0 | 16 | K | 2 |  |  |  | ROZPOCET | 0 | 0 | 0 | 0 | 0 | 1 | 0 | 16 | -1658903045
| PP |  | Otopné těleso panelové VK jednodeskové 1 přídavná přestupní plocha výška/délka 600/700 mm výkon 701 W | [14 empty] | PP | 2
78 | K | 735152277 | Otopné těleso panel VK jednodeskové 1 přídavná přestupní plocha výška/délka 600/1000 mm výkon 1002 W | kus | 2 |  | 0 |  |  | základní |  | 0 | 0 | 0 | 0 | 0 | 16 | K | 2 |  |  |  | ROZPOCET | 0 | 0 | 0 | 0 | 0 | 1 | 0 | 16 | -174891958
| PP |  | Otopné těleso panel VK jednodeskové 1 přídavná přestupní plocha výška/délka 600/1000 mm výkon 1002 W | [14 empty] | PP | 2
79 | K | 735152280 | Otopné těleso panel VK jednodeskové 1 přídavná přestupní plocha výška/délka 600/1400 mm výkon 1403 W | kus | 1 |  | 0 |  |  | základní |  | 0 | 0 | 0 | 0 | 0 | 16 | K | 2 |  |  |  | ROZPOCET | 0 | 0 | 0 | 0 | 0 | 1 | 0 | 16 | -266368710
| PP |  | Otopné těleso panel VK jednodeskové 1 přídavná přestupní plocha výška/délka 600/1400 mm výkon 1403 W | [14 empty] | PP | 2
80 | K | 735152471 | Otopné těleso panelové VK dvoudeskové 1 přídavná přestupní plocha výška/délka 600/400 mm výkon 515 W | kus | 1 |  | 0 |  |  | základní |  | 0 | 0 | 0 | 0 | 0 | 16 | K | 2 |  |  |  | ROZPOCET | 0 | 0 | 0 | 0 | 0 | 1 | 0 | 16 | -869589898
| PP |  | Otopné těleso panelové VK dvoudeskové 1 přídavná přestupní plocha výška/délka 600/400 mm výkon 515 W | [14 empty] | PP | 2
81 | K | 735152472 | Otopné těleso panelové VK dvoudeskové 1 přídavná přestupní plocha výška/délka 600/500 mm výkon 644 W | kus | 1 |  | 0 |  |  | základní |  | 0 | 0 | 0 | 0 | 0 | 16 | K | 2 |  |  |  | ROZPOCET | 0 | 0 | 0 | 0 | 0 | 1 | 0 | 16 | -216661923
| PP |  | Otopné těleso panelové VK dvoudeskové 1 přídavná přestupní plocha výška/délka 600/500 mm výkon 644 W | [14 empty] | PP | 2
82 | K | 735152474 | Otopné těleso panelové VK dvoudeskové 1 přídavná přestupní plocha výška/délka 600/700 mm výkon 902 W | kus | 1 |  | 0 |  |  | základní |  | 0 | 0 | 0 | 0 | 0 | 16 | K | 2 |  |  |  | ROZPOCET | 0 | 0 | 0 | 0 | 0 | 1 | 0 | 16 | -125313845
| PP |  | Otopné těleso panelové VK dvoudeskové 1 přídavná přestupní plocha výška/délka 600/700 mm výkon 902 W | [14 empty] | PP | 2
83 | K | 735152477 | Otopné těleso panelové VK dvoudeskové 1 přídavná přestupní plocha výška/délka 600/1000 mm výkon 1288 W | kus | 1 |  | 0 |  |  | základní |  | 0 | 0 | 0 | 0 | 0 | 16 | K | 2 |  |  |  | ROZPOCET | 0 | 0 | 0 | 0 | 0 | 1 | 0 | 16 | 397233921
| PP |  | Otopné těleso panelové VK dvoudeskové 1 přídavná přestupní plocha výška/délka 600/1000 mm výkon 1288 W | [14 empty] | PP | 2
84 | K | 735152573 | Otopné těleso panelové VK dvoudeskové 2 přídavné přestupní plochy výška/délka 600/600 mm výkon 1007 W | kus | 1 |  | 0 |  |  | základní |  | 0 | 0 | 0 | 0 | 0 | 16 | K | 2 |  |  |  | ROZPOCET | 0 | 0 | 0 | 0 | 0 | 1 | 0 | 16 | -1910564546
| PP |  | Otopné těleso panelové VK dvoudeskové 2 přídavné přestupní plochy výška/délka 600/600 mm výkon 1007 W | [14 empty] | PP | 2
85 | K | 735152577 | Otopné těleso panelové VK dvoudeskové 2 přídavné přestupní plochy výška/délka 600/1000 mm výkon 1679 W | kus | 2 |  | 0 |  |  | základní |  | 0 | 0 | 0 | 0 | 0 | 16 | K | 2 |  |  |  | ROZPOCET | 0 | 0 | 0 | 0 | 0 | 1 | 0 | 16 | -938595032
| PP |  | Otopné těleso panelové VK dvoudeskové 2 přídavné přestupní plochy výška/délka 600/1000 mm výkon 1679 W | [14 empty] | PP | 2
86 | K | 735152578 | Otopné těleso panelové VK dvoudeskové 2 přídavné přestupní plochy výška/délka 600/1100 mm výkon 1847 W | kus | 3 |  | 0 |  |  | základní |  | 0 | 0 | 0 | 0 | 0 | 16 | K | 2 |  |  |  | ROZPOCET | 0 | 0 | 0 | 0 | 0 | 1 | 0 | 16 | -542536501
| PP |  | Otopné těleso panelové VK dvoudeskové 2 přídavné přestupní plochy výška/délka 600/1100 mm výkon 1847 W | [14 empty] | PP | 2
87 | K | 998735212 | Přesun hmot procentní pro otopná tělesa s omezením mechanizace v objektech v přes 6 do 12 m | % |  |  | 0 |  |  | základní |  | 0 | 0 | 0 | 0 | 0 | 16 | K | 2 |  |  |  | ROZPOCET | 0 | 0 | 0 | 0 | 0 | 1 | 0 | 16 | -578184043
| PP |  | Přesun hmot procentní pro otopná tělesa s omezením mechanizace v objektech v přes 6 do 12 m | [14 empty] | PP | 2
| D | 736 | Ústřední vytápění - plošné vytápění a chlazení |  |  |  | 0 |  |  |  |  | 0 |  | 0 |  | 0 | 2 | D | 1 |  |  |  | ROZPOCET | [6 empty] | 0
88 | K | 736110222 | Podlahové vytápění - rozvodné potrubí polyethylen s kyslíkovou bariérou PE-Xb 18x2,0 mm pro systémovou desku rozteč 150 mm | m | 763 |  | 0 |  |  | základní |  | 0 | 0 | 0 | 0 | 0 | 16 | K | 2 |  |  |  | ROZPOCET | 0 | 0 | 0 | 0 | 0 | 1 | 0 | 16 | -1476279591
| PP |  | Podlahové vytápění - rozvodné potrubí polyethylen s kyslíkovou bariérou PE-Xb 18x2,0 mm pro systémovou desku rozteč 150 mm | [14 empty] | PP | 2
89 | K | 736110262 | Podlahové vytápění - systémová deska s kombinovanou tepelnou a kročejovou izolací celkové výšky 50 až 53 mm | m2 | 72.66 |  | 0 |  |  | základní |  | 0 | 0 | 0 | 0 | 0 | 16 | K | 2 |  |  |  | ROZPOCET | 0 | 0 | 0 | 0 | 0 | 1 | 0 | 16 | 2106629326
| PP |  | Podlahové vytápění - systémová deska s kombinovanou tepelnou a kročejovou izolací celkové výšky 50 až 53 mm | [14 empty] | PP | 2
90 | K | 736110451 | Podlahové vytápění - kari síť | m2 | 72.66 |  | 0 |  |  | základní |  | 0 | 0 | 0 | 0 | 0 | 16 | K | 2 |  |  |  | ROZPOCET | 0 | 0 | 0 | 0 | 0 | 1 | 0 | 16 | 186520367
| PP |  | Podlahové vytápění - kari síť | [14 empty] | PP | 2
91 | K | 736110651 | Podlahové vytápění - krycí a separační PE fólie | m2 | 72.66 |  | 0 |  |  | základní |  | 0 | 0 | 0 | 0 | 0 | 16 | K | 2 |  |  |  | ROZPOCET | 0 | 0 | 0 | 0 | 0 | 1 | 0 | 16 | -1600229864
| PP |  | Podlahové vytápění - krycí a separační PE fólie | [14 empty] | PP | 2
92 | K | 736110652 | Podlahové vytápění - obvodový dilatační pás samolepící s folií | m | 91 |  | 0 |  |  | základní |  | 0 | 0 | 0 | 0 | 0 | 16 | K | 2 |  |  |  | ROZPOCET | 0 | 0 | 0 | 0 | 0 | 1 | 0 | 16 | -1769303553
| PP |  | Podlahové vytápění - obvodový dilatační pás samolepící s folií | [14 empty] | PP | 2
93 | K | 736110653 | Podlahové vytápění - ochranná trubka potrubí podlahového topení | m | 14 |  | 0 |  |  | základní |  | 0 | 0 | 0 | 0 | 0 | 16 | K | 2 |  |  |  | ROZPOCET | 0 | 0 | 0 | 0 | 0 | 1 | 0 | 16 | -1965515905
| PP |  | Podlahové vytápění - ochranná trubka potrubí podlahového topení | [14 empty] | PP | 2
94 | K | 736111030 | Podlahové vytápění - rozdělovač mosazný s automatickou regulací průtoku jedenáctiokruhový | kus | 1 |  | 0 |  |  | základní |  | 0 | 0 | 0 | 0 | 0 | 16 | K | 2 |  |  |  | ROZPOCET | 0 | 0 | 0 | 0 | 0 | 1 | 0 | 16 | 378336743
| PP |  | Podlahové vytápění - rozdělovač mosazný s automatickou regulací průtoku jedenáctiokruhový | [14 empty] | PP | 2
95 | K | 736111035 | Podlahové vytápění - svěrné šroubení se závitem EK 3/4" pro připojení potrubí 18x2,0 mm na rozdělovač | kus | 15.4 |  | 0 |  |  | základní |  | 0 | 0 | 0 | 0 | 0 | 16 | K | 2 |  |  |  | ROZPOCET | 0 | 0 | 0 | 0 | 0 | 1 | 0 | 16 | -1287866057
| PP |  | Podlahové vytápění - svěrné šroubení se závitem EK 3/4" pro připojení potrubí 18x2,0 mm na rozdělovač | [14 empty] | PP | 2
96 | K | 736111104 | Podlahové vytápění - skříň podomítková pro rozdělovač s 8-12 okruhy | kus | 1 |  | 0 |  |  | základní |  | 0 | 0 | 0 | 0 | 0 | 16 | K | 2 |  |  |  | ROZPOCET | 0 | 0 | 0 | 0 | 0 | 1 | 0 | 16 | -1116449431
| PP |  | Podlahové vytápění - skříň podomítková pro rozdělovač s 8-12 okruhy | [14 empty] | PP | 2
97 | K | 736111121 | Podlahové vytápění - sada spro připojení měřiče tepla | kus | 1 |  | 0 |  |  | základní |  | 0 | 0 | 0 | 0 | 0 | 16 | K | 2 |  |  |  | ROZPOCET | 0 | 0 | 0 | 0 | 0 | 1 | 0 | 16 | 1200399984
| PP |  | Podlahové vytápění - sada spro připojení měřiče tepla | [14 empty] | PP | 2
98 | K | 998736211 | Přesun hmot procentní pro plošné vytápění s omezením mechanizace v objektech v do 6 m | % |  |  | 0 |  |  | základní |  | 0 | 0 | 0 | 0 | 0 | 16 | K | 2 |  |  |  | ROZPOCET | 0 | 0 | 0 | 0 | 0 | 1 | 0 | 16 | 111059899
| PP |  | Přesun hmot procentní pro plošné vytápění s omezením mechanizace v objektech v do 6 m | [14 empty] | PP | 2
| D | 783 | Dokončovací práce - nátěry |  |  |  | 0 |  |  |  |  | 0 |  | 0 |  | 0 | 2 | D | 1 |  |  |  | ROZPOCET | [6 empty] | 0
99 | K | 783601711 | Bezoplachové odrezivění potrubí DN do 50 mm | m | 84 |  | 0 |  |  | základní |  | 0 | 0 | 0 | 0 | 0 | 16 | K | 2 |  |  |  | ROZPOCET | 0 | 0 | 0 | 0 | 0 | 1 | 0 | 16 | 2117906596
| PP |  | Bezoplachové odrezivění potrubí DN do 50 mm | [14 empty] | PP | 2
100 | K | 783601729 | Bezoplachové odrezivění potrubí přes DN 50 do DN 100 mm | m | 56 |  | 0 |  |  | základní |  | 0 | 0 | 0 | 0 | 0 | 16 | K | 2 |  |  |  | ROZPOCET | 0 | 0 | 0 | 0 | 0 | 1 | 0 | 16 | -573717076
| PP |  | Bezoplachové odrezivění potrubí přes DN 50 do DN 100 mm | [14 empty] | PP | 2
101 | K | 783614551 | Základní jednonásobný syntetický nátěr potrubí DN do 50 mm | m | 84 |  | 0 |  |  | základní |  | 0 | 0 | 0 | 0 | 0 | 16 | K | 2 |  |  |  | ROZPOCET | 0 | 0 | 0 | 0 | 0 | 1 | 0 | 16 | -1121069049
| PP |  | Základní jednonásobný syntetický nátěr potrubí DN do 50 mm | [14 empty] | PP | 2
102 | K | 783614561 | Základní jednonásobný syntetický nátěr potrubí přes DN 50 do DN 100 mm | m | 56 |  | 0 |  |  | základní |  | 0 | 0 | 0 | 0 | 0 | 16 | K | 2 |  |  |  | ROZPOCET | 0 | 0 | 0 | 0 | 0 | 1 | 0 | 16 | 159886974
| PP |  | Základní jednonásobný syntetický nátěr potrubí přes DN 50 do DN 100 mm | [14 empty] | PP | 2
103 | K | 783615551 | Mezinátěr jednonásobný syntetický nátěr potrubí DN do 50 mm | m | 84 |  | 0 |  |  | základní |  | 0 | 0 | 0 | 0 | 0 | 16 | K | 2 |  |  |  | ROZPOCET | 0 | 0 | 0 | 0 | 0 | 1 | 0 | 16 | -1109202099
| PP |  | Mezinátěr jednonásobný syntetický nátěr potrubí DN do 50 mm | [14 empty] | PP | 2
104 | K | 783615561 | Mezinátěr jednonásobný syntetický nátěr potrubí přes DN 50 do DN 100 mm | m | 56 |  | 0 |  |  | základní |  | 0 | 0 | 0 | 0 | 0 | 16 | K | 2 |  |  |  | ROZPOCET | 0 | 0 | 0 | 0 | 0 | 1 | 0 | 16 | 969537631
| PP |  | Mezinátěr jednonásobný syntetický nátěr potrubí přes DN 50 do DN 100 mm | [14 empty] | PP | 2
105 | K | 783617601 | Krycí jednonásobný syntetický nátěr potrubí DN do 50 mm | m | 84 |  | 0 |  |  | základní |  | 0 | 0 | 0 | 0 | 0 | 16 | K | 2 |  |  |  | ROZPOCET | 0 | 0 | 0 | 0 | 0 | 1 | 0 | 16 | -550375103
| PP |  | Krycí jednonásobný syntetický nátěr potrubí DN do 50 mm | [14 empty] | PP | 2
106 | K | 783617621 | Krycí jednonásobný syntetický nátěr potrubí přes DN 50 do DN 100 mm | m | 56 |  | 0 |  |  | základní |  | 0 | 0 | 0 | 0 | 0 | 16 | K | 2 |  |  |  | ROZPOCET | 0 | 0 | 0 | 0 | 0 | 1 | 0 | 16 | 249181294
| PP |  | Krycí jednonásobný syntetický nátěr potrubí přes DN 50 do DN 100 mm | [14 empty] | PP | 2
| D | OST | Ostatní |  |  |  | 0 |  |  |  |  | 0 |  | 0 |  | 0 | 4 | D | 0 |  |  |  | ROZPOCET | [6 empty] | 0
108 | K | 999-D | Demontážní práce ve strojovně | --- | 1 |  | 0 |  |  | základní |  | 0 | 0 | 0 | 0 | 0 | 262144 | K | 1 |  |  |  | ROZPOCET | 0 | 0 | 0 | 0 | 0 | 1 | 0 | 262144 | 1825582655
| PP |  | Demontážní práce ve strojovně | [14 empty] | PP | 1
110 | K | 999-SV | Stavební výpomoce | --- | 1 |  | 0 |  |  | základní |  | 0 | 0 | 0 | 0 | 0 | 262144 | K | 1 |  |  |  | ROZPOCET | 0 | 0 | 0 | 0 | 0 | 1 | 0 | 262144 | -2082556939
| PP |  | Stavební výpomoce | [14 empty] | PP | 1
107 | K | 999-TZ | Topná zkouška | h | 33.6 |  | 0 |  |  | základní |  | 0 | 0 | 0 | 0 | 0 | 262144 | K | 1 |  |  |  | ROZPOCET | 0 | 0 | 0 | 0 | 0 | 1 | 0 | 262144 | -758721711
| PP |  | Topná zkouška | [14 empty] | PP | 1
109 | K | 999-VS | Vyregulování systému | --- | 1 |  | 0 |  |  | základní |  | 0 | 0 | 0 | 0 | 0 | 262144 | K | 1 |  |  |  | ROZPOCET | 0 | 0 | 0 | 0 | 0 | 1 | 0 | 262144 | -390988563
| PP |  | Vyregulování systému | [14 empty] | PP | 1

## 001102_20 - Ústřední tope...
{ee6474b3-fb5e-4aa7-94df-a006a2188026}
2
| KRYCÍ LIST SOUPISU PRACÍ | [7 empty] | v --- níže se nacházejí doplnkové a pomocné údaje k sestavám --- v | [8 empty] | False
Stavba:
Rekonstrukce budovy MM Habartov
Objekt:
001 - Uznatelné náklady
Soupis:
001102 - Vytápění, chlazení a MaR
Úroveň 3:
001102_20 - Ústřední topení - 1-3NP
| KSO: |  |  |  |  | CC-CZ:
| Místo: |  |  |  |  | Datum: | 25. 5. 2025
| Zadavatel: |  |  |  |  | IČ: | 00259314
|  | Město Habartov,Náměstí Přátelství 112,Habartov |  |  |  | DIČ: | CZ00259314
| Uchazeč: |  |  |  |  | IČ: | Vyplň údaj
|  | Vyplň údaj |  |  |  | DIČ: | Vyplň údaj
| Projektant: |  |  |  |  | IČ:
|  | Ing.Šárka Dubská |  |  |  | DIČ:
| Zpracovatel: |  |  |  |  | IČ:
DIČ:
Poznámka:
| Cena bez DPH | [5 empty] | 0
|  |  | Základ daně |  |  | Sazba daně | Výše daně
| DPH | základní | 0 |  |  | 21% | 0
|  | snížená | 0 |  |  | 12% | 0
|  | zákl. přenesená | 0 |  |  | 21% | 0
|  | sníž. přenesená | 0 |  |  | 12% | 0
|  | nulová | 0 |  |  | 0% | 0
| Cena s DPH |  |  | v | CZK |  | 0
| Projektant |  |  | Zpracovatel
| Datum a podpis: |  | Razítko | Datum a podpis: |  |  | Razítko
| Objednavatel |  |  | Uchazeč
| Datum a podpis: |  | Razítko | Datum a podpis: |  |  | Razítko
REKAPITULACE ČLENĚNÍ SOUPISU PRACÍ
Stavba:
Rekonstrukce budovy MM Habartov
Objekt:
001 - Uznatelné náklady
Soupis:
001102 - Vytápění, chlazení a MaR
Úroveň 3:
001102_20 - Ústřední topení - 1-3NP
Místo: | [5 empty] | Datum: | 25. 5. 2025
Zadavatel: |  |  | Město Habartov,Náměstí Přátelství 112,Habartov |  |  | Projektant: | Ing.Šárka Dubská
Uchazeč: |  |  | Vyplň údaj |  |  | Zpracovatel:
Kód dílu - Popis | [6 empty] | Cena celkem [CZK]
Náklady ze soupisu prací | [6 empty] | 0 | [11 empty] | -1
| HSV - Práce a dodávky HSV | [5 empty] | 0
| 6 - Úpravy povrchů, podlahy a osazování výplní | [5 empty] | 0
| 9 - Ostatní konstrukce a práce, bourání | [5 empty] | 0
| 997 - Doprava suti a vybouraných hmot | [5 empty] | 0
| 998 - Přesun hmot | [5 empty] | 0
| PSV - Práce a dodávky PSV | [5 empty] | 0
| 713 - Izolace tepelné | [5 empty] | 0
| 727 - Zdravotechnika - protipožární ochrana | [5 empty] | 0
| 733 - Ústřední vytápění - rozvodné potrubí | [5 empty] | 0
| 734 - Ústřední vytápění - armatury | [5 empty] | 0
| 735 - Ústřední vytápění - otopná tělesa | [5 empty] | 0
| OST - Ostatní | [5 empty] | 0
SOUPIS PRACÍ
Stavba:
Rekonstrukce budovy MM Habartov
Objekt:
001 - Uznatelné náklady
Soupis:
001102 - Vytápění, chlazení a MaR
Úroveň 3:
001102_20 - Ústřední topení - 1-3NP
Místo: | [5 empty] | Datum: | 25. 5. 2025
Zadavatel: |  |  | Město Habartov,Náměstí Přátelství 112,Habartov |  |  | Projektant: | Ing.Šárka Dubská
Uchazeč: |  |  | Vyplň údaj |  |  | Zpracovatel:
PČ | Typ | Kód | Popis | MJ | Množství | J.cena [CZK] | Cena celkem [CZK] | Cenová soustava |  | DPH | J. Nh [h] | Nh celkem [h] | J. hmotnost [t] | Hmotnost celkem [t] | J. suť [t] | Suť Celkem [t]
Náklady soupisu celkem | [6 empty] | 0 |  |  |  |  | 0 |  | 0 |  | 0 |  | D | -1 | [7 empty] | 0
| D | HSV | Práce a dodávky HSV |  |  |  | 0 |  |  |  |  | 0 |  | 0 |  | 0 | 1 | D | 0 | ROZPOCET | [6 empty] | 0
| D | 6 | Úpravy povrchů, podlahy a osazování výplní |  |  |  | 0 |  |  |  |  | 0 |  | 0 |  | 0 | 1 | D | 1 | ROZPOCET | [6 empty] | 0
1 | K | 631312131 | Doplnění dosavadních mazanin betonem prostým plochy do 4 m2 tloušťky přes 80 mm | m3 | 0.492 |  | 0 |  |  | základní |  | 0 | 0 | 0 | 0 | 0 | 4 | K | 2 | ROZPOCET | 0 | 0 | 0 | 0 | 0 | 1 | 0 | 4 | -1854608480
| PP |  | Doplnění dosavadních mazanin betonem prostým plochy do 4 m2 tloušťky přes 80 mm | [14 empty] | PP | 2
| D | 9 | Ostatní konstrukce a práce, bourání |  |  |  | 0 |  |  |  |  | 0 |  | 0 |  | 0 | 1 | D | 1 | ROZPOCET | [6 empty] | 0
2 | K | 974042554 | Vysekání rýh v dlažbě betonové nebo jiné monolitické hl do 100 mm š do 150 mm | m | 32.8 |  | 0 |  |  | základní |  | 0 | 0 | 0 | 0 | 0 | 4 | K | 2 | ROZPOCET | 0 | 0 | 0 | 0 | 0 | 1 | 0 | 4 | 949455472
| PP |  | Vysekání rýh v dlažbě betonové nebo jiné monolitické hl do 100 mm š do 150 mm | [14 empty] | PP | 2
3 | K | 977311112 | Řezání stávajících betonových mazanin nevyztužených hl do 100 mm | m | 65.6 |  | 0 |  |  | základní |  | 0 | 0 | 0 | 0 | 0 | 4 | K | 2 | ROZPOCET | 0 | 0 | 0 | 0 | 0 | 1 | 0 | 4 | 1812837734
| PP |  | Řezání stávajících betonových mazanin nevyztužených hl do 100 mm | [14 empty] | PP | 2
| D | 997 | Doprava suti a vybouraných hmot |  |  |  | 0 |  |  |  |  | 0 |  | 0 |  | 0 | 1 | D | 1 | ROZPOCET | [6 empty] | 0
4 | K | 997013153 | Vnitrostaveništní doprava suti a vybouraných hmot pro budovy v přes 9 do 12 m s omezením mechanizace | t | 5.896 |  | 0 |  |  | základní |  | 0 | 0 | 0 | 0 | 0 | 4 | K | 2 | ROZPOCET | 0 | 0 | 0 | 0 | 0 | 1 | 0 | 4 | -1321436124
| PP |  | Vnitrostaveništní doprava suti a vybouraných hmot pro budovy v přes 9 do 12 m s omezením mechanizace | [14 empty] | PP | 2
5 | K | 997013501 | Odvoz suti a vybouraných hmot na skládku nebo meziskládku do 1 km se složením | t | 5.896 |  | 0 |  |  | základní |  | 0 | 0 | 0 | 0 | 0 | 4 | K | 2 | ROZPOCET | 0 | 0 | 0 | 0 | 0 | 1 | 0 | 4 | 1946539077
| PP |  | Odvoz suti a vybouraných hmot na skládku nebo meziskládku do 1 km se složením | [14 empty] | PP | 2
6 | K | 997013509 | Příplatek k odvozu suti a vybouraných hmot na skládku ZKD 1 km přes 1 km | t | 53.064 |  | 0 |  |  | základní |  | 0 | 0 | 0 | 0 | 0 | 4 | K | 2 | ROZPOCET | 0 | 0 | 0 | 0 | 0 | 1 | 0 | 4 | 1929118068
| PP |  | Příplatek k odvozu suti a vybouraných hmot na skládku ZKD 1 km přes 1 km | [14 empty] | PP | 2
7 | K | 997013861 | Poplatek za uložení stavebního odpadu na recyklační skládce (skládkovné) z prostého betonu kód odpadu 17 01 01 | t | 1.082 |  | 0 |  |  | základní |  | 0 | 0 | 0 | 0 | 0 | 4 | K | 2 | ROZPOCET | 0 | 0 | 0 | 0 | 0 | 1 | 0 | 4 | 914675003
| PP |  | Poplatek za uložení stavebního odpadu na recyklační skládce (skládkovné) z prostého betonu kód odpadu 17 01 01 | [14 empty] | PP | 2
| D | 998 | Přesun hmot |  |  |  | 0 |  |  |  |  | 0 |  | 0 |  | 0 | 1 | D | 1 | ROZPOCET | [6 empty] | 0
8 | K | 998012042 | Přesun hmot pro budovy monolitické s omezením mechanizace pro budovy v přes 6 do 12 m | t | 1.231 |  | 0 |  |  | základní |  | 0 | 0 | 0 | 0 | 0 | 4 | K | 2 | ROZPOCET | 0 | 0 | 0 | 0 | 0 | 1 | 0 | 4 | -2113430180
| PP |  | Přesun hmot pro budovy monolitické s omezením mechanizace pro budovy v přes 6 do 12 m | [14 empty] | PP | 2
| D | PSV | Práce a dodávky PSV |  |  |  | 0 |  |  |  |  | 0 |  | 0 |  | 0 | 2 | D | 0 | ROZPOCET | [6 empty] | 0
| D | 713 | Izolace tepelné |  |  |  | 0 |  |  |  |  | 0 |  | 0 |  | 0 | 2 | D | 1 | ROZPOCET | [6 empty] | 0
9 | K | 713463411 | Montáž izolace tepelné potrubí a ohybů návlekovými izolačními pouzdry | m | 73.6 |  | 0 |  |  | základní |  | 0 | 0 | 0 | 0 | 0 | 16 | K | 2 | ROZPOCET | 0 | 0 | 0 | 0 | 0 | 1 | 0 | 16 | 524714893
| PP |  | Montáž izolace tepelné potrubí a ohybů návlekovými izolačními pouzdry | [14 empty] | PP | 2
10 | M | 63154003 | pouzdro izolační potrubní z minerální vlny s Al fólií max. 250/100°C 18/20mm | m | 13.44 |  | 0 |  |  | základní |  | 0 | 0 | 0 | 0 | 0 | 32 | M | 2 | ROZPOCET | 0 | 0 | 0 | 0 | 0 | 1 | 0 | 16 | 871779980
| PP |  | pouzdro izolační potrubní z minerální vlny s Al fólií max. 250/100°C 18/20mm | [14 empty] | PP | 2
11 | M | 63154005 | pouzdro izolační potrubní z minerální vlny s Al fólií max. 250/100°C 28/20mm | m | 40.32 |  | 0 |  |  | základní |  | 0 | 0 | 0 | 0 | 0 | 32 | M | 2 | ROZPOCET | 0 | 0 | 0 | 0 | 0 | 1 | 0 | 16 | -1445977748
| PP |  | pouzdro izolační potrubní z minerální vlny s Al fólií max. 250/100°C 28/20mm | [14 empty] | PP | 2
12 | M | 63154006 | pouzdro izolační potrubní z minerální vlny s Al fólií max. 250/100°C 35/20mm | m | 21.84 |  | 0 |  |  | základní |  | 0 | 0 | 0 | 0 | 0 | 32 | M | 2 | ROZPOCET | 0 | 0 | 0 | 0 | 0 | 1 | 0 | 16 | 1235516234
| PP |  | pouzdro izolační potrubní z minerální vlny s Al fólií max. 250/100°C 35/20mm | [14 empty] | PP | 2
13 | M | 63154007 | pouzdro izolační potrubní z minerální vlny s Al fólií max. 250/100°C 42/20mm | m | 18.48 |  | 0 |  |  | základní |  | 0 | 0 | 0 | 0 | 0 | 32 | M | 2 | ROZPOCET | 0 | 0 | 0 | 0 | 0 | 1 | 0 | 16 | 668652125
| PP |  | pouzdro izolační potrubní z minerální vlny s Al fólií max. 250/100°C 42/20mm | [14 empty] | PP | 2
14 | M | 63154009 | pouzdro izolační potrubní z minerální vlny s Al fólií max. 250/100°C 54/20mm | m | 3.36 |  | 0 |  |  | základní |  | 0 | 0 | 0 | 0 | 0 | 32 | M | 2 | ROZPOCET | 0 | 0 | 0 | 0 | 0 | 1 | 0 | 16 | 717189512
| PP |  | pouzdro izolační potrubní z minerální vlny s Al fólií max. 250/100°C 54/20mm | [14 empty] | PP | 2
15 | K | 998713212 | Přesun hmot procentní pro izolace tepelné s omezením mechanizace v objektech v přes 6 do 12 m | % |  |  | 0 |  |  | základní |  | 0 | 0 | 0 | 0 | 0 | 16 | K | 2 | ROZPOCET | 0 | 0 | 0 | 0 | 0 | 1 | 0 | 16 | -711740957
| PP |  | Přesun hmot procentní pro izolace tepelné s omezením mechanizace v objektech v přes 6 do 12 m | [14 empty] | PP | 2
| D | 727 | Zdravotechnika - protipožární ochrana |  |  |  | 0 |  |  |  |  | 0 |  | 0 |  | 0 | 2 | D | 1 | ROZPOCET | [6 empty] | 0
16 | K | 727112042 | Trubní ucpávka ocelového potrubí s hořlavou izolací DN 32 stropem tl 150 mm požární odolnost EI 60 | kus | 5 |  | 0 |  |  | základní |  | 0 | 0 | 0 | 0 | 0 | 16 | K | 2 | ROZPOCET | 0 | 0 | 0 | 0 | 0 | 1 | 0 | 16 | 1887074606
| PP |  | Trubní ucpávka ocelového potrubí s hořlavou izolací DN 32 stropem tl 150 mm požární odolnost EI 60 | [14 empty] | PP | 2
17 | K | 727112043 | Trubní ucpávka ocelového potrubí s hořlavou izolací DN 50 stropem tl 150 mm požární odolnost EI 60 | kus | 5 |  | 0 |  |  | základní |  | 0 | 0 | 0 | 0 | 0 | 16 | K | 2 | ROZPOCET | 0 | 0 | 0 | 0 | 0 | 1 | 0 | 16 | -1202087490
| PP |  | Trubní ucpávka ocelového potrubí s hořlavou izolací DN 50 stropem tl 150 mm požární odolnost EI 60 | [14 empty] | PP | 2
18 | K | 727212203 | Trubní ucpávka plastového potrubí bez izolace D 32 mm stěnou tl 150 mm požární odolnost EI 60 | kus | 5 |  | 0 |  |  | základní |  | 0 | 0 | 0 | 0 | 0 | 16 | K | 2 | ROZPOCET | 0 | 0 | 0 | 0 | 0 | 1 | 0 | 16 | 131462655
| PP |  | Trubní ucpávka plastového potrubí bez izolace D 32 mm stěnou tl 150 mm požární odolnost EI 60 | [14 empty] | PP | 2
19 | K | 727212205 | Trubní ucpávka plastového potrubí bez izolace D 50 mm stěnou tl 150 mm požární odolnost EI 60 | kus | 5 |  | 0 |  |  | základní |  | 0 | 0 | 0 | 0 | 0 | 16 | K | 2 | ROZPOCET | 0 | 0 | 0 | 0 | 0 | 1 | 0 | 16 | -111943644
| PP |  | Trubní ucpávka plastového potrubí bez izolace D 50 mm stěnou tl 150 mm požární odolnost EI 60 | [14 empty] | PP | 2
20 | K | 998727212 | Přesun hmot procentní pro protipožární ochranu s omezením mechanizace v objektech v přes 6 do 12 m | % |  |  | 0 |  |  | základní |  | 0 | 0 | 0 | 0 | 0 | 16 | K | 2 | ROZPOCET | 0 | 0 | 0 | 0 | 0 | 1 | 0 | 16 | 1489857081
| PP |  | Přesun hmot procentní pro protipožární ochranu s omezením mechanizace v objektech v přes 6 do 12 m | [14 empty] | PP | 2
| D | 733 | Ústřední vytápění - rozvodné potrubí |  |  |  | 0 |  |  |  |  | 0 |  | 0 |  | 0 | 2 | D | 1 | ROZPOCET | [6 empty] | 0
21 | K | 733110803 | Demontáž potrubí ocelového závitového DN do 15 | m | 705.6 |  | 0 |  |  | základní |  | 0 | 0 | 0 | 0 | 0 | 16 | K | 2 | ROZPOCET | 0 | 0 | 0 | 0 | 0 | 1 | 0 | 16 | 1842629549
| PP |  | Demontáž potrubí ocelového závitového DN do 15 | [14 empty] | PP | 2
22 | K | 733110806 | Demontáž potrubí ocelového závitového DN přes 15 do 32 | m | 612.8 |  | 0 |  |  | základní |  | 0 | 0 | 0 | 0 | 0 | 16 | K | 2 | ROZPOCET | 0 | 0 | 0 | 0 | 0 | 1 | 0 | 16 | 1360432188
| PP |  | Demontáž potrubí ocelového závitového DN přes 15 do 32 | [14 empty] | PP | 2
23 | K | 733110808 | Demontáž potrubí ocelového závitového DN přes 32 do 50 | m | 74.4 |  | 0 |  |  | základní |  | 0 | 0 | 0 | 0 | 0 | 16 | K | 2 | ROZPOCET | 0 | 0 | 0 | 0 | 0 | 1 | 0 | 16 | -870620131
| PP |  | Demontáž potrubí ocelového závitového DN přes 32 do 50 | [14 empty] | PP | 2
24 | K | 733122223 | Potrubí z uhlíkové oceli tenkostěnné vně pozink spojované lisováním D 18x1,2 mm | m | 12.8 |  | 0 |  |  | základní |  | 0 | 0 | 0 | 0 | 0 | 16 | K | 2 | ROZPOCET | 0 | 0 | 0 | 0 | 0 | 1 | 0 | 16 | -500838109
| PP |  | Potrubí z uhlíkové oceli tenkostěnné vně pozink spojované lisováním D 18x1,2 mm | [14 empty] | PP | 2
25 | K | 733122225 | Potrubí z uhlíkové oceli tenkostěnné vně pozink spojované lisováním D 28x1,5 mm | m | 38.4 |  | 0 |  |  | základní |  | 0 | 0 | 0 | 0 | 0 | 16 | K | 2 | ROZPOCET | 0 | 0 | 0 | 0 | 0 | 1 | 0 | 16 | -614487146
| PP |  | Potrubí z uhlíkové oceli tenkostěnné vně pozink spojované lisováním D 28x1,5 mm | [14 empty] | PP | 2
26 | K | 733190107 | Zkouška těsnosti potrubí ocelové závitové DN do 40 | m | 51.2 |  | 0 |  |  | základní |  | 0 | 0 | 0 | 0 | 0 | 16 | K | 2 | ROZPOCET | 0 | 0 | 0 | 0 | 0 | 1 | 0 | 16 | 1595891967
| PP |  | Zkouška těsnosti potrubí ocelové závitové DN do 40 | [14 empty] | PP | 2
27 | K | 733322301 | Potrubí plastové vícevrstvé PE-Xc/Al/PE-Xc spojované lisováním PN 10 do 80°C D 16x2,0 mm | m | 705.6 |  | 0 |  |  | základní |  | 0 | 0 | 0 | 0 | 0 | 16 | K | 2 | ROZPOCET | 0 | 0 | 0 | 0 | 0 | 1 | 0 | 16 | 1053860209
| PP |  | Potrubí plastové vícevrstvé PE-Xc/Al/PE-Xc spojované lisováním PN 10 do 80°C D 16x2,0 mm | [14 empty] | PP | 2
28 | K | 733322302 | Potrubí plastové vícevrstvé PE-Xc/Al/PE-Xc spojované lisováním PN 10 do 80°C D 20x2,3 mm | m | 228.8 |  | 0 |  |  | základní |  | 0 | 0 | 0 | 0 | 0 | 16 | K | 2 | ROZPOCET | 0 | 0 | 0 | 0 | 0 | 1 | 0 | 16 | -787750040
| PP |  | Potrubí plastové vícevrstvé PE-Xc/Al/PE-Xc spojované lisováním PN 10 do 80°C D 20x2,3 mm | [14 empty] | PP | 2
29 | K | 733322303 | Potrubí plastové vícevrstvé PE-Xc/Al/PE-Xc spojované lisováním PN 10 do 80°C D 25x2,8 mm | m | 132 |  | 0 |  |  | základní |  | 0 | 0 | 0 | 0 | 0 | 16 | K | 2 | ROZPOCET | 0 | 0 | 0 | 0 | 0 | 1 | 0 | 16 | -896631129
| PP |  | Potrubí plastové vícevrstvé PE-Xc/Al/PE-Xc spojované lisováním PN 10 do 80°C D 25x2,8 mm | [14 empty] | PP | 2
30 | K | 733322304 | Potrubí plastové vícevrstvé PE-Xc/Al/PE-Xc spojované lisováním PN 10 do 80°C D 32x3,2 mm | m | 252 |  | 0 |  |  | základní |  | 0 | 0 | 0 | 0 | 0 | 16 | K | 2 | ROZPOCET | 0 | 0 | 0 | 0 | 0 | 1 | 0 | 16 | -1269327488
| PP |  | Potrubí plastové vícevrstvé PE-Xc/Al/PE-Xc spojované lisováním PN 10 do 80°C D 32x3,2 mm | [14 empty] | PP | 2
31 | K | 733322305 | Potrubí plastové vícevrstvé PE-Xc/Al/PE-Xc spojované lisováním PN 10 do 80°C D 40x3,5 mm | m | 67.2 |  | 0 |  |  | základní |  | 0 | 0 | 0 | 0 | 0 | 16 | K | 2 | ROZPOCET | 0 | 0 | 0 | 0 | 0 | 1 | 0 | 16 | -1851072224
| PP |  | Potrubí plastové vícevrstvé PE-Xc/Al/PE-Xc spojované lisováním PN 10 do 80°C D 40x3,5 mm | [14 empty] | PP | 2
32 | K | 733322306 | Potrubí plastové vícevrstvé PE-Xc/Al/PE-Xc spojované lisováním PN 10 do 80°C D 50x4,0 mm | m | 7.2 |  | 0 |  |  | základní |  | 0 | 0 | 0 | 0 | 0 | 16 | K | 2 | ROZPOCET | 0 | 0 | 0 | 0 | 0 | 1 | 0 | 16 | -1170901081
| PP |  | Potrubí plastové vícevrstvé PE-Xc/Al/PE-Xc spojované lisováním PN 10 do 80°C D 50x4,0 mm | [14 empty] | PP | 2
33 | K | 733391101 | Zkouška těsnosti potrubí plastové D do 32x3,0 | m | 1318.4 |  | 0 |  |  | základní |  | 0 | 0 | 0 | 0 | 0 | 16 | K | 2 | ROZPOCET | 0 | 0 | 0 | 0 | 0 | 1 | 0 | 16 | 933355076
| PP |  | Zkouška těsnosti potrubí plastové D do 32x3,0 | [14 empty] | PP | 2
34 | K | 733391102 | Zkouška těsnosti potrubí plastové D přes 32x3 do 50x4,6 | m | 74.4 |  | 0 |  |  | základní |  | 0 | 0 | 0 | 0 | 0 | 16 | K | 2 | ROZPOCET | 0 | 0 | 0 | 0 | 0 | 1 | 0 | 16 | -860770881
| PP |  | Zkouška těsnosti potrubí plastové D přes 32x3 do 50x4,6 | [14 empty] | PP | 2
35 | K | 733811241 | Ochrana potrubí ústředního vytápění termoizolačními trubicemi z PE tl přes 13 do 20 mm DN do 22 mm | m | 934.4 |  | 0 |  |  | základní |  | 0 | 0 | 0 | 0 | 0 | 16 | K | 2 | ROZPOCET | 0 | 0 | 0 | 0 | 0 | 1 | 0 | 16 | -2055965329
| PP |  | Ochrana potrubí ústředního vytápění termoizolačními trubicemi z PE tl přes 13 do 20 mm DN do 22 mm | [14 empty] | PP | 2
36 | K | 733811242 | Ochrana potrubí ústředního vytápění termoizolačními trubicemi z PE tl přes 13 do 20 mm DN přes 22 do 45 mm | m | 412.8 |  | 0 |  |  | základní |  | 0 | 0 | 0 | 0 | 0 | 16 | K | 2 | ROZPOCET | 0 | 0 | 0 | 0 | 0 | 1 | 0 | 16 | 897294055
| PP |  | Ochrana potrubí ústředního vytápění termoizolačními trubicemi z PE tl přes 13 do 20 mm DN přes 22 do 45 mm | [14 empty] | PP | 2
37 | K | 733811243 | Ochrana potrubí ústředního vytápění termoizolačními trubicemi z PE tl přes 13 do 20 mm DN přes 45 do 63 mm | m | 4 |  | 0 |  |  | základní |  | 0 | 0 | 0 | 0 | 0 | 16 | K | 2 | ROZPOCET | 0 | 0 | 0 | 0 | 0 | 1 | 0 | 16 | 1824324950
| PP |  | Ochrana potrubí ústředního vytápění termoizolačními trubicemi z PE tl přes 13 do 20 mm DN přes 45 do 63 mm | [14 empty] | PP | 2
38 | K | 998733212 | Přesun hmot procentní pro rozvody potrubí s omezením mechanizace v objektech v přes 6 do 12 m | % |  |  | 0 |  |  | základní |  | 0 | 0 | 0 | 0 | 0 | 16 | K | 2 | ROZPOCET | 0 | 0 | 0 | 0 | 0 | 1 | 0 | 16 | -1492044987
| PP |  | Přesun hmot procentní pro rozvody potrubí s omezením mechanizace v objektech v přes 6 do 12 m | [14 empty] | PP | 2
| D | 734 | Ústřední vytápění - armatury |  |  |  | 0 |  |  |  |  | 0 |  | 0 |  | 0 | 2 | D | 1 | ROZPOCET | [6 empty] | 0
39 | K | 734200821 | Demontáž armatury závitové se dvěma závity přes G 1/2 do G 1/2 | kus | 111 |  | 0 |  |  | základní |  | 0 | 0 | 0 | 0 | 0 | 16 | K | 2 | ROZPOCET | 0 | 0 | 0 | 0 | 0 | 1 | 0 | 16 | 1602766811
| PP |  | Demontáž armatury závitové se dvěma závity přes G 1/2 do G 1/2 | [14 empty] | PP | 2
40 | K | 734221545 | Ventil závitový termostatický přímý jednoregulační G 1/2 PN 16 do 110°C bez hlavice ovládání | kus | 8 |  | 0 |  |  | základní |  | 0 | 0 | 0 | 0 | 0 | 16 | K | 2 | ROZPOCET | 0 | 0 | 0 | 0 | 0 | 1 | 0 | 16 | 1533348928
| PP |  | Ventil závitový termostatický přímý jednoregulační G 1/2 PN 16 do 110°C bez hlavice ovládání | [14 empty] | PP | 2
41 | K | 734221682 | Termostatická hlavice kapalinová PN 10 do 110°C otopných těles VK | kus | 103 |  | 0 |  |  | základní |  | 0 | 0 | 0 | 0 | 0 | 16 | K | 2 | ROZPOCET | 0 | 0 | 0 | 0 | 0 | 1 | 0 | 16 | 1460220911
| PP |  | Termostatická hlavice kapalinová PN 10 do 110°C otopných těles VK | [14 empty] | PP | 2
42 | K | 734261402 | Armatura připojovací rohová G 1/2x18 PN 10 do 110°C radiátorů typu VK | kus | 12 |  | 0 |  |  | základní |  | 0 | 0 | 0 | 0 | 0 | 16 | K | 2 | ROZPOCET | 0 | 0 | 0 | 0 | 0 | 1 | 0 | 16 | -1711313931
| PP |  | Armatura připojovací rohová G 1/2x18 PN 10 do 110°C radiátorů typu VK | [14 empty] | PP | 2
43 | K | 734261406 | Armatura připojovací přímá G 1/2x18 PN 10 do 110°C radiátorů typu VK | kus | 83 |  | 0 |  |  | základní |  | 0 | 0 | 0 | 0 | 0 | 16 | K | 2 | ROZPOCET | 0 | 0 | 0 | 0 | 0 | 1 | 0 | 16 | -2050141939
| PP |  | Armatura připojovací přímá G 1/2x18 PN 10 do 110°C radiátorů typu VK | [14 empty] | PP | 2
44 | K | 734261717 | Šroubení regulační radiátorové přímé G 1/2 s vypouštěním | kus | 8 |  | 0 |  |  | základní |  | 0 | 0 | 0 | 0 | 0 | 16 | K | 2 | ROZPOCET | 0 | 0 | 0 | 0 | 0 | 1 | 0 | 16 | 1965256998
| PP |  | Šroubení regulační radiátorové přímé G 1/2 s vypouštěním | [14 empty] | PP | 2
45 | K | 734-M | Montáž měření spotřeby | kus | 7 |  | 0 |  |  | základní |  | 0 | 0 | 0 | 0 | 0 | 16 | K | 2 | ROZPOCET | 0 | 0 | 0 | 0 | 0 | 1 | 0 | 16 | -834857613
| PP |  | Montáž měření spotřeby | [14 empty] | PP | 2
46 | M | MS1-1 | Měření spotřeby Lékárny | kus | 1 |  | 0 |  |  | základní |  | 0 | 0 | 0 | 0 | 0 | 32 | M | 2 | ROZPOCET | 0 | 0 | 0 | 0 | 0 | 1 | 0 | 16 | 465718855
| PP |  | Měření spotřeby Lékárny | [14 empty] | PP | 2
47 | M | MS1-2 | Měření spotřeby Bufet | kus | 1 |  | 0 |  |  | základní |  | 0 | 0 | 0 | 0 | 0 | 32 | M | 2 | ROZPOCET | 0 | 0 | 0 | 0 | 0 | 1 | 0 | 16 | 292124206
| PP |  | Měření spotřeby Bufet | [14 empty] | PP | 2
48 | M | MS1-3 | Měření spotřeby Nájemní prostor | kus | 1 |  | 0 |  |  | základní |  | 0 | 0 | 0 | 0 | 0 | 32 | M | 2 | ROZPOCET | 0 | 0 | 0 | 0 | 0 | 1 | 0 | 16 | 1107024228
| PP |  | Měření spotřeby Nájemní prostor | [14 empty] | PP | 2
49 | M | MQ-1 | Měření spotřeby Česká pošty | kus | 1 |  | 0 |  |  | základní |  | 0 | 0 | 0 | 0 | 0 | 32 | M | 2 | ROZPOCET | 0 | 0 | 0 | 0 | 0 | 1 | 0 | 16 | -2012132199
| PP |  | Měření spotřeby Česká pošty | [14 empty] | PP | 2
50 | M | MQ-2 | Měření spotřeby Policie ČR | kus | 1 |  | 0 |  |  | základní |  | 0 | 0 | 0 | 0 | 0 | 32 | M | 2 | ROZPOCET | 0 | 0 | 0 | 0 | 0 | 1 | 0 | 16 | -244293699
| PP |  | Měření spotřeby Policie ČR | [14 empty] | PP | 2
51 | M | MS3-1 | Měření spotřeby Dětský lékař | kus | 1 |  | 0 |  |  | základní |  | 0 | 0 | 0 | 0 | 0 | 32 | M | 2 | ROZPOCET | 0 | 0 | 0 | 0 | 0 | 1 | 0 | 16 | 1107479687
| PP |  | Měření spotřeby Dětský lékař | [14 empty] | PP | 2
52 | M | MS3-2 | Měření spotřeby Obvodní lékař | kus | 1 |  | 0 |  |  | základní |  | 0 | 0 | 0 | 0 | 0 | 32 | M | 2 | ROZPOCET | 0 | 0 | 0 | 0 | 0 | 1 | 0 | 16 | -1037197132
| PP |  | Měření spotřeby Obvodní lékař | [14 empty] | PP | 2
53 | M | MS3-3 | Měření spotřeby Nájemní prostor | kus | 1 |  | 0 |  |  | základní |  | 0 | 0 | 0 | 0 | 0 | 32 | M | 2 | ROZPOCET | 0 | 0 | 0 | 0 | 0 | 1 | 0 | 16 | 243065054
| PP |  | Měření spotřeby Nájemní prostor | [14 empty] | PP | 2
54 | M | MS3-4 | Měření spotřeby Stomatologie | kus | 1 |  | 0 |  |  | základní |  | 0 | 0 | 0 | 0 | 0 | 32 | M | 2 | ROZPOCET | 0 | 0 | 0 | 0 | 0 | 1 | 0 | 16 | 1884401703
| PP |  | Měření spotřeby Stomatologie | [14 empty] | PP | 2
55 | K | 734-T | M+D termostat | kus | 8 |  | 0 |  |  | základní |  | 0 | 0 | 0 | 0 | 0 | 16 | K | 2 | ROZPOCET | 0 | 0 | 0 | 0 | 0 | 1 | 0 | 16 | 2003262979
| PP |  | M+D termostat | [14 empty] | PP | 2
56 | K | 734-T-PK | M+D termostat pro řízení konvektorů | kus | 3 |  | 0 |  |  | základní |  | 0 | 0 | 0 | 0 | 0 | 16 | K | 2 | ROZPOCET | 0 | 0 | 0 | 0 | 0 | 1 | 0 | 16 | 814595514
| PP |  | M+D termostat pro řízení konvektorů | [14 empty] | PP | 2
57 | K | 998734212 | Přesun hmot procentní pro armatury s omezením mechanizace v objektech v přes 6 do 12 m | % |  |  | 0 |  |  | základní |  | 0 | 0 | 0 | 0 | 0 | 16 | K | 2 | ROZPOCET | 0 | 0 | 0 | 0 | 0 | 1 | 0 | 16 | -1966774239
| PP |  | Přesun hmot procentní pro armatury s omezením mechanizace v objektech v přes 6 do 12 m | [14 empty] | PP | 2
| D | 735 | Ústřední vytápění - otopná tělesa |  |  |  | 0 |  |  |  |  | 0 |  | 0 |  | 0 | 2 | D | 1 | ROZPOCET | [6 empty] | 0
58 | K | 735151811 | Demontáž otopného tělesa panelového jednořadého dl do 1500 mm | kus | 77 |  | 0 |  |  | základní |  | 0 | 0 | 0 | 0 | 0 | 16 | K | 2 | ROZPOCET | 0 | 0 | 0 | 0 | 0 | 1 | 0 | 16 | -1969230835
| PP |  | Demontáž otopného tělesa panelového jednořadého dl do 1500 mm | [14 empty] | PP | 2
59 | K | 735151812 | Demontáž otopného tělesa panelového jednořadého dl přes 1500 do 2820 mm | kus | 6 |  | 0 |  |  | základní |  | 0 | 0 | 0 | 0 | 0 | 16 | K | 2 | ROZPOCET | 0 | 0 | 0 | 0 | 0 | 1 | 0 | 16 | 1831351449
| PP |  | Demontáž otopného tělesa panelového jednořadého dl přes 1500 do 2820 mm | [14 empty] | PP | 2
60 | K | 735151821 | Demontáž otopného tělesa panelového dvouřadého dl do 1500 mm | kus | 9 |  | 0 |  |  | základní |  | 0 | 0 | 0 | 0 | 0 | 16 | K | 2 | ROZPOCET | 0 | 0 | 0 | 0 | 0 | 1 | 0 | 16 | 129945462
| PP |  | Demontáž otopného tělesa panelového dvouřadého dl do 1500 mm | [14 empty] | PP | 2
61 | K | 735151822 | Demontáž otopného tělesa panelového dvouřadého dl přes 1500 do 2820 mm | kus | 1 |  | 0 |  |  | základní |  | 0 | 0 | 0 | 0 | 0 | 16 | K | 2 | ROZPOCET | 0 | 0 | 0 | 0 | 0 | 1 | 0 | 16 | -533237234
| PP |  | Demontáž otopného tělesa panelového dvouřadého dl přes 1500 do 2820 mm | [14 empty] | PP | 2
62 | K | 735152112 | Otopné těleso panel VK jednodeskové bez přídavné přestupní plochy výška/délka 300/500 mm výkon 168 W | kus | 2 |  | 0 |  |  | základní |  | 0 | 0 | 0 | 0 | 0 | 16 | K | 2 | ROZPOCET | 0 | 0 | 0 | 0 | 0 | 1 | 0 | 16 | -911711780
| PP |  | Otopné těleso panel VK jednodeskové bez přídavné přestupní plochy výška/délka 300/500 mm výkon 168 W | [14 empty] | PP | 2
63 | K | 735152113 | Otopné těleso panel VK jednodeskové bez přídavné přestupní plochy výška/délka 300/600 mm výkon 198 W | kus | 1 |  | 0 |  |  | základní |  | 0 | 0 | 0 | 0 | 0 | 16 | K | 2 | ROZPOCET | 0 | 0 | 0 | 0 | 0 | 1 | 0 | 16 | -786583667
| PP |  | Otopné těleso panel VK jednodeskové bez přídavné přestupní plochy výška/délka 300/600 mm výkon 198 W | [14 empty] | PP | 2
64 | K | 735152152 | Otopné těleso panel VK jednodeskové bez přídavné přestupní plochy výška/délka 500/500 mm výkon 257 W | kus | 1 |  | 0 |  |  | základní |  | 0 | 0 | 0 | 0 | 0 | 16 | K | 2 | ROZPOCET | 0 | 0 | 0 | 0 | 0 | 1 | 0 | 16 | -668023386
| PP |  | Otopné těleso panel VK jednodeskové bez přídavné přestupní plochy výška/délka 500/500 mm výkon 257 W | [14 empty] | PP | 2
65 | K | 735152171 | Otopné těleso panel VK jednodeskové bez přídavné přestupní plochy výška/délka 600/400 mm výkon 242 W | kus | 1 |  | 0 |  |  | základní |  | 0 | 0 | 0 | 0 | 0 | 16 | K | 2 | ROZPOCET | 0 | 0 | 0 | 0 | 0 | 1 | 0 | 16 | -1989240881
| PP |  | Otopné těleso panel VK jednodeskové bez přídavné přestupní plochy výška/délka 600/400 mm výkon 242 W | [14 empty] | PP | 2
66 | K | 735152172 | Otopné těleso panel VK jednodeskové bez přídavné přestupní plochy výška/délka 600/500 mm výkon 302 W | kus | 2 |  | 0 |  |  | základní |  | 0 | 0 | 0 | 0 | 0 | 16 | K | 2 | ROZPOCET | 0 | 0 | 0 | 0 | 0 | 1 | 0 | 16 | 1369221357
| PP |  | Otopné těleso panel VK jednodeskové bez přídavné přestupní plochy výška/délka 600/500 mm výkon 302 W | [14 empty] | PP | 2
67 | K | 735152173 | Otopné těleso panel VK jednodeskové bez přídavné přestupní plochy výška/délka 600/600 mm výkon 362 W | kus | 1 |  | 0 |  |  | základní |  | 0 | 0 | 0 | 0 | 0 | 16 | K | 2 | ROZPOCET | 0 | 0 | 0 | 0 | 0 | 1 | 0 | 16 | -1510517126
| PP |  | Otopné těleso panel VK jednodeskové bez přídavné přestupní plochy výška/délka 600/600 mm výkon 362 W | [14 empty] | PP | 2
68 | K | 735152239 | Otopné těleso panelové VK jednodeskové 1 přídavná přestupní plocha výška/délka 400/1200 mm výkon 850W | kus | 2 |  | 0 |  |  | základní |  | 0 | 0 | 0 | 0 | 0 | 16 | K | 2 | ROZPOCET | 0 | 0 | 0 | 0 | 0 | 1 | 0 | 16 | -288568606
| PP |  | Otopné těleso panelové VK jednodeskové 1 přídavná přestupní plocha výška/délka 400/1200 mm výkon 850W | [14 empty] | PP | 2
69 | K | 735152271 | Otopné těleso panelové VK jednodeskové 1 přídavná přestupní plocha výška/délka 600/400 mm výkon 401 W | kus | 3 |  | 0 |  |  | základní |  | 0 | 0 | 0 | 0 | 0 | 16 | K | 2 | ROZPOCET | 0 | 0 | 0 | 0 | 0 | 1 | 0 | 16 | 1671281268
| PP |  | Otopné těleso panelové VK jednodeskové 1 přídavná přestupní plocha výška/délka 600/400 mm výkon 401 W | [14 empty] | PP | 2
70 | K | 735152272 | Otopné těleso panelové VK jednodeskové 1 přídavná přestupní plocha výška/délka 600/500 mm výkon 501 W | kus | 4 |  | 0 |  |  | základní |  | 0 | 0 | 0 | 0 | 0 | 16 | K | 2 | ROZPOCET | 0 | 0 | 0 | 0 | 0 | 1 | 0 | 16 | 1754986319
| PP |  | Otopné těleso panelové VK jednodeskové 1 přídavná přestupní plocha výška/délka 600/500 mm výkon 501 W | [14 empty] | PP | 2
71 | K | 735152273 | Otopné těleso panelové VK jednodeskové 1 přídavná přestupní plocha výška/délka 600/600 mm výkon 601 W | kus | 8 |  | 0 |  |  | základní |  | 0 | 0 | 0 | 0 | 0 | 16 | K | 2 | ROZPOCET | 0 | 0 | 0 | 0 | 0 | 1 | 0 | 16 | -2059715012
| PP |  | Otopné těleso panelové VK jednodeskové 1 přídavná přestupní plocha výška/délka 600/600 mm výkon 601 W | [14 empty] | PP | 2
72 | K | 735152274 | Otopné těleso panelové VK jednodeskové 1 přídavná přestupní plocha výška/délka 600/700 mm výkon 701 W | kus | 2 |  | 0 |  |  | základní |  | 0 | 0 | 0 | 0 | 0 | 16 | K | 2 | ROZPOCET | 0 | 0 | 0 | 0 | 0 | 1 | 0 | 16 | -1466174586
| PP |  | Otopné těleso panelové VK jednodeskové 1 přídavná přestupní plocha výška/délka 600/700 mm výkon 701 W | [14 empty] | PP | 2
73 | K | 735152275 | Otopné těleso panelové VK jednodeskové 1 přídavná přestupní plocha výška/délka 600/800 mm výkon 802 W | kus | 1 |  | 0 |  |  | základní |  | 0 | 0 | 0 | 0 | 0 | 16 | K | 2 | ROZPOCET | 0 | 0 | 0 | 0 | 0 | 1 | 0 | 16 | 1068945444
| PP |  | Otopné těleso panelové VK jednodeskové 1 přídavná přestupní plocha výška/délka 600/800 mm výkon 802 W | [14 empty] | PP | 2
74 | K | 735152276 | Otopné těleso panelové VK jednodeskové 1 přídavná přestupní plocha výška/délka 600/900 mm výkon 902 W | kus | 12 |  | 0 |  |  | základní |  | 0 | 0 | 0 | 0 | 0 | 16 | K | 2 | ROZPOCET | 0 | 0 | 0 | 0 | 0 | 1 | 0 | 16 | -1374146822
| PP |  | Otopné těleso panelové VK jednodeskové 1 přídavná přestupní plocha výška/délka 600/900 mm výkon 902 W | [14 empty] | PP | 2
75 | K | 735152277 | Otopné těleso panel VK jednodeskové 1 přídavná přestupní plocha výška/délka 600/1000 mm výkon 1002 W | kus | 9 |  | 0 |  |  | základní |  | 0 | 0 | 0 | 0 | 0 | 16 | K | 2 | ROZPOCET | 0 | 0 | 0 | 0 | 0 | 1 | 0 | 16 | -162781865
| PP |  | Otopné těleso panel VK jednodeskové 1 přídavná přestupní plocha výška/délka 600/1000 mm výkon 1002 W | [14 empty] | PP | 2
76 | K | 735152278 | Otopné těleso panel VK jednodeskové 1 přídavná přestupní plocha výška/délka 600/1100 mm výkon 1102 W | kus | 15 |  | 0 |  |  | základní |  | 0 | 0 | 0 | 0 | 0 | 16 | K | 2 | ROZPOCET | 0 | 0 | 0 | 0 | 0 | 1 | 0 | 16 | 1214852788
| PP |  | Otopné těleso panel VK jednodeskové 1 přídavná přestupní plocha výška/délka 600/1100 mm výkon 1102 W | [14 empty] | PP | 2
77 | K | 735152279 | Otopné těleso panel VK jednodeskové 1 přídavná přestupní plocha výška/délka 600/1200 mm výkon 1202 W | kus | 3 |  | 0 |  |  | základní |  | 0 | 0 | 0 | 0 | 0 | 16 | K | 2 | ROZPOCET | 0 | 0 | 0 | 0 | 0 | 1 | 0 | 16 | 2040660390
| PP |  | Otopné těleso panel VK jednodeskové 1 přídavná přestupní plocha výška/délka 600/1200 mm výkon 1202 W | [14 empty] | PP | 2
78 | K | 735152280 | Otopné těleso panel VK jednodeskové 1 přídavná přestupní plocha výška/délka 600/1400 mm výkon 1403 W | kus | 6 |  | 0 |  |  | základní |  | 0 | 0 | 0 | 0 | 0 | 16 | K | 2 | ROZPOCET | 0 | 0 | 0 | 0 | 0 | 1 | 0 | 16 | 2125435504
| PP |  | Otopné těleso panel VK jednodeskové 1 přídavná přestupní plocha výška/délka 600/1400 mm výkon 1403 W | [14 empty] | PP | 2
79 | K | 735152281 | Otopné těleso panel VK jednodeskové 1 přídavná přestupní plocha výška/délka 600/1600 mm výkon 1603 W | kus | 2 |  | 0 |  |  | základní |  | 0 | 0 | 0 | 0 | 0 | 16 | K | 2 | ROZPOCET | 0 | 0 | 0 | 0 | 0 | 1 | 0 | 16 | 77845245
| PP |  | Otopné těleso panel VK jednodeskové 1 přídavná přestupní plocha výška/délka 600/1600 mm výkon 1603 W | [14 empty] | PP | 2
80 | K | 735152282 | Otopné těleso panel VK jednodeskové 1 přídavná přestupní plocha výška/délka 600/1800 mm výkon 1804 W | kus | 3 |  | 0 |  |  | základní |  | 0 | 0 | 0 | 0 | 0 | 16 | K | 2 | ROZPOCET | 0 | 0 | 0 | 0 | 0 | 1 | 0 | 16 | 1065014882
| PP |  | Otopné těleso panel VK jednodeskové 1 přídavná přestupní plocha výška/délka 600/1800 mm výkon 1804 W | [14 empty] | PP | 2
81 | K | 735152283 | Otopné těleso panel VK jednodeskové 1 přídavná přestupní plocha výška/délka 600/2000 mm výkon 2004 W | kus | 1 |  | 0 |  |  | základní |  | 0 | 0 | 0 | 0 | 0 | 16 | K | 2 | ROZPOCET | 0 | 0 | 0 | 0 | 0 | 1 | 0 | 16 | -465780728
| PP |  | Otopné těleso panel VK jednodeskové 1 přídavná přestupní plocha výška/délka 600/2000 mm výkon 2004 W | [14 empty] | PP | 2
82 | K | 735152536 | Otopné těleso panelové VK dvoudeskové 2 přídavné přestupní plochy výška/délka 400/900 mm výkon 1094 W | kus | 3 |  | 0 |  |  | základní |  | 0 | 0 | 0 | 0 | 0 | 16 | K | 2 | ROZPOCET | 0 | 0 | 0 | 0 | 0 | 1 | 0 | 16 | 1903005493
| PP |  | Otopné těleso panelové VK dvoudeskové 2 přídavné přestupní plochy výška/délka 400/900 mm výkon 1094 W | [14 empty] | PP | 2
83 | K | 735152538 | Otopné těleso panelové VK dvoudeskové 2 přídavné přestupní plochy výška/délka 400/1100 mm výkon 1338 W | kus | 1 |  | 0 |  |  | základní |  | 0 | 0 | 0 | 0 | 0 | 16 | K | 2 | ROZPOCET | 0 | 0 | 0 | 0 | 0 | 1 | 0 | 16 | -350897733
| PP |  | Otopné těleso panelové VK dvoudeskové 2 přídavné přestupní plochy výška/délka 400/1100 mm výkon 1338 W | [14 empty] | PP | 2
84 | K | 735152540 | Otopné těleso panelové VK dvoudeskové 2 přídavné přestupní plochy výška/délka 400/1400 mm výkon 1702 W | kus | 1 |  | 0 |  |  | základní |  | 0 | 0 | 0 | 0 | 0 | 16 | K | 2 | ROZPOCET | 0 | 0 | 0 | 0 | 0 | 1 | 0 | 16 | 681941190
| PP |  | Otopné těleso panelové VK dvoudeskové 2 přídavné přestupní plochy výška/délka 400/1400 mm výkon 1702 W | [14 empty] | PP | 2
85 | K | 735152543 | Otopné těleso panelové VK dvoudeskové 2 přídavné přestupní plochy výška/délka 400/2000 mm výkon 2432 W | kus | 1 |  | 0 |  |  | základní |  | 0 | 0 | 0 | 0 | 0 | 16 | K | 2 | ROZPOCET | 0 | 0 | 0 | 0 | 0 | 1 | 0 | 16 | 1644556649
| PP |  | Otopné těleso panelové VK dvoudeskové 2 přídavné přestupní plochy výška/délka 400/2000 mm výkon 2432 W | [14 empty] | PP | 2
86 | K | 735152579 | Otopné těleso panelové VK dvoudeskové 2 přídavné přestupní plochy výška/délka 600/1200 mm výkon 2015 W | kus | 1 |  | 0 |  |  | základní |  | 0 | 0 | 0 | 0 | 0 | 16 | K | 2 | ROZPOCET | 0 | 0 | 0 | 0 | 0 | 1 | 0 | 16 | 572488217
| PP |  | Otopné těleso panelové VK dvoudeskové 2 přídavné přestupní plochy výška/délka 600/1200 mm výkon 2015 W | [14 empty] | PP | 2
87 | K | 735152580 | Otopné těleso panelové VK dvoudeskové 2 přídavné přestupní plochy výška/délka 600/1400 mm výkon 2351 W | kus | 2 |  | 0 |  |  | základní |  | 0 | 0 | 0 | 0 | 0 | 16 | K | 2 | ROZPOCET | 0 | 0 | 0 | 0 | 0 | 1 | 0 | 16 | -1263231011
| PP |  | Otopné těleso panelové VK dvoudeskové 2 přídavné přestupní plochy výška/délka 600/1400 mm výkon 2351 W | [14 empty] | PP | 2
88 | K | 735152581 | Otopné těleso panelové VK dvoudeskové 2 přídavné přestupní plochy výška/délka 600/1600 mm výkon 2686 W | kus | 1 |  | 0 |  |  | základní |  | 0 | 0 | 0 | 0 | 0 | 16 | K | 2 | ROZPOCET | 0 | 0 | 0 | 0 | 0 | 1 | 0 | 16 | -427694107
| PP |  | Otopné těleso panelové VK dvoudeskové 2 přídavné přestupní plochy výška/délka 600/1600 mm výkon 2686 W | [14 empty] | PP | 2
89 | K | 735152582 | Otopné těleso panelové VK dvoudeskové 2 přídavné přestupní plochy výška/délka 600/1800 mm výkon 3022 W | kus | 1 |  | 0 |  |  | základní |  | 0 | 0 | 0 | 0 | 0 | 16 | K | 2 | ROZPOCET | 0 | 0 | 0 | 0 | 0 | 1 | 0 | 16 | 516866956
| PP |  | Otopné těleso panelové VK dvoudeskové 2 přídavné přestupní plochy výška/délka 600/1800 mm výkon 3022 W | [14 empty] | PP | 2
90 | K | 735411811 | Demontáž konvektoru stavební délky do 700 mm | kus | 1 |  | 0 |  |  | základní |  | 0 | 0 | 0 | 0 | 0 | 16 | K | 2 | ROZPOCET | 0 | 0 | 0 | 0 | 0 | 1 | 0 | 16 | 1362124208
| PP |  | Demontáž konvektoru stavební délky do 700 mm | [14 empty] | PP | 2
91 | K | 735411812 | Demontáž konvektoru stavební délky přes 700 do 1600 mm | kus | 6 |  | 0 |  |  | základní |  | 0 | 0 | 0 | 0 | 0 | 16 | K | 2 | ROZPOCET | 0 | 0 | 0 | 0 | 0 | 1 | 0 | 16 | 1859004930
| PP |  | Demontáž konvektoru stavební délky přes 700 do 1600 mm | [14 empty] | PP | 2
92 | K | 735411813 | Demontáž konvektoru stavební délky přes 1600 do 2150 mm | kus | 1 |  | 0 |  |  | základní |  | 0 | 0 | 0 | 0 | 0 | 16 | K | 2 | ROZPOCET | 0 | 0 | 0 | 0 | 0 | 1 | 0 | 16 | 1602203108
| PP |  | Demontáž konvektoru stavební délky přes 1600 do 2150 mm | [14 empty] | PP | 2
93 | K | 735419135 | Montáž konvektoru stavební délky do 1600 mm | soubor | 7 |  | 0 |  |  | základní |  | 0 | 0 | 0 | 0 | 0 | 16 | K | 2 | ROZPOCET | 0 | 0 | 0 | 0 | 0 | 1 | 0 | 16 | -832062015
| PP |  | Montáž konvektoru stavební délky do 1600 mm | [14 empty] | PP | 2
94 | K | 735419136 | Montáž konvektoru stavební délky přes 1600 do 3000 mm | soubor | 1 |  | 0 |  |  | základní |  | 0 | 0 | 0 | 0 | 0 | 16 | K | 2 | ROZPOCET | 0 | 0 | 0 | 0 | 0 | 1 | 0 | 16 | -226817240
| PP |  | Montáž konvektoru stavební délky přes 1600 do 3000 mm | [14 empty] | PP | 2
95 | M | K-65-200-700 | podlahový konvektor s ventilátorem 65/200/700 | kus | 1 |  | 0 |  |  | základní |  | 0 | 0 | 0 | 0 | 0 | 32 | M | 2 | ROZPOCET | 0 | 0 | 0 | 0 | 0 | 1 | 0 | 16 | -1109667873
| PP |  | podlahový konvektor s ventilátorem 65/200/700 | [14 empty] | PP | 2
96 | M | K-65-200-800 | podlahový konvektor s ventilátorem 65/200/800 | kus | 1 |  | 0 |  |  | základní |  | 0 | 0 | 0 | 0 | 0 | 32 | M | 2 | ROZPOCET | 0 | 0 | 0 | 0 | 0 | 1 | 0 | 16 | 614224559
| PP |  | podlahový konvektor s ventilátorem 65/200/800 | [14 empty] | PP | 2
97 | M | K-65-200-1200 | podlahový konvektor s ventilátorem 65/200/1200 | kus | 2 |  | 0 |  |  | základní |  | 0 | 0 | 0 | 0 | 0 | 32 | M | 2 | ROZPOCET | 0 | 0 | 0 | 0 | 0 | 1 | 0 | 16 | -313353447
| PP |  | podlahový konvektor s ventilátorem 65/200/1200 | [14 empty] | PP | 2
98 | M | K-65-200-1400 | podlahový konvektor s ventilátorem 65/200/1400 | kus | 1 |  | 0 |  |  | základní |  | 0 | 0 | 0 | 0 | 0 | 32 | M | 2 | ROZPOCET | 0 | 0 | 0 | 0 | 0 | 1 | 0 | 16 | -1363036656
| PP |  | podlahový konvektor s ventilátorem 65/200/1400 | [14 empty] | PP | 2
99 | M | K-65-200-1500 | podlahový konvektor s ventilátorem 65/200/1500 | kus | 1 |  | 0 |  |  | základní |  | 0 | 0 | 0 | 0 | 0 | 32 | M | 2 | ROZPOCET | 0 | 0 | 0 | 0 | 0 | 1 | 0 | 16 | 204278421
| PP |  | podlahový konvektor s ventilátorem 65/200/1500 | [14 empty] | PP | 2
100 | M | K-65-200-1800 | podlahový konvektor s ventilátorem 65/200/1800 | kus | 1 |  | 0 |  |  | základní |  | 0 | 0 | 0 | 0 | 0 | 32 | M | 2 | ROZPOCET | 0 | 0 | 0 | 0 | 0 | 1 | 0 | 16 | -1890568319
| PP |  | podlahový konvektor s ventilátorem 65/200/1800 | [14 empty] | PP | 2
101 | K | 998735212 | Přesun hmot procentní pro otopná tělesa s omezením mechanizace v objektech v přes 6 do 12 m | % |  |  | 0 |  |  | základní |  | 0 | 0 | 0 | 0 | 0 | 16 | K | 2 | ROZPOCET | 0 | 0 | 0 | 0 | 0 | 1 | 0 | 16 | 1522081638
| PP |  | Přesun hmot procentní pro otopná tělesa s omezením mechanizace v objektech v přes 6 do 12 m | [14 empty] | PP | 2
| D | OST | Ostatní |  |  |  | 0 |  |  |  |  | 0 |  | 0 |  | 0 | 4 | D | 0 | ROZPOCET | [6 empty] | 0
104 | K | 999-SV | Stavební výpomoce | --- | 1 |  | 0 |  |  | základní |  | 0 | 0 | 0 | 0 | 0 | 262144 | K | 1 | ROZPOCET | 0 | 0 | 0 | 0 | 0 | 1 | 0 | 262144 | -934507574
| PP |  | Stavební výpomoce | [14 empty] | PP | 1
102 | K | 999-TZ | Topná zkouška | h | 56 |  | 0 |  |  | základní |  | 0 | 0 | 0 | 0 | 0 | 262144 | K | 1 | ROZPOCET | 0 | 0 | 0 | 0 | 0 | 1 | 0 | 262144 | 829693550
| PP |  | Topná zkouška | [14 empty] | PP | 1
103 | K | 999-VS | Vyregulování systému | --- | 1 |  | 0 |  |  | základní |  | 0 | 0 | 0 | 0 | 0 | 262144 | K | 1 | ROZPOCET | 0 | 0 | 0 | 0 | 0 | 1 | 0 | 262144 | 1488815109
| PP |  | Vyregulování systému | [14 empty] | PP | 1

## 001102_30 - Zařízení pro ...
{fbfae5c8-7732-49be-8122-bb955447fcf3}
2
| KRYCÍ LIST SOUPISU PRACÍ | [7 empty] | v --- níže se nacházejí doplnkové a pomocné údaje k sestavám --- v | [8 empty] | False
Stavba:
Rekonstrukce budovy MM Habartov
Objekt:
001 - Uznatelné náklady
Soupis:
001102 - Vytápění, chlazení a MaR
Úroveň 3:
001102_30 - Zařízení pro vytápění
| KSO: |  |  |  |  | CC-CZ:
| Místo: |  |  |  |  | Datum: | 25. 5. 2025
| Zadavatel: |  |  |  |  | IČ: | 00259314
|  | Město Habartov,Náměstí Přátelství 112,Habartov |  |  |  | DIČ: | CZ00259314
| Uchazeč: |  |  |  |  | IČ: | Vyplň údaj
|  | Vyplň údaj |  |  |  | DIČ: | Vyplň údaj
| Projektant: |  |  |  |  | IČ:
|  | Ing.Šárka Dubská |  |  |  | DIČ:
| Zpracovatel: |  |  |  |  | IČ:
DIČ:
Poznámka:
| Cena bez DPH | [5 empty] | 0
|  |  | Základ daně |  |  | Sazba daně | Výše daně
| DPH | základní | 0 |  |  | 21% | 0
|  | snížená | 0 |  |  | 12% | 0
|  | zákl. přenesená | 0 |  |  | 21% | 0
|  | sníž. přenesená | 0 |  |  | 12% | 0
|  | nulová | 0 |  |  | 0% | 0
| Cena s DPH |  |  | v | CZK |  | 0
| Projektant |  |  | Zpracovatel
| Datum a podpis: |  | Razítko | Datum a podpis: |  |  | Razítko
| Objednavatel |  |  | Uchazeč
| Datum a podpis: |  | Razítko | Datum a podpis: |  |  | Razítko
REKAPITULACE ČLENĚNÍ SOUPISU PRACÍ
Stavba:
Rekonstrukce budovy MM Habartov
Objekt:
001 - Uznatelné náklady
Soupis:
001102 - Vytápění, chlazení a MaR
Úroveň 3:
001102_30 - Zařízení pro vytápění
Místo: | [5 empty] | Datum: | 25. 5. 2025
Zadavatel: |  |  | Město Habartov,Náměstí Přátelství 112,Habartov |  |  | Projektant: | Ing.Šárka Dubská
Uchazeč: |  |  | Vyplň údaj |  |  | Zpracovatel:
Kód dílu - Popis | [6 empty] | Cena celkem [CZK]
Náklady ze soupisu prací | [6 empty] | 0 | [11 empty] | -1
| PSV - Práce a dodávky PSV | [5 empty] | 0
| 727 - Zdravotechnika - protipožární ochrana | [5 empty] | 0
| 742 - Elektroinstalace - slaboproud | [5 empty] | 0
| 751 - Vzduchotechnika | [5 empty] | 0
| OST - Ostatní | [5 empty] | 0
SOUPIS PRACÍ
Stavba:
Rekonstrukce budovy MM Habartov
Objekt:
001 - Uznatelné náklady
Soupis:
001102 - Vytápění, chlazení a MaR
Úroveň 3:
001102_30 - Zařízení pro vytápění
Místo: | [5 empty] | Datum: | 25. 5. 2025
Zadavatel: |  |  | Město Habartov,Náměstí Přátelství 112,Habartov |  |  | Projektant: | Ing.Šárka Dubská
Uchazeč: |  |  | Vyplň údaj |  |  | Zpracovatel:
PČ | Typ | Kód | Popis | MJ | Množství | J.cena [CZK] | Cena celkem [CZK] | Cenová soustava |  | DPH | J. Nh [h] | Nh celkem [h] | J. hmotnost [t] | Hmotnost celkem [t] | J. suť [t] | Suť Celkem [t]
Náklady soupisu celkem | [6 empty] | 0 |  |  |  |  | 0 |  | 0 |  | 0 |  | D | -1 | [7 empty] | 0
| D | PSV | Práce a dodávky PSV |  |  |  | 0 |  |  |  |  | 0 |  | 0 |  | 0 | 2 | D | 0 | ROZPOCET | [6 empty] | 0
| D | 727 | Zdravotechnika - protipožární ochrana |  |  |  | 0 |  |  |  |  | 0 |  | 0 |  | 0 | 2 | D | 1 | ROZPOCET | [6 empty] | 0
3 | K | 727-1 | Protipožární průchodka | m | 3.2 |  | 0 |  |  | základní |  | 0 | 0 | 0 | 0 | 0 | 16 | K | 2 | ROZPOCET | 0 | 0 | 0 | 0 | 0 | 1 | 0 | 16 | -874479620
| PP |  | Protipožární průchodka | [14 empty] | PP | 2
1 | K | 727111001 | Trubní ucpávka ocelového potrubí bez izolace DN 25 stěnou tl 100 mm požární odolnost EI 120 | kus | 4 |  | 0 |  |  | základní |  | 0 | 0 | 0 | 0 | 0 | 16 | K | 2 | ROZPOCET | 0 | 0 | 0 | 0 | 0 | 1 | 0 | 16 | 927265352
| PP |  | Trubní ucpávka ocelového potrubí bez izolace DN 25 stěnou tl 100 mm požární odolnost EI 120 | [14 empty] | PP | 2
2 | K | 727111002 | Trubní ucpávka ocelového potrubí bez izolace DN 32 stěnou tl 100 mm požární odolnost EI 120 | kus | 1 |  | 0 |  |  | základní |  | 0 | 0 | 0 | 0 | 0 | 16 | K | 2 | ROZPOCET | 0 | 0 | 0 | 0 | 0 | 1 | 0 | 16 | 1215460087
| PP |  | Trubní ucpávka ocelového potrubí bez izolace DN 32 stěnou tl 100 mm požární odolnost EI 120 | [14 empty] | PP | 2
| D | 742 | Elektroinstalace - slaboproud |  |  |  | 0 |  |  |  |  | 0 |  | 0 |  | 0 | 2 | D | 1 | ROZPOCET | [6 empty] | 0
4 | K | 742124001 | Montáž kabelů datových FTP, UTP, STP pro vnitřní rozvody do žlabu nebo lišty | m | 960 |  | 0 |  |  | základní |  | 0 | 0 | 0 | 0 | 0 | 16 | K | 2 | ROZPOCET | 0 | 0 | 0 | 0 | 0 | 1 | 0 | 16 | 670842362
| PP |  | Montáž kabelů datových FTP, UTP, STP pro vnitřní rozvody do žlabu nebo lišty | [14 empty] | PP | 2
5 | M | 34121263 | kabel datový jádro Cu plné plášť PVC (U/UTP) kategorie 6 | m | 1152 |  | 0 |  |  | základní |  | 0 | 0 | 0 | 0 | 0 | 32 | M | 2 | ROZPOCET | 0 | 0 | 0 | 0 | 0 | 1 | 0 | 16 | -84728911
| PP |  | kabel datový jádro Cu plné plášť PVC (U/UTP) kategorie 6 | [14 empty] | PP | 2
| D | 751 | Vzduchotechnika |  |  |  | 0 |  |  |  |  | 0 |  | 0 |  | 0 | 2 | D | 1 | ROZPOCET | [6 empty] | 0
6 | K | 751613142 | Montáž sifonu podomítkového pro odvod kondenzátu | kus | 16.8 |  | 0 |  |  | základní |  | 0 | 0 | 0 | 0 | 0 | 16 | K | 2 | ROZPOCET | 0 | 0 | 0 | 0 | 0 | 1 | 0 | 16 | -72125502
| PP |  | Montáž sifonu podomítkového pro odvod kondenzátu | [14 empty] | PP | 2
7 | M | 55162005 | sifon podomítkový pro odvod kondenzátu | kus | 16 |  | 0 |  |  | základní |  | 0 | 0 | 0 | 0 | 0 | 32 | M | 2 | ROZPOCET | 0 | 0 | 0 | 0 | 0 | 1 | 0 | 16 | 1117385043
| PP |  | sifon podomítkový pro odvod kondenzátu | [14 empty] | PP | 2
8 | K | 751613143 | Montáž hadice pro odvod kondenzátu | m | 118.4 |  | 0 |  |  | základní |  | 0 | 0 | 0 | 0 | 0 | 16 | K | 2 | ROZPOCET | 0 | 0 | 0 | 0 | 0 | 1 | 0 | 16 | -637425779
| PP |  | Montáž hadice pro odvod kondenzátu | [14 empty] | PP | 2
9 | M | 28612170 | hadice PVC pro odvod kondenzátu d 16mm | m | 142.08 |  | 0 |  |  | základní |  | 0 | 0 | 0 | 0 | 0 | 32 | M | 2 | ROZPOCET | 0 | 0 | 0 | 0 | 0 | 1 | 0 | 16 | -1264275693
| PP |  | hadice PVC pro odvod kondenzátu d 16mm | [14 empty] | PP | 2
10 | K | 751711111 | Montáž klimatizační jednotky vnitřní nástěnné o výkonu do 3,5 kW | kus | 25 |  | 0 |  |  | základní |  | 0 | 0 | 0 | 0 | 0 | 16 | K | 2 | ROZPOCET | 0 | 0 | 0 | 0 | 0 | 1 | 0 | 16 | -1892417000
| PP |  | Montáž klimatizační jednotky vnitřní nástěnné o výkonu do 3,5 kW | [14 empty] | PP | 2
11 | M | 42952001 | jednotka klimatizační nástěnná (vnitřní a venkovní) o výkonu do 3,5kW | kus | 25 |  | 0 |  |  | základní |  | 0 | 0 | 0 | 0 | 0 | 32 | M | 2 | ROZPOCET | 0 | 0 | 0 | 0 | 0 | 1 | 0 | 16 | -1042902075
| PP |  | jednotka klimatizační nástěnná (vnitřní a venkovní) o výkonu do 3,5kW | [14 empty] | PP | 2
12 | K | 751711112 | Montáž klimatizační jednotky vnitřní nástěnné o výkonu přes 3,5 do 5 kW | kus | 4 |  | 0 |  |  | základní |  | 0 | 0 | 0 | 0 | 0 | 16 | K | 2 | ROZPOCET | 0 | 0 | 0 | 0 | 0 | 1 | 0 | 16 | 1537302976
| PP |  | Montáž klimatizační jednotky vnitřní nástěnné o výkonu přes 3,5 do 5 kW | [14 empty] | PP | 2
13 | M | 42952002 | jednotka klimatizační nástěnná (vnitřní a venkovní) o výkonu do 5,0kW | kus | 4 |  | 0 |  |  | základní |  | 0 | 0 | 0 | 0 | 0 | 32 | M | 2 | ROZPOCET | 0 | 0 | 0 | 0 | 0 | 1 | 0 | 16 | 1647057095
| PP |  | jednotka klimatizační nástěnná (vnitřní a venkovní) o výkonu do 5,0kW | [14 empty] | PP | 2
14 | K | 751721117 | Montáž klimatizační jednotky venkovní s jednofázovým napájením | kus | 5 |  | 0 |  |  | základní |  | 0 | 0 | 0 | 0 | 0 | 16 | K | 2 | ROZPOCET | 0 | 0 | 0 | 0 | 0 | 1 | 0 | 16 | 164248562
| PP |  | Montáž klimatizační jednotky venkovní s jednofázovým napájením | [14 empty] | PP | 2
15 | M | U-4LE2E8 | Venkovní klimatizační jednotka U-4LE2E8 996x980x730 106 kg | kus | 1 |  | 0 |  |  | základní |  | 0 | 0 | 0 | 0 | 0 | 32 | M | 2 | ROZPOCET | 0 | 0 | 0 | 0 | 0 | 1 | 0 | 16 | -1582018599
| PP |  | Venkovní klimatizační jednotka U-4LE2E8 996x980x730 106 kg | [14 empty] | PP | 2
16 | M | U-6LE2E8 | Venkovní klimatizační jednotka U-6LE2E8 996x980x730 106 kg | kus | 1 |  | 0 |  |  | základní |  | 0 | 0 | 0 | 0 | 0 | 32 | M | 2 | ROZPOCET | 0 | 0 | 0 | 0 | 0 | 1 | 0 | 16 | -845558223
| PP |  | Venkovní klimatizační jednotka U-6LE2E8 996x980x730 106 kg | [14 empty] | PP | 2
17 | M | U-16ME2E8 | Venkovní klimatizační jednotka U-16ME2E8 1842x1180x1000 315 kg | kus | 1 |  | 0 |  |  | základní |  | 0 | 0 | 0 | 0 | 0 | 32 | M | 2 | ROZPOCET | 0 | 0 | 0 | 0 | 0 | 1 | 0 | 16 | 1246603138
| PP |  | Venkovní klimatizační jednotka U-16ME2E8 1842x1180x1000 315 kg | [14 empty] | PP | 2
18 | M | U-8ME2E8 | Venkovní klimatizační jednotka U-8ME2E8 1842x770x1000 315 kg | kus | 1 |  | 0 |  |  | základní |  | 0 | 0 | 0 | 0 | 0 | 32 | M | 2 | ROZPOCET | 0 | 0 | 0 | 0 | 0 | 1 | 0 | 16 | 720054074
| PP |  | Venkovní klimatizační jednotka U-8ME2E8 1842x770x1000 315 kg | [14 empty] | PP | 2
19 | K | 751791112 | Montáž napojovacího měděného potrubí předizolovaného 10 (3/8" x 0,8) | m | 18 |  | 0 |  |  | základní |  | 0 | 0 | 0 | 0 | 0 | 16 | K | 2 | ROZPOCET | 0 | 0 | 0 | 0 | 0 | 1 | 0 | 16 | -139127013
| PP |  | Montáž napojovacího měděného potrubí předizolovaného 10 (3/8" x 0,8) | [14 empty] | PP | 2
20 | M | 42981908 | trubka předizolovaná Cu 3/8" (10 mm), stěna tl 0,8 mm, izolace 9mm | m | 18.54 |  | 0 |  |  | základní |  | 0 | 0 | 0 | 0 | 0 | 32 | M | 2 | ROZPOCET | 0 | 0 | 0 | 0 | 0 | 1 | 0 | 16 | -1865870743
| PP |  | trubka předizolovaná Cu 3/8" (10 mm), stěna tl 0,8 mm, izolace 9mm | [14 empty] | PP | 2
21 | K | 751791113 | Montáž napojovacího měděného potrubí předizolovaného 12 (1/2" x 0,8) | m | 20.24 |  | 0 |  |  | základní |  | 0 | 0 | 0 | 0 | 0 | 16 | K | 2 | ROZPOCET | 0 | 0 | 0 | 0 | 0 | 1 | 0 | 16 | 1261730684
| PP |  | Montáž napojovacího měděného potrubí předizolovaného 12 (1/2" x 0,8) | [14 empty] | PP | 2
22 | M | 42981909 | trubka předizolovaná Cu 1/2" (12 mm), stěna tl 0,8 mm, izolace 9mm | m | 20.847 |  | 0 |  |  | základní |  | 0 | 0 | 0 | 0 | 0 | 32 | M | 2 | ROZPOCET | 0 | 0 | 0 | 0 | 0 | 1 | 0 | 16 | 297777654
| PP |  | trubka předizolovaná Cu 1/2" (12 mm), stěna tl 0,8 mm, izolace 9mm | [14 empty] | PP | 2
23 | K | 751791115 | Montáž napojovacího měděného potrubí předizolovaného 18 (3/4" x 1,0) | m | 6.16 |  | 0 |  |  | základní |  | 0 | 0 | 0 | 0 | 0 | 16 | K | 2 | ROZPOCET | 0 | 0 | 0 | 0 | 0 | 1 | 0 | 16 | 1900659020
| PP |  | Montáž napojovacího měděného potrubí předizolovaného 18 (3/4" x 1,0) | [14 empty] | PP | 2
24 | M | 42981911 | trubka předizolovaná Cu 3/4" (18 mm), stěna tl 1,0 mm, izolace 9mm | m | 6.345 |  | 0 |  |  | základní |  | 0 | 0 | 0 | 0 | 0 | 32 | M | 2 | ROZPOCET | 0 | 0 | 0 | 0 | 0 | 1 | 0 | 16 | 1875612488
| PP |  | trubka předizolovaná Cu 3/4" (18 mm), stěna tl 1,0 mm, izolace 9mm | [14 empty] | PP | 2
25 | K | 751791116 | Montáž napojovacího měděného potrubí předizolovaného 22 (7/8" x 1,0) | m | 2.48 |  | 0 |  |  | základní |  | 0 | 0 | 0 | 0 | 0 | 16 | K | 2 | ROZPOCET | 0 | 0 | 0 | 0 | 0 | 1 | 0 | 16 | 1838679413
| PP |  | Montáž napojovacího měděného potrubí předizolovaného 22 (7/8" x 1,0) | [14 empty] | PP | 2
26 | M | 42981912 | trubka předizolovaná Cu 7/8" (22 mm), stěna tl 1,0 mm, izolace 9mm | m | 2.554 |  | 0 |  |  | základní |  | 0 | 0 | 0 | 0 | 0 | 32 | M | 2 | ROZPOCET | 0 | 0 | 0 | 0 | 0 | 1 | 0 | 16 | 1221847352
| PP |  | trubka předizolovaná Cu 7/8" (22 mm), stěna tl 1,0 mm, izolace 9mm | [14 empty] | PP | 2
27 | K | 751791122 | Montáž dvojice napojovacího měděného potrubí předizolovaného 6-12 (1/4" x 1/2") | m | 67.28 |  | 0 |  |  | základní |  | 0 | 0 | 0 | 0 | 0 | 16 | K | 2 | ROZPOCET | 0 | 0 | 0 | 0 | 0 | 1 | 0 | 16 | -534614929
| PP |  | Montáž dvojice napojovacího měděného potrubí předizolovaného 6-12 (1/4" x 1/2") | [14 empty] | PP | 2
28 | M | 42981914 | trubka dvojitě předizolovaná Cu 1/4" -1/2" (6-12 mm), stěna tl 0,8/0,8mm, izolace 9 mm | m | 69.298 |  | 0 |  |  | základní |  | 0 | 0 | 0 | 0 | 0 | 32 | M | 2 | ROZPOCET | 0 | 0 | 0 | 0 | 0 | 1 | 0 | 16 | -1069532614
| PP |  | trubka dvojitě předizolovaná Cu 1/4" -1/2" (6-12 mm), stěna tl 0,8/0,8mm, izolace 9 mm | [14 empty] | PP | 2
29 | K | 751791123 | Montáž dvojice napojovacího měděného potrubí předizolovaného 10-16 (3/8" x 5/8") | m | 115.6 |  | 0 |  |  | základní |  | 0 | 0 | 0 | 0 | 0 | 16 | K | 2 | ROZPOCET | 0 | 0 | 0 | 0 | 0 | 1 | 0 | 16 | -901641211
| PP |  | Montáž dvojice napojovacího měděného potrubí předizolovaného 10-16 (3/8" x 5/8") | [14 empty] | PP | 2
30 | M | 42981915 | trubka dvojitě předizolovaná Cu 3/8" -5/8" (10-16 mm), stěna tl 0,8/1,0mm, izolace 9 mm | m | 119.068 |  | 0 |  |  | základní |  | 0 | 0 | 0 | 0 | 0 | 32 | M | 2 | ROZPOCET | 0 | 0 | 0 | 0 | 0 | 1 | 0 | 16 | -800745533
| PP |  | trubka dvojitě předizolovaná Cu 3/8" -5/8" (10-16 mm), stěna tl 0,8/1,0mm, izolace 9 mm | [14 empty] | PP | 2
31 | K | 751791146 | Montáž napojovacího měděného potrubí neizolovaného 28 x 1 tyč | m | 10.88 |  | 0 |  |  | základní |  | 0 | 0 | 0 | 0 | 0 | 16 | K | 2 | ROZPOCET | 0 | 0 | 0 | 0 | 0 | 1 | 0 | 16 | 1017836034
| PP |  | Montáž napojovacího měděného potrubí neizolovaného 28 x 1 tyč | [14 empty] | PP | 2
32 | M | 19632695 | trubka Cu 99,99 stav tvrdý D 28 tl stěny 1,0mm | m | 11.206 |  | 0 |  |  | základní |  | 0 | 0 | 0 | 0 | 0 | 32 | M | 2 | ROZPOCET | 0 | 0 | 0 | 0 | 0 | 1 | 0 | 16 | -1891671797
| PP |  | trubka Cu 99,99 stav tvrdý D 28 tl stěny 1,0mm | [14 empty] | PP | 2
33 | K | 751791171 | Zakončení včetně nasazení matice a montáže na ventil pro potrubí 6 x 1 | kus | 30 |  | 0 |  |  | základní |  | 0 | 0 | 0 | 0 | 0 | 16 | K | 2 | ROZPOCET | 0 | 0 | 0 | 0 | 0 | 1 | 0 | 16 | 50789418
| PP |  | Zakončení včetně nasazení matice a montáže na ventil pro potrubí 6 x 1 | [14 empty] | PP | 2
34 | M | 19761093 | matice závitová šestihranná pro měděné potrubí VZT, mosaz, D 1/4" | kus | 30 |  | 0 |  |  | základní |  | 0 | 0 | 0 | 0 | 0 | 32 | M | 2 | ROZPOCET | 0 | 0 | 0 | 0 | 0 | 1 | 0 | 16 | -886872815
| PP |  | matice závitová šestihranná pro měděné potrubí VZT, mosaz, D 1/4" | [14 empty] | PP | 2
35 | K | 751791173 | Zakončení včetně nasazení matice a montáže na ventil pro potrubí 10 x 1 | kus | 3 |  | 0 |  |  | základní |  | 0 | 0 | 0 | 0 | 0 | 16 | K | 2 | ROZPOCET | 0 | 0 | 0 | 0 | 0 | 1 | 0 | 16 | 1236933780
| PP |  | Zakončení včetně nasazení matice a montáže na ventil pro potrubí 10 x 1 | [14 empty] | PP | 2
36 | M | 19761094 | matice závitová šestihranná pro měděné potrubí VZT, mosaz, D 3/8" | kus | 3 |  | 0 |  |  | základní |  | 0 | 0 | 0 | 0 | 0 | 32 | M | 2 | ROZPOCET | 0 | 0 | 0 | 0 | 0 | 1 | 0 | 16 | -1199186588
| PP |  | matice závitová šestihranná pro měděné potrubí VZT, mosaz, D 3/8" | [14 empty] | PP | 2
37 | K | 751791174 | Zakončení včetně nasazení matice a montáže na ventil pro potrubí 12 x 1 | kus | 31 |  | 0 |  |  | základní |  | 0 | 0 | 0 | 0 | 0 | 16 | K | 2 | ROZPOCET | 0 | 0 | 0 | 0 | 0 | 1 | 0 | 16 | 422748587
| PP |  | Zakončení včetně nasazení matice a montáže na ventil pro potrubí 12 x 1 | [14 empty] | PP | 2
38 | M | 19761095 | matice závitová šestihranná pro měděné potrubí VZT, mosaz, D 1/2" | kus | 31 |  | 0 |  |  | základní |  | 0 | 0 | 0 | 0 | 0 | 32 | M | 2 | ROZPOCET | 0 | 0 | 0 | 0 | 0 | 1 | 0 | 16 | 1496849082
| PP |  | matice závitová šestihranná pro měděné potrubí VZT, mosaz, D 1/2" | [14 empty] | PP | 2
39 | K | 751791175 | Zakončení včetně nasazení matice a montáže na ventil pro potrubí 16 x 1 | kus | 2 |  | 0 |  |  | základní |  | 0 | 0 | 0 | 0 | 0 | 16 | K | 2 | ROZPOCET | 0 | 0 | 0 | 0 | 0 | 1 | 0 | 16 | -812053214
| PP |  | Zakončení včetně nasazení matice a montáže na ventil pro potrubí 16 x 1 | [14 empty] | PP | 2
40 | M | 19761096 | matice závitová šestihranná pro měděné potrubí VZT, mosaz, D 5/8" | kus | 2 |  | 0 |  |  | základní |  | 0 | 0 | 0 | 0 | 0 | 32 | M | 2 | ROZPOCET | 0 | 0 | 0 | 0 | 0 | 1 | 0 | 16 | 444847551
| PP |  | matice závitová šestihranná pro měděné potrubí VZT, mosaz, D 5/8" | [14 empty] | PP | 2
41 | K | 751791176 | Zakončení včetně nasazení matice a montáže na ventil pro potrubí 18 x 1 | kus | 1 |  | 0 |  |  | základní |  | 0 | 0 | 0 | 0 | 0 | 16 | K | 2 | ROZPOCET | 0 | 0 | 0 | 0 | 0 | 1 | 0 | 16 | 1351590073
| PP |  | Zakončení včetně nasazení matice a montáže na ventil pro potrubí 18 x 1 | [14 empty] | PP | 2
42 | M | 19761095-1 | matice závitová šestihranná pro měděné potrubí VZT, mosaz, D 3/4" | kus | 1 |  | 0 |  |  | základní |  | 0 | 0 | 0 | 0 | 0 | 32 | M | 2 | ROZPOCET | 0 | 0 | 0 | 0 | 0 | 1 | 0 | 16 | 720083247
| PP |  | matice závitová šestihranná pro měděné potrubí VZT, mosaz, D 3/4" | [14 empty] | PP | 2
43 | K | 751791178 | Zakončení včetně nasazení matice a montáže na ventil pro potrubí 28 x 1 | kus | 1 |  | 0 |  |  | základní |  | 0 | 0 | 0 | 0 | 0 | 16 | K | 2 | ROZPOCET | 0 | 0 | 0 | 0 | 0 | 1 | 0 | 16 | -103301878
| PP |  | Zakončení včetně nasazení matice a montáže na ventil pro potrubí 28 x 1 | [14 empty] | PP | 2
44 | M | 19761098 | matice závitová šestihranná pro měděné potrubí VZT, mosaz, D 1 1/8" | kus | 1 |  | 0 |  |  | základní |  | 0 | 0 | 0 | 0 | 0 | 32 | M | 2 | ROZPOCET | 0 | 0 | 0 | 0 | 0 | 1 | 0 | 16 | 1893749751
| PP |  | matice závitová šestihranná pro měděné potrubí VZT, mosaz, D 1 1/8" | [14 empty] | PP | 2
45 | K | 751791181 | Montáž krycích lišt měděného potrubí šířky do 70 mm | m | 53.04 |  | 0 |  |  | základní |  | 0 | 0 | 0 | 0 | 0 | 16 | K | 2 | ROZPOCET | 0 | 0 | 0 | 0 | 0 | 1 | 0 | 16 | 773296056
| PP |  | Montáž krycích lišt měděného potrubí šířky do 70 mm | [14 empty] | PP | 2
46 | M | 42975403 | lišta krycí pro vedení potrubí klimatizace plastová, 70x55mm | m | 58.344 |  | 0 |  |  | základní |  | 0 | 0 | 0 | 0 | 0 | 32 | M | 2 | ROZPOCET | 0 | 0 | 0 | 0 | 0 | 1 | 0 | 16 | -533871127
| PP |  | lišta krycí pro vedení potrubí klimatizace plastová, 70x55mm | [14 empty] | PP | 2
47 | K | 751791182 | Montáž krycích lišt měděného potrubí šířky přes 70 mm | m | 158.56 |  | 0 |  |  | základní |  | 0 | 0 | 0 | 0 | 0 | 16 | K | 2 | ROZPOCET | 0 | 0 | 0 | 0 | 0 | 1 | 0 | 16 | -1550458201
| PP |  | Montáž krycích lišt měděného potrubí šířky přes 70 mm | [14 empty] | PP | 2
48 | M | 42975407 | lišta krycí pro vedení potrubí klimatizace plastová, 140x90mm | m | 174.416 |  | 0 |  |  | základní |  | 0 | 0 | 0 | 0 | 0 | 32 | M | 2 | ROZPOCET | 0 | 0 | 0 | 0 | 0 | 1 | 0 | 16 | 780196433
| PP |  | lišta krycí pro vedení potrubí klimatizace plastová, 140x90mm | [14 empty] | PP | 2
49 | K | 751791301 | Zkouška těsnosti potrubí | hod | 19 |  | 0 |  |  | základní |  | 0 | 0 | 0 | 0 | 0 | 16 | K | 2 | ROZPOCET | 0 | 0 | 0 | 0 | 0 | 1 | 0 | 16 | -2020480080
| PP |  | Zkouška těsnosti potrubí | [14 empty] | PP | 2
50 | K | 751791401 | Vakuování potrubí | hod | 9 |  | 0 |  |  | základní |  | 0 | 0 | 0 | 0 | 0 | 16 | K | 2 | ROZPOCET | 0 | 0 | 0 | 0 | 0 | 1 | 0 | 16 | -2069587310
| PP |  | Vakuování potrubí | [14 empty] | PP | 2
51 | K | 751792006 | Montáž čerpadla pro odvod kondenzátu klimatizace | kus | 30 |  | 0 |  |  | základní |  | 0 | 0 | 0 | 0 | 0 | 16 | K | 2 | ROZPOCET | 0 | 0 | 0 | 0 | 0 | 1 | 0 | 16 | -305637062
| PP |  | Montáž čerpadla pro odvod kondenzátu klimatizace | [14 empty] | PP | 2
52 | M | 42612000 | čerpadlo kondenzátu 15l/min plovákový spínač IPX7 230V pro hadičku 6mm | kus | 30 |  | 0 |  |  | základní |  | 0 | 0 | 0 | 0 | 0 | 32 | M | 2 | ROZPOCET | 0 | 0 | 0 | 0 | 0 | 1 | 0 | 16 | 183642286
| PP |  | čerpadlo kondenzátu 15l/min plovákový spínač IPX7 230V pro hadičku 6mm | [14 empty] | PP | 2
53 | K | 751792009 | Montáž izolace rozvodů klimatizace | m | 10.88 |  | 0 |  |  | základní |  | 0 | 0 | 0 | 0 | 0 | 16 | K | 2 | ROZPOCET | 0 | 0 | 0 | 0 | 0 | 1 | 0 | 16 | 164854652
| PP |  | Montáž izolace rozvodů klimatizace | [14 empty] | PP | 2
54 | M | 27127017 | pouzdro izolační potrubní z EPDM kaučuku samolepící 28/19mm | m | 11.424 |  | 0 |  |  | základní |  | 0 | 0 | 0 | 0 | 0 | 32 | M | 2 | ROZPOCET | 0 | 0 | 0 | 0 | 0 | 1 | 0 | 16 | 244636663
| PP |  | pouzdro izolační potrubní z EPDM kaučuku samolepící 28/19mm | [14 empty] | PP | 2
55 | K | 751793001 | Doplnění chladiva do systému | kg | 12 |  | 0 |  |  | základní |  | 0 | 0 | 0 | 0 | 0 | 16 | K | 2 | ROZPOCET | 0 | 0 | 0 | 0 | 0 | 1 | 0 | 16 | -1401008807
| PP |  | Doplnění chladiva do systému | [14 empty] | PP | 2
56 | M | 10892003 | chladivo R410A 10kg | kg | 12 |  | 0 |  |  | základní |  | 0 | 0 | 0 | 0 | 0 | 32 | M | 2 | ROZPOCET | 0 | 0 | 0 | 0 | 0 | 1 | 0 | 16 | -1349085040
| PP |  | chladivo R410A 10kg | [14 empty] | PP | 2
| D | OST | Ostatní |  |  |  | 0 |  |  |  |  | 0 |  | 0 |  | 0 | 4 | D | 0 | ROZPOCET | [6 empty] | 0
57 | K | 999-CH-1 | Přesun venkovních klimatizačních jednotech na místo montáže | --- | 1 |  | 0 |  |  | základní |  | 0 | 0 | 0 | 0 | 0 | 262144 | K | 1 | ROZPOCET | 0 | 0 | 0 | 0 | 0 | 1 | 0 | 262144 | 2142471445
| PP |  | Přesun venkovních klimatizačních jednotech na místo montáže | [14 empty] | PP | 1
58 | K | 999-CH-2 | Stavební výpomoce | --- | 1 |  | 0 |  |  | základní |  | 0 | 0 | 0 | 0 | 0 | 262144 | K | 1 | ROZPOCET | 0 | 0 | 0 | 0 | 0 | 1 | 0 | 262144 | 393530541
| PP |  | Stavební výpomoce | [14 empty] | PP | 1
59 | K | 999-CH-3 | Pomocný a kotvící materiál | --- | 1 |  | 0 |  |  | základní |  | 0 | 0 | 0 | 0 | 0 | 262144 | K | 1 | ROZPOCET | 0 | 0 | 0 | 0 | 0 | 1 | 0 | 262144 | -143356603
| PP |  | Pomocný a kotvící materiál | [14 empty] | PP | 1
60 | K | 999-CH-4 | Zprovoznění a zregulování systému | --- | 1 |  | 0 |  |  | základní |  | 0 | 0 | 0 | 0 | 0 | 262144 | K | 1 | ROZPOCET | 0 | 0 | 0 | 0 | 0 | 1 | 0 | 262144 | -168094104
| PP |  | Zprovoznění a zregulování systému | [14 empty] | PP | 1
61 | K | 999-CH-5 | Zaškolení obsluhy | h | 6 |  | 0 |  |  | základní |  | 0 | 0 | 0 | 0 | 0 | 262144 | K | 1 | ROZPOCET | 0 | 0 | 0 | 0 | 0 | 1 | 0 | 262144 | 514291269
| PP |  | Zaškolení obsluhy | [14 empty] | PP | 1

## 001102_40 - Měření a regu...
{fa6f585d-897a-41d5-a6a6-8ebad2abdcfd}
2
| KRYCÍ LIST SOUPISU PRACÍ | [7 empty] | v --- níže se nacházejí doplnkové a pomocné údaje k sestavám --- v | [8 empty] | False
Stavba:
Rekonstrukce budovy MM Habartov
Objekt:
001 - Uznatelné náklady
Soupis:
001102 - Vytápění, chlazení a MaR
Úroveň 3:
001102_40 - Měření a regulace
| KSO: |  |  |  |  | CC-CZ:
| Místo: |  |  |  |  | Datum: | 25. 5. 2025
| Zadavatel: |  |  |  |  | IČ: | 00259314
|  | Město Habartov,Náměstí Přátelství 112,Habartov |  |  |  | DIČ: | CZ00259314
| Uchazeč: |  |  |  |  | IČ: | Vyplň údaj
|  | Vyplň údaj |  |  |  | DIČ: | Vyplň údaj
| Projektant: |  |  |  |  | IČ:
|  | Ing.Šárka Dubská |  |  |  | DIČ:
| Zpracovatel: |  |  |  |  | IČ:
DIČ:
Poznámka:
| Cena bez DPH | [5 empty] | 0
|  |  | Základ daně |  |  | Sazba daně | Výše daně
| DPH | základní | 0 |  |  | 21% | 0
|  | snížená | 0 |  |  | 12% | 0
|  | zákl. přenesená | 0 |  |  | 21% | 0
|  | sníž. přenesená | 0 |  |  | 12% | 0
|  | nulová | 0 |  |  | 0% | 0
| Cena s DPH |  |  | v | CZK |  | 0
| Projektant |  |  | Zpracovatel
| Datum a podpis: |  | Razítko | Datum a podpis: |  |  | Razítko
| Objednavatel |  |  | Uchazeč
| Datum a podpis: |  | Razítko | Datum a podpis: |  |  | Razítko
REKAPITULACE ČLENĚNÍ SOUPISU PRACÍ
Stavba:
Rekonstrukce budovy MM Habartov
Objekt:
001 - Uznatelné náklady
Soupis:
001102 - Vytápění, chlazení a MaR
Úroveň 3:
001102_40 - Měření a regulace
Místo: | [5 empty] | Datum: | 25. 5. 2025
Zadavatel: |  |  | Město Habartov,Náměstí Přátelství 112,Habartov |  |  | Projektant: | Ing.Šárka Dubská
Uchazeč: |  |  | Vyplň údaj |  |  | Zpracovatel:
Kód dílu - Popis | [6 empty] | Cena celkem [CZK]
Náklady ze soupisu prací | [6 empty] | 0 | [11 empty] | -1
| PSV - Práce a dodávky PSV | [5 empty] | 0
| 1.1 - Řídící systém | [5 empty] | 0
| 1.2 - Přístroje | [5 empty] | 0
| 1.3 - Rozvaděč | [5 empty] | 0
| 1.4 - Kabely, montážní materiál | [5 empty] | 0
| 1.5 - Ostatní | [5 empty] | 0
SOUPIS PRACÍ
Stavba:
Rekonstrukce budovy MM Habartov
Objekt:
001 - Uznatelné náklady
Soupis:
001102 - Vytápění, chlazení a MaR
Úroveň 3:
001102_40 - Měření a regulace
Místo: | [5 empty] | Datum: | 25. 5. 2025
Zadavatel: |  |  | Město Habartov,Náměstí Přátelství 112,Habartov |  |  | Projektant: | Ing.Šárka Dubská
Uchazeč: |  |  | Vyplň údaj |  |  | Zpracovatel:
PČ | Typ | Kód | Popis | MJ | Množství | J.cena [CZK] | Cena celkem [CZK] | Cenová soustava |  | DPH | J. Nh [h] | Nh celkem [h] | J. hmotnost [t] | Hmotnost celkem [t] | J. suť [t] | Suť Celkem [t]
Náklady soupisu celkem | [6 empty] | 0 |  |  |  |  | 0 |  | 0 |  | 0 |  | D | -1 | [7 empty] | 0
| D | PSV | Práce a dodávky PSV |  |  |  | 0 |  |  |  |  | 0 |  | 0 |  | 0 | 1 | D | 0 | ROZPOCET | [6 empty] | 0
| D | 1.1 | Řídící systém |  |  |  | 0 |  |  |  |  | 0 |  | 0 |  | 0 | 1 | D | 1 | ROZPOCET | [6 empty] | 0
1 | K | 1-1 | Síťová jednotka, 10UI, 6 BI, 4 AO, 4BO a 4 CO. Komunikace Ethernet, 1 FC, Bus, 1 SA Bus, 2x USB. Podpora až 50 zařízení na FC Bus/Trunk, webový, server, grafika HTML5 | kus | 1 |  | 0 |  |  | základní |  | 0 | 0 | 0 | 0 | 0 | 4 | K | 2 | ROZPOCET | 0 | 0 | 0 | 0 | 0 | 1 | 0 | 4 | -1069992829
| PP |  | Síťová jednotka, 10UI, 6 BI, 4 AO, 4BO a 4 CO. Komunikace Ethernet, 1 FC, Bus, 1 SA Bus, 2x USB. Podpora až 50 zařízení na FC Bus/Trunk, webový, server, grafika HTML5 | [14 empty] | PP | 2
2 | K | 1-2 | 18-bodový IOM: 7 UI, 2 DI, 4 CO, 2 AO, 3 DO | kus | 1 |  | 0 |  |  | základní |  | 0 | 0 | 0 | 0 | 0 | 4 | K | 2 | ROZPOCET | 0 | 0 | 0 | 0 | 0 | 1 | 0 | 4 | -798805516
| PP |  | 18-bodový IOM: 7 UI, 2 DI, 4 CO, 2 AO, 3 DO | [14 empty] | PP | 2
3 | K | 1-3 | 7" 16:9 Dotykový displej, BACnet, web server | kus | 1 |  | 0 |  |  | základní |  | 0 | 0 | 0 | 0 | 0 | 4 | K | 2 | ROZPOCET | 0 | 0 | 0 | 0 | 0 | 1 | 0 | 4 | 1748358992
| PP |  | 7" 16:9 Dotykový displej, BACnet, web server | [14 empty] | PP | 2
4 | K | 1-4 | Software (řídící jednotky) I/O | kus | 37 |  | 0 |  |  | základní |  | 0 | 0 | 0 | 0 | 0 | 4 | K | 2 | ROZPOCET | 0 | 0 | 0 | 0 | 0 | 1 | 0 | 4 | 1413712872
| PP |  | Software (řídící jednotky) I/O | [14 empty] | PP | 2
| D | 1.2 | Přístroje |  |  |  | 0 |  |  |  |  | 0 |  | 0 |  | 0 | 1 | D | 1 | ROZPOCET | [6 empty] | 0
10 | K | 1-10 | Snímač hladiny - zaplavení, releový výstup 24VAC/6A, nap. 24 VAC/DC, IP20, montáž na DIN lištu, pro vodivostní sondu DS | kus | 1 |  | 0 |  |  | základní |  | 0 | 0 | 0 | 0 | 0 | 4 | K | 2 | ROZPOCET | 0 | 0 | 0 | 0 | 0 | 1 | 0 | 4 | -627098072
| PP |  | Snímač hladiny - zaplavení, releový výstup 24VAC/6A, nap. 24 VAC/DC, IP20, montáž na DIN lištu, pro vodivostní sondu DS | [14 empty] | PP | 2
11 | K | 1-11 | Hladinová sonda dvojelektrodová - zaplavení, pro snímač zaplavení DZ,SZ1…4, IP65, montáž na stěnu | kus | 1 |  | 0 |  |  | základní |  | 0 | 0 | 0 | 0 | 0 | 4 | K | 2 | ROZPOCET | 0 | 0 | 0 | 0 | 0 | 1 | 0 | 4 | -122187004
| PP |  | Hladinová sonda dvojelektrodová - zaplavení, pro snímač zaplavení DZ,SZ1…4, IP65, montáž na stěnu | [14 empty] | PP | 2
12 | K | 1-12 | Připojení všech čerpadel a ostatní technologií připojené na MaR | kus | 9 |  | 0 |  |  | základní |  | 0 | 0 | 0 | 0 | 0 | 4 | K | 2 | ROZPOCET | 0 | 0 | 0 | 0 | 0 | 1 | 0 | 4 | -619998407
| PP |  | Připojení všech čerpadel a ostatní technologií připojené na MaR | [14 empty] | PP | 2
5 | K | 1-5 | Snímač teploty; Pt1000, 138 mm tyčový | kus | 10 |  | 0 |  |  | základní |  | 0 | 0 | 0 | 0 | 0 | 4 | K | 2 | ROZPOCET | 0 | 0 | 0 | 0 | 0 | 1 | 0 | 4 | 2076731330
| PP |  | Snímač teploty; Pt1000, 138 mm tyčový | [14 empty] | PP | 2
6 | K | 1-6 | CU jímka, 120 mm, 25 bar, závit R 1/2 | kus | 10 |  | 0 |  |  | základní |  | 0 | 0 | 0 | 0 | 0 | 4 | K | 2 | ROZPOCET | 0 | 0 | 0 | 0 | 0 | 1 | 0 | 4 | -400856602
| PP |  | CU jímka, 120 mm, 25 bar, závit R 1/2 | [14 empty] | PP | 2
7 | K | 1-7 | Tlakový převodník; rozsah -1..8bar; 0..10Vdc; tlak. připojení 1/4 SAE, vnější závit; el. připojení DIN 43650-C + KIT | kus | 1 |  | 0 |  |  | základní |  | 0 | 0 | 0 | 0 | 0 | 4 | K | 2 | ROZPOCET | 0 | 0 | 0 | 0 | 0 | 1 | 0 | 4 | -1154208143
| PP |  | Tlakový převodník; rozsah -1..8bar; 0..10Vdc; tlak. připojení 1/4 SAE, vnější závit; el. připojení DIN 43650-C + KIT | [14 empty] | PP | 2
8 | K | 1-8 | Kapilární nebo ponorný termostat s nastavitelnou diferencí 40/120°C vč.jímky | kus | 1 |  | 0 |  |  | základní |  | 0 | 0 | 0 | 0 | 0 | 4 | K | 2 | ROZPOCET | 0 | 0 | 0 | 0 | 0 | 1 | 0 | 4 | -835811450
| PP |  | Kapilární nebo ponorný termostat s nastavitelnou diferencí 40/120°C vč.jímky | [14 empty] | PP | 2
9 | K | 1-9 | Snímač teploty; Pt1000, venkovní, šedivá barva | kus | 1 |  | 0 |  |  | základní |  | 0 | 0 | 0 | 0 | 0 | 4 | K | 2 | ROZPOCET | 0 | 0 | 0 | 0 | 0 | 1 | 0 | 4 | 869625584
| PP |  | Snímač teploty; Pt1000, venkovní, šedivá barva | [14 empty] | PP | 2
| D | 1.3 | Rozvaděč |  |  |  | 0 |  |  |  |  | 0 |  | 0 |  | 0 | 1 | D | 1 | ROZPOCET | [6 empty] | 0
13 | K | RM1 | Skříňový rozvaděč 600/2000/350 včetně příslušenství , viz PD | kus | 1 |  | 0 |  |  | základní |  | 0 | 0 | 0 | 0 | 0 | 4 | K | 2 | ROZPOCET | 0 | 0 | 0 | 0 | 0 | 1 | 0 | 4 | -128338785
| PP |  | Skříňový rozvaděč 600/2000/350 včetně příslušenství , viz PD | [14 empty] | PP | 2
| D | 1.4 | Kabely, montážní materiál |  |  |  | 0 |  |  |  |  | 0 |  | 0 |  | 0 | 1 | D | 1 | ROZPOCET | [6 empty] | 0
14 | K | 14 | J-Y(ST)Y 1x2x0,8 | m | 700 |  | 0 |  |  | základní |  | 0 | 0 | 0 | 0 | 0 | 4 | K | 2 | ROZPOCET | 0 | 0 | 0 | 0 | 0 | 1 | 0 | 4 | -1788213028
| PP |  | J-Y(ST)Y 1x2x0,8 | [14 empty] | PP | 2
15 | K | 15 | Kabel CYKY-J 3x1,5 | m | 425 |  | 0 |  |  | základní |  | 0 | 0 | 0 | 0 | 0 | 4 | K | 2 | ROZPOCET | 0 | 0 | 0 | 0 | 0 | 1 | 0 | 4 | 389434296
| PP |  | Kabel CYKY-J 3x1,5 | [14 empty] | PP | 2
16 | K | 16 | J-Y(ST)Y 2x2x0,8 | m | 325 |  | 0 |  |  | základní |  | 0 | 0 | 0 | 0 | 0 | 4 | K | 2 | ROZPOCET | 0 | 0 | 0 | 0 | 0 | 1 | 0 | 4 | 456561476
| PP |  | J-Y(ST)Y 2x2x0,8 | [14 empty] | PP | 2
17 | K | 19 | Vodič CYY 6mm2 | m | 30 |  | 0 |  |  | základní |  | 0 | 0 | 0 | 0 | 0 | 4 | K | 2 | ROZPOCET | 0 | 0 | 0 | 0 | 0 | 1 | 0 | 4 | -1300799449
| PP |  | Vodič CYY 6mm2 | [14 empty] | PP | 2
18 | K | 20 | JXFE-R 1x2x0,8 B2cas1d0 | m | 20 |  | 0 |  |  | základní |  | 0 | 0 | 0 | 0 | 0 | 4 | K | 2 | ROZPOCET | 0 | 0 | 0 | 0 | 0 | 1 | 0 | 4 | -94717520
| PP |  | JXFE-R 1x2x0,8 B2cas1d0 | [14 empty] | PP | 2
19 | K | 21 | Kabelová trasa - žlab 125/50 + příchytky, kolena a potřebný materiál | m | 40 |  | 0 |  |  | základní |  | 0 | 0 | 0 | 0 | 0 | 4 | K | 2 | ROZPOCET | 0 | 0 | 0 | 0 | 0 | 1 | 0 | 4 | -1969425605
| PP |  | Kabelová trasa - žlab 125/50 + příchytky, kolena a potřebný materiál | [14 empty] | PP | 2
20 | K | 22 | Trubka pevná bezhalogenová včetně příchytek 1520 | m | 25 |  | 0 |  |  | základní |  | 0 | 0 | 0 | 0 | 0 | 4 | K | 2 | ROZPOCET | 0 | 0 | 0 | 0 | 0 | 1 | 0 | 4 | 1681117856
| PP |  | Trubka pevná bezhalogenová včetně příchytek 1520 | [14 empty] | PP | 2
21 | K | 23 | Trubka ohebná bezhalogenová včetně příchytek MONOFLEX 1420 | m | 30 |  | 0 |  |  | základní |  | 0 | 0 | 0 | 0 | 0 | 4 | K | 2 | ROZPOCET | 0 | 0 | 0 | 0 | 0 | 1 | 0 | 4 | 1823864134
| PP |  | Trubka ohebná bezhalogenová včetně příchytek MONOFLEX 1420 | [14 empty] | PP | 2
22 | K | 24 | Montážní, instalační a nosný materiál, ukončení kabelů, ochranné trubky, ochranné pospojení, požární ucpávky, nátěry, drobné zednické práce, průrazy a průchody zdivem a stropy, měření kabeláže a všechny další práce a dodávky nutné k dokončení prací | soubor | 1 |  | 0 |  |  | základní |  | 0 | 0 | 0 | 0 | 0 | 4 | K | 2 | ROZPOCET | 0 | 0 | 0 | 0 | 0 | 1 | 0 | 4 | 1931907038
| PP |  | Montážní, instalační a nosný materiál, ukončení kabelů, ochranné trubky, ochranné pospojení, požární ucpávky, nátěry, drobné zednické práce, průrazy a průchody zdivem a stropy, měření kabeláže a všechny další práce a dodávky nutné k dokončení prací | [14 empty] | PP | 2
| D | 1.5 | Ostatní |  |  |  | 0 |  |  |  |  | 0 |  | 0 |  | 0 | 1 | D | 1 | ROZPOCET | [6 empty] | 0
23 | K | 25 | Grafika pro technologie | soubor | 1 |  | 0 |  |  | základní |  | 0 | 0 | 0 | 0 | 0 | 4 | K | 2 | ROZPOCET | 0 | 0 | 0 | 0 | 0 | 1 | 0 | 4 | -679636378
| PP |  | Grafika pro technologie | [14 empty] | PP | 2
24 | K | 26 | Konfigurace vizualizačního programu, přístup na WEB | soubor | 1 |  | 0 |  |  | základní |  | 0 | 0 | 0 | 0 | 0 | 4 | K | 2 | ROZPOCET | 0 | 0 | 0 | 0 | 0 | 1 | 0 | 4 | 444511915
| PP |  | Konfigurace vizualizačního programu, přístup na WEB | [14 empty] | PP | 2
25 | K | 27 | Nastavení zařízení, zaregulování a uvedení do provozu | soubor | 1 |  | 0 |  |  | základní |  | 0 | 0 | 0 | 0 | 0 | 4 | K | 2 | ROZPOCET | 0 | 0 | 0 | 0 | 0 | 1 | 0 | 4 | 260803740
| PP |  | Nastavení zařízení, zaregulování a uvedení do provozu | [14 empty] | PP | 2
26 | K | 28 | Revize | soubor | 1 |  | 0 |  |  | základní |  | 0 | 0 | 0 | 0 | 0 | 4 | K | 2 | ROZPOCET | 0 | 0 | 0 | 0 | 0 | 1 | 0 | 4 | 4026225
| PP |  | Revize | [14 empty] | PP | 2
27 | K | 29 | Zaškolení obsluhy | soubor | 1 |  | 0 |  |  | základní |  | 0 | 0 | 0 | 0 | 0 | 4 | K | 2 | ROZPOCET | 0 | 0 | 0 | 0 | 0 | 1 | 0 | 4 | 849331260
| PP |  | Zaškolení obsluhy | [14 empty] | PP | 2
28 | K | 30 | Dokumentace skutečný stav | soubor | 1 |  | 0 |  |  | základní |  | 0 | 0 | 0 | 0 | 0 | 4 | K | 2 | ROZPOCET | 0 | 0 | 0 | 0 | 0 | 1 | 0 | 4 | -791612197
| PP |  | Dokumentace skutečný stav | [14 empty] | PP | 2
29 | K | 31 | Všechny ostatní dodávky a práce nutné pro dokončení díla | soubor | 1 |  | 0 |  |  | základní |  | 0 | 0 | 0 | 0 | 0 | 4 | K | 2 | ROZPOCET | 0 | 0 | 0 | 0 | 0 | 1 | 0 | 4 | -551365478
| PP |  | Všechny ostatní dodávky a práce nutné pro dokončení díla | [14 empty] | PP | 2

## 001103 - Vzduchotechnika
{d7fac69d-d83c-463c-a626-d506a0695617}
2
| KRYCÍ LIST SOUPISU PRACÍ | [7 empty] | v --- níže se nacházejí doplnkové a pomocné údaje k sestavám --- v | [8 empty] | False
Stavba:
Rekonstrukce budovy MM Habartov
Objekt:
001 - Uznatelné náklady
Soupis:
001103 - Vzduchotechnika
| KSO: |  |  |  |  | CC-CZ:
| Místo: |  |  |  |  | Datum: | 25. 5. 2025
| Zadavatel: |  |  |  |  | IČ: | 00259314
|  | Město Habartov,Náměstí Přátelství 112,Habartov |  |  |  | DIČ: | CZ00259314
| Uchazeč: |  |  |  |  | IČ: | Vyplň údaj
|  | Vyplň údaj |  |  |  | DIČ: | Vyplň údaj
| Projektant: |  |  |  |  | IČ:
|  | Ing.Šárka Dubská |  |  |  | DIČ:
| Zpracovatel: |  |  |  |  | IČ:
DIČ:
Poznámka:
| Cena bez DPH | [5 empty] | 0
|  |  | Základ daně |  |  | Sazba daně | Výše daně
| DPH | základní | 0 |  |  | 21% | 0
|  | snížená | 0 |  |  | 12% | 0
|  | zákl. přenesená | 0 |  |  | 21% | 0
|  | sníž. přenesená | 0 |  |  | 12% | 0
|  | nulová | 0 |  |  | 0% | 0
| Cena s DPH |  |  | v | CZK |  | 0
| Projektant |  |  | Zpracovatel
| Datum a podpis: |  | Razítko | Datum a podpis: |  |  | Razítko
| Objednavatel |  |  | Uchazeč
| Datum a podpis: |  | Razítko | Datum a podpis: |  |  | Razítko
REKAPITULACE ČLENĚNÍ SOUPISU PRACÍ
Stavba:
Rekonstrukce budovy MM Habartov
Objekt:
001 - Uznatelné náklady
Soupis:
001103 - Vzduchotechnika
Místo: | [5 empty] | Datum: | 25. 5. 2025
Zadavatel: |  |  | Město Habartov,Náměstí Přátelství 112,Habartov |  |  | Projektant: | Ing.Šárka Dubská
Uchazeč: |  |  | Vyplň údaj |  |  | Zpracovatel:
Kód dílu - Popis | [6 empty] | Cena celkem [CZK]
Náklady ze soupisu prací | [6 empty] | 0 | [11 empty] | -1
| 9 - Ostatní konstrukce a práce, bourání | [5 empty] | 0
| 751 - Vzduchotechnika | [5 empty] | 0
| 751-1 - Zařízení | [5 empty] | 0
| 751-11NP - Zařízení-1.NP | [5 empty] | 0
| 751-12NP - Zařízení-2.NP | [5 empty] | 0
| 751-1STR - Zařízení-střecha | [5 empty] | 0
| 751-2 - Příslušenství | [5 empty] | 0
| 751-21NP - Příslušenství 1.NP | [5 empty] | 0
| 751-22NP - Příslušenství 2.NP | [5 empty] | 0
| 751-2VZT2 - Příslušenství VZT jednotek 1.NP+střecha | [5 empty] | 0
| 751-3 - Potrubní rozvod | [5 empty] | 0
| 751-31NP - Potrubní rozvod 1.NP-HM | [5 empty] | 0
| 751-32NP - Potrubní rozvod 2.NP-HM | [5 empty] | 0
| 751-34 - Šachty HM + střecha | [5 empty] | 0
| 751-3VZT - Potrubní rozvod VZT jednotky | [5 empty] | 0
| 751-3VZT3 - Vzt jednotka - zasedačka, 1NP + střecha | [5 empty] | 0
| VRN - Vedlejší rozpočtové náklady | [5 empty] | 0
SOUPIS PRACÍ
Stavba:
Rekonstrukce budovy MM Habartov
Objekt:
001 - Uznatelné náklady
Soupis:
001103 - Vzduchotechnika
Místo: | [5 empty] | Datum: | 25. 5. 2025
Zadavatel: |  |  | Město Habartov,Náměstí Přátelství 112,Habartov |  |  | Projektant: | Ing.Šárka Dubská
Uchazeč: |  |  | Vyplň údaj |  |  | Zpracovatel:
PČ | Typ | Kód | Popis | MJ | Množství | J.cena [CZK] | Cena celkem [CZK] | Cenová soustava |  | DPH | J. Nh [h] | Nh celkem [h] | J. hmotnost [t] | Hmotnost celkem [t] | J. suť [t] | Suť Celkem [t]
Náklady soupisu celkem | [6 empty] | 0 |  |  |  |  | 0 |  | 1.6898 |  | 0 |  | D | -1 | [10 empty] | 0
| D | 9 | Ostatní konstrukce a práce, bourání |  |  |  | 0 |  |  |  |  | 0 |  | 0.04272 |  | 0 | 1 | D | 0 |  |  |  | ROZPOCET | [6 empty] | 0
1 | K | 949101112 | Lešení pomocné pro objekty pozemních staveb s lešeňovou podlahou v přes 1,9 do 3,5 m zatížení do 150 kg/m2 | m2 | 1068 |  | 0 |  |  | základní |  | 0 | 0 | 0 | 0 | 0 | 4 | K | 1 |  |  |  | ROZPOCET | 0 | 0 | 0 | 0 | 0 | 1 | 0 | 4 | -1539645621
| PP |  | Lešení pomocné pracovní pro objekty pozemních staveb pro zatížení do 150 kg/m2, o výšce lešeňové podlahy přes 1,9 do 3,5 m | [14 empty] | PP | 1
| VV |  | 14*14 |  | 196 | [12 empty] | VV | 1 | 2 | True | 0 | ROZPOCET
| VV |  | 36*12 |  | 432 | [12 empty] | VV | 1 | 2 | True | 0 | ROZPOCET
| VV |  | 10*11*2 |  | 220 | [12 empty] | VV | 1 | 2 | True | 0 | ROZPOCET
| VV |  | 10*11*2 |  | 220 | [12 empty] | VV | 1 | 2 | True | 0 | ROZPOCET
| VV |  | Součet |  | 1068 | [12 empty] | VV | 1 | 4 | True | 1 | ROZPOCET
2 | K | 95000001R | Zednické přípomoce (vybourání otvorů,zednické začištění,úpravy stávajících konstrukcí) | kpl | 1 |  | 0 |  |  | základní |  | 0 | 0 | 0 | 0 | 0 | 4 | K | 1 |  |  |  | ROZPOCET | 0 | 0 | 0 | 0 | 0 | 1 | 0 | 4 | 483398434
| PP |  | Zednické přípomoce (vybourání otvorů,zednické začištění,úpravy stávajících konstrukcí) | [14 empty] | PP | 1
3 | K | 95000002R | Ztížený svislý přesun VZT zařízení na střechu | kpl | 1 |  | 0 |  |  | základní |  | 0 | 0 | 0 | 0 | 0 | 4 | K | 1 |  |  |  | ROZPOCET | 0 | 0 | 0 | 0 | 0 | 1 | 0 | 4 | 560383625
| PP |  | Ztížený svislý přesun VZT zařízení na střechu | [14 empty] | PP | 1
4 | K | 95000003R | Příplatek za montáž svislého potrubí na střechu | kpl | 1 |  | 0 |  |  | základní |  | 0 | 0 | 0 | 0 | 0 | 4 | K | 1 |  |  |  | ROZPOCET | 0 | 0 | 0 | 0 | 0 | 1 | 0 | 4 | -2017835968
| PP |  | Příplatek za montáž svislého potrubí na střechu | [14 empty] | PP | 1
5 | K | 952901111 | Vyčištění budov bytové a občanské výstavby při výšce podlaží do 4 m | m2 | 1068 |  | 0 |  |  | základní |  | 0 | 4e-05 | 0.04272 | 0 | 0 | 4 | K | 1 |  |  |  | ROZPOCET | 0 | 0 | 0 | 0 | 0 | 1 | 0 | 4 | -196252922
| PP |  | Vyčištění budov nebo objektů před předáním do užívání budov bytové nebo občanské výstavby, světlé výšky podlaží do 4 m | [14 empty] | PP | 1
| D | 751 | Vzduchotechnika |  |  |  | 0 |  |  |  |  | 0 |  | 1.6471 |  | 0 | 2 | D | 0 |  |  |  | ROZPOCET | [6 empty] | 0
6 | K | 75152901R | Uvádění do provozu a zaregulování | kpl | 1 |  | 0 |  |  | základní |  | 0 | 0 | 0 | 0 | 0 | 16 | K | 1 |  |  |  | ROZPOCET | 0 | 0 | 0 | 0 | 0 | 1 | 0 | 16 | 1833646871
| PP |  | Uvádění do provozu a zaregulování | [14 empty] | PP | 1
7 | K | 75152902R | Popisné štítky na zařízení včetně šipek proudění | kpl | 1 |  | 0 |  |  | základní |  | 0 | 0 | 0 | 0 | 0 | 16 | K | 1 |  |  |  | ROZPOCET | 0 | 0 | 0 | 0 | 0 | 1 | 0 | 16 | 922910409
| PP |  | Popisné štítky na zařízení včetně šipek proudění | [14 empty] | PP | 1
8 | K | 75152903R | Zkouška těsnosti pro VZT | kpl | 1 |  | 0 |  |  | základní |  | 0 | 0 | 0 | 0 | 0 | 16 | K | 1 |  |  |  | ROZPOCET | 0 | 0 | 0 | 0 | 0 | 1 | 0 | 16 | -1545613949
| PP |  | Zkouška těsnosti pro VZT | [14 empty] | PP | 1
9 | K | 998751311 | Přesun hmot procentní pro vzduchotechniku ruční v objektech v do 12 m | % |  |  | 0 |  |  | základní |  | 0 | 0 | 0 | 0 | 0 | 16 | K | 1 |  |  |  | ROZPOCET | 0 | 0 | 0 | 0 | 0 | 1 | 0 | 16 | -500651399
| PP |  | Přesun hmot pro vzduchotechniku stanovený procentní sazbou (%) z ceny vodorovná dopravní vzdálenost do 50 m ruční (bez užití mechanizace) v objektech výšky do 12 m | [14 empty] | PP | 1
| D | 751-1 | Zařízení |  |  |  | 0 |  |  |  |  | 0 |  | 0.471 |  | 0 | 2 | D | 1 |  |  |  | ROZPOCET | [6 empty] | 0
| D | 751-11NP | Zařízení-1.NP |  |  |  | 0 |  |  |  |  | 0 |  | 0.446 |  | 0 | 2 | D | 2 |  |  |  | ROZPOCET | [6 empty] | 0
21 | K | 751122092 | Montáž ventilátoru radiálního nízkotlakého potrubního základního do kruhového potrubí D přes 100 do 200 mm | kus | 9 |  | 0 |  |  | základní |  | 0 | 0 | 0 | 0 | 0 | 16 | K | 3 |  |  |  | ROZPOCET | 0 | 0 | 0 | 0 | 0 | 1 | 0 | 16 | 976892036
| PP |  | Montáž ventilátoru radiálního nízkotlakého potrubního základního do kruhového potrubí, průměru přes 100 do 200 mm | [14 empty] | PP | 3
| VV |  | 4+2+1+1+1 |  | 9 | [12 empty] | VV | 3 | 2 | True | 1 | ROZPOCET
22 | M | 75111902R | Potrubní ventilátor RM 125 NK radiální ventilátor kovový - HM-viz TZ VZT D.1.4.b.1 příl. | kus | 4 |  | 0 |  |  | základní |  | 0 | 0.004 | 0.016 | 0 | 0 | 32 | M | 3 |  |  |  | ROZPOCET | 0 | 0 | 0 | 0 | 0 | 1 | 0 | 16 | -197063225
| PP |  | Potrubní ventilátor RM 125 NK radiální ventilátor kovový - HM-viz TZ VZT D.1.4.b.1 příl. | [14 empty] | PP | 3
23 | M | 75111022R | Potrubní ventilátor RM 160 NK radiální ventilátor kovový - HM-viz TZ VZT D.1.4.b.1 příl. | kus | 1 |  | 0 |  |  | základní |  | 0 | 0.004 | 0.004 | 0 | 0 | 32 | M | 3 |  |  |  | ROZPOCET | 0 | 0 | 0 | 0 | 0 | 1 | 0 | 16 | -572239697
| PP |  | Potrubní ventilátor RM 160 NK radiální ventilátor kovový - HM-viz TZ VZT D.1.4.b.1 příl. | [14 empty] | PP | 3
24 | M | 75112001R | Potrubní ventilátor RM 100 Ecowatt IP44 - HM-viz TZ VZT D.1.4.b.1 příl. | kus | 2 |  | 0 |  |  | základní |  | 0 | 0.004 | 0.008 | 0 | 0 | 32 | M | 3 |  |  |  | ROZPOCET | 0 | 0 | 0 | 0 | 0 | 1 | 0 | 16 | -1798784795
| PP |  | Potrubní ventilátor RM 100 Ecowatt IP44 - HM-viz TZ VZT D.1.4.b.1 příl. | [14 empty] | PP | 3
25 | M | 75111931R | Potrubní ventilátor TD 160/100 N SILENT IP44 - HM-viz TZ VZT D.1.4.b.1 příl. | kus | 1 |  | 0 |  |  | základní |  | 0 | 0.004 | 0.004 | 0 | 0 | 32 | M | 3 |  |  |  | ROZPOCET | 0 | 0 | 0 | 0 | 0 | 1 | 0 | 16 | -1837880538
| PP |  | Potrubní ventilátor TD 160/100 N SILENT IP44 - HM-viz TZ VZT D.1.4.b.1 příl. | [14 empty] | PP | 3
26 | M | 75111041R | Potrubní ventilátor RM 200 NK radiální ventilátor kovový - přípravna digestoře-viz TZ VZT D.1.4.b.1 příl. | kus | 1 |  | 0 |  |  | základní |  | 0 | 0.005 | 0.005 | 0 | 0 | 32 | M | 3 |  |  |  | ROZPOCET | 0 | 0 | 0 | 0 | 0 | 1 | 0 | 16 | 302821307
| PP |  | Potrubní ventilátor RM 200 NK radiální ventilátor kovový - přípravna digestoře-viz TZ VZT D.1.4.b.1 příl. | [14 empty] | PP | 3
19 | K | 751612116 | Montáž centrální vzduchotechnické jednotky s rekuperací tepla a vlhkosti stojaté s výměnou vzduchu přes 1000 do 5000 m3/h | kus | 2 |  | 0 |  |  | základní |  | 0 | 0 | 0 | 0 | 0 | 16 | K | 3 |  |  |  | ROZPOCET | 0 | 0 | 0 | 0 | 0 | 1 | 0 | 16 | 802909748
| PP |  | Montáž vzduchotechnické jednotky s rekuperací tepla a vlhkosti centrální stojaté s výměnou vzduchu přes 1000 do 5000 m3/h | [14 empty] | PP | 3
20 | M | 75161011R | VZT jednotka Q=3500 m/m3 zasedačka (např.DUPLEX 4500 Multi Eco-N) viz TZ VZT D.1.4.b.1 příl. | kpl | 1 |  | 0 |  |  | základní |  | 0 | 0.409 | 0.409 | 0 | 0 | 32 | M | 3 |  |  |  | ROZPOCET | 0 | 0 | 0 | 0 | 0 | 1 | 0 | 16 | 615758137
| PP |  | VZT jednotka Q=3500 m/m3 zasedačka (např.DUPLEX 4500 Multi Eco-N) viz TZ VZT D.1.4.b.1 příl. | [14 empty] | PP | 3
| D | 751-12NP | Zařízení-2.NP |  |  |  | 0 |  |  |  |  | 0 |  | 0.025 |  | 0 | 2 | D | 2 |  |  |  | ROZPOCET | [6 empty] | 0
27 | K | 751122092 | Montáž ventilátoru radiálního nízkotlakého potrubního základního do kruhového potrubí D přes 100 do 200 mm | kus | 6 |  | 0 |  |  | základní |  | 0 | 0 | 0 | 0 | 0 | 16 | K | 3 |  |  |  | ROZPOCET | 0 | 0 | 0 | 0 | 0 | 1 | 0 | 16 | 357727885
| PP |  | Montáž ventilátoru radiálního nízkotlakého potrubního základního do kruhového potrubí, průměru přes 100 do 200 mm | [14 empty] | PP | 3
| VV |  | 2+3+1 |  | 6 | [12 empty] | VV | 3 | 2 | True | 1 | ROZPOCET
28 | M | 75111831R | Potrubní ventilátor TD 160/100 N SILENT IP44 - HM-viz TZ VZT D.1.4.b.1 příl. | kus | 2 |  | 0 |  |  | základní |  | 0 | 0.004 | 0.008 | 0 | 0 | 32 | M | 3 |  |  |  | ROZPOCET | 0 | 0 | 0 | 0 | 0 | 1 | 0 | 16 | -1978179472
| PP |  | Potrubní ventilátor TD 160/100 N SILENT IP44 - HM-viz TZ VZT D.1.4.b.1 příl. | [14 empty] | PP | 3
29 | M | 75111701R | Potrubní ventilátor RM 100 Ecowatt IP44 - HM-viz TZ VZT D.1.4.b.1 příl. | kus | 3 |  | 0 |  |  | základní |  | 0 | 0.004 | 0.012 | 0 | 0 | 32 | M | 3 |  |  |  | ROZPOCET | 0 | 0 | 0 | 0 | 0 | 1 | 0 | 16 | -2123894273
| PP |  | Potrubní ventilátor RM 100 Ecowatt IP44 - HM-viz TZ VZT D.1.4.b.1 příl. | [14 empty] | PP | 3
30 | M | 75111311R | Potrubní ventilátor RM 150 NK radiální ventilátor kovový - HM-viz TZ VZT D.1.4.b.1 příl. | kus | 1 |  | 0 |  |  | základní |  | 0 | 0.005 | 0.005 | 0 | 0 | 32 | M | 3 |  |  |  | ROZPOCET | 0 | 0 | 0 | 0 | 0 | 1 | 0 | 16 | 2098817847
| PP |  | Potrubní ventilátor RM 150 NK radiální ventilátor kovový - HM-viz TZ VZT D.1.4.b.1 příl. | [14 empty] | PP | 3
| D | 751-1STR | Zařízení-střecha |  |  |  | 0 |  |  |  |  | 0 |  | 0 |  | 0 | 2 | D | 2 |  |  |  | ROZPOCET | [6 empty] | 0
36 | K | 764306142 | Montáž ventilační turbíny na skládané nebo plechové krytině průměru do 350 mm | kus | 2 |  | 0 |  |  | základní |  | 0 | 0 | 0 | 0 | 0 | 16 | K | 3 |  |  |  | ROZPOCET | 0 | 0 | 0 | 0 | 0 | 1 | 0 | 16 | 1614873320
| PP |  | Montáž ventilační turbíny na střeše s krytinou skládanou mimo prejzovou nebo z plechu | [14 empty] | PP | 3
37 | M | 76430001R | Hybridní hlavice Lomanco Energo 14-viz TZ VZT D.1.4.b.1 příl. | kus | 2 |  | 0 |  |  | základní |  | 0 | 0 | 0 | 0 | 0 | 32 | M | 3 |  |  |  | ROZPOCET | 0 | 0 | 0 | 0 | 0 | 1 | 0 | 16 | -1066872116
| PP |  | Hybridní hlavice Lomanco Energo 14-viz TZ VZT D.1.4.b.1 příl. | [14 empty] | PP | 3
| D | 751-2 | Příslušenství |  |  |  | 0 |  |  |  |  | 0 |  | 0.1165 |  | 0 | 2 | D | 1 |  |  |  | ROZPOCET | [6 empty] | 0
| D | 751-21NP | Příslušenství 1.NP |  |  |  | 0 |  |  |  |  | 0 |  | 0.1119 |  | 0 | 2 | D | 2 |  |  |  | ROZPOCET | [6 empty] | 0
49 | K | 751322161 | Montáž anemostatu kruhového s proměnlivou geometrií D do 200 mm | kus | 31 |  | 0 |  |  | základní |  | 0 | 0 | 0 | 0 | 0 | 16 | K | 3 |  |  |  | ROZPOCET | 0 | 0 | 0 | 0 | 0 | 1 | 0 | 16 | -1560421852
| PP |  | Montáž talířových ventilů, anemostatů, dýz anemostatu kruhového s proměnlivou geometrií, průměru do 200 mm | [14 empty] | PP | 3
| VV |  | 25+4+2 |  | 31 | [12 empty] | VV | 3 | 2 | True | 1 | ROZPOCET
50 | M | 75132001R | Kruhový ventil s regulací ø80,50,20/100 mat.plast viz TZ VZT D.1.4.b.1 příl. | kus | 25 |  | 0 |  |  | základní |  | 0 | 0 | 0 | 0 | 0 | 32 | M | 3 |  |  |  | ROZPOCET | 0 | 0 | 0 | 0 | 0 | 1 | 0 | 16 | -616793211
| PP |  | Kruhový ventil s regulací ø80,50,20/100 mat.plast viz TZ VZT D.1.4.b.1 příl. | [14 empty] | PP | 3
51 | M | 75133001R | Kruhový ventil s regulací ø100,50,20/120 mat.plastviz TZ VZT D.1.4.b.1 příl. | kus | 4 |  | 0 |  |  | základní |  | 0 | 0 | 0 | 0 | 0 | 32 | M | 3 |  |  |  | ROZPOCET | 0 | 0 | 0 | 0 | 0 | 1 | 0 | 16 | 2084598775
| PP |  | Kruhový ventil s regulací ø100,50,20/120 mat.plastviz TZ VZT D.1.4.b.1 příl. | [14 empty] | PP | 3
52 | M | 75132002R | Kruhový ventil s regulací ø125,50,20/100 mat.plast viz TZ VZT D.1.4.b.1 příl. | kus | 2 |  | 0 |  |  | základní |  | 0 | 0 | 0 | 0 | 0 | 32 | M | 3 |  |  |  | ROZPOCET | 0 | 0 | 0 | 0 | 0 | 1 | 0 | 16 | 645864816
| PP |  | Kruhový ventil s regulací ø125,50,20/100 mat.plast viz TZ VZT D.1.4.b.1 příl. | [14 empty] | PP | 3
47 | K | 751377012 | Montáž odsávacího zákrytu (digestoř) bytového komínového | kus | 2 |  | 0 |  |  | základní |  | 0 | 0 | 0 | 0 | 0 | 16 | K | 3 |  |  |  | ROZPOCET | 0 | 0 | 0 | 0 | 0 | 1 | 0 | 16 | 1445344007
| PP |  | Montáž odsávacích stropů, zákrytů odsávacího zákrytu (digestoř) bytového komínového | [14 empty] | PP | 3
48 | M | 4295809R | Digestoře s otvorem ø150 1300x650 mat.nerezviz TZ VZT D.1.4.b.1 příl. | kus | 2 |  | 0 |  |  | základní |  | 0 | 0.0515 | 0.103 | 0 | 0 | 32 | M | 3 |  |  |  | ROZPOCET | 0 | 0 | 0 | 0 | 0 | 1 | 0 | 16 | -1925873931
| PP |  | Digestoře s otvorem ø150 1300x650 mat.nerezviz TZ VZT D.1.4.b.1 příl. | [14 empty] | PP | 3
53 | K | 751514661 | Montáž škrtící klapky nebo zpětné klapky do plechového potrubí kruhové s přírubou D do 100 mm | kus | 3 |  | 0 |  |  | základní |  | 0 | 0 | 0 | 0 | 0 | 16 | K | 3 |  |  |  | ROZPOCET | 0 | 0 | 0 | 0 | 0 | 1 | 0 | 16 | -1588382299
| PP |  | Montáž škrtící klapky nebo zpětné klapky do plechového potrubí kruhové s přírubou, průměru do 100 mm | [14 empty] | PP | 3
| VV |  | 3 |  | 3 | [12 empty] | VV | 3 | 2 | True | 1 | ROZPOCET
54 | M | 42971019 | klapka kruhová zpětná Pz D 100mm viz TZ VZT D.1.4.b.1 příl. | kus | 3 |  | 0 |  |  | základní |  | 0 | 0.0005 | 0.0015 | 0 | 0 | 32 | M | 3 |  |  |  | ROZPOCET | 0 | 0 | 0 | 0 | 0 | 1 | 0 | 16 | -801780858
| PP |  | klapka kruhová zpětná Pz D 100mm viz TZ VZT D.1.4.b.1 příl. | [14 empty] | PP | 3
55 | K | 751514662 | Montáž škrtící klapky nebo zpětné klapky do plechového potrubí kruhové s přírubou D přes 100 do 200 mm | kus | 8 |  | 0 |  |  | základní |  | 0 | 0 | 0 | 0 | 0 | 16 | K | 3 |  |  |  | ROZPOCET | 0 | 0 | 0 | 0 | 0 | 1 | 0 | 16 | -638814654
| PP |  | Montáž škrtící klapky nebo zpětné klapky do plechového potrubí kruhové s přírubou, průměru přes 100 do 200 mm | [14 empty] | PP | 3
| VV |  | 1+1+3+2+1 |  | 8 | [12 empty] | VV | 3 | 2 | True | 1 | ROZPOCET
56 | M | 42971020 | klapka kruhová zpětná Pz D 125mm viz TZ VZT D.1.4.b.1 příl. | kus | 3 |  | 0 |  |  | základní |  | 0 | 0.0007 | 0.0021 | 0 | 0 | 32 | M | 3 |  |  |  | ROZPOCET | 0 | 0 | 0 | 0 | 0 | 1 | 0 | 16 | -1865501900
| PP |  | klapka kruhová zpětná Pz D 125mm viz TZ VZT D.1.4.b.1 příl. | [14 empty] | PP | 3
57 | M | 42971022 | klapka kruhová zpětná Pz D 160mm viz TZ VZT D.1.4.b.1 příl. | kus | 1 |  | 0 |  |  | základní |  | 0 | 0.0011 | 0.0011 | 0 | 0 | 32 | M | 3 |  |  |  | ROZPOCET | 0 | 0 | 0 | 0 | 0 | 1 | 0 | 16 | 853598951
| PP |  | klapka kruhová zpětná Pz D 160mm viz TZ VZT D.1.4.b.1 příl. | [14 empty] | PP | 3
58 | M | 4297102R | klapka kruhová zpětná Pz D 140mm viz TZ VZT D.1.4.b.1 příl. | kus | 1 |  | 0 |  |  | základní |  | 0 | 0.0011 | 0.0011 | 0 | 0 | 32 | M | 3 |  |  |  | ROZPOCET | 0 | 0 | 0 | 0 | 0 | 1 | 0 | 16 | -1683224508
| PP |  | klapka kruhová zpětná Pz D 140mm viz TZ VZT D.1.4.b.1 příl. | [14 empty] | PP | 3
59 | M | 42971021 | klapka kruhová zpětná Pz D 150mm viz TZ VZT D.1.4.b.1 příl. | kus | 2 |  | 0 |  |  | základní |  | 0 | 0.0008 | 0.0016 | 0 | 0 | 32 | M | 3 |  |  |  | ROZPOCET | 0 | 0 | 0 | 0 | 0 | 1 | 0 | 16 | -1929971929
| PP |  | klapka kruhová zpětná Pz D 150mm viz TZ VZT D.1.4.b.1 příl. | [14 empty] | PP | 3
60 | M | 42971024 | klapka kruhová zpětná Pz D 200mm viz TZ VZT D.1.4.b.1 příl. | kus | 1 |  | 0 |  |  | základní |  | 0 | 0.0015 | 0.0015 | 0 | 0 | 32 | M | 3 |  |  |  | ROZPOCET | 0 | 0 | 0 | 0 | 0 | 1 | 0 | 16 | 1395522479
| PP |  | klapka kruhová zpětná Pz D 200mm viz TZ VZT D.1.4.b.1 příl. | [14 empty] | PP | 3
| D | 751-22NP | Příslušenství 2.NP |  |  |  | 0 |  |  |  |  | 0 |  | 0.0046 |  | 0 | 2 | D | 2 |  |  |  | ROZPOCET | [6 empty] | 0
61 | K | 751322161 | Montáž anemostatu kruhového s proměnlivou geometrií D do 200 mm | kus | 17 |  | 0 |  |  | základní |  | 0 | 0 | 0 | 0 | 0 | 16 | K | 3 |  |  |  | ROZPOCET | 0 | 0 | 0 | 0 | 0 | 1 | 0 | 16 | 192512739
| PP |  | Montáž talířových ventilů, anemostatů, dýz anemostatu kruhového s proměnlivou geometrií, průměru do 200 mm | [14 empty] | PP | 3
| VV |  | 15+2 |  | 17 | [12 empty] | VV | 3 | 2 | True | 1 | ROZPOCET
62 | M | 75132001R.1 | Kruhový ventil s regulací ø80,50,20/100 mat.plast viz TZ VZT D.1.4.b.1 příl. | kus | 15 |  | 0 |  |  | základní |  | 0 | 0 | 0 | 0 | 0 | 32 | M | 3 |  |  |  | ROZPOCET | 0 | 0 | 0 | 0 | 0 | 1 | 0 | 16 | 648539028
| PP |  | Kruhový ventil s regulací ø80,50,20/100 mat.plast viz TZ VZT D.1.4.b.1 příl. | [14 empty] | PP | 3
63 | M | 75132002R.1 | Kruhový ventil s regulací ø125,50,20/100 mat.plast viz TZ VZT D.1.4.b.1 příl. | kus | 2 |  | 0 |  |  | základní |  | 0 | 0 | 0 | 0 | 0 | 32 | M | 3 |  |  |  | ROZPOCET | 0 | 0 | 0 | 0 | 0 | 1 | 0 | 16 | 574421541
| PP |  | Kruhový ventil s regulací ø125,50,20/100 mat.plast viz TZ VZT D.1.4.b.1 příl. | [14 empty] | PP | 3
64 | K | 751514661 | Montáž škrtící klapky nebo zpětné klapky do plechového potrubí kruhové s přírubou D do 100 mm | kus | 7 |  | 0 |  |  | základní |  | 0 | 0 | 0 | 0 | 0 | 16 | K | 3 |  |  |  | ROZPOCET | 0 | 0 | 0 | 0 | 0 | 1 | 0 | 16 | 1521028660
| PP |  | Montáž škrtící klapky nebo zpětné klapky do plechového potrubí kruhové s přírubou, průměru do 100 mm | [14 empty] | PP | 3
| VV |  | 7 |  | 7 | [12 empty] | VV | 3 | 2 | True | 1 | ROZPOCET
65 | M | 42971019 | klapka kruhová zpětná Pz D 100mm viz TZ VZT D.1.4.b.1 příl. | kus | 7 |  | 0 |  |  | základní |  | 0 | 0.0005 | 0.0035 | 0 | 0 | 32 | M | 3 |  |  |  | ROZPOCET | 0 | 0 | 0 | 0 | 0 | 1 | 0 | 16 | 847821097
| PP |  | klapka kruhová zpětná Pz D 100mm viz TZ VZT D.1.4.b.1 příl. | [14 empty] | PP | 3
66 | K | 751514662 | Montáž škrtící klapky nebo zpětné klapky do plechového potrubí kruhové s přírubou D přes 100 do 200 mm | kus | 1 |  | 0 |  |  | základní |  | 0 | 0 | 0 | 0 | 0 | 16 | K | 3 |  |  |  | ROZPOCET | 0 | 0 | 0 | 0 | 0 | 1 | 0 | 16 | -836778297
| PP |  | Montáž škrtící klapky nebo zpětné klapky do plechového potrubí kruhové s přírubou, průměru přes 100 do 200 mm | [14 empty] | PP | 3
| VV |  | 1 |  | 1 | [12 empty] | VV | 3 | 2 | True | 1 | ROZPOCET
67 | M | 4297102R | klapka kruhová zpětná Pz D 140mm viz TZ VZT D.1.4.b.1 příl. | kus | 1 |  | 0 |  |  | základní |  | 0 | 0.0011 | 0.0011 | 0 | 0 | 32 | M | 3 |  |  |  | ROZPOCET | 0 | 0 | 0 | 0 | 0 | 1 | 0 | 16 | 2104926512
| PP |  | klapka kruhová zpětná Pz D 140mm viz TZ VZT D.1.4.b.1 příl. | [14 empty] | PP | 3
| D | 751-2VZT2 | Příslušenství VZT jednotek 1.NP+střecha |  |  |  | 0 |  |  |  |  | 0 |  | 0 |  | 0 | 2 | D | 2 |  |  |  | ROZPOCET | [6 empty] | 0
104 | K | 751311303 | Montáž vyústi textilní kruhové D přes 400 do 600 mm | m | 12 |  | 0 |  |  | základní |  | 0 | 0 | 0 | 0 | 0 | 16 | K | 3 |  |  |  | ROZPOCET | 0 | 0 | 0 | 0 | 0 | 1 | 0 | 16 | 388627489
| PP |  | Montáž vyústi textilní kruhové, průměru přes 400 do 600 mm | [14 empty] | PP | 3
| VV |  | 6*2 |  | 12 | [12 empty] | VV | 3 | 2 | True | 1 | ROZPOCET
105 | M | 75131021R | Textilní vyústka + montážní vybavení-zasedačka systém 1 viz TZ VZT D.1.4.b.1 příl. | kpl | 1 |  | 0 |  |  | základní |  | 0 | 0 | 0 | 0 | 0 | 32 | M | 3 |  |  |  | ROZPOCET | 0 | 0 | 0 | 0 | 0 | 1 | 0 | 16 | -737717062
| PP |  | Textilní vyústka + montážní vybavení-zasedačka systém 1 viz TZ VZT D.1.4.b.1 příl. | [14 empty] | PP | 3
106 | M | 75131022R | Textilní vyústka + montážní vybavení-zasedačka systém 2 viz TZ VZT D.1.4.b.1 příl. | kpl | 1 |  | 0 |  |  | základní |  | 0 | 0 | 0 | 0 | 0 | 32 | M | 3 |  |  |  | ROZPOCET | 0 | 0 | 0 | 0 | 0 | 1 | 0 | 16 | -496856634
| PP |  | Textilní vyústka + montážní vybavení-zasedačka systém 2 viz TZ VZT D.1.4.b.1 příl. | [14 empty] | PP | 3
113 | K | 751344122 | Montáž tlumiče hluku pro čtyřhranné potrubí přes 0,150 do 0,300 m2 | kus | 4 |  | 0 |  |  | základní |  | 0 | 0 | 0 | 0 | 0 | 16 | K | 3 |  |  |  | ROZPOCET | 0 | 0 | 0 | 0 | 0 | 1 | 0 | 16 | 1005981998
| PP |  | Montáž tlumičů hluku pro čtyřhranné potrubí, průřezu přes 0,150 do 0,300 m2 | [14 empty] | PP | 3
| VV |  | 4 |  | 4 | [12 empty] | VV | 3 | 2 | True | 1 | ROZPOCET
114 | M | 75134409R | tlumič hluku 600x300, L = 1000 mat.pozink Vzt.jednotka zasedačka viz TZ VZT D.1.4.b.1 příl. | kus | 4 |  | 0 |  |  | základní |  | 0 | 0 | 0 | 0 | 0 | 32 | M | 3 |  |  |  | ROZPOCET | 0 | 0 | 0 | 0 | 0 | 1 | 0 | 16 | 540436299
| PP |  | tlumič hluku 600x300, L = 1000 mat.pozink Vzt.jednotka zasedačka viz TZ VZT D.1.4.b.1 příl. | [14 empty] | PP | 3
107 | K | 751398016 | Montáž větrací mřížky na kruhové potrubí D přes 500 mm | kus | 4 |  | 0 |  |  | základní |  | 0 | 0 | 0 | 0 | 0 | 16 | K | 3 |  |  |  | ROZPOCET | 0 | 0 | 0 | 0 | 0 | 1 | 0 | 16 | -124670983
| PP |  | Montáž ostatních zařízení větrací mřížky na kruhové potrubí, průměru přes 500 mm | [14 empty] | PP | 3
| VV |  | 2+2 |  | 4 | [12 empty] | VV | 3 | 2 | True | 1 | ROZPOCET
108 | M | 75139810R | Mřížka s regulací R1 1225x525 mm zasedačka mat.pozink viz TZ VZT D.1.4.b.1 příl. | kus | 2 |  | 0 |  |  | základní |  | 0 | 0 | 0 | 0 | 0 | 32 | M | 3 |  |  |  | ROZPOCET | 0 | 0 | 0 | 0 | 0 | 1 | 0 | 16 | 1261107879
| PP |  | Mřížka s regulací R1 1225x525 mm zasedačka mat.pozink viz TZ VZT D.1.4.b.1 příl. | [14 empty] | PP | 3
109 | M | 75139811R | Mřížka s regulací R1 1225x525 mm zasedačka mat.plast viz TZ VZT D.1.4.b.1 příl. | kus | 2 |  | 0 |  |  | základní |  | 0 | 0 | 0 | 0 | 0 | 32 | M | 3 |  |  |  | ROZPOCET | 0 | 0 | 0 | 0 | 0 | 1 | 0 | 16 | -1056880604
| PP |  | Mřížka s regulací R1 1225x525 mm zasedačka mat.plast viz TZ VZT D.1.4.b.1 příl. | [14 empty] | PP | 3
115 | K | 751398052 | Montáž protidešťové žaluzie nebo žaluziové klapky na čtyřhranné potrubí přes 0,150 do 0,300 m2 | kus | 1 |  | 0 |  |  | základní |  | 0 | 0 | 0 | 0 | 0 | 16 | K | 3 |  |  |  | ROZPOCET | 0 | 0 | 0 | 0 | 0 | 1 | 0 | 16 | -1934167455
| PP |  | Montáž ostatních zařízení protidešťové žaluzie nebo žaluziové klapky na čtyřhranné potrubí, průřezu přes 0,150 do 0,300 m2 | [14 empty] | PP | 3
116 | M | 75139911R | Protidešťová žaluzie - výfuk vzduchu 600x400 zasedačka-mat.pozink viz TZ VZT D.1.4.b.1 příl. | kus | 1 |  | 0 |  |  | základní |  | 0 | 0 | 0 | 0 | 0 | 32 | M | 3 |  |  |  | ROZPOCET | 0 | 0 | 0 | 0 | 0 | 1 | 0 | 16 | -1394081740
| PP |  | Protidešťová žaluzie - výfuk vzduchu 600x400 zasedačka-mat.pozink viz TZ VZT D.1.4.b.1 příl. | [14 empty] | PP | 3
117 | K | 751398053 | Montáž protidešťové žaluzie nebo žaluziové klapky na čtyřhranné potrubí přes 0,300 do 0,450 m2 | kus | 1 |  | 0 |  |  | základní |  | 0 | 0 | 0 | 0 | 0 | 16 | K | 3 |  |  |  | ROZPOCET | 0 | 0 | 0 | 0 | 0 | 1 | 0 | 16 | 2066652119
| PP |  | Montáž ostatních zařízení protidešťové žaluzie nebo žaluziové klapky na čtyřhranné potrubí, průřezu přes 0,300 do 0,450 m2 | [14 empty] | PP | 3
118 | M | 75139290R | Protidešťová žaluzie - přívod vzduchu 1000x400 zasedačka-mat.pozink viz TZ VZT D.1.4.b.1 příl. | kus | 1 |  | 0 |  |  | základní |  | 0 | 0 | 0 | 0 | 0 | 32 | M | 3 |  |  |  | ROZPOCET | 0 | 0 | 0 | 0 | 0 | 1 | 0 | 16 | 1425153135
| PP |  | Protidešťová žaluzie - přívod vzduchu 1000x400 zasedačka-mat.pozink viz TZ VZT D.1.4.b.1 příl. | [14 empty] | PP | 3
110 | K | 751514614 | Montáž škrtící klapky nebo zpětné klapky do plechového potrubí čtyřhranné s přírubou přes 0,140 do 0,210 m2 | kus | 4 |  | 0 |  |  | základní |  | 0 | 0 | 0 | 0 | 0 | 16 | K | 3 |  |  |  | ROZPOCET | 0 | 0 | 0 | 0 | 0 | 1 | 0 | 16 | 123854086
| PP |  | Montáž škrtící klapky nebo zpětné klapky do plechového potrubí čtyřhranné s přírubou, průřezu přes 0,140 do 0,210 m2 | [14 empty] | PP | 3
| VV |  | 2+2 |  | 4 | [12 empty] | VV | 3 | 2 | True | 1 | ROZPOCET
111 | M | 75151210R | Protipožární klapka 600x350 mm zasedačka viz TZ VZT D.1.4.b.1 příl. | kus | 2 |  | 0 |  |  | základní |  | 0 | 0 | 0 | 0 | 0 | 32 | M | 3 |  |  |  | ROZPOCET | 0 | 0 | 0 | 0 | 0 | 1 | 0 | 16 | 626695673
| PP |  | Protipožární klapka 600x350 mm zasedačka viz TZ VZT D.1.4.b.1 příl. | [14 empty] | PP | 3
112 | M | 75151270R | Regulační klapka protiběžná 560x280 mm zasedačka viz TZ VZT D.1.4.b.1 příl. | kus | 2 |  | 0 |  |  | základní |  | 0 | 0 | 0 | 0 | 0 | 32 | M | 3 |  |  |  | ROZPOCET | 0 | 0 | 0 | 0 | 0 | 1 | 0 | 16 | 1760305121
| PP |  | Regulační klapka protiběžná 560x280 mm zasedačka viz TZ VZT D.1.4.b.1 příl. | [14 empty] | PP | 3
| D | 751-3 | Potrubní rozvod |  |  |  | 0 |  |  |  |  | 0 |  | 1.0596 |  | 0 | 2 | D | 1 |  |  |  | ROZPOCET | [6 empty] | 0
| D | 751-31NP | Potrubní rozvod 1.NP-HM |  |  |  | 0 |  |  |  |  | 0 |  | 0.34635 |  | 0 | 2 | D | 2 |  |  |  | ROZPOCET | [6 empty] | 0
141 | K | 751510041 | Vzduchotechnické potrubí z pozinkovaného plechu kruhové spirálně vinutá trouba bez příruby D do 100 mm | m | 35.53 |  | 0 |  |  | základní |  | 0 | 0.00168 | 0.05969 | 0 | 0 | 16 | K | 3 |  |  |  | ROZPOCET | 0 | 0 | 0 | 0 | 0 | 1 | 0 | 16 | -711640309
| PP |  | Vzduchotechnické potrubí z pozinkovaného plechu kruhové, trouba spirálně vinutá bez příruby, průměru do 100 mm | [14 empty] | PP | 3
| VV |  | 19,8+12,5 |  | 32.3 | [12 empty] | VV | 3 | 2 | True | 0 | ROZPOCET
| VV |  | Součet |  | 32.3 | [12 empty] | VV | 3 | 4 | True | 0 | ROZPOCET
| VV |  | 32,3*1,1 "Přepočtené koeficientem množství |  | 35.53 | [12 empty] | VV | 3 | 2 | True | 1 | ROZPOCET
142 | K | 751510042 | Vzduchotechnické potrubí z pozinkovaného plechu kruhové spirálně vinutá trouba bez příruby D přes 100 do 200 mm | m | 64.108 |  | 0 |  |  | základní |  | 0 | 0.00345 | 0.22117 | 0 | 0 | 16 | K | 3 |  |  |  | ROZPOCET | 0 | 0 | 0 | 0 | 0 | 1 | 0 | 16 | 1894433136
| PP |  | Vzduchotechnické potrubí z pozinkovaného plechu kruhové, trouba spirálně vinutá bez příruby, průměru přes 100 do 200 mm | [14 empty] | PP | 3
| VV |  | 17,82+8,72+0,76+5,82+4,57+20,59 |  | 58.28 | [12 empty] | VV | 3 | 2 | True | 0 | ROZPOCET
| VV |  | 58,28*1,1 "Přepočtené koeficientem množství |  | 64.108 | [12 empty] | VV | 3 | 2 | True | 1 | ROZPOCET
157 | K | 751514177 | Montáž oblouku do plechového potrubí kruhového bez příruby D do 100 mm | kus | 21 |  | 0 |  |  | základní |  | 0 | 0 | 0 | 0 | 0 | 16 | K | 3 |  |  |  | ROZPOCET | 0 | 0 | 0 | 0 | 0 | 1 | 0 | 16 | -1568876615
| PP |  | Montáž oblouku do plechového potrubí kruhového bez příruby, průměru do 100 mm | [14 empty] | PP | 3
| VV |  | 8+2+3+3+2+3 |  | 21 | [12 empty] | VV | 3 | 2 | True | 0 | ROZPOCET
| VV |  | Součet |  | 21 | [12 empty] | VV | 3 | 4 | True | 1 | ROZPOCET
158 | M | M013 | Oblouk ø80/R80,45° mat.SPIRO viz TZ VZT D.1.4.b.1 příl. | kus | 8 |  | 0 |  |  | základní |  | 0 | 0 | 0 | 0 | 0 | 32 | M | 3 |  |  |  | ROZPOCET | 0 | 0 | 0 | 0 | 0 | 1 | 0 | 16 | 2044124957
| PP |  | Oblouk ø80/R80,45° mat.SPIRO viz TZ VZT D.1.4.b.1 příl. | [14 empty] | PP | 3
159 | M | M014 | Oblouk ø80/R80,60° mat.SPIRO viz TZ VZT D.1.4.b.1 příl. | kus | 2 |  | 0 |  |  | základní |  | 0 | 0 | 0 | 0 | 0 | 32 | M | 3 |  |  |  | ROZPOCET | 0 | 0 | 0 | 0 | 0 | 1 | 0 | 16 | 678796697
| PP |  | Oblouk ø80/R80,60° mat.SPIRO viz TZ VZT D.1.4.b.1 příl. | [14 empty] | PP | 3
160 | M | M015 | Oblouk ø80/R120,90° mat.SPIRO viz TZ VZT D.1.4.b.1 příl. | kus | 3 |  | 0 |  |  | základní |  | 0 | 0 | 0 | 0 | 0 | 32 | M | 3 |  |  |  | ROZPOCET | 0 | 0 | 0 | 0 | 0 | 1 | 0 | 16 | 1798675260
| PP |  | Oblouk ø80/R120,90° mat.SPIRO viz TZ VZT D.1.4.b.1 příl. | [14 empty] | PP | 3
161 | M | M016 | Oblouk ø100/R100,45° mat.SPIRO viz TZ VZT D.1.4.b.1 příl. | kus | 3 |  | 0 |  |  | základní |  | 0 | 0 | 0 | 0 | 0 | 32 | M | 3 |  |  |  | ROZPOCET | 0 | 0 | 0 | 0 | 0 | 1 | 0 | 16 | 1567844905
| PP |  | Oblouk ø100/R100,45° mat.SPIRO viz TZ VZT D.1.4.b.1 příl. | [14 empty] | PP | 3
162 | M | M017 | Oblouk ø100/R100,60° mat.SPIRO viz TZ VZT D.1.4.b.1 příl. | kus | 2 |  | 0 |  |  | základní |  | 0 | 0 | 0 | 0 | 0 | 32 | M | 3 |  |  |  | ROZPOCET | 0 | 0 | 0 | 0 | 0 | 1 | 0 | 16 | 602604708
| PP |  | Oblouk ø100/R100,60° mat.SPIRO viz TZ VZT D.1.4.b.1 příl. | [14 empty] | PP | 3
163 | M | M018 | Oblouk ø100/R100,90° mat.SPIRO viz TZ VZT D.1.4.b.1 příl. | kus | 3 |  | 0 |  |  | základní |  | 0 | 0 | 0 | 0 | 0 | 32 | M | 3 |  |  |  | ROZPOCET | 0 | 0 | 0 | 0 | 0 | 1 | 0 | 16 | 1527165022
| PP |  | Oblouk ø100/R100,90° mat.SPIRO viz TZ VZT D.1.4.b.1 příl. | [14 empty] | PP | 3
164 | K | 751514178 | Montáž oblouku do plechového potrubí kruhového bez příruby D přes 100 do 200 mm | kus | 19 |  | 0 |  |  | základní |  | 0 | 0 | 0 | 0 | 0 | 16 | K | 3 |  |  |  | ROZPOCET | 0 | 0 | 0 | 0 | 0 | 1 | 0 | 16 | 2088045202
| PP |  | Montáž oblouku do plechového potrubí kruhového bez příruby, průměru přes 100 do 200 mm | [14 empty] | PP | 3
| VV |  | 3+1+5+1+3+1+1+1+1+2 |  | 19 | [12 empty] | VV | 3 | 2 | True | 0 | ROZPOCET
| VV |  | Součet |  | 19 | [12 empty] | VV | 3 | 4 | True | 1 | ROZPOCET
165 | M | M019 | Oblouk ø125/R120,45° mat.SPIRO viz TZ VZT D.1.4.b.1 příl. | kus | 3 |  | 0 |  |  | základní |  | 0 | 0 | 0 | 0 | 0 | 32 | M | 3 |  |  |  | ROZPOCET | 0 | 0 | 0 | 0 | 0 | 1 | 0 | 16 | -644181861
| PP |  | Oblouk ø125/R120,45° mat.SPIRO viz TZ VZT D.1.4.b.1 příl. | [14 empty] | PP | 3
166 | M | M020 | Oblouk ø125/R125,90° mat.SPIRO viz TZ VZT D.1.4.b.1 příl. | kus | 1 |  | 0 |  |  | základní |  | 0 | 0 | 0 | 0 | 0 | 32 | M | 3 |  |  |  | ROZPOCET | 0 | 0 | 0 | 0 | 0 | 1 | 0 | 16 | -627482559
| PP |  | Oblouk ø125/R125,90° mat.SPIRO viz TZ VZT D.1.4.b.1 příl. | [14 empty] | PP | 3
167 | M | M021 | Oblouk ø125/R188,90° mat.SPIRO viz TZ VZT D.1.4.b.1 příl. | kus | 5 |  | 0 |  |  | základní |  | 0 | 0 | 0 | 0 | 0 | 32 | M | 3 |  |  |  | ROZPOCET | 0 | 0 | 0 | 0 | 0 | 1 | 0 | 16 | 456991440
| PP |  | Oblouk ø125/R188,90° mat.SPIRO viz TZ VZT D.1.4.b.1 příl. | [14 empty] | PP | 3
168 | M | M022 | Oblouk ø140/R210,90° mat.SPIRO viz TZ VZT D.1.4.b.1 příl. | kus | 1 |  | 0 |  |  | základní |  | 0 | 0 | 0 | 0 | 0 | 32 | M | 3 |  |  |  | ROZPOCET | 0 | 0 | 0 | 0 | 0 | 1 | 0 | 16 | -1743173156
| PP |  | Oblouk ø140/R210,90° mat.SPIRO viz TZ VZT D.1.4.b.1 příl. | [14 empty] | PP | 3
169 | M | M023 | Oblouk ø150/R150,90° mat.SPIRO viz TZ VZT D.1.4.b.1 příl. | kus | 3 |  | 0 |  |  | základní |  | 0 | 0 | 0 | 0 | 0 | 32 | M | 3 |  |  |  | ROZPOCET | 0 | 0 | 0 | 0 | 0 | 1 | 0 | 16 | 342601470
| PP |  | Oblouk ø150/R150,90° mat.SPIRO viz TZ VZT D.1.4.b.1 příl. | [14 empty] | PP | 3
170 | M | M024 | Oblouk ø160/R150,45° mat.SPIRO viz TZ VZT D.1.4.b.1 příl. | kus | 1 |  | 0 |  |  | základní |  | 0 | 0 | 0 | 0 | 0 | 32 | M | 3 |  |  |  | ROZPOCET | 0 | 0 | 0 | 0 | 0 | 1 | 0 | 16 | -481993982
| PP |  | Oblouk ø160/R150,45° mat.SPIRO viz TZ VZT D.1.4.b.1 příl. | [14 empty] | PP | 3
171 | M | M025 | Oblouk ø160/R240,90° mat.SPIRO viz TZ VZT D.1.4.b.1 příl. | kus | 1 |  | 0 |  |  | základní |  | 0 | 0 | 0 | 0 | 0 | 32 | M | 3 |  |  |  | ROZPOCET | 0 | 0 | 0 | 0 | 0 | 1 | 0 | 16 | 1249511532
| PP |  | Oblouk ø160/R240,90° mat.SPIRO viz TZ VZT D.1.4.b.1 příl. | [14 empty] | PP | 3
172 | M | M026 | Oblouk ø180/R150,45°mat.SPIRO viz TZ VZT D.1.4.b.1 příl. | kus | 1 |  | 0 |  |  | základní |  | 0 | 0 | 0 | 0 | 0 | 32 | M | 3 |  |  |  | ROZPOCET | 0 | 0 | 0 | 0 | 0 | 1 | 0 | 16 | -418304638
| PP |  | Oblouk ø180/R150,45°mat.SPIRO viz TZ VZT D.1.4.b.1 příl. | [14 empty] | PP | 3
173 | M | M027 | Oblouk ø200/R200,90° mat.SPIRO viz TZ VZT D.1.4.b.1 příl. | kus | 1 |  | 0 |  |  | základní |  | 0 | 0 | 0 | 0 | 0 | 32 | M | 3 |  |  |  | ROZPOCET | 0 | 0 | 0 | 0 | 0 | 1 | 0 | 16 | 1885057626
| PP |  | Oblouk ø200/R200,90° mat.SPIRO viz TZ VZT D.1.4.b.1 příl. | [14 empty] | PP | 3
174 | M | M028 | Oblouk ø200/R300,90° mat.SPIRO viz TZ VZT D.1.4.b.1 příl. | kus | 2 |  | 0 |  |  | základní |  | 0 | 0 | 0 | 0 | 0 | 32 | M | 3 |  |  |  | ROZPOCET | 0 | 0 | 0 | 0 | 0 | 1 | 0 | 16 | -486825501
| PP |  | Oblouk ø200/R300,90° mat.SPIRO viz TZ VZT D.1.4.b.1 příl. | [14 empty] | PP | 3
143 | K | 751514261 | Montáž kalhotového kusu nebo odbočky jednostranné do plechového potrubí kruhového s přírubou D do 100 mm | kus | 6 |  | 0 |  |  | základní |  | 0 | 0 | 0 | 0 | 0 | 16 | K | 3 |  |  |  | ROZPOCET | 0 | 0 | 0 | 0 | 0 | 1 | 0 | 16 | -1022663464
| PP |  | Montáž kalhotového kusu nebo odbočky jednostranné do plechového potrubí kruhového s přírubou, průměru do 100 mm | [14 empty] | PP | 3
| VV |  | 2+1+1+1+1 |  | 6 | [12 empty] | VV | 3 | 2 | True | 0 | ROZPOCET
| VV |  | Součet |  | 6 | [12 empty] | VV | 3 | 4 | True | 1 | ROZPOCET
144 | M | M001 | jednostranná odbočka 45°ø80-ø80-ø80/200 mat.SPIRO viz TZ VZT D.1.4.b.1 příl. | kus | 2 |  | 0 |  |  | základní |  | 0 | 0 | 0 | 0 | 0 | 32 | M | 3 |  |  |  | ROZPOCET | 0 | 0 | 0 | 0 | 0 | 1 | 0 | 16 | -1947893148
| PP |  | jednostranná odbočka 45°ø80-ø80-ø80/200 mat.SPIRO viz TZ VZT D.1.4.b.1 příl. | [14 empty] | PP | 3
145 | M | M002 | jednostranná odbočka 45° ø100-ø100-ø80/200 mat.SPIRO viz TZ VZT D.1.4.b.1 příl. | kus | 1 |  | 0 |  |  | základní |  | 0 | 0 | 0 | 0 | 0 | 32 | M | 3 |  |  |  | ROZPOCET | 0 | 0 | 0 | 0 | 0 | 1 | 0 | 16 | 132063740
| PP |  | jednostranná odbočka 45° ø100-ø100-ø80/200 mat.SPIRO viz TZ VZT D.1.4.b.1 příl. | [14 empty] | PP | 3
146 | M | M003 | jednostranná odbočka 45° ø100-ø100-ø80/231 mat.SPIRO viz TZ VZT D.1.4.b.1 příl. | kus | 1 |  | 0 |  |  | základní |  | 0 | 0 | 0 | 0 | 0 | 32 | M | 3 |  |  |  | ROZPOCET | 0 | 0 | 0 | 0 | 0 | 1 | 0 | 16 | 1622604229
| PP |  | jednostranná odbočka 45° ø100-ø100-ø80/231 mat.SPIRO viz TZ VZT D.1.4.b.1 příl. | [14 empty] | PP | 3
147 | M | M008 | jednostranná odbočka 90° ø80-ø80-ø80/160 mat.SPIRO viz TZ VZT D.1.4.b.1 příl. | kus | 1 |  | 0 |  |  | základní |  | 0 | 0 | 0 | 0 | 0 | 32 | M | 3 |  |  |  | ROZPOCET | 0 | 0 | 0 | 0 | 0 | 1 | 0 | 16 | -1813151211
| PP |  | jednostranná odbočka 90° ø80-ø80-ø80/160 mat.SPIRO viz TZ VZT D.1.4.b.1 příl. | [14 empty] | PP | 3
148 | M | M010 | jednostranná odbočka 90 s přechodem°ø100-ø80-ø80/170 mat.SPIRO viz TZ VZT D.1.4.b.1 příl. | kus | 1 |  | 0 |  |  | základní |  | 0 | 0 | 0 | 0 | 0 | 32 | M | 3 |  |  |  | ROZPOCET | 0 | 0 | 0 | 0 | 0 | 1 | 0 | 16 | -944641691
| PP |  | jednostranná odbočka 90 s přechodem°ø100-ø80-ø80/170 mat.SPIRO viz TZ VZT D.1.4.b.1 příl. | [14 empty] | PP | 3
149 | K | 751514262 | Montáž kalhotového kusu nebo odbočky jednostranné do plechového potrubí kruhového s přírubou D přes 100 do 200 mm | kus | 13 |  | 0 |  |  | základní |  | 0 | 0 | 0 | 0 | 0 | 16 | K | 3 |  |  |  | ROZPOCET | 0 | 0 | 0 | 0 | 0 | 1 | 0 | 16 | 187290119
| PP |  | Montáž kalhotového kusu nebo odbočky jednostranné do plechového potrubí kruhového s přírubou, průměru přes 100 do 200 mm | [14 empty] | PP | 3
| VV |  | 5+3+1+1+1 |  | 11 | [12 empty] | VV | 3 | 2 | True | 0 | ROZPOCET
| VV |  | 1+1 |  | 2 | [12 empty] | VV | 3 | 2 | True | 0 | ROZPOCET
| VV |  | Součet |  | 13 | [12 empty] | VV | 3 | 4 | True | 1 | ROZPOCET
150 | M | M004 | jednostranná odbočka 45° ø125-ø125-ø80/250 mat.SPIRO viz TZ VZT D.1.4.b.1 příl. | kus | 5 |  | 0 |  |  | základní |  | 0 | 0 | 0 | 0 | 0 | 32 | M | 3 |  |  |  | ROZPOCET | 0 | 0 | 0 | 0 | 0 | 1 | 0 | 16 | -923181933
| PP |  | jednostranná odbočka 45° ø125-ø125-ø80/250 mat.SPIRO viz TZ VZT D.1.4.b.1 příl. | [14 empty] | PP | 3
151 | M | M005 | jednostranná odbočka 45° ø160-ø160-ø80/200 mat.SPIRO viz TZ VZT D.1.4.b.1 příl. | kus | 3 |  | 0 |  |  | základní |  | 0 | 0 | 0 | 0 | 0 | 32 | M | 3 |  |  |  | ROZPOCET | 0 | 0 | 0 | 0 | 0 | 1 | 0 | 16 | -1748626078
| PP |  | jednostranná odbočka 45° ø160-ø160-ø80/200 mat.SPIRO viz TZ VZT D.1.4.b.1 příl. | [14 empty] | PP | 3
152 | M | M006 | jednostranná odbočka 45° ø180-ø180-ø100/300 mat.SPIRO viz TZ VZT D.1.4.b.1 příl. | kus | 1 |  | 0 |  |  | základní |  | 0 | 0 | 0 | 0 | 0 | 32 | M | 3 |  |  |  | ROZPOCET | 0 | 0 | 0 | 0 | 0 | 1 | 0 | 16 | -384121893
| PP |  | jednostranná odbočka 45° ø180-ø180-ø100/300 mat.SPIRO viz TZ VZT D.1.4.b.1 příl. | [14 empty] | PP | 3
153 | M | M007 | jednostranná odbočka 45° ø200-ø200-ø180/372 mat.SPIRO viz TZ VZT D.1.4.b.1 příl. | kus | 1 |  | 0 |  |  | základní |  | 0 | 0 | 0 | 0 | 0 | 32 | M | 3 |  |  |  | ROZPOCET | 0 | 0 | 0 | 0 | 0 | 1 | 0 | 16 | 286833939
| PP |  | jednostranná odbočka 45° ø200-ø200-ø180/372 mat.SPIRO viz TZ VZT D.1.4.b.1 příl. | [14 empty] | PP | 3
154 | M | M009 | jednostranná odbočka 90° ø125-ø125-ø140/200 mat.SPIRO viz TZ VZT D.1.4.b.1 příl. | kus | 1 |  | 0 |  |  | základní |  | 0 | 0 | 0 | 0 | 0 | 32 | M | 3 |  |  |  | ROZPOCET | 0 | 0 | 0 | 0 | 0 | 1 | 0 | 16 | -187478585
| PP |  | jednostranná odbočka 90° ø125-ø125-ø140/200 mat.SPIRO viz TZ VZT D.1.4.b.1 příl. | [14 empty] | PP | 3
155 | M | M011 | kalhotový kus úhlový ø100-ø80/137,60° mat.SPIRO viz TZ VZT D.1.4.b.1 příl. | kus | 1 |  | 0 |  |  | základní |  | 0 | 0 | 0 | 0 | 0 | 32 | M | 3 |  |  |  | ROZPOCET | 0 | 0 | 0 | 0 | 0 | 1 | 0 | 16 | 871129521
| PP |  | kalhotový kus úhlový ø100-ø80/137,60° mat.SPIRO viz TZ VZT D.1.4.b.1 příl. | [14 empty] | PP | 3
156 | M | M012 | kalhotový kus úhlový ø100-ø100/137,60° mat.SPIROviz TZ VZT D.1.4.b.1 příl. | kus | 1 |  | 0 |  |  | základní |  | 0 | 0 | 0 | 0 | 0 | 32 | M | 3 |  |  |  | ROZPOCET | 0 | 0 | 0 | 0 | 0 | 1 | 0 | 16 | -1222297442
| PP |  | kalhotový kus úhlový ø100-ø100/137,60° mat.SPIROviz TZ VZT D.1.4.b.1 příl. | [14 empty] | PP | 3
175 | K | 751514377 | Montáž odbočky oboustranné do plechového potrubí kruhového bez příruby D přes 100 do 200 mm | kus | 2 |  | 0 |  |  | základní |  | 0 | 0 | 0 | 0 | 0 | 16 | K | 3 |  |  |  | ROZPOCET | 0 | 0 | 0 | 0 | 0 | 1 | 0 | 16 | 1856151568
| PP |  | Montáž odbočky oboustranné do plechového potrubí kruhového bez příruby, průměru přes 100 do 200 mm | [14 empty] | PP | 3
| VV |  | 1+1 |  | 2 | [12 empty] | VV | 3 | 2 | True | 1 | ROZPOCET
176 | M | M029 | obustranná odbočka 45° ø180-2xø125/250 mat.SPIRO viz TZ VZT D.1.4.b.1 příl. | kus | 1 |  | 0 |  |  | základní |  | 0 | 0 | 0 | 0 | 0 | 32 | M | 3 |  |  |  | ROZPOCET | 0 | 0 | 0 | 0 | 0 | 1 | 0 | 16 | 122529330
| PP |  | obustranná odbočka 45° ø180-2xø125/250 mat.SPIRO viz TZ VZT D.1.4.b.1 příl. | [14 empty] | PP | 3
177 | M | M030 | obustranná odbočka 90° s přechodem ø125-ø100-ø80/120 mat.SPIRO viz TZ VZT D.1.4.b.1 příl. | kus | 1 |  | 0 |  |  | základní |  | 0 | 0 | 0 | 0 | 0 | 32 | M | 3 |  |  |  | ROZPOCET | 0 | 0 | 0 | 0 | 0 | 1 | 0 | 16 | -1106096231
| PP |  | obustranná odbočka 90° s přechodem ø125-ø100-ø80/120 mat.SPIRO viz TZ VZT D.1.4.b.1 příl. | [14 empty] | PP | 3
178 | K | 751514477 | Montáž přechodu osového nebo pravoúhlého do plechového potrubí kruhového bez příruby D do 100 mm | kus | 3 |  | 0 |  |  | základní |  | 0 | 0 | 0 | 0 | 0 | 16 | K | 3 |  |  |  | ROZPOCET | 0 | 0 | 0 | 0 | 0 | 1 | 0 | 16 | 333232859
| PP |  | Montáž přechodu osového nebo pravoúhlého do plechového potrubí kruhového bez příruby, průměru do 100 mm | [14 empty] | PP | 3
| VV |  | 1+1+1 |  | 3 | [12 empty] | VV | 3 | 2 | True | 0 | ROZPOCET
| VV |  | Součet |  | 3 | [12 empty] | VV | 3 | 4 | True | 1 | ROZPOCET
179 | M | M031 | Osový přechod ø100-ø80 mat.SPIRO viz TZ VZT D.1.4.b.1 příl. | kus | 1 |  | 0 |  |  | základní |  | 0 | 0 | 0 | 0 | 0 | 32 | M | 3 |  |  |  | ROZPOCET | 0 | 0 | 0 | 0 | 0 | 1 | 0 | 16 | 103047779
| PP |  | Osový přechod ø100-ø80 mat.SPIRO viz TZ VZT D.1.4.b.1 příl. | [14 empty] | PP | 3
180 | M | M032 | Osový přechod ø100-ø80 mat.SPIRO viz TZ VZT D.1.4.b.1 příl. | kus | 1 |  | 0 |  |  | základní |  | 0 | 0 | 0 | 0 | 0 | 32 | M | 3 |  |  |  | ROZPOCET | 0 | 0 | 0 | 0 | 0 | 1 | 0 | 16 | 104876314
| PP |  | Osový přechod ø100-ø80 mat.SPIRO viz TZ VZT D.1.4.b.1 příl. | [14 empty] | PP | 3
181 | M | M032.1 | Osový přechod ø100-ø80 mat.SPIRO viz TZ VZT D.1.4.b.1 příl. | kus | 1 |  | 0 |  |  | základní |  | 0 | 0 | 0 | 0 | 0 | 32 | M | 3 |  |  |  | ROZPOCET | 0 | 0 | 0 | 0 | 0 | 1 | 0 | 16 | -1385235639
| PP |  | Osový přechod ø100-ø80 mat.SPIRO viz TZ VZT D.1.4.b.1 příl. | [14 empty] | PP | 3
182 | K | 751514478 | Montáž přechodu osového nebo pravoúhlého do plechového potrubí kruhového bez příruby D přes 100 do 200 mm | kus | 12 |  | 0 |  |  | základní |  | 0 | 0 | 0 | 0 | 0 | 16 | K | 3 |  |  |  | ROZPOCET | 0 | 0 | 0 | 0 | 0 | 1 | 0 | 16 | 2052692172
| PP |  | Montáž přechodu osového nebo pravoúhlého do plechového potrubí kruhového bez příruby, průměru přes 100 do 200 mm | [14 empty] | PP | 3
| VV |  | 1+2+1+1+2+2+1+1+1 |  | 12 | [12 empty] | VV | 3 | 2 | True | 0 | ROZPOCET
| VV |  | Součet |  | 12 | [12 empty] | VV | 3 | 4 | True | 1 | ROZPOCET
183 | M | M033 | Osový přechod ø125-ø80 mat.SPIRO viz TZ VZT D.1.4.b.1 příl. | kus | 1 |  | 0 |  |  | základní |  | 0 | 0 | 0 | 0 | 0 | 32 | M | 3 |  |  |  | ROZPOCET | 0 | 0 | 0 | 0 | 0 | 1 | 0 | 16 | -1828775319
| PP |  | Osový přechod ø125-ø80 mat.SPIRO viz TZ VZT D.1.4.b.1 příl. | [14 empty] | PP | 3
184 | M | M034 | Osový přechod ø125-ø100 mat.SPIRO viz TZ VZT D.1.4.b.1 příl. | kus | 2 |  | 0 |  |  | základní |  | 0 | 0 | 0 | 0 | 0 | 32 | M | 3 |  |  |  | ROZPOCET | 0 | 0 | 0 | 0 | 0 | 1 | 0 | 16 | -1941718853
| PP |  | Osový přechod ø125-ø100 mat.SPIRO viz TZ VZT D.1.4.b.1 příl. | [14 empty] | PP | 3
185 | M | M035 | Osový přechod ø125-ø100 mat.SPIRO viz TZ VZT D.1.4.b.1 příl. | kus | 1 |  | 0 |  |  | základní |  | 0 | 0 | 0 | 0 | 0 | 32 | M | 3 |  |  |  | ROZPOCET | 0 | 0 | 0 | 0 | 0 | 1 | 0 | 16 | -456942142
| PP |  | Osový přechod ø125-ø100 mat.SPIRO viz TZ VZT D.1.4.b.1 příl. | [14 empty] | PP | 3
186 | M | M036 | Osový přechod ø125-ø140 mat.SPIRO viz TZ VZT D.1.4.b.1 příl. | kus | 1 |  | 0 |  |  | základní |  | 0 | 0 | 0 | 0 | 0 | 32 | M | 3 |  |  |  | ROZPOCET | 0 | 0 | 0 | 0 | 0 | 1 | 0 | 16 | -1184762728
| PP |  | Osový přechod ø125-ø140 mat.SPIRO viz TZ VZT D.1.4.b.1 příl. | [14 empty] | PP | 3
187 | M | M037 | Osový přechod ø140-ø125 mat.SPIRO viz TZ VZT D.1.4.b.1 příl. | kus | 2 |  | 0 |  |  | základní |  | 0 | 0 | 0 | 0 | 0 | 32 | M | 3 |  |  |  | ROZPOCET | 0 | 0 | 0 | 0 | 0 | 1 | 0 | 16 | 1383193042
| PP |  | Osový přechod ø140-ø125 mat.SPIRO viz TZ VZT D.1.4.b.1 příl. | [14 empty] | PP | 3
188 | M | M038 | Osový přechod ø160-ø140 mat.SPIRO viz TZ VZT D.1.4.b.1 příl. | kus | 2 |  | 0 |  |  | základní |  | 0 | 0 | 0 | 0 | 0 | 32 | M | 3 |  |  |  | ROZPOCET | 0 | 0 | 0 | 0 | 0 | 1 | 0 | 16 | -363186158
| PP |  | Osový přechod ø160-ø140 mat.SPIRO viz TZ VZT D.1.4.b.1 příl. | [14 empty] | PP | 3
189 | M | M039 | Osový přechod ø160-ø180 mat.SPIRO viz TZ VZT D.1.4.b.1 příl. | kus | 1 |  | 0 |  |  | základní |  | 0 | 0 | 0 | 0 | 0 | 32 | M | 3 |  |  |  | ROZPOCET | 0 | 0 | 0 | 0 | 0 | 1 | 0 | 16 | 1322395726
| PP |  | Osový přechod ø160-ø180 mat.SPIRO viz TZ VZT D.1.4.b.1 příl. | [14 empty] | PP | 3
190 | M | M040 | Osový přechod ø180-ø125 mat.SPIRO viz TZ VZT D.1.4.b.1 příl. | kus | 1 |  | 0 |  |  | základní |  | 0 | 0 | 0 | 0 | 0 | 32 | M | 3 |  |  |  | ROZPOCET | 0 | 0 | 0 | 0 | 0 | 1 | 0 | 16 | -229080976
| PP |  | Osový přechod ø180-ø125 mat.SPIRO viz TZ VZT D.1.4.b.1 příl. | [14 empty] | PP | 3
191 | M | M041 | Osový přechod ø200-ø150 mat.SPIRO viz TZ VZT D.1.4.b.1 příl. | kus | 1 |  | 0 |  |  | základní |  | 0 | 0 | 0 | 0 | 0 | 32 | M | 3 |  |  |  | ROZPOCET | 0 | 0 | 0 | 0 | 0 | 1 | 0 | 16 | 1633466982
| PP |  | Osový přechod ø200-ø150 mat.SPIRO viz TZ VZT D.1.4.b.1 příl. | [14 empty] | PP | 3
192 | K | 751572031 | Uchycení potrubí kruhového na montovanou konstrukci z nosníků kotvenou do betonu D do 100 mm | m | 35.53 |  | 0 |  |  | základní |  | 0 | 0.00058 | 0.020607 | 0 | 0 | 16 | K | 3 |  |  |  | ROZPOCET | 0 | 0 | 0 | 0 | 0 | 1 | 0 | 16 | -848988691
| PP |  | Závěs kruhového potrubí na montovanou konstrukci z nosníku, kotvenou do betonu průměru potrubí do 100 mm | [14 empty] | PP | 3
193 | K | 751572032 | Uchycení potrubí kruhového na montovanou konstrukci z nosníků kotvenou do betonu D přes 100 do 200 mm | m | 64.108 |  | 0 |  |  | základní |  | 0 | 0.0007 | 0.044876 | 0 | 0 | 16 | K | 3 |  |  |  | ROZPOCET | 0 | 0 | 0 | 0 | 0 | 1 | 0 | 16 | 696820638
| PP |  | Závěs kruhového potrubí na montovanou konstrukci z nosníku, kotvenou do betonu průměru potrubí přes 100 do 200 mm | [14 empty] | PP | 3
| D | 751-32NP | Potrubní rozvod 2.NP-HM |  |  |  | 0 |  |  |  |  | 0 |  | 0.1487 |  | 0 | 2 | D | 2 |  |  |  | ROZPOCET | [6 empty] | 0
194 | K | 751510041 | Vzduchotechnické potrubí z pozinkovaného plechu kruhové spirálně vinutá trouba bez příruby D do 100 mm | m | 27.984 |  | 0 |  |  | základní |  | 0 | 0.00168 | 0.047013 | 0 | 0 | 16 | K | 3 |  |  |  | ROZPOCET | 0 | 0 | 0 | 0 | 0 | 1 | 0 | 16 | 402036588
| PP |  | Vzduchotechnické potrubí z pozinkovaného plechu kruhové, trouba spirálně vinutá bez příruby, průměru do 100 mm | [14 empty] | PP | 3
| VV |  | 12,53+12,91 |  | 25.44 | [12 empty] | VV | 3 | 2 | True | 0 | ROZPOCET
| VV |  | Součet |  | 25.44 | [12 empty] | VV | 3 | 4 | True | 0 | ROZPOCET
| VV |  | 25,44*1,1 "Přepočtené koeficientem množství |  | 27.984 | [12 empty] | VV | 3 | 2 | True | 1 | ROZPOCET
195 | K | 751510042 | Vzduchotechnické potrubí z pozinkovaného plechu kruhové spirálně vinutá trouba bez příruby D přes 100 do 200 mm | m | 20.592 |  | 0 |  |  | základní |  | 0 | 0.00345 | 0.071042 | 0 | 0 | 16 | K | 3 |  |  |  | ROZPOCET | 0 | 0 | 0 | 0 | 0 | 1 | 0 | 16 | -1915353429
| PP |  | Vzduchotechnické potrubí z pozinkovaného plechu kruhové, trouba spirálně vinutá bez příruby, průměru přes 100 do 200 mm | [14 empty] | PP | 3
| VV |  | 4,83+8,63+1,09+1,72+2,45 |  | 18.72 | [12 empty] | VV | 3 | 2 | True | 0 | ROZPOCET
| VV |  | 18,72*1,1 "Přepočtené koeficientem množství |  | 20.592 | [12 empty] | VV | 3 | 2 | True | 1 | ROZPOCET
204 | K | 751514177 | Montáž oblouku do plechového potrubí kruhového bez příruby D do 100 mm | kus | 15 |  | 0 |  |  | základní |  | 0 | 0 | 0 | 0 | 0 | 16 | K | 3 |  |  |  | ROZPOCET | 0 | 0 | 0 | 0 | 0 | 1 | 0 | 16 | 810764437
| PP |  | Montáž oblouku do plechového potrubí kruhového bez příruby, průměru do 100 mm | [14 empty] | PP | 3
| VV |  | 8+1+3+2+1 |  | 15 | [12 empty] | VV | 3 | 2 | True | 0 | ROZPOCET
| VV |  | Součet |  | 15 | [12 empty] | VV | 3 | 4 | True | 1 | ROZPOCET
205 | M | M048 | Oblouk ø80/R80,45°mat.SPIRO viz TZ VZT D.1.4.b.1 příl. | kus | 8 |  | 0 |  |  | základní |  | 0 | 0 | 0 | 0 | 0 | 32 | M | 3 |  |  |  | ROZPOCET | 0 | 0 | 0 | 0 | 0 | 1 | 0 | 16 | 465185270
| PP |  | Oblouk ø80/R80,45°mat.SPIRO viz TZ VZT D.1.4.b.1 příl. | [14 empty] | PP | 3
206 | M | M049 | Oblouk ø80/R80,90° mat.SPIRO viz TZ VZT D.1.4.b.1 příl. | kus | 1 |  | 0 |  |  | základní |  | 0 | 0 | 0 | 0 | 0 | 32 | M | 3 |  |  |  | ROZPOCET | 0 | 0 | 0 | 0 | 0 | 1 | 0 | 16 | -1641712731
| PP |  | Oblouk ø80/R80,90° mat.SPIRO viz TZ VZT D.1.4.b.1 příl. | [14 empty] | PP | 3
207 | M | M015.1 | Oblouk ø80/R120,90° mat.SPIRO viz TZ VZT D.1.4.b.1 příl. | kus | 3 |  | 0 |  |  | základní |  | 0 | 0 | 0 | 0 | 0 | 32 | M | 3 |  |  |  | ROZPOCET | 0 | 0 | 0 | 0 | 0 | 1 | 0 | 16 | 1910725698
| PP |  | Oblouk ø80/R120,90° mat.SPIRO viz TZ VZT D.1.4.b.1 příl. | [14 empty] | PP | 3
208 | M | M016.1 | Oblouk ø100/R100,45° mat.SPIRO viz TZ VZT D.1.4.b.1 příl. | kus | 2 |  | 0 |  |  | základní |  | 0 | 0 | 0 | 0 | 0 | 32 | M | 3 |  |  |  | ROZPOCET | 0 | 0 | 0 | 0 | 0 | 1 | 0 | 16 | -1767632697
| PP |  | Oblouk ø100/R100,45° mat.SPIRO viz TZ VZT D.1.4.b.1 příl. | [14 empty] | PP | 3
209 | M | M050 | Oblouk ø100/R150,90° mat.SPIRO viz TZ VZT D.1.4.b.1 příl. | kus | 1 |  | 0 |  |  | základní |  | 0 | 0 | 0 | 0 | 0 | 32 | M | 3 |  |  |  | ROZPOCET | 0 | 0 | 0 | 0 | 0 | 1 | 0 | 16 | 873160712
| PP |  | Oblouk ø100/R150,90° mat.SPIRO viz TZ VZT D.1.4.b.1 příl. | [14 empty] | PP | 3
210 | K | 751514178 | Montáž oblouku do plechového potrubí kruhového bez příruby D přes 100 do 200 mm | kus | 7 |  | 0 |  |  | základní |  | 0 | 0 | 0 | 0 | 0 | 16 | K | 3 |  |  |  | ROZPOCET | 0 | 0 | 0 | 0 | 0 | 1 | 0 | 16 | -1301650936
| PP |  | Montáž oblouku do plechového potrubí kruhového bez příruby, průměru přes 100 do 200 mm | [14 empty] | PP | 3
| VV |  | 1+1+1+2+1+1 |  | 7 | [12 empty] | VV | 3 | 2 | True | 0 | ROZPOCET
| VV |  | Součet |  | 7 | [12 empty] | VV | 3 | 4 | True | 1 | ROZPOCET
211 | M | M020.1 | Oblouk ø125/R125,90° mat.SPIRO viz TZ VZT D.1.4.b.1 příl. | kus | 1 |  | 0 |  |  | základní |  | 0 | 0 | 0 | 0 | 0 | 32 | M | 3 |  |  |  | ROZPOCET | 0 | 0 | 0 | 0 | 0 | 1 | 0 | 16 | 1318977782
| PP |  | Oblouk ø125/R125,90° mat.SPIRO viz TZ VZT D.1.4.b.1 příl. | [14 empty] | PP | 3
212 | M | M051 | Oblouk ø140/R140,90° mat.SPIRO viz TZ VZT D.1.4.b.1 příl. | kus | 1 |  | 0 |  |  | základní |  | 0 | 0 | 0 | 0 | 0 | 32 | M | 3 |  |  |  | ROZPOCET | 0 | 0 | 0 | 0 | 0 | 1 | 0 | 16 | -1628407249
| PP |  | Oblouk ø140/R140,90° mat.SPIRO viz TZ VZT D.1.4.b.1 příl. | [14 empty] | PP | 3
213 | M | M052 | Oblouk ø140/R150,45° mat.SPIRO viz TZ VZT D.1.4.b.1 příl. | kus | 1 |  | 0 |  |  | základní |  | 0 | 0 | 0 | 0 | 0 | 32 | M | 3 |  |  |  | ROZPOCET | 0 | 0 | 0 | 0 | 0 | 1 | 0 | 16 | 789057109
| PP |  | Oblouk ø140/R150,45° mat.SPIRO viz TZ VZT D.1.4.b.1 příl. | [14 empty] | PP | 3
214 | M | M053 | Oblouk ø140/R210,75° mat.SPIRO viz TZ VZT D.1.4.b.1 příl. | kus | 2 |  | 0 |  |  | základní |  | 0 | 0 | 0 | 0 | 0 | 32 | M | 3 |  |  |  | ROZPOCET | 0 | 0 | 0 | 0 | 0 | 1 | 0 | 16 | 506789276
| PP |  | Oblouk ø140/R210,75° mat.SPIRO viz TZ VZT D.1.4.b.1 příl. | [14 empty] | PP | 3
215 | M | M054 | Oblouk ø160/R160,45° mat.SPIRO viz TZ VZT D.1.4.b.1 příl. | kus | 1 |  | 0 |  |  | základní |  | 0 | 0 | 0 | 0 | 0 | 32 | M | 3 |  |  |  | ROZPOCET | 0 | 0 | 0 | 0 | 0 | 1 | 0 | 16 | -964278710
| PP |  | Oblouk ø160/R160,45° mat.SPIRO viz TZ VZT D.1.4.b.1 příl. | [14 empty] | PP | 3
216 | M | M028.1 | Oblouk ø200/R300,90° mat.SPIRO viz TZ VZT D.1.4.b.1 příl. | kus | 1 |  | 0 |  |  | základní |  | 0 | 0 | 0 | 0 | 0 | 32 | M | 3 |  |  |  | ROZPOCET | 0 | 0 | 0 | 0 | 0 | 1 | 0 | 16 | -1280511104
| PP |  | Oblouk ø200/R300,90° mat.SPIRO viz TZ VZT D.1.4.b.1 příl. | [14 empty] | PP | 3
196 | K | 751514261 | Montáž kalhotového kusu nebo odbočky jednostranné do plechového potrubí kruhového s přírubou D do 100 mm | kus | 6 |  | 0 |  |  | základní |  | 0 | 0 | 0 | 0 | 0 | 16 | K | 3 |  |  |  | ROZPOCET | 0 | 0 | 0 | 0 | 0 | 1 | 0 | 16 | -1612746734
| PP |  | Montáž kalhotového kusu nebo odbočky jednostranné do plechového potrubí kruhového s přírubou, průměru do 100 mm | [14 empty] | PP | 3
| VV |  | 5+1 |  | 6 | [12 empty] | VV | 3 | 2 | True | 0 | ROZPOCET
| VV |  | Součet |  | 6 | [12 empty] | VV | 3 | 4 | True | 1 | ROZPOCET
197 | M | M042 | jednostranná odbočka 45° ø100-ø100-ø80/180 mat.SPIRO viz TZ VZT D.1.4.b.1 příl. | kus | 5 |  | 0 |  |  | základní |  | 0 | 0 | 0 | 0 | 0 | 32 | M | 3 |  |  |  | ROZPOCET | 0 | 0 | 0 | 0 | 0 | 1 | 0 | 16 | -1812079231
| PP |  | jednostranná odbočka 45° ø100-ø100-ø80/180 mat.SPIRO viz TZ VZT D.1.4.b.1 příl. | [14 empty] | PP | 3
198 | M | M047 | jednostranná odbočka 90°ø80-ø80-ø80/160 mat.SPIRO viz TZ VZT D.1.4.b.1 příl. | kus | 1 |  | 0 |  |  | základní |  | 0 | 0 | 0 | 0 | 0 | 32 | M | 3 |  |  |  | ROZPOCET | 0 | 0 | 0 | 0 | 0 | 1 | 0 | 16 | -489988829
| PP |  | jednostranná odbočka 90°ø80-ø80-ø80/160 mat.SPIRO viz TZ VZT D.1.4.b.1 příl. | [14 empty] | PP | 3
199 | K | 751514262 | Montáž kalhotového kusu nebo odbočky jednostranné do plechového potrubí kruhového s přírubou D přes 100 do 200 mm | kus | 7 |  | 0 |  |  | základní |  | 0 | 0 | 0 | 0 | 0 | 16 | K | 3 |  |  |  | ROZPOCET | 0 | 0 | 0 | 0 | 0 | 1 | 0 | 16 | 5052912
| PP |  | Montáž kalhotového kusu nebo odbočky jednostranné do plechového potrubí kruhového s přírubou, průměru přes 100 do 200 mm | [14 empty] | PP | 3
| VV |  | 4+1+1+1 |  | 7 | [12 empty] | VV | 3 | 2 | True | 1 | ROZPOCET
200 | M | M043 | jednostranná odbočka 45° ø140-ø140-ø80/200 mat.SPIRO viz TZ VZT D.1.4.b.1 příl. | kus | 4 |  | 0 |  |  | základní |  | 0 | 0 | 0 | 0 | 0 | 32 | M | 3 |  |  |  | ROZPOCET | 0 | 0 | 0 | 0 | 0 | 1 | 0 | 16 | 341253603
| PP |  | jednostranná odbočka 45° ø140-ø140-ø80/200 mat.SPIRO viz TZ VZT D.1.4.b.1 příl. | [14 empty] | PP | 3
201 | M | M044 | jednostranná odbočka 45° ø160-ø160-ø100/250 mat.SPIRO viz TZ VZT D.1.4.b.1 příl. | kus | 1 |  | 0 |  |  | základní |  | 0 | 0 | 0 | 0 | 0 | 32 | M | 3 |  |  |  | ROZPOCET | 0 | 0 | 0 | 0 | 0 | 1 | 0 | 16 | -2107241179
| PP |  | jednostranná odbočka 45° ø160-ø160-ø100/250 mat.SPIRO viz TZ VZT D.1.4.b.1 příl. | [14 empty] | PP | 3
202 | M | M045 | jednostranná odbočka 45° ø180-ø180-ø140/300 mat.SPIRO viz TZ VZT D.1.4.b.1 příl. | kus | 1 |  | 0 |  |  | základní |  | 0 | 0 | 0 | 0 | 0 | 32 | M | 3 |  |  |  | ROZPOCET | 0 | 0 | 0 | 0 | 0 | 1 | 0 | 16 | -1934376532
| PP |  | jednostranná odbočka 45° ø180-ø180-ø140/300 mat.SPIRO viz TZ VZT D.1.4.b.1 příl. | [14 empty] | PP | 3
203 | M | M046 | jednostranná odbočka 45° ø200-ø200-ø160/372 mat.SPIRO viz TZ VZT D.1.4.b.1 příl. | kus | 1 |  | 0 |  |  | základní |  | 0 | 0 | 0 | 0 | 0 | 32 | M | 3 |  |  |  | ROZPOCET | 0 | 0 | 0 | 0 | 0 | 1 | 0 | 16 | 1315796557
| PP |  | jednostranná odbočka 45° ø200-ø200-ø160/372 mat.SPIRO viz TZ VZT D.1.4.b.1 příl. | [14 empty] | PP | 3
217 | K | 751514477 | Montáž přechodu osového nebo pravoúhlého do plechového potrubí kruhového bez příruby D do 100 mm | kus | 4 |  | 0 |  |  | základní |  | 0 | 0 | 0 | 0 | 0 | 16 | K | 3 |  |  |  | ROZPOCET | 0 | 0 | 0 | 0 | 0 | 1 | 0 | 16 | -450555786
| PP |  | Montáž přechodu osového nebo pravoúhlého do plechového potrubí kruhového bez příruby, průměru do 100 mm | [14 empty] | PP | 3
218 | M | M031.1 | Osový přechod ø100-ø80 mat.SPIRO viz TZ VZT D.1.4.b.1 příl. | kus | 4 |  | 0 |  |  | základní |  | 0 | 0 | 0 | 0 | 0 | 32 | M | 3 |  |  |  | ROZPOCET | 0 | 0 | 0 | 0 | 0 | 1 | 0 | 16 | 998594139
| PP |  | Osový přechod ø100-ø80 mat.SPIRO viz TZ VZT D.1.4.b.1 příl. | [14 empty] | PP | 3
219 | K | 751514478 | Montáž přechodu osového nebo pravoúhlého do plechového potrubí kruhového bez příruby D přes 100 do 200 mm | kus | 9 |  | 0 |  |  | základní |  | 0 | 0 | 0 | 0 | 0 | 16 | K | 3 |  |  |  | ROZPOCET | 0 | 0 | 0 | 0 | 0 | 1 | 0 | 16 | -183383106
| PP |  | Montáž přechodu osového nebo pravoúhlého do plechového potrubí kruhového bez příruby, průměru přes 100 do 200 mm | [14 empty] | PP | 3
| VV |  | 2+2+2+1+1+1 |  | 9 | [12 empty] | VV | 3 | 2 | True | 1 | ROZPOCET
220 | M | M035.1 | Osový přechod ø125-ø100 mat.SPIRO viz TZ VZT D.1.4.b.1 příl. | kus | 2 |  | 0 |  |  | základní |  | 0 | 0 | 0 | 0 | 0 | 32 | M | 3 |  |  |  | ROZPOCET | 0 | 0 | 0 | 0 | 0 | 1 | 0 | 16 | -954342951
| PP |  | Osový přechod ø125-ø100 mat.SPIRO viz TZ VZT D.1.4.b.1 příl. | [14 empty] | PP | 3
221 | M | M037.1 | Osový přechod ø140-ø125 mat.SPIRO viz TZ VZT D.1.4.b.1 příl. | kus | 2 |  | 0 |  |  | základní |  | 0 | 0 | 0 | 0 | 0 | 32 | M | 3 |  |  |  | ROZPOCET | 0 | 0 | 0 | 0 | 0 | 1 | 0 | 16 | 1624378298
| PP |  | Osový přechod ø140-ø125 mat.SPIRO viz TZ VZT D.1.4.b.1 příl. | [14 empty] | PP | 3
222 | M | M055 | Osový přechod ø150-ø140 mat.SPIRO viz TZ VZT D.1.4.b.1 příl. | kus | 2 |  | 0 |  |  | základní |  | 0 | 0 | 0 | 0 | 0 | 32 | M | 3 |  |  |  | ROZPOCET | 0 | 0 | 0 | 0 | 0 | 1 | 0 | 16 | -517634219
| PP |  | Osový přechod ø150-ø140 mat.SPIRO viz TZ VZT D.1.4.b.1 příl. | [14 empty] | PP | 3
223 | M | M038.1 | Osový přechod ø160-ø140 mat.SPIRO viz TZ VZT D.1.4.b.1 příl. | kus | 1 |  | 0 |  |  | základní |  | 0 | 0 | 0 | 0 | 0 | 32 | M | 3 |  |  |  | ROZPOCET | 0 | 0 | 0 | 0 | 0 | 1 | 0 | 16 | -821127207
| PP |  | Osový přechod ø160-ø140 mat.SPIRO viz TZ VZT D.1.4.b.1 příl. | [14 empty] | PP | 3
224 | M | M056 | Osový přechod ø180-ø100 mat.SPIRO viz TZ VZT D.1.4.b.1 příl. | kus | 1 |  | 0 |  |  | základní |  | 0 | 0 | 0 | 0 | 0 | 32 | M | 3 |  |  |  | ROZPOCET | 0 | 0 | 0 | 0 | 0 | 1 | 0 | 16 | 499203686
| PP |  | Osový přechod ø180-ø100 mat.SPIRO viz TZ VZT D.1.4.b.1 příl. | [14 empty] | PP | 3
225 | M | M057 | Osový přechod ø200-ø100 mat.SPIRO viz TZ VZT D.1.4.b.1 příl. | kus | 1 |  | 0 |  |  | základní |  | 0 | 0 | 0 | 0 | 0 | 32 | M | 3 |  |  |  | ROZPOCET | 0 | 0 | 0 | 0 | 0 | 1 | 0 | 16 | -1309353634
| PP |  | Osový přechod ø200-ø100 mat.SPIRO viz TZ VZT D.1.4.b.1 příl. | [14 empty] | PP | 3
226 | K | 751572031 | Uchycení potrubí kruhového na montovanou konstrukci z nosníků kotvenou do betonu D do 100 mm | m | 27.984 |  | 0 |  |  | základní |  | 0 | 0.00058 | 0.016231 | 0 | 0 | 16 | K | 3 |  |  |  | ROZPOCET | 0 | 0 | 0 | 0 | 0 | 1 | 0 | 16 | -491128390
| PP |  | Závěs kruhového potrubí na montovanou konstrukci z nosníku, kotvenou do betonu průměru potrubí do 100 mm | [14 empty] | PP | 3
227 | K | 751572032 | Uchycení potrubí kruhového na montovanou konstrukci z nosníků kotvenou do betonu D přes 100 do 200 mm | m | 20.592 |  | 0 |  |  | základní |  | 0 | 0.0007 | 0.014414 | 0 | 0 | 16 | K | 3 |  |  |  | ROZPOCET | 0 | 0 | 0 | 0 | 0 | 1 | 0 | 16 | -954855034
| PP |  | Závěs kruhového potrubí na montovanou konstrukci z nosníku, kotvenou do betonu průměru potrubí přes 100 do 200 mm | [14 empty] | PP | 3
| D | 751-34 | Šachty HM + střecha |  |  |  | 0 |  |  |  |  | 0 |  | 0.52676 |  | 0 | 2 | D | 2 |  |  |  | ROZPOCET | [6 empty] | 0
390 | K | 751510042 | Vzduchotechnické potrubí z pozinkovaného plechu kruhové spirálně vinutá trouba bez příruby D přes 100 do 200 mm | m | 4.158 |  | 0 |  |  | základní |  | 0 | 0.00345 | 0.014345 | 0 | 0 | 16 | K | 3 |  |  |  | ROZPOCET | 0 | 0 | 0 | 0 | 0 | 1 | 0 | 16 | -122575675
| PP |  | Vzduchotechnické potrubí z pozinkovaného plechu kruhové, trouba spirálně vinutá bez příruby, průměru přes 100 do 200 mm | [14 empty] | PP | 3
| VV |  | "odtahový ventilátor"3,78 |  | 3.78 | [12 empty] | VV | 3 | 2 | True | 0 | ROZPOCET
| VV |  | 3,78*1,1 "Přepočtené koeficientem množství |  | 4.158 | [12 empty] | VV | 3 | 2 | True | 1 | ROZPOCET
388 | K | 751514178 | Montáž oblouku do plechového potrubí kruhového bez příruby D přes 100 do 200 mm | kus | 1 |  | 0 |  |  | základní |  | 0 | 0 | 0 | 0 | 0 | 16 | K | 3 |  |  |  | ROZPOCET | 0 | 0 | 0 | 0 | 0 | 1 | 0 | 16 | 503044588
| PP |  | Montáž oblouku do plechového potrubí kruhového bez příruby, průměru přes 100 do 200 mm | [14 empty] | PP | 3
| VV |  | "odtahový ventilátot"1 |  | 1 | [12 empty] | VV | 3 | 2 | True | 1 | ROZPOCET
389 | M | M073.1 | Oblouk ø125/R188,90° mat.SPIRO viz TZ VZT D.1.4.b.1 příl. | kus | 1 |  | 0 |  |  | základní |  | 0 | 0 | 0 | 0 | 0 | 32 | M | 3 |  |  |  | ROZPOCET | 0 | 0 | 0 | 0 | 0 | 1 | 0 | 16 | 1924394790
| PP |  | Oblouk ø125/R188,90° mat.SPIRO viz TZ VZT D.1.4.b.1 příl. | [14 empty] | PP | 3
391 | K | 751525033 | Montáž potrubí plastového čtyřhranného bez příruby přes 0,03 do 0,07 m2 | m | 7.6 |  | 0 |  |  | základní |  | 0 | 0 | 0 | 0 | 0 | 16 | K | 3 |  |  |  | ROZPOCET | 0 | 0 | 0 | 0 | 0 | 1 | 0 | 16 | 289420824
| PP |  | Montáž potrubí plastového čtyřhranného bez příruby, průřezu přes 0,03 do 0,07 m2 | [14 empty] | PP | 3
| VV |  | 4,23+3,37 |  | 7.6 | [12 empty] | VV | 3 | 2 | True | 1 | ROZPOCET
392 | M | M151 | Přímá trouba 250x140 odtahový ventilátor mat.ALP100RF viz TZ VZT D.1.4.b.1 příl. | m | 4.23 |  | 0 |  |  | základní |  | 0 | 0 | 0 | 0 | 0 | 32 | M | 3 |  |  |  | ROZPOCET | 0 | 0 | 0 | 0 | 0 | 1 | 0 | 16 | 1590662374
| PP |  | Přímá trouba 250x140 odtahový ventilátor mat.ALP100RF viz TZ VZT D.1.4.b.1 příl. | [14 empty] | PP | 3
393 | M | M153 | Přímá trouba 315x160 Odtahová hybridní hlavice mat.ALP100RF viz TZ VZT D.1.4.b.1 příl. | m | 3.37 |  | 0 |  |  | základní |  | 0 | 0 | 0 | 0 | 0 | 32 | M | 3 |  |  |  | ROZPOCET | 0 | 0 | 0 | 0 | 0 | 1 | 0 | 16 | -127880385
| PP |  | Přímá trouba 315x160 Odtahová hybridní hlavice mat.ALP100RF viz TZ VZT D.1.4.b.1 příl. | [14 empty] | PP | 3
394 | K | 751525034 | Montáž potrubí plastového čtyřhranného bez příruby přes 0,07 do 0,13 m2 | m | 10.46 |  | 0 |  |  | základní |  | 0 | 0 | 0 | 0 | 0 | 16 | K | 3 |  |  |  | ROZPOCET | 0 | 0 | 0 | 0 | 0 | 1 | 0 | 16 | -739875675
| PP |  | Montáž potrubí plastového čtyřhranného bez příruby, průřezu přes 0,07 do 0,13 m2 | [14 empty] | PP | 3
| VV |  | 6,89+3,57 |  | 10.46 | [12 empty] | VV | 3 | 2 | True | 1 | ROZPOCET
395 | M | M152 | Přímá trouba 315x315 odtahový ventilátor mat.ALP100RF viz TZ VZT D.1.4.b.1 příl. | m | 6.89 |  | 0 |  |  | základní |  | 0 | 0 | 0 | 0 | 0 | 32 | M | 3 |  |  |  | ROZPOCET | 0 | 0 | 0 | 0 | 0 | 1 | 0 | 16 | -458595404
| PP |  | Přímá trouba 315x315 odtahový ventilátor mat.ALP100RF viz TZ VZT D.1.4.b.1 příl. | [14 empty] | PP | 3
396 | M | M154 | Přímá trouba 450x200 Odtahová hybridní hlavice mat.ALP100RF viz TZ VZT D.1.4.b.1 příl. | m | 3.57 |  | 0 |  |  | základní |  | 0 | 0 | 0 | 0 | 0 | 32 | M | 3 |  |  |  | ROZPOCET | 0 | 0 | 0 | 0 | 0 | 1 | 0 | 16 | 1226850920
| PP |  | Přímá trouba 450x200 Odtahová hybridní hlavice mat.ALP100RF viz TZ VZT D.1.4.b.1 příl. | [14 empty] | PP | 3
397 | K | 751525035 | Montáž potrubí plastového čtyřhranného bez příruby přes 0,13 do 0,28 m2 | m | 4.94 |  | 0 |  |  | základní |  | 0 | 0 | 0 | 0 | 0 | 16 | K | 3 |  |  |  | ROZPOCET | 0 | 0 | 0 | 0 | 0 | 1 | 0 | 16 | -1102677368
| PP |  | Montáž potrubí plastového čtyřhranného bez příruby, průřezu přes 0,13 do 0,28 m2 | [14 empty] | PP | 3
398 | M | M155 | Přímá trouba 450x315 Odtahová hybridní hlavice mat.ALP100RF viz TZ VZT D.1.4.b.1 příl. | m | 4.94 |  | 0 |  |  | základní |  | 0 | 0 | 0 | 0 | 0 | 32 | M | 3 |  |  |  | ROZPOCET | 0 | 0 | 0 | 0 | 0 | 1 | 0 | 16 | 205698210
| PP |  | Přímá trouba 450x315 Odtahová hybridní hlavice mat.ALP100RF viz TZ VZT D.1.4.b.1 příl. | [14 empty] | PP | 3
399 | K | 751526428 | Montáž přechodu osového nebo pravoúhlého do plastového potrubí čtyřhranného bez příruby přes 0,07 do 0,13 m2 | kus | 2 |  | 0 |  |  | základní |  | 0 | 0 | 0 | 0 | 0 | 16 | K | 3 |  |  |  | ROZPOCET | 0 | 0 | 0 | 0 | 0 | 1 | 0 | 16 | -375379182
| PP |  | Montáž přechodu osového nebo pravoúhlého do plastového potrubí čtyřhranného bez příruby, průřezu přes 0,07 do 0,13 m2 | [14 empty] | PP | 3
400 | M | M156 | Symetrický přechod 1 315x315-140x250/500 odtahový ventilátor mat.ALP100RF viz TZ VZT D.1.4.b.1 příl. | kus | 1 |  | 0 |  |  | základní |  | 0 | 0 | 0 | 0 | 0 | 32 | M | 3 |  |  |  | ROZPOCET | 0 | 0 | 0 | 0 | 0 | 1 | 0 | 16 | 1136478384
| PP |  | Symetrický přechod 1 315x315-140x250/500 odtahový ventilátor mat.ALP100RF viz TZ VZT D.1.4.b.1 příl. | [14 empty] | PP | 3
401 | M | M157 | Symetrický přechod 1 450x200-315x160/200 Odtahová hybridní hlavice mat.ALP100RF viz TZ VZT D.1.4.b.1 příl. | kus | 1 |  | 0 |  |  | základní |  | 0 | 0 | 0 | 0 | 0 | 32 | M | 3 |  |  |  | ROZPOCET | 0 | 0 | 0 | 0 | 0 | 1 | 0 | 16 | 1030986519
| PP |  | Symetrický přechod 1 450x200-315x160/200 Odtahová hybridní hlavice mat.ALP100RF viz TZ VZT D.1.4.b.1 příl. | [14 empty] | PP | 3
402 | K | 751526429 | Montáž přechodu osového nebo pravoúhlého do plastového potrubí čtyřhranného bez příruby přes 0,13 do 0,28 m2 | kus | 1 |  | 0 |  |  | základní |  | 0 | 0 | 0 | 0 | 0 | 16 | K | 3 |  |  |  | ROZPOCET | 0 | 0 | 0 | 0 | 0 | 1 | 0 | 16 | 1881274639
| PP |  | Montáž přechodu osového nebo pravoúhlého do plastového potrubí čtyřhranného bez příruby, průřezu přes 0,13 do 0,28 m2 | [14 empty] | PP | 3
403 | M | M158 | Symetrický přechod 1 450x315-450x200/150 Odtahová hybridní hlavice mat.ALP100RF viz TZ VZT D.1.4.b.1 příl. | kus | 1 |  | 0 |  |  | základní |  | 0 | 0 | 0 | 0 | 0 | 32 | M | 3 |  |  |  | ROZPOCET | 0 | 0 | 0 | 0 | 0 | 1 | 0 | 16 | -887575913
| PP |  | Symetrický přechod 1 450x315-450x200/150 Odtahová hybridní hlavice mat.ALP100RF viz TZ VZT D.1.4.b.1 příl. | [14 empty] | PP | 3
405 | K | 751571033 | Uchycení potrubí čtyřhranného na montovanou konstrukci z nosníků kotvenou do betonu průřezu přes 0,03 do 0,07 m2 | m | 7.6 |  | 0 |  |  | základní |  | 0 | 0.00134 | 0.010184 | 0 | 0 | 16 | K | 3 |  |  |  | ROZPOCET | 0 | 0 | 0 | 0 | 0 | 1 | 0 | 16 | 217741705
| PP |  | Závěs čtyřhranného potrubí na montovanou konstrukci z nosníku, kotvenou do betonu, průřezu potrubí přes 0,03 do 0,07 m2 | [14 empty] | PP | 3
407 | K | 751571034 | Uchycení potrubí čtyřhranného na montovanou konstrukci z nosníků kotvenou do betonu průřezu přes 0,07 do 0,13 m2 | m | 10.46 |  | 0 |  |  | základní |  | 0 | 0.00156 | 0.016318 | 0 | 0 | 16 | K | 3 |  |  |  | ROZPOCET | 0 | 0 | 0 | 0 | 0 | 1 | 0 | 16 | 1630116108
| PP |  | Závěs čtyřhranného potrubí na montovanou konstrukci z nosníku, kotvenou do betonu, průřezu potrubí přes 0,07 do 0,13 m2 | [14 empty] | PP | 3
408 | K | 751571035 | Uchycení potrubí čtyřhranného na montovanou konstrukci z nosníků kotvenou do betonu průřezu přes 0,13 do 0,28 m2 | m | 4.94 |  | 0 |  |  | základní |  | 0 | 0.00161 | 0.0079534 | 0 | 0 | 16 | K | 3 |  |  |  | ROZPOCET | 0 | 0 | 0 | 0 | 0 | 1 | 0 | 16 | 1353738016
| PP |  | Závěs čtyřhranného potrubí na montovanou konstrukci z nosníku, kotvenou do betonu, průřezu potrubí přes 0,13 do 0,28 m2 | [14 empty] | PP | 3
406 | K | 751572033 | Uchycení potrubí kruhového na montovanou konstrukci z nosníků kotvenou do betonu D přes 200 do 300 mm | m | 4.158 |  | 0 |  |  | základní |  | 0 | 0.00083 | 0.0034511 | 0 | 0 | 16 | K | 3 |  |  |  | ROZPOCET | 0 | 0 | 0 | 0 | 0 | 1 | 0 | 16 | -1526704398
| PP |  | Závěs kruhového potrubí na montovanou konstrukci z nosníku, kotvenou do betonu průměru potrubí přes 200 do 300 mm | [14 empty] | PP | 3
404 | K | 751581211 | Obklad čtyřhranného potrubí protipožárními deskami EI 30 | m2 | 29.62 |  | 0 |  |  | základní |  | 0 | 0.01602 | 0.47451 | 0 | 0 | 16 | K | 3 |  |  |  | ROZPOCET | 0 | 0 | 0 | 0 | 0 | 1 | 0 | 16 | -2006598126
| PP |  | Protipožární ochrana vzduchotechnického potrubí obklad přímého potrubí čtyřhranného, požární odolnost EI 30 | [14 empty] | PP | 3
| VV |  | "odtahový ventilátor"13,78 |  | 13.78 | [12 empty] | VV | 3 | 2 | True | 0 | ROZPOCET
| VV |  | "odtahová hybridní hlavice"15,84 |  | 15.84 | [12 empty] | VV | 3 | 2 | True | 0 | ROZPOCET
| VV |  | Součet |  | 29.62 | [12 empty] | VV | 3 | 4 | True | 1 | ROZPOCET
409 | K | 75158121R | Pěnová požární ucpávka VZT potrubí-montáž a dodávka viz TZ příl. | kpl | 1 |  | 0 |  |  | základní |  | 0 | 0 | 0 | 0 | 0 | 16 | K | 3 |  |  |  | ROZPOCET | 0 | 0 | 0 | 0 | 0 | 1 | 0 | 16 | -1635478379
| PP |  | Pěnová požární ucpávka VZT potrubí-montáž a dodávka viz TZ příl. | [14 empty] | PP | 3
| D | 751-3VZT | Potrubní rozvod VZT jednotky |  |  |  | 0 |  |  |  |  | 0 |  | 0.037755 |  | 0 | 2 | D | 2 |  |  |  | ROZPOCET | [6 empty] | 0
| D | 751-3VZT3 | Vzt jednotka - zasedačka, 1NP + střecha |  |  |  | 0 |  |  |  |  | 0 |  | 0.037755 |  | 0 | 2 | D | 3 |  |  |  | ROZPOCET | [6 empty] | 0
344 | K | 751525034 | Montáž potrubí plastového čtyřhranného bez příruby přes 0,07 do 0,13 m2 | m | 2.25 |  | 0 |  |  | základní |  | 0 | 0 | 0 | 0 | 0 | 16 | K | 4 |  |  |  | ROZPOCET | 0 | 0 | 0 | 0 | 0 | 1 | 0 | 16 | 1651831013
| PP |  | Montáž potrubí plastového čtyřhranného bez příruby, průřezu přes 0,07 do 0,13 m2 | [14 empty] | PP | 4
| VV |  | 1,73+0,52 |  | 2.25 | [12 empty] | VV | 4 | 2 | True | 1 | ROZPOCET
345 | M | M122 | Přímá trouba 630x180 mat.ALP100RF viz TZ VZT D.1.4.b.1 příl. | m | 1.73 |  | 0 |  |  | základní |  | 0 | 0 | 0 | 0 | 0 | 32 | M | 4 |  |  |  | ROZPOCET | 0 | 0 | 0 | 0 | 0 | 1 | 0 | 16 | 952351981
| PP |  | Přímá trouba 630x180 mat.ALP100RF viz TZ VZT D.1.4.b.1 příl. | [14 empty] | PP | 4
346 | M | M124 | Přímá trouba 250x500 mat.ALP100RF viz TZ VZT D.1.4.b.1 příl. | m | 0.52 |  | 0 |  |  | základní |  | 0 | 0 | 0 | 0 | 0 | 32 | M | 4 |  |  |  | ROZPOCET | 0 | 0 | 0 | 0 | 0 | 1 | 0 | 16 | 742055645
| PP |  | Přímá trouba 250x500 mat.ALP100RF viz TZ VZT D.1.4.b.1 příl. | [14 empty] | PP | 4
347 | K | 751525035 | Montáž potrubí plastového čtyřhranného bez příruby přes 0,13 do 0,28 m2 | m | 21.27 |  | 0 |  |  | základní |  | 0 | 0 | 0 | 0 | 0 | 16 | K | 4 |  |  |  | ROZPOCET | 0 | 0 | 0 | 0 | 0 | 1 | 0 | 16 | -353951354
| PP |  | Montáž potrubí plastového čtyřhranného bez příruby, průřezu přes 0,13 do 0,28 m2 | [14 empty] | PP | 4
| VV |  | 9,66+0,5+4,25+1,84+2,12+2,9 |  | 21.27 | [12 empty] | VV | 4 | 2 | True | 1 | ROZPOCET
348 | M | M120 | Přímá trouba 315x630 mat.ALP100RF viz TZ VZT D.1.4.b.1 příl. | m | 9.66 |  | 0 |  |  | základní |  | 0 | 0 | 0 | 0 | 0 | 32 | M | 4 |  |  |  | ROZPOCET | 0 | 0 | 0 | 0 | 0 | 1 | 0 | 16 | 1828047242
| PP |  | Přímá trouba 315x630 mat.ALP100RF viz TZ VZT D.1.4.b.1 příl. | [14 empty] | PP | 4
349 | M | M121 | Přímá trouba 560x280 mat.ALP100RF viz TZ VZT D.1.4.b.1 příl. | m | 0.5 |  | 0 |  |  | základní |  | 0 | 0 | 0 | 0 | 0 | 32 | M | 4 |  |  |  | ROZPOCET | 0 | 0 | 0 | 0 | 0 | 1 | 0 | 16 | -649010722
| PP |  | Přímá trouba 560x280 mat.ALP100RF viz TZ VZT D.1.4.b.1 příl. | [14 empty] | PP | 4
350 | M | M123 | Přímá trouba 630x355 mat.ALP100RF viz TZ VZT D.1.4.b.1 příl. | m | 4.25 |  | 0 |  |  | základní |  | 0 | 0 | 0 | 0 | 0 | 32 | M | 4 |  |  |  | ROZPOCET | 0 | 0 | 0 | 0 | 0 | 1 | 0 | 16 | -1082168324
| PP |  | Přímá trouba 630x355 mat.ALP100RF viz TZ VZT D.1.4.b.1 příl. | [14 empty] | PP | 4
351 | M | M125 | Přímá trouba 300x600 mat.ALP100RF viz TZ VZT D.1.4.b.1 příl. | m | 1.84 |  | 0 |  |  | základní |  | 0 | 0 | 0 | 0 | 0 | 32 | M | 4 |  |  |  | ROZPOCET | 0 | 0 | 0 | 0 | 0 | 1 | 0 | 16 | 918670692
| PP |  | Přímá trouba 300x600 mat.ALP100RF viz TZ VZT D.1.4.b.1 příl. | [14 empty] | PP | 4
352 | M | M126 | Přímá trouba 400x400 mat.ALP100RF viz TZ VZT D.1.4.b.1 příl. | m | 2.12 |  | 0 |  |  | základní |  | 0 | 0 | 0 | 0 | 0 | 32 | M | 4 |  |  |  | ROZPOCET | 0 | 0 | 0 | 0 | 0 | 1 | 0 | 16 | -1780431966
| PP |  | Přímá trouba 400x400 mat.ALP100RF viz TZ VZT D.1.4.b.1 příl. | [14 empty] | PP | 4
353 | M | M127 | Přímá trouba 600x300 mat.ALP100RF viz TZ VZT D.1.4.b.1 příl. | m | 2.9 |  | 0 |  |  | základní |  | 0 | 0 | 0 | 0 | 0 | 32 | M | 4 |  |  |  | ROZPOCET | 0 | 0 | 0 | 0 | 0 | 1 | 0 | 16 | -2017667022
| PP |  | Přímá trouba 600x300 mat.ALP100RF viz TZ VZT D.1.4.b.1 příl. | [14 empty] | PP | 4
354 | M | M1220 | Přímá trouba 600x300 mat.ALP230RF viz TZ VZT D.1.4.b.1 příl. | m | 0.23 |  | 0 |  |  | základní |  | 0 | 0 | 0 | 0 | 0 | 32 | M | 4 |  |  |  | ROZPOCET | 0 | 0 | 0 | 0 | 0 | 1 | 0 | 16 | -1029388893
| PP |  | Přímá trouba 600x300 mat.ALP230RF viz TZ VZT D.1.4.b.1 příl. | [14 empty] | PP | 4
355 | M | M1221 | Přímá trouba 500x500 mat.ALP230RF viz TZ VZT D.1.4.b.1 příl. | m | 0.26 |  | 0 |  |  | základní |  | 0 | 0 | 0 | 0 | 0 | 32 | M | 4 |  |  |  | ROZPOCET | 0 | 0 | 0 | 0 | 0 | 1 | 0 | 16 | 325333688
| PP |  | Přímá trouba 500x500 mat.ALP230RF viz TZ VZT D.1.4.b.1 příl. | [14 empty] | PP | 4
372 | K | 751526135 | Montáž oblouku do plastového potrubí čtyřhranného bez příruby přes 0,13 do 0,28 m2 | kus | 16 |  | 0 |  |  | základní |  | 0 | 0 | 0 | 0 | 0 | 16 | K | 4 |  |  |  | ROZPOCET | 0 | 0 | 0 | 0 | 0 | 1 | 0 | 16 | 1782126757
| PP |  | Montáž oblouku do plastového potrubí čtyřhranného bez příruby, průřezu přes 0,13 do 0,28 m2 | [14 empty] | PP | 4
| VV |  | 2+2+1+2+2+1+2+1+1+1+1 |  | 16 | [12 empty] | VV | 4 | 2 | True | 1 | ROZPOCET
373 | M | M141 | Oblouk 315x630/R50,90° mat.ALP100RF viz TZ VZT D.1.4.b.1 příl. | kus | 2 |  | 0 |  |  | základní |  | 0 | 0 | 0 | 0 | 0 | 32 | M | 4 |  |  |  | ROZPOCET | 0 | 0 | 0 | 0 | 0 | 1 | 0 | 16 | 683616315
| PP |  | Oblouk 315x630/R50,90° mat.ALP100RF viz TZ VZT D.1.4.b.1 příl. | [14 empty] | PP | 4
374 | M | M142 | Oblouk 315x630/R100,90° mat.ALP100RF viz TZ VZT D.1.4.b.1 příl. | kus | 2 |  | 0 |  |  | základní |  | 0 | 0 | 0 | 0 | 0 | 32 | M | 4 |  |  |  | ROZPOCET | 0 | 0 | 0 | 0 | 0 | 1 | 0 | 16 | -382535032
| PP |  | Oblouk 315x630/R100,90° mat.ALP100RF viz TZ VZT D.1.4.b.1 příl. | [14 empty] | PP | 4
375 | M | M143 | Oblouk 560x280/R100,90° mat.ALP100RF viz TZ VZT D.1.4.b.1 příl. | kus | 1 |  | 0 |  |  | základní |  | 0 | 0 | 0 | 0 | 0 | 32 | M | 4 |  |  |  | ROZPOCET | 0 | 0 | 0 | 0 | 0 | 1 | 0 | 16 | -728471122
| PP |  | Oblouk 560x280/R100,90° mat.ALP100RF viz TZ VZT D.1.4.b.1 příl. | [14 empty] | PP | 4
376 | M | M144 | Oblouk 630x355/R150,90° mat.ALP100RF viz TZ VZT D.1.4.b.1 příl. | kus | 2 |  | 0 |  |  | základní |  | 0 | 0 | 0 | 0 | 0 | 32 | M | 4 |  |  |  | ROZPOCET | 0 | 0 | 0 | 0 | 0 | 1 | 0 | 16 | -889975934
| PP |  | Oblouk 630x355/R150,90° mat.ALP100RF viz TZ VZT D.1.4.b.1 příl. | [14 empty] | PP | 4
377 | M | M145 | Oblouk 300x600/R50,35° mat.ALP100RF viz TZ VZT D.1.4.b.1 příl. | kus | 2 |  | 0 |  |  | základní |  | 0 | 0 | 0 | 0 | 0 | 32 | M | 4 |  |  |  | ROZPOCET | 0 | 0 | 0 | 0 | 0 | 1 | 0 | 16 | 581522056
| PP |  | Oblouk 300x600/R50,35° mat.ALP100RF viz TZ VZT D.1.4.b.1 příl. | [14 empty] | PP | 4
378 | M | M146 | Oblouk 300x600/R100,90° mat.ALP100RF viz TZ VZT D.1.4.b.1 příl. | kus | 1 |  | 0 |  |  | základní |  | 0 | 0 | 0 | 0 | 0 | 32 | M | 4 |  |  |  | ROZPOCET | 0 | 0 | 0 | 0 | 0 | 1 | 0 | 16 | 988092498
| PP |  | Oblouk 300x600/R100,90° mat.ALP100RF viz TZ VZT D.1.4.b.1 příl. | [14 empty] | PP | 4
379 | M | M147 | Oblouk 400x400/R150,90° mat.ALP100RF viz TZ VZT D.1.4.b.1 příl. | kus | 2 |  | 0 |  |  | základní |  | 0 | 0 | 0 | 0 | 0 | 32 | M | 4 |  |  |  | ROZPOCET | 0 | 0 | 0 | 0 | 0 | 1 | 0 | 16 | 93103608
| PP |  | Oblouk 400x400/R150,90° mat.ALP100RF viz TZ VZT D.1.4.b.1 příl. | [14 empty] | PP | 4
380 | M | M148 | Oblouk 560x315/R100,90° mat.ALP100RF viz TZ VZT D.1.4.b.1 příl. | kus | 1 |  | 0 |  |  | základní |  | 0 | 0 | 0 | 0 | 0 | 32 | M | 4 |  |  |  | ROZPOCET | 0 | 0 | 0 | 0 | 0 | 1 | 0 | 16 | 2131175369
| PP |  | Oblouk 560x315/R100,90° mat.ALP100RF viz TZ VZT D.1.4.b.1 příl. | [14 empty] | PP | 4
381 | M | M149 | Oblouk 600x300/R50,90° mat.ALP100RF viz TZ VZT D.1.4.b.1 příl. | kus | 1 |  | 0 |  |  | základní |  | 0 | 0 | 0 | 0 | 0 | 32 | M | 4 |  |  |  | ROZPOCET | 0 | 0 | 0 | 0 | 0 | 1 | 0 | 16 | 141619107
| PP |  | Oblouk 600x300/R50,90° mat.ALP100RF viz TZ VZT D.1.4.b.1 příl. | [14 empty] | PP | 4
382 | M | M106 | Odskok oblouk+přímý kus+oblouk 2x250x600,R150/45°,400 mat.ALP100RF viz TZ VZT D.1.4.b.1 příl. | kus | 1 |  | 0 |  |  | základní |  | 0 | 0 | 0 | 0 | 0 | 32 | M | 4 |  |  |  | ROZPOCET | 0 | 0 | 0 | 0 | 0 | 1 | 0 | 16 | -380001
| PP |  | Odskok oblouk+přímý kus+oblouk 2x250x600,R150/45°,400 mat.ALP100RF viz TZ VZT D.1.4.b.1 příl. | [14 empty] | PP | 4
383 | M | M108 | Odskok oblouk+přímý kus+oblouk 2x400x400,R150/45°,871 mat.ALP100RF viz TZ VZT D.1.4.b.1 příl. | kus | 1 |  | 0 |  |  | základní |  | 0 | 0 | 0 | 0 | 0 | 32 | M | 4 |  |  |  | ROZPOCET | 0 | 0 | 0 | 0 | 0 | 1 | 0 | 16 | 591770722
| PP |  | Odskok oblouk+přímý kus+oblouk 2x400x400,R150/45°,871 mat.ALP100RF viz TZ VZT D.1.4.b.1 příl. | [14 empty] | PP | 4
384 | K | 751526329 | Montáž odbočky oboustranné do plastového potrubí čtyřhranného bez příruby přes 0,13 do 0,28 m2 | kus | 1 |  | 0 |  |  | základní |  | 0 | 0 | 0 | 0 | 0 | 16 | K | 4 |  |  |  | ROZPOCET | 0 | 0 | 0 | 0 | 0 | 1 | 0 | 16 | 1421826247
| PP |  | Montáž odbočky oboustranné do plastového potrubí čtyřhranného bez příruby, průřezu přes 0,13 do 0,28 m2 | [14 empty] | PP | 4
385 | M | M150 | Odbočka 630x355-560x355-560x355/760,R100 mat.ALP100RF viz TZ VZT D.1.4.b.1 příl. | kus | 1 |  | 0 |  |  | základní |  | 0 | 0 | 0 | 0 | 0 | 32 | M | 4 |  |  |  | ROZPOCET | 0 | 0 | 0 | 0 | 0 | 1 | 0 | 16 | -1589600502
| PP |  | Odbočka 630x355-560x355-560x355/760,R100 mat.ALP100RF viz TZ VZT D.1.4.b.1 příl. | [14 empty] | PP | 4
356 | K | 751526429 | Montáž přechodu osového nebo pravoúhlého do plastového potrubí čtyřhranného bez příruby přes 0,13 do 0,28 m2 | kus | 15 |  | 0 |  |  | základní |  | 0 | 0 | 0 | 0 | 0 | 16 | K | 4 |  |  |  | ROZPOCET | 0 | 0 | 0 | 0 | 0 | 1 | 0 | 16 | -1695655310
| PP |  | Montáž přechodu osového nebo pravoúhlého do plastového potrubí čtyřhranného bez příruby, průřezu přes 0,13 do 0,28 m2 | [14 empty] | PP | 4
| VV |  | 1+1+1+1 |  | 4 | [12 empty] | VV | 4 | 2 | True | 0 | ROZPOCET
| VV |  | 4+1+1+2+1+1+1 |  | 11 | [12 empty] | VV | 4 | 2 | True | 0 | ROZPOCET
| VV |  | Součet |  | 15 | [12 empty] | VV | 4 | 4 | True | 1 | ROZPOCET
357 | M | M091 | Asymetrický přechod 300x600-300x600/157,48 mat.ALP100RF viz TZ VZT D.1.4.b.1 příl. | kus | 1 |  | 0 |  |  | základní |  | 0 | 0 | 0 | 0 | 0 | 32 | M | 4 |  |  |  | ROZPOCET | 0 | 0 | 0 | 0 | 0 | 1 | 0 | 16 | -1036664026
| PP |  | Asymetrický přechod 300x600-300x600/157,48 mat.ALP100RF viz TZ VZT D.1.4.b.1 příl. | [14 empty] | PP | 4
358 | M | M129 | Asymetrický přechod 400x400-300x600/405,-9.00 ALP100RF viz TZ VZT D.1.4.b.1 příl. | kus | 1 |  | 0 |  |  | základní |  | 0 | 0 | 0 | 0 | 0 | 32 | M | 4 |  |  |  | ROZPOCET | 0 | 0 | 0 | 0 | 0 | 1 | 0 | 16 | -1941964895
| PP |  | Asymetrický přechod 400x400-300x600/405,-9.00 ALP100RF viz TZ VZT D.1.4.b.1 příl. | [14 empty] | PP | 4
359 | M | M130 | Asymetrický přechod 400x400-400x400/368,0 ALP100RF viz TZ VZT D.1.4.b.1 příl. | kus | 1 |  | 0 |  |  | základní |  | 0 | 0 | 0 | 0 | 0 | 32 | M | 4 |  |  |  | ROZPOCET | 0 | 0 | 0 | 0 | 0 | 1 | 0 | 16 | -133235270
| PP |  | Asymetrický přechod 400x400-400x400/368,0 ALP100RF viz TZ VZT D.1.4.b.1 příl. | [14 empty] | PP | 4
360 | M | M131 | Asymetrický přechod 600x300-600x300/157,0 ALP100RF viz TZ VZT D.1.4.b.1 příl. | kus | 1 |  | 0 |  |  | základní |  | 0 | 0 | 0 | 0 | 0 | 32 | M | 4 |  |  |  | ROZPOCET | 0 | 0 | 0 | 0 | 0 | 1 | 0 | 16 | 1024791446
| PP |  | Asymetrický přechod 600x300-600x300/157,0 ALP100RF viz TZ VZT D.1.4.b.1 příl. | [14 empty] | PP | 4
361 | M | M133 | Symetrický přechod 600x350-630x315/100 mat.ALP230RF viz TZ VZT D.1.4.b.1 příl. | kus | 4 |  | 0 |  |  | základní |  | 0 | 0 | 0 | 0 | 0 | 32 | M | 4 |  |  |  | ROZPOCET | 0 | 0 | 0 | 0 | 0 | 1 | 0 | 16 | 1063718171
| PP |  | Symetrický přechod 600x350-630x315/100 mat.ALP230RF viz TZ VZT D.1.4.b.1 příl. | [14 empty] | PP | 4
362 | M | M134 | Symetrický přechod 300x600-250x500/100 mat.ALP230RF viz TZ VZT D.1.4.b.1 příl. | kus | 1 |  | 0 |  |  | základní |  | 0 | 0 | 0 | 0 | 0 | 32 | M | 4 |  |  |  | ROZPOCET | 0 | 0 | 0 | 0 | 0 | 1 | 0 | 16 | -1791945660
| PP |  | Symetrický přechod 300x600-250x500/100 mat.ALP230RF viz TZ VZT D.1.4.b.1 příl. | [14 empty] | PP | 4
363 | M | M135 | Symetrický přechod 300x600-315x560/100 mat.ALP230RF viz TZ VZT D.1.4.b.1 příl. | kus | 1 |  | 0 |  |  | základní |  | 0 | 0 | 0 | 0 | 0 | 32 | M | 4 |  |  |  | ROZPOCET | 0 | 0 | 0 | 0 | 0 | 1 | 0 | 16 | -195913897
| PP |  | Symetrický přechod 300x600-315x560/100 mat.ALP230RF viz TZ VZT D.1.4.b.1 příl. | [14 empty] | PP | 4
364 | M | M136 | Symetrický přechod 400x400-300x600/300 mat.ALP230RF viz TZ VZT D.1.4.b.1 příl. | kus | 2 |  | 0 |  |  | základní |  | 0 | 0 | 0 | 0 | 0 | 32 | M | 4 |  |  |  | ROZPOCET | 0 | 0 | 0 | 0 | 0 | 1 | 0 | 16 | 844097722
| PP |  | Symetrický přechod 400x400-300x600/300 mat.ALP230RF viz TZ VZT D.1.4.b.1 příl. | [14 empty] | PP | 4
365 | M | M137 | Symetrický přechod 600x300-500x710/400 mat.ALP230RF viz TZ VZT D.1.4.b.1 příl. | kus | 1 |  | 0 |  |  | základní |  | 0 | 0 | 0 | 0 | 0 | 32 | M | 4 |  |  |  | ROZPOCET | 0 | 0 | 0 | 0 | 0 | 1 | 0 | 16 | 1565810375
| PP |  | Symetrický přechod 600x300-500x710/400 mat.ALP230RF viz TZ VZT D.1.4.b.1 příl. | [14 empty] | PP | 4
366 | M | M138 | Symetrický přechod 630x355-630x180/400 mat.ALP230RF viz TZ VZT D.1.4.b.1 příl. | kus | 1 |  | 0 |  |  | základní |  | 0 | 0 | 0 | 0 | 0 | 32 | M | 4 |  |  |  | ROZPOCET | 0 | 0 | 0 | 0 | 0 | 1 | 0 | 16 | 1675231565
| PP |  | Symetrický přechod 630x355-630x180/400 mat.ALP230RF viz TZ VZT D.1.4.b.1 příl. | [14 empty] | PP | 4
367 | M | M140 | Symetrický přechod 560x250-560x315/736 mat.ALP230RF viz TZ VZT D.1.4.b.1 příl. | kus | 1 |  | 0 |  |  | základní |  | 0 | 0 | 0 | 0 | 0 | 32 | M | 4 |  |  |  | ROZPOCET | 0 | 0 | 0 | 0 | 0 | 1 | 0 | 16 | 954317310
| PP |  | Symetrický přechod 560x250-560x315/736 mat.ALP230RF viz TZ VZT D.1.4.b.1 příl. | [14 empty] | PP | 4
368 | K | 751526430 | Montáž přechodu osového nebo pravoúhlého do plastového potrubí čtyřhranného bez příruby přes 0,28 m2 | kus | 5 |  | 0 |  |  | základní |  | 0 | 0 | 0 | 0 | 0 | 16 | K | 4 |  |  |  | ROZPOCET | 0 | 0 | 0 | 0 | 0 | 1 | 0 | 16 | -1261055869
| PP |  | Montáž přechodu osového nebo pravoúhlého do plastového potrubí čtyřhranného bez příruby, průřezu přes 0,28 m2 | [14 empty] | PP | 4
| VV |  | 1+2+2 |  | 5 | [12 empty] | VV | 4 | 2 | True | 0 | ROZPOCET
| VV |  | Součet |  | 5 | [12 empty] | VV | 4 | 4 | True | 1 | ROZPOCET
369 | M | M128 | Asymetrický přechod 300x600-500x710/400,100 ALP100RF viz TZ VZT D.1.4.b.1 příl. | kus | 1 |  | 0 |  |  | základní |  | 0 | 0 | 0 | 0 | 0 | 32 | M | 4 |  |  |  | ROZPOCET | 0 | 0 | 0 | 0 | 0 | 1 | 0 | 16 | 1450375938
| PP |  | Asymetrický přechod 300x600-500x710/400,100 ALP100RF viz TZ VZT D.1.4.b.1 příl. | [14 empty] | PP | 4
370 | M | M132 | Přechod z obd na tvar text. vyústky 560x280-ø560/623 mat.pozink viz TZ VZT D.1.4.b.1 příl. | kus | 2 |  | 0 |  |  | základní |  | 0 | 0 | 0 | 0 | 0 | 32 | M | 4 |  |  |  | ROZPOCET | 0 | 0 | 0 | 0 | 0 | 1 | 0 | 16 | 907771812
| PP |  | Přechod z obd na tvar text. vyústky 560x280-ø560/623 mat.pozink viz TZ VZT D.1.4.b.1 příl. | [14 empty] | PP | 4
371 | M | M139 | Symetrický přechod 500x710-300x600/400 mat.ALP230RF viz TZ VZT D.1.4.b.1 příl. | kus | 2 |  | 0 |  |  | základní |  | 0 | 0 | 0 | 0 | 0 | 32 | M | 4 |  |  |  | ROZPOCET | 0 | 0 | 0 | 0 | 0 | 1 | 0 | 16 | 29590737
| PP |  | Symetrický přechod 500x710-300x600/400 mat.ALP230RF viz TZ VZT D.1.4.b.1 příl. | [14 empty] | PP | 4
386 | K | 751571034 | Uchycení potrubí čtyřhranného na montovanou konstrukci z nosníků kotvenou do betonu průřezu přes 0,07 do 0,13 m2 | m | 2.25 |  | 0 |  |  | základní |  | 0 | 0.00156 | 0.00351 | 0 | 0 | 16 | K | 4 |  |  |  | ROZPOCET | 0 | 0 | 0 | 0 | 0 | 1 | 0 | 16 | 1125641201
| PP |  | Závěs čtyřhranného potrubí na montovanou konstrukci z nosníku, kotvenou do betonu, průřezu potrubí přes 0,07 do 0,13 m2 | [14 empty] | PP | 4
387 | K | 751571035 | Uchycení potrubí čtyřhranného na montovanou konstrukci z nosníků kotvenou do betonu průřezu přes 0,13 do 0,28 m2 | m | 21.27 |  | 0 |  |  | základní |  | 0 | 0.00161 | 0.034245 | 0 | 0 | 16 | K | 4 |  |  |  | ROZPOCET | 0 | 0 | 0 | 0 | 0 | 1 | 0 | 16 | 1374790981
| PP |  | Závěs čtyřhranného potrubí na montovanou konstrukci z nosníku, kotvenou do betonu, průřezu potrubí přes 0,13 do 0,28 m2 | [14 empty] | PP | 4
| D | VRN | Vedlejší rozpočtové náklady |  |  |  | 0 |  |  |  |  | 0 |  | 0 |  | 0 | 5 | D | 0 |  |  |  | ROZPOCET | [6 empty] | 0
410 | K | 03120300R | Náklady související se zřízením, vybavením, provozem, údržbou, zabezpečením, značením a zrušením zařízení staveniště. | Kč | 1 |  | 0 |  |  | základní |  | 0 | 0 | 0 | 0 | 0 | 1024 | K | 1 |  |  |  | ROZPOCET | 0 | 0 | 0 | 0 | 0 | 1 | 0 | 1024 | -1071238345
| PP |  | Náklady související se zřízením, vybavením, provozem, údržbou, zabezpečením, značením a zrušením zařízení staveniště. | [14 empty] | PP | 1
411 | K | 03410300R | Náklady na spotřebu energií | Kč | 1 |  | 0 |  |  | základní |  | 0 | 0 | 0 | 0 | 0 | 1024 | K | 1 |  |  |  | ROZPOCET | 0 | 0 | 0 | 0 | 0 | 1 | 0 | 1024 | -874920726
| PP |  | Náklady na spotřebu energií | [14 empty] | PP | 1
412 | K | 04250300R | POV, plán BOZP, koordinátor stavby | Kč… | 1 |  | 0 |  |  | základní |  | 0 | 0 | 0 | 0 | 0 | 1024 | K | 1 |  |  |  | ROZPOCET | 0 | 0 | 0 | 0 | 0 | 1 | 0 | 1024 | -1822211629
| PP |  | POV, plán BOZP, koordinátor stavby | [14 empty] | PP | 1
413 | K | 04260350R | Náklady na bezpečnost práce a technických zařízení,školení pracovníků,značení v souladu se zásadami BOZP | Kč | 1 |  | 0 |  |  | základní |  | 0 | 0 | 0 | 0 | 0 | 1024 | K | 1 |  |  |  | ROZPOCET | 0 | 0 | 0 | 0 | 0 | 1 | 0 | 1024 | 1159476951
| PP |  | Náklady na bezpečnost práce a technických zařízení,školení pracovníků,značení v souladu se zásadami BOZP | [14 empty] | PP | 1
415 | K | 052103000 | Rezerva investora | Kč | 1 |  | 0 |  |  | základní |  | 0 | 0 | 0 | 0 | 0 | 1024 | K | 1 |  |  |  | ROZPOCET | 0 | 0 | 0 | 0 | 0 | 1 | 0 | 1024 | 1648644674
| PP |  | Rezerva investora | [14 empty] | PP | 1
416 | K | 071103000 | Provoz investora | Kč | 1 |  | 0 |  |  | základní |  | 0 | 0 | 0 | 0 | 0 | 1024 | K | 1 |  |  |  | ROZPOCET | 0 | 0 | 0 | 0 | 0 | 1 | 0 | 1024 | 660696635
| PP |  | Provoz investora | [14 empty] | PP | 1
414 | K | 09210300R | Dokumentace skutečného provedení | Kč | 1 |  | 0 |  |  | základní |  | 0 | 0 | 0 | 0 | 0 | 1024 | K | 1 |  |  |  | ROZPOCET | 0 | 0 | 0 | 0 | 0 | 1 | 0 | 1024 | 1410526500
| PP |  | Dokumentace skutečného provedení | [14 empty] | PP | 1

## 001104 - Silnoproud
{6a2e31b0-fa6e-4cb1-a6a6-55c492deb4e6}
2
| KRYCÍ LIST SOUPISU PRACÍ | [7 empty] | v --- níže se nacházejí doplnkové a pomocné údaje k sestavám --- v | [8 empty] | False
Stavba:
Rekonstrukce budovy MM Habartov
Objekt:
001 - Uznatelné náklady
Soupis:
001104 - Silnoproud
| KSO: |  |  |  |  | CC-CZ:
| Místo: |  |  |  |  | Datum: | 25. 5. 2025
| Zadavatel: |  |  |  |  | IČ: | 00259314
|  | Město Habartov,Náměstí Přátelství 112,Habartov |  |  |  | DIČ: | CZ00259314
| Uchazeč: |  |  |  |  | IČ: | Vyplň údaj
|  | Vyplň údaj |  |  |  | DIČ: | Vyplň údaj
| Projektant: |  |  |  |  | IČ:
|  | Ing.Šárka Dubská |  |  |  | DIČ:
| Zpracovatel: |  |  |  |  | IČ:
DIČ:
Poznámka:
| Cena bez DPH | [5 empty] | 0
|  |  | Základ daně |  |  | Sazba daně | Výše daně
| DPH | základní | 0 |  |  | 21% | 0
|  | snížená | 0 |  |  | 12% | 0
|  | zákl. přenesená | 0 |  |  | 21% | 0
|  | sníž. přenesená | 0 |  |  | 12% | 0
|  | nulová | 0 |  |  | 0% | 0
| Cena s DPH |  |  | v | CZK |  | 0
| Projektant |  |  | Zpracovatel
| Datum a podpis: |  | Razítko | Datum a podpis: |  |  | Razítko
| Objednavatel |  |  | Uchazeč
| Datum a podpis: |  | Razítko | Datum a podpis: |  |  | Razítko
REKAPITULACE ČLENĚNÍ SOUPISU PRACÍ
Stavba:
Rekonstrukce budovy MM Habartov
Objekt:
001 - Uznatelné náklady
Soupis:
001104 - Silnoproud
Místo: | [5 empty] | Datum: | 25. 5. 2025
Zadavatel: |  |  | Město Habartov,Náměstí Přátelství 112,Habartov |  |  | Projektant: | Ing.Šárka Dubská
Uchazeč: |  |  | Vyplň údaj |  |  | Zpracovatel:
Kód dílu - Popis | [6 empty] | Cena celkem [CZK]
Náklady ze soupisu prací | [6 empty] | 0 | [11 empty] | -1
| PSV - Práce a dodávky PSV | [5 empty] | 0
| 741 - Elektroinstalace - silnoproud | [5 empty] | 0
| 742 - Elektroinstalace - slaboproud | [5 empty] | 0
SOUPIS PRACÍ
Stavba:
Rekonstrukce budovy MM Habartov
Objekt:
001 - Uznatelné náklady
Soupis:
001104 - Silnoproud
Místo: | [5 empty] | Datum: | 25. 5. 2025
Zadavatel: |  |  | Město Habartov,Náměstí Přátelství 112,Habartov |  |  | Projektant: | Ing.Šárka Dubská
Uchazeč: |  |  | Vyplň údaj |  |  | Zpracovatel:
PČ | Typ | Kód | Popis | MJ | Množství | J.cena [CZK] | Cena celkem [CZK] | Cenová soustava |  | DPH | J. Nh [h] | Nh celkem [h] | J. hmotnost [t] | Hmotnost celkem [t] | J. suť [t] | Suť Celkem [t]
Náklady soupisu celkem | [6 empty] | 0 |  |  |  |  | 0 |  | 3.4062 |  | 0 |  | D | -1 | [10 empty] | 0
| D | PSV | Práce a dodávky PSV |  |  |  | 0 |  |  |  |  | 0 |  | 3.4062 |  | 0 | 2 | D | 0 |  |  |  | ROZPOCET | [6 empty] | 0
| D | 741 | Elektroinstalace - silnoproud |  |  |  | 0 |  |  |  |  | 0 |  | 3.3849 |  | 0 | 2 | D | 1 |  |  |  | ROZPOCET | [6 empty] | 0
1 | K | 741110042 | Montáž trubek elektroinstalačních s nasunutím nebo našroubováním do krabic plastových ohebných, uložených pevně, vnější Ø přes 23 do 35 mm | m | 30 |  | 0 |  |  | základní |  | 0 | 0 | 0 | 0 | 0 | 16 | K | 2 |  |  |  | ROZPOCET | 0 | 0 | 0 | 0 | 0 | 1 | 0 | 16 | 2058968754
| PP |  | Montáž trubek elektroinstalačních s nasunutím nebo našroubováním do krabic plastových ohebných, uložených pevně, vnější Ø přes 23 do 35 mm | [14 empty] | PP | 2
2 | M | 34571377 | trubka elektroinstalační ohebná lehce odolná z PVC-U D 18,8/25mm poloměr ohybu >100mm | m | 31.5 |  | 0 |  |  | základní |  | 0 | 5e-05 | 0.001575 | 0 | 0 | 32 | M | 2 |  |  |  | ROZPOCET | 0 | 0 | 0 | 0 | 0 | 1 | 0 | 16 | 1964497284
| PP |  | trubka elektroinstalační ohebná lehce odolná z PVC-U D 18,8/25mm poloměr ohybu >100mm | [14 empty] | PP | 2
| VV |  | 30*1,05 "Přepočtené koeficientem množství |  | 31.5 | [12 empty] | VV | 2 | 2 | True | 1 | ROZPOCET
3 | K | 741110043 | Montáž trubek elektroinstalačních s nasunutím nebo našroubováním do krabic plastových ohebných, uložených pevně, vnější Ø přes 35 mm | m | 70 |  | 0 |  |  | základní |  | 0 | 0 | 0 | 0 | 0 | 16 | K | 2 |  |  |  | ROZPOCET | 0 | 0 | 0 | 0 | 0 | 1 | 0 | 16 | 1591673571
| PP |  | Montáž trubek elektroinstalačních s nasunutím nebo našroubováním do krabic plastových ohebných, uložených pevně, vnější Ø přes 35 mm | [14 empty] | PP | 2
4 | M | 34571370 | trubka elektroinstalační ohebná dvouplášťová korugovaná HDPE+LDPE UV stab (chránička) D 32/40mm | m | 73.5 |  | 0 |  |  | základní |  | 0 | 0.00019 | 0.013965 | 0 | 0 | 32 | M | 2 |  |  |  | ROZPOCET | 0 | 0 | 0 | 0 | 0 | 1 | 0 | 16 | -1761845193
| PP |  | trubka elektroinstalační ohebná dvouplášťová korugovaná HDPE+LDPE UV stab (chránička) D 32/40mm | [14 empty] | PP | 2
| VV |  | 70*1,05 "Přepočtené koeficientem množství |  | 73.5 | [12 empty] | VV | 2 | 2 | True | 1 | ROZPOCET
5 | K | 741110511 | Montáž lišt a kanálků elektroinstalačních se spojkami, ohyby a rohy a s nasunutím do krabic vkládacích s víčkem, šířky do 60 mm | m | 120 |  | 0 |  |  | základní |  | 0 | 0 | 0 | 0 | 0 | 16 | K | 2 |  |  |  | ROZPOCET | 0 | 0 | 0 | 0 | 0 | 1 | 0 | 16 | 460071574
| PP |  | Montáž lišt a kanálků elektroinstalačních se spojkami, ohyby a rohy a s nasunutím do krabic vkládacích s víčkem, šířky do 60 mm | [14 empty] | PP | 2
6 | M | 34571015 | lišta elektroinstalační hranatá bezhalogenová 40x20mm | m | 73.5 |  | 0 |  |  | základní |  | 0 | 0.00021 | 0.015435 | 0 | 0 | 32 | M | 2 |  |  |  | ROZPOCET | 0 | 0 | 0 | 0 | 0 | 1 | 0 | 16 | 1145684358
| PP |  | lišta elektroinstalační hranatá bezhalogenová 40x20mm | [14 empty] | PP | 2
| VV |  | 70*1,05 "Přepočtené koeficientem množství |  | 73.5 | [12 empty] | VV | 2 | 2 | True | 1 | ROZPOCET
7 | M | 34571016 | lišta elektroinstalační hranatá bezhalogenová 40x40mm | m | 52.5 |  | 0 |  |  | základní |  | 0 | 0.00034 | 0.01785 | 0 | 0 | 32 | M | 2 |  |  |  | ROZPOCET | 0 | 0 | 0 | 0 | 0 | 1 | 0 | 16 | 1343352754
| PP |  | lišta elektroinstalační hranatá bezhalogenová 40x40mm | [14 empty] | PP | 2
| VV |  | 50*1,05 "Přepočtené koeficientem množství |  | 52.5 | [12 empty] | VV | 2 | 2 | True | 1 | ROZPOCET
8 | K | 741110512 | Montáž lišt a kanálků elektroinstalačních se spojkami, ohyby a rohy a s nasunutím do krabic vkládacích s víčkem, šířky do přes 60 do 120 mm | m | 80 |  | 0 |  |  | základní |  | 0 | 0 | 0 | 0 | 0 | 16 | K | 2 |  |  |  | ROZPOCET | 0 | 0 | 0 | 0 | 0 | 1 | 0 | 16 | -1127480754
| PP |  | Montáž lišt a kanálků elektroinstalačních se spojkami, ohyby a rohy a s nasunutím do krabic vkládacích s víčkem, šířky do přes 60 do 120 mm | [14 empty] | PP | 2
9 | M | 34571219 | kanál elektroinstalační hranatý PVC 100x60mm | m | 84 |  | 0 |  |  | základní |  | 0 | 0.0011 | 0.0924 | 0 | 0 | 32 | M | 2 |  |  |  | ROZPOCET | 0 | 0 | 0 | 0 | 0 | 1 | 0 | 16 | 1996868718
| PP |  | kanál elektroinstalační hranatý PVC 100x60mm | [14 empty] | PP | 2
| VV |  | 80*1,05 "Přepočtené koeficientem množství |  | 84 | [12 empty] | VV | 2 | 2 | True | 1 | ROZPOCET
10 | K | 741112061 | Montáž krabic elektroinstalačních bez napojení na trubky a lišty, demontáže a montáže víčka a přístroje přístrojových zapuštěných plastových kruhových do zdiva | kus | 547 |  | 0 |  |  | základní |  | 0 | 0 | 0 | 0 | 0 | 16 | K | 2 |  |  |  | ROZPOCET | 0 | 0 | 0 | 0 | 0 | 1 | 0 | 16 | 593554497
| PP |  | Montáž krabic elektroinstalačních bez napojení na trubky a lišty, demontáže a montáže víčka a přístroje přístrojových zapuštěných plastových kruhových do zdiva | [14 empty] | PP | 2
11 | M | 34571451 | krabice pod omítku PVC přístrojová kruhová D 70mm hluboká | kus | 547 |  | 0 |  |  | základní |  | 0 | 5e-05 | 0.02735 | 0 | 0 | 32 | M | 2 |  |  |  | ROZPOCET | 0 | 0 | 0 | 0 | 0 | 1 | 0 | 16 | 1689616454
| PP |  | krabice pod omítku PVC přístrojová kruhová D 70mm hluboká | [14 empty] | PP | 2
12 | K | 741112101 | Montáž krabic elektroinstalačních bez napojení na trubky a lišty, demontáže a montáže víčka a přístroje rozvodek se zapojením vodičů na svorkovnici zapuštěných plastových kruhových do zdiva | kus | 200 |  | 0 |  |  | základní |  | 0 | 0 | 0 | 0 | 0 | 16 | K | 2 |  |  |  | ROZPOCET | 0 | 0 | 0 | 0 | 0 | 1 | 0 | 16 | -972908037
| PP |  | Montáž krabic elektroinstalačních bez napojení na trubky a lišty, demontáže a montáže víčka a přístroje rozvodek se zapojením vodičů na svorkovnici zapuštěných plastových kruhových do zdiva | [14 empty] | PP | 2
13 | M | 34571521 | krabice pod omítku PVC odbočná kruhová D 70mm s víčkem a svorkovnicí | kus | 200 |  | 0 |  |  | základní |  | 0 | 9e-05 | 0.018 | 0 | 0 | 32 | M | 2 |  |  |  | ROZPOCET | 0 | 0 | 0 | 0 | 0 | 1 | 0 | 16 | 763037653
| PP |  | krabice pod omítku PVC odbočná kruhová D 70mm s víčkem a svorkovnicí | [14 empty] | PP | 2
14 | K | 741112111 | Montáž krabic elektroinstalačních bez napojení na trubky a lišty, demontáže a montáže víčka a přístroje rozvodek se zapojením vodičů na svorkovnici nástěnných plastových čtyřhranných pro vodiče Ø do 4 mm2 | kus | 15 |  | 0 |  |  | základní |  | 0 | 0 | 0 | 0 | 0 | 16 | K | 2 |  |  |  | ROZPOCET | 0 | 0 | 0 | 0 | 0 | 1 | 0 | 16 | -230917527
| PP |  | Montáž krabic elektroinstalačních bez napojení na trubky a lišty, demontáže a montáže víčka a přístroje rozvodek se zapojením vodičů na svorkovnici nástěnných plastových čtyřhranných pro vodiče Ø do 4 mm2 | [14 empty] | PP | 2
15 | M | 34571478 | krabice v uzavřeném provedení PP s krytím IP 66 čtvercová 80x80mm | kus | 15 |  | 0 |  |  | základní |  | 0 | 9e-05 | 0.00135 | 0 | 0 | 32 | M | 2 |  |  |  | ROZPOCET | 0 | 0 | 0 | 0 | 0 | 1 | 0 | 16 | 626974902
| PP |  | krabice v uzavřeném provedení PP s krytím IP 66 čtvercová 80x80mm | [14 empty] | PP | 2
16 | M | 34562690 | svorkovnice krabicová šroubovací čtyřpólová pro 4x3 vodiče 1,5-4,0mm2, 400V | kus | 15 |  | 0 |  |  | základní |  | 0 | 4e-05 | 0.0006 | 0 | 0 | 32 | M | 2 |  |  |  | ROZPOCET | 0 | 0 | 0 | 0 | 0 | 1 | 0 | 16 | 542970185
| PP |  | svorkovnice krabicová šroubovací čtyřpólová pro 4x3 vodiče 1,5-4,0mm2, 400V | [14 empty] | PP | 2
17 | K | 741120001 | Montáž vodičů izolovaných měděných bez ukončení uložených pod omítku plných a laněných (např. CY), průřezu žíly 0,35 až 6 mm2 | m | 800 |  | 0 |  |  | základní |  | 0 | 0 | 0 | 0 | 0 | 16 | K | 2 |  |  |  | ROZPOCET | 0 | 0 | 0 | 0 | 0 | 1 | 0 | 16 | 160362714
| PP |  | Montáž vodičů izolovaných měděných bez ukončení uložených pod omítku plných a laněných (např. CY), průřezu žíly 0,35 až 6 mm2 | [14 empty] | PP | 2
18 | M | 34141027 | vodič propojovací flexibilní jádro Cu lanované izolace PVC 450/750V (H07V-K) 1x6mm2 | m | 920 |  | 0 |  |  | základní |  | 0 | 7e-05 | 0.0644 | 0 | 0 | 32 | M | 2 |  |  |  | ROZPOCET | 0 | 0 | 0 | 0 | 0 | 1 | 0 | 16 | -1146866819
| PP |  | vodič propojovací flexibilní jádro Cu lanované izolace PVC 450/750V (H07V-K) 1x6mm2 | [14 empty] | PP | 2
| VV |  | 800*1,15 "Přepočtené koeficientem množství |  | 920 | [12 empty] | VV | 2 | 2 | True | 1 | ROZPOCET
19 | K | 741120003 | Montáž vodičů izolovaných měděných bez ukončení uložených pod omítku plných a laněných (např. CY), průřezu žíly 10 až 16 mm2 | m | 110 |  | 0 |  |  | základní |  | 0 | 0 | 0 | 0 | 0 | 16 | K | 2 |  |  |  | ROZPOCET | 0 | 0 | 0 | 0 | 0 | 1 | 0 | 16 | 1280453449
| PP |  | Montáž vodičů izolovaných měděných bez ukončení uložených pod omítku plných a laněných (např. CY), průřezu žíly 10 až 16 mm2 | [14 empty] | PP | 2
20 | M | 34141029 | vodič propojovací flexibilní jádro Cu lanované izolace PVC 450/750V (H07V-K) 1x16mm2 | m | 126.5 |  | 0 |  |  | základní |  | 0 | 0.00017 | 0.021505 | 0 | 0 | 32 | M | 2 |  |  |  | ROZPOCET | 0 | 0 | 0 | 0 | 0 | 1 | 0 | 16 | -890500575
| PP |  | vodič propojovací flexibilní jádro Cu lanované izolace PVC 450/750V (H07V-K) 1x16mm2 | [14 empty] | PP | 2
| VV |  | 110*1,15 "Přepočtené koeficientem množství |  | 126.5 | [12 empty] | VV | 2 | 2 | True | 1 | ROZPOCET
21 | K | 741120005 | Montáž vodičů izolovaných měděných bez ukončení uložených pod omítku plných a laněných (např. CY), průřezu žíly 25 až 35 mm2 | m | 85 |  | 0 |  |  | základní |  | 0 | 0 | 0 | 0 | 0 | 16 | K | 2 |  |  |  | ROZPOCET | 0 | 0 | 0 | 0 | 0 | 1 | 0 | 16 | -1979482044
| PP |  | Montáž vodičů izolovaných měděných bez ukončení uložených pod omítku plných a laněných (např. CY), průřezu žíly 25 až 35 mm2 | [14 empty] | PP | 2
22 | M | 34141030 | vodič propojovací flexibilní jádro Cu lanované izolace PVC 450/750V (H07V-K) 1x25mm2 | m | 97.75 |  | 0 |  |  | základní |  | 0 | 0.00025 | 0.024438 | 0 | 0 | 32 | M | 2 |  |  |  | ROZPOCET | 0 | 0 | 0 | 0 | 0 | 1 | 0 | 16 | 1590031695
| PP |  | vodič propojovací flexibilní jádro Cu lanované izolace PVC 450/750V (H07V-K) 1x25mm2 | [14 empty] | PP | 2
| VV |  | 85*1,15 "Přepočtené koeficientem množství |  | 97.75 | [12 empty] | VV | 2 | 2 | True | 1 | ROZPOCET
23 | K | 741122011 | Montáž kabelů měděných bez ukončení uložených pod omítku plných kulatých (např. CYKY), počtu a průřezu žil 2x1,5 až 2,5 mm2 | m | 70 |  | 0 |  |  | základní |  | 0 | 0 | 0 | 0 | 0 | 16 | K | 2 |  |  |  | ROZPOCET | 0 | 0 | 0 | 0 | 0 | 1 | 0 | 16 | -434065116
| PP |  | Montáž kabelů měděných bez ukončení uložených pod omítku plných kulatých (např. CYKY), počtu a průřezu žil 2x1,5 až 2,5 mm2 | [14 empty] | PP | 2
24 | M | 34111005 | kabel instalační jádro Cu plné izolace PVC plášť PVC 450/750V (CYKY) 2x1,5mm2 | m | 57.5 |  | 0 |  |  | základní |  | 0 | 0.0001 | 0.00575 | 0 | 0 | 32 | M | 2 |  |  |  | ROZPOCET | 0 | 0 | 0 | 0 | 0 | 1 | 0 | 16 | -1224438594
| PP |  | kabel instalační jádro Cu plné izolace PVC plášť PVC 450/750V (CYKY) 2x1,5mm2 | [14 empty] | PP | 2
| VV |  | 50*1,15 "Přepočtené koeficientem množství |  | 57.5 | [12 empty] | VV | 2 | 2 | True | 1 | ROZPOCET
25 | M | 34111524 | kabel silový oheň retardující bezhalogenový s funkčností při požáru 180min a P60-R reakce na oheň B2cas1d1a1 jádro Cu 0,6/1kV (1-CSKH-V) 2x1,5mm2 | m | 20 |  | 0 |  |  | základní |  | 0 | 0.00016 | 0.0032 | 0 | 0 | 32 | M | 2 |  |  |  | ROZPOCET | 0 | 0 | 0 | 0 | 0 | 1 | 0 | 16 | -1736376319
| PP |  | kabel silový oheň retardující bezhalogenový s funkčností při požáru 180min a P60-R reakce na oheň B2cas1d1a1 jádro Cu 0,6/1kV (1-CSKH-V) 2x1,5mm2 | [14 empty] | PP | 2
26 | K | 741122015 | Montáž kabelů měděných bez ukončení uložených pod omítku plných kulatých (např. CYKY), počtu a průřezu žil 3x1,5 mm2 | m | 3600 |  | 0 |  |  | základní |  | 0 | 0 | 0 | 0 | 0 | 16 | K | 2 |  |  |  | ROZPOCET | 0 | 0 | 0 | 0 | 0 | 1 | 0 | 16 | -386587524
| PP |  | Montáž kabelů měděných bez ukončení uložených pod omítku plných kulatých (např. CYKY), počtu a průřezu žil 3x1,5 mm2 | [14 empty] | PP | 2
27 | M | 34111030 | kabel instalační jádro Cu plné izolace PVC plášť PVC 450/750V (CYKY) 3x1,5mm2 | m | 4140 |  | 0 |  |  | základní |  | 0 | 0.00012 | 0.4968 | 0 | 0 | 32 | M | 2 |  |  |  | ROZPOCET | 0 | 0 | 0 | 0 | 0 | 1 | 0 | 16 | 19968190
| PP |  | kabel instalační jádro Cu plné izolace PVC plášť PVC 450/750V (CYKY) 3x1,5mm2 | [14 empty] | PP | 2
| VV |  | 2800 "J" |  | 2800 | [12 empty] | VV | 2 | 2 | True | 0 | ROZPOCET
| VV |  | 800 "O" |  | 800 | [12 empty] | VV | 2 | 2 | True | 0 | ROZPOCET
| VV |  | Součet |  | 3600 | [12 empty] | VV | 2 | 4 | True | 0 | ROZPOCET
| VV |  | 3600*1,15 "Přepočtené koeficientem množství |  | 4140 | [12 empty] | VV | 2 | 2 | True | 1 | ROZPOCET
28 | K | 741122016 | Montáž kabelů měděných bez ukončení uložených pod omítku plných kulatých (např. CYKY), počtu a průřezu žil 3x2,5 až 6 mm2 | m | 4300 |  | 0 |  |  | základní |  | 0 | 0 | 0 | 0 | 0 | 16 | K | 2 |  |  |  | ROZPOCET | 0 | 0 | 0 | 0 | 0 | 1 | 0 | 16 | -1105394639
| PP |  | Montáž kabelů měděných bez ukončení uložených pod omítku plných kulatých (např. CYKY), počtu a průřezu žil 3x2,5 až 6 mm2 | [14 empty] | PP | 2
29 | M | 34111036 | kabel instalační jádro Cu plné izolace PVC plášť PVC 450/750V (CYKY) 3x2,5mm2 | m | 4945 |  | 0 |  |  | základní |  | 0 | 0.00017 | 0.84065 | 0 | 0 | 32 | M | 2 |  |  |  | ROZPOCET | 0 | 0 | 0 | 0 | 0 | 1 | 0 | 16 | -629096258
| PP |  | kabel instalační jádro Cu plné izolace PVC plášť PVC 450/750V (CYKY) 3x2,5mm2 | [14 empty] | PP | 2
| VV |  | 4300*1,15 "Přepočtené koeficientem množství |  | 4945 | [12 empty] | VV | 2 | 2 | True | 1 | ROZPOCET
30 | K | 741122021 | Montáž kabelů měděných bez ukončení uložených pod omítku plných kulatých (např. CYKY), počtu a průřezu žil 4x1,5 mm2 | m | 15 |  | 0 |  |  | základní |  | 0 | 0 | 0 | 0 | 0 | 16 | K | 2 |  |  |  | ROZPOCET | 0 | 0 | 0 | 0 | 0 | 1 | 0 | 16 | -162631614
| PP |  | Montáž kabelů měděných bez ukončení uložených pod omítku plných kulatých (např. CYKY), počtu a průřezu žil 4x1,5 mm2 | [14 empty] | PP | 2
31 | M | 34111060 | kabel instalační jádro Cu plné izolace PVC plášť PVC 450/750V (CYKY) 4x1,5mm2 | m | 17.25 |  | 0 |  |  | základní |  | 0 | 0.00014 | 0.002415 | 0 | 0 | 32 | M | 2 |  |  |  | ROZPOCET | 0 | 0 | 0 | 0 | 0 | 1 | 0 | 16 | -1650210959
| PP |  | kabel instalační jádro Cu plné izolace PVC plášť PVC 450/750V (CYKY) 4x1,5mm2 | [14 empty] | PP | 2
| VV |  | 15*1,15 "Přepočtené koeficientem množství |  | 17.25 | [12 empty] | VV | 2 | 2 | True | 1 | ROZPOCET
32 | K | 741122031 | Montáž kabelů měděných bez ukončení uložených pod omítku plných kulatých (např. CYKY), počtu a průřezu žil 5x1,5 až 2,5 mm2 | m | 660 |  | 0 |  |  | základní |  | 0 | 0 | 0 | 0 | 0 | 16 | K | 2 |  |  |  | ROZPOCET | 0 | 0 | 0 | 0 | 0 | 1 | 0 | 16 | 1060485754
| PP |  | Montáž kabelů měděných bez ukončení uložených pod omítku plných kulatých (např. CYKY), počtu a průřezu žil 5x1,5 až 2,5 mm2 | [14 empty] | PP | 2
33 | M | 34111090 | kabel instalační jádro Cu plné izolace PVC plášť PVC 450/750V (CYKY) 5x1,5mm2 | m | 414 |  | 0 |  |  | základní |  | 0 | 0.00016 | 0.06624 | 0 | 0 | 32 | M | 2 |  |  |  | ROZPOCET | 0 | 0 | 0 | 0 | 0 | 1 | 0 | 16 | -1344448611
| PP |  | kabel instalační jádro Cu plné izolace PVC plášť PVC 450/750V (CYKY) 5x1,5mm2 | [14 empty] | PP | 2
| VV |  | 360*1,15 "Přepočtené koeficientem množství |  | 414 | [12 empty] | VV | 2 | 2 | True | 1 | ROZPOCET
34 | M | 34111094 | kabel instalační jádro Cu plné izolace PVC plášť PVC 450/750V (CYKY) 5x2,5mm2 | m | 345 |  | 0 |  |  | základní |  | 0 | 0.00025 | 0.08625 | 0 | 0 | 32 | M | 2 |  |  |  | ROZPOCET | 0 | 0 | 0 | 0 | 0 | 1 | 0 | 16 | -811719362
| PP |  | kabel instalační jádro Cu plné izolace PVC plášť PVC 450/750V (CYKY) 5x2,5mm2 | [14 empty] | PP | 2
| VV |  | 300*1,15 "Přepočtené koeficientem množství |  | 345 | [12 empty] | VV | 2 | 2 | True | 1 | ROZPOCET
35 | K | 741122032 | Montáž kabelů měděných bez ukončení uložených pod omítku plných kulatých (např. CYKY), počtu a průřezu žil 5x4 až 6 mm2 | m | 350 |  | 0 |  |  | základní |  | 0 | 0 | 0 | 0 | 0 | 16 | K | 2 |  |  |  | ROZPOCET | 0 | 0 | 0 | 0 | 0 | 1 | 0 | 16 | -1366297558
| PP |  | Montáž kabelů měděných bez ukončení uložených pod omítku plných kulatých (např. CYKY), počtu a průřezu žil 5x4 až 6 mm2 | [14 empty] | PP | 2
36 | M | 34111098 | kabel instalační jádro Cu plné izolace PVC plášť PVC 450/750V (CYKY) 5x4mm2 | m | 69 |  | 0 |  |  | základní |  | 0 | 0.00034 | 0.02346 | 0 | 0 | 32 | M | 2 |  |  |  | ROZPOCET | 0 | 0 | 0 | 0 | 0 | 1 | 0 | 16 | -1503452014
| PP |  | kabel instalační jádro Cu plné izolace PVC plášť PVC 450/750V (CYKY) 5x4mm2 | [14 empty] | PP | 2
| VV |  | 60*1,15 "Přepočtené koeficientem množství |  | 69 | [12 empty] | VV | 2 | 2 | True | 1 | ROZPOCET
37 | M | 34111100 | kabel instalační jádro Cu plné izolace PVC plášť PVC 450/750V (CYKY) 5x6mm2 | m | 333.5 |  | 0 |  |  | základní |  | 0 | 0.00053 | 0.17675 | 0 | 0 | 32 | M | 2 |  |  |  | ROZPOCET | 0 | 0 | 0 | 0 | 0 | 1 | 0 | 16 | -1986025990
| PP |  | kabel instalační jádro Cu plné izolace PVC plášť PVC 450/750V (CYKY) 5x6mm2 | [14 empty] | PP | 2
| VV |  | 290*1,15 "Přepočtené koeficientem množství |  | 333.5 | [12 empty] | VV | 2 | 2 | True | 1 | ROZPOCET
38 | K | 741122033 | Montáž kabelů měděných bez ukončení uložených pod omítku plných kulatých (např. CYKY), počtu a průřezu žil 5x10 mm2 | m | 50 |  | 0 |  |  | základní |  | 0 | 0 | 0 | 0 | 0 | 16 | K | 2 |  |  |  | ROZPOCET | 0 | 0 | 0 | 0 | 0 | 1 | 0 | 16 | -1172944383
| PP |  | Montáž kabelů měděných bez ukončení uložených pod omítku plných kulatých (např. CYKY), počtu a průřezu žil 5x10 mm2 | [14 empty] | PP | 2
39 | M | 34113034 | kabel instalační jádro Cu plné izolace PVC plášť PVC 450/750V (CYKY) 5x10mm2 | m | 57.5 |  | 0 |  |  | základní |  | 0 | 0.00077 | 0.044275 | 0 | 0 | 32 | M | 2 |  |  |  | ROZPOCET | 0 | 0 | 0 | 0 | 0 | 1 | 0 | 16 | 329013784
| PP |  | kabel instalační jádro Cu plné izolace PVC plášť PVC 450/750V (CYKY) 5x10mm2 | [14 empty] | PP | 2
| VV |  | 50*1,15 "Přepočtené koeficientem množství |  | 57.5 | [12 empty] | VV | 2 | 2 | True | 1 | ROZPOCET
40 | K | 741122034 | Montáž kabelů měděných bez ukončení uložených pod omítku plných kulatých (např. CYKY), počtu a průřezu žil 5x25 až 35 mm2 | m | 30 |  | 0 |  |  | základní |  | 0 | 0 | 0 | 0 | 0 | 16 | K | 2 |  |  |  | ROZPOCET | 0 | 0 | 0 | 0 | 0 | 1 | 0 | 16 | -1882880546
| PP |  | Montáž kabelů měděných bez ukončení uložených pod omítku plných kulatých (např. CYKY), počtu a průřezu žil 5x25 až 35 mm2 | [14 empty] | PP | 2
41 | M | 34113134 | kabel silový jádro Cu izolace PVC plášť PVC 0,6/1kV (1-CYKY) 5x25mm2 | m | 34.5 |  | 0 |  |  | základní |  | 0 | 0.00183 | 0.063135 | 0 | 0 | 32 | M | 2 |  |  |  | ROZPOCET | 0 | 0 | 0 | 0 | 0 | 1 | 0 | 16 | 1374228629
| PP |  | kabel silový jádro Cu izolace PVC plášť PVC 0,6/1kV (1-CYKY) 5x25mm2 | [14 empty] | PP | 2
| VV |  | 30*1,15 "Přepočtené koeficientem množství |  | 34.5 | [12 empty] | VV | 2 | 2 | True | 1 | ROZPOCET
42 | K | 741122041 | Montáž kabelů měděných bez ukončení uložených pod omítku plných kulatých (např. CYKY), počtu a průřezu žil 7x1,5 až 2,5 mm2 | m | 150 |  | 0 |  |  | základní |  | 0 | 0 | 0 | 0 | 0 | 16 | K | 2 |  |  |  | ROZPOCET | 0 | 0 | 0 | 0 | 0 | 1 | 0 | 16 | 1796500731
| PP |  | Montáž kabelů měděných bez ukončení uložených pod omítku plných kulatých (např. CYKY), počtu a průřezu žil 7x1,5 až 2,5 mm2 | [14 empty] | PP | 2
43 | M | 34111110 | kabel instalační jádro Cu plné izolace PVC plášť PVC 450/750V (CYKY) 7x1,5mm2 | m | 172.5 |  | 0 |  |  | základní |  | 0 | 0.00021 | 0.036225 | 0 | 0 | 32 | M | 2 |  |  |  | ROZPOCET | 0 | 0 | 0 | 0 | 0 | 1 | 0 | 16 | -1214116734
| PP |  | kabel instalační jádro Cu plné izolace PVC plášť PVC 450/750V (CYKY) 7x1,5mm2 | [14 empty] | PP | 2
| VV |  | 20 "O" |  | 20 | [12 empty] | VV | 2 | 2 | True | 0 | ROZPOCET
| VV |  | 130 "J" |  | 130 | [12 empty] | VV | 2 | 2 | True | 0 | ROZPOCET
| VV |  | Součet |  | 150 | [12 empty] | VV | 2 | 4 | True | 0 | ROZPOCET
| VV |  | 150*1,15 "Přepočtené koeficientem množství |  | 172.5 | [12 empty] | VV | 2 | 2 | True | 1 | ROZPOCET
44 | K | 741122633 | Montáž kabelů měděných bez ukončení uložených pevně plných kulatých nebo bezhalogenových (např. CYKY) počtu a průřezu žil 3x150 až 185 mm2, 3x120+50 až 150+70 mm2 | m | 60 |  | 0 |  |  | základní |  | 0 | 0 | 0 | 0 | 0 | 16 | K | 2 |  |  |  | ROZPOCET | 0 | 0 | 0 | 0 | 0 | 1 | 0 | 16 | 1783131353
| PP |  | Montáž kabelů měděných bez ukončení uložených pevně plných kulatých nebo bezhalogenových (např. CYKY) počtu a průřezu žil 3x150 až 185 mm2, 3x120+50 až 150+70 mm2 | [14 empty] | PP | 2
45 | M | 34113128 | kabel silový jádro Cu izolace PVC plášť PVC 0,6/1kV (1-CYKY) 4x70mm2 | m | 69 |  | 0 |  |  | základní |  | 0 | 0.00316 | 0.21804 | 0 | 0 | 32 | M | 2 |  |  |  | ROZPOCET | 0 | 0 | 0 | 0 | 0 | 1 | 0 | 16 | 1643957383
| PP |  | kabel silový jádro Cu izolace PVC plášť PVC 0,6/1kV (1-CYKY) 4x70mm2 | [14 empty] | PP | 2
| VV |  | 60*1,15 "Přepočtené koeficientem množství |  | 69 | [12 empty] | VV | 2 | 2 | True | 1 | ROZPOCET
46 | K | 741123321 | Montáž kabelů hliníkových bez ukončení uložených pevně plných nebo laněných kulatých (např. AYKY) počtu a průřezu žil 4x150 až 185 mm2 | m | 25 |  | 0 |  |  | základní |  | 0 | 0 | 0 | 0 | 0 | 16 | K | 2 |  |  |  | ROZPOCET | 0 | 0 | 0 | 0 | 0 | 1 | 0 | 16 | 205689633
| PP |  | Montáž kabelů hliníkových bez ukončení uložených pevně plných nebo laněných kulatých (např. AYKY) počtu a průřezu žil 4x150 až 185 mm2 | [14 empty] | PP | 2
47 | M | 34113082 | kabel silový jádro Al izolace PVC plášť PVC 0,6/1kV (1-AYKY) 4x120mm2 | m | 28.75 |  | 0 |  |  | základní |  | 0 | 0.00223 | 0.064113 | 0 | 0 | 32 | M | 2 |  |  |  | ROZPOCET | 0 | 0 | 0 | 0 | 0 | 1 | 0 | 16 | -360054407
| PP |  | kabel silový jádro Al izolace PVC plášť PVC 0,6/1kV (1-AYKY) 4x120mm2 | [14 empty] | PP | 2
| VV |  | 25*1,15 "Přepočtené koeficientem množství |  | 28.75 | [12 empty] | VV | 2 | 2 | True | 1 | ROZPOCET
48 | K | 741130001 | Ukončení vodičů izolovaných s označením a zapojením v rozváděči nebo na přístroji, průřezu žíly do 2,5 mm2 | kus | 756 |  | 0 |  |  | základní |  | 0 | 0 | 0 | 0 | 0 | 16 | K | 2 |  |  |  | ROZPOCET | 0 | 0 | 0 | 0 | 0 | 1 | 0 | 16 | 2049034512
| PP |  | Ukončení vodičů izolovaných s označením a zapojením v rozváděči nebo na přístroji, průřezu žíly do 2,5 mm2 | [14 empty] | PP | 2
49 | K | 741130003 | Ukončení vodičů izolovaných s označením a zapojením v rozváděči nebo na přístroji, průřezu žíly do 4 mm2 | kus | 20 |  | 0 |  |  | základní |  | 0 | 0 | 0 | 0 | 0 | 16 | K | 2 |  |  |  | ROZPOCET | 0 | 0 | 0 | 0 | 0 | 1 | 0 | 16 | -1966781568
| PP |  | Ukončení vodičů izolovaných s označením a zapojením v rozváděči nebo na přístroji, průřezu žíly do 4 mm2 | [14 empty] | PP | 2
50 | K | 741130004 | Ukončení vodičů izolovaných s označením a zapojením v rozváděči nebo na přístroji, průřezu žíly do 6 mm2 | kus | 228 |  | 0 |  |  | základní |  | 0 | 0 | 0 | 0 | 0 | 16 | K | 2 |  |  |  | ROZPOCET | 0 | 0 | 0 | 0 | 0 | 1 | 0 | 16 | 1081398986
| PP |  | Ukončení vodičů izolovaných s označením a zapojením v rozváděči nebo na přístroji, průřezu žíly do 6 mm2 | [14 empty] | PP | 2
51 | K | 741130005 | Ukončení vodičů izolovaných s označením a zapojením v rozváděči nebo na přístroji, průřezu žíly do 10 mm2 | kus | 20 |  | 0 |  |  | základní |  | 0 | 0 | 0 | 0 | 0 | 16 | K | 2 |  |  |  | ROZPOCET | 0 | 0 | 0 | 0 | 0 | 1 | 0 | 16 | 1766880540
| PP |  | Ukončení vodičů izolovaných s označením a zapojením v rozváděči nebo na přístroji, průřezu žíly do 10 mm2 | [14 empty] | PP | 2
52 | K | 741130006 | Ukončení vodičů izolovaných s označením a zapojením v rozváděči nebo na přístroji, průřezu žíly do 16 mm2 | kus | 14 |  | 0 |  |  | základní |  | 0 | 0 | 0 | 0 | 0 | 16 | K | 2 |  |  |  | ROZPOCET | 0 | 0 | 0 | 0 | 0 | 1 | 0 | 16 | -931855667
| PP |  | Ukončení vodičů izolovaných s označením a zapojením v rozváděči nebo na přístroji, průřezu žíly do 16 mm2 | [14 empty] | PP | 2
53 | K | 741130007 | Ukončení vodičů izolovaných s označením a zapojením v rozváděči nebo na přístroji, průřezu žíly do 25 mm2 | kus | 14 |  | 0 |  |  | základní |  | 0 | 0 | 0 | 0 | 0 | 16 | K | 2 |  |  |  | ROZPOCET | 0 | 0 | 0 | 0 | 0 | 1 | 0 | 16 | -1411931126
| PP |  | Ukončení vodičů izolovaných s označením a zapojením v rozváděči nebo na přístroji, průřezu žíly do 25 mm2 | [14 empty] | PP | 2
54 | K | 741130012 | Ukončení vodičů izolovaných s označením a zapojením v rozváděči nebo na přístroji, průřezu žíly do 70 mm2 | kus | 8 |  | 0 |  |  | základní |  | 0 | 0 | 0 | 0 | 0 | 16 | K | 2 |  |  |  | ROZPOCET | 0 | 0 | 0 | 0 | 0 | 1 | 0 | 16 | 1764591225
| PP |  | Ukončení vodičů izolovaných s označením a zapojením v rozváděči nebo na přístroji, průřezu žíly do 70 mm2 | [14 empty] | PP | 2
55 | K | 741130014 | Ukončení vodičů izolovaných s označením a zapojením v rozváděči nebo na přístroji, průřezu žíly do 120 mm2 | kus | 16 |  | 0 |  |  | základní |  | 0 | 0 | 0 | 0 | 0 | 16 | K | 2 |  |  |  | ROZPOCET | 0 | 0 | 0 | 0 | 0 | 1 | 0 | 16 | -810295274
| PP |  | Ukončení vodičů izolovaných s označením a zapojením v rozváděči nebo na přístroji, průřezu žíly do 120 mm2 | [14 empty] | PP | 2
56 | K | 741210002 | Montáž rozvodnic oceloplechových nebo plastových bez zapojení vodičů běžných, hmotnosti do 50 kg | kus | 11 |  | 0 |  |  | základní |  | 0 | 0 | 0 | 0 | 0 | 16 | K | 2 |  |  |  | ROZPOCET | 0 | 0 | 0 | 0 | 0 | 1 | 0 | 16 | -1274821620
| PP |  | Montáž rozvodnic oceloplechových nebo plastových bez zapojení vodičů běžných, hmotnosti do 50 kg | [14 empty] | PP | 2
57 | M | RMAT0001 | RTS - total stop, skříň, vč. jističe 250A s vypínací cívkou | kus | 1 |  | 0 |  |  | základní |  | 0 | 0 | 0 | 0 | 0 | 32 | M | 2 |  |  |  | ROZPOCET | 0 | 0 | 0 | 0 | 0 | 1 | 0 | 16 | 1707120803
| PP |  | RTS - total stop, skříň, vč. jističe 250A s vypínací cívkou | [14 empty] | PP | 2
58 | M | RMAT0002 | RP0.1.17 - rozvaděč vč. montáže dle PD | kus | 1 |  | 0 |  |  | základní |  | 0 | 0 | 0 | 0 | 0 | 32 | M | 2 |  |  |  | ROZPOCET | 0 | 0 | 0 | 0 | 0 | 1 | 0 | 16 | 2091933966
| PP |  | RP0.1.17 - rozvaděč vč. montáže dle PD | [14 empty] | PP | 2
59 | M | RMAT0003 | RP00.1.12 - rozvaděč vč. montáže dle PD | kus | 1 |  | 0 |  |  | základní |  | 0 | 0 | 0 | 0 | 0 | 32 | M | 2 |  |  |  | ROZPOCET | 0 | 0 | 0 | 0 | 0 | 1 | 0 | 16 | -1737407170
| PP |  | RP00.1.12 - rozvaděč vč. montáže dle PD | [14 empty] | PP | 2
60 | M | RMAT0004 | RP1.5 - rozvaděč vč. montáže dle PD | kus | 1 |  | 0 |  |  | základní |  | 0 | 0 | 0 | 0 | 0 | 32 | M | 2 |  |  |  | ROZPOCET | 0 | 0 | 0 | 0 | 0 | 1 | 0 | 16 | -1373301604
| PP |  | RP1.5 - rozvaděč vč. montáže dle PD | [14 empty] | PP | 2
61 | M | RMAT0005 | RP1.2 - rozvaděč vč. montáže dle PD | kus | 1 |  | 0 |  |  | základní |  | 0 | 0 | 0 | 0 | 0 | 32 | M | 2 |  |  |  | ROZPOCET | 0 | 0 | 0 | 0 | 0 | 1 | 0 | 16 | 62974294
| PP |  | RP1.2 - rozvaděč vč. montáže dle PD | [14 empty] | PP | 2
62 | M | RMAT0006 | RP1.1 - rozvaděč vč. montáže dle PD | kus | 1 |  | 0 |  |  | základní |  | 0 | 0 | 0 | 0 | 0 | 32 | M | 2 |  |  |  | ROZPOCET | 0 | 0 | 0 | 0 | 0 | 1 | 0 | 16 | 294682413
| PP |  | RP1.1 - rozvaděč vč. montáže dle PD | [14 empty] | PP | 2
63 | M | RMAT0007 | RP2 - rozvaděč vč. montáže dle PD | kus | 1 |  | 0 |  |  | základní |  | 0 | 0 | 0 | 0 | 0 | 32 | M | 2 |  |  |  | ROZPOCET | 0 | 0 | 0 | 0 | 0 | 1 | 0 | 16 | 603309130
| PP |  | RP2 - rozvaděč vč. montáže dle PD | [14 empty] | PP | 2
64 | M | RMAT0008 | RP3.5 - rozvaděč vč. montáže dle PD | kus | 1 |  | 0 |  |  | základní |  | 0 | 0 | 0 | 0 | 0 | 32 | M | 2 |  |  |  | ROZPOCET | 0 | 0 | 0 | 0 | 0 | 1 | 0 | 16 | 2113510892
| PP |  | RP3.5 - rozvaděč vč. montáže dle PD | [14 empty] | PP | 2
65 | M | RMAT0009 | RP3.3 - rozvaděč vč. montáže dle PD | kus | 1 |  | 0 |  |  | základní |  | 0 | 0 | 0 | 0 | 0 | 32 | M | 2 |  |  |  | ROZPOCET | 0 | 0 | 0 | 0 | 0 | 1 | 0 | 16 | -1404449923
| PP |  | RP3.3 - rozvaděč vč. montáže dle PD | [14 empty] | PP | 2
66 | M | RMAT0010 | RP3.2 - rozvaděč vč. montáže dle PD | kus | 1 |  | 0 |  |  | základní |  | 0 | 0 | 0 | 0 | 0 | 32 | M | 2 |  |  |  | ROZPOCET | 0 | 0 | 0 | 0 | 0 | 1 | 0 | 16 | -1785997491
| PP |  | RP3.2 - rozvaděč vč. montáže dle PD | [14 empty] | PP | 2
67 | M | RMAT0011 | RP3.1 - rozvaděč vč. montáže dle PD | kus | 1 |  | 0 |  |  | základní |  | 0 | 0 | 0 | 0 | 0 | 32 | M | 2 |  |  |  | ROZPOCET | 0 | 0 | 0 | 0 | 0 | 1 | 0 | 16 | 1794085674
| PP |  | RP3.1 - rozvaděč vč. montáže dle PD | [14 empty] | PP | 2
68 | K | 741210003 | Montáž rozvodnic oceloplechových nebo plastových bez zapojení vodičů běžných, hmotnosti do 100 kg | kus | 3 |  | 0 |  |  | základní |  | 0 | 0 | 0 | 0 | 0 | 16 | K | 2 |  |  |  | ROZPOCET | 0 | 0 | 0 | 0 | 0 | 1 | 0 | 16 | -1195247084
| PP |  | Montáž rozvodnic oceloplechových nebo plastových bez zapojení vodičů běžných, hmotnosti do 100 kg | [14 empty] | PP | 2
69 | M | RMAT0012 | RE1 - elektroměrový rozvaděč EI-S30DP1/ČEZ, vč. jističů dle PD | kus | 1 |  | 0 |  |  | základní |  | 0 | 0 | 0 | 0 | 0 | 32 | M | 2 |  |  |  | ROZPOCET | 0 | 0 | 0 | 0 | 0 | 1 | 0 | 16 | -1445750870
| PP |  | RE1 - elektroměrový rozvaděč EI-S30DP1/ČEZ, vč. jističů dle PD | [14 empty] | PP | 2
70 | M | RMAT0013 | RE2 - elektroměrový rozvaděč EI-S30DP1/ČEZ, vč. jističů dle PD | kus | 1 |  | 0 |  |  | základní |  | 0 | 0 | 0 | 0 | 0 | 32 | M | 2 |  |  |  | ROZPOCET | 0 | 0 | 0 | 0 | 0 | 1 | 0 | 16 | 1846925097
| PP |  | RE2 - elektroměrový rozvaděč EI-S30DP1/ČEZ, vč. jističů dle PD | [14 empty] | PP | 2
71 | M | RMAT0014 | RE2/MÚ - náplň do části rozvaděče RE2 vč. montáže dle PD | kus | 1 |  | 0 |  |  | základní |  | 0 | 0 | 0 | 0 | 0 | 32 | M | 2 |  |  |  | ROZPOCET | 0 | 0 | 0 | 0 | 0 | 1 | 0 | 16 | -1994686815
| PP |  | RE2/MÚ - náplň do části rozvaděče RE2 vč. montáže dle PD | [14 empty] | PP | 2
72 | M | RMAT0015 | RE3 - elektroměrový rozvaděč EI-S30DP1/ČEZ, vč. jističů dle PD | kus | 1 |  | 0 |  |  | základní |  | 0 | 0 | 0 | 0 | 0 | 32 | M | 2 |  |  |  | ROZPOCET | 0 | 0 | 0 | 0 | 0 | 1 | 0 | 16 | 1625870366
| PP |  | RE3 - elektroměrový rozvaděč EI-S30DP1/ČEZ, vč. jističů dle PD | [14 empty] | PP | 2
73 | M | RMAT0016 | RE3/MÚ - náplň do části rozvaděče RE3 vč. montáže dle PD | kus | 1 |  | 0 |  |  | základní |  | 0 | 0 | 0 | 0 | 0 | 32 | M | 2 |  |  |  | ROZPOCET | 0 | 0 | 0 | 0 | 0 | 1 | 0 | 16 | -131765675
| PP |  | RE3/MÚ - náplň do části rozvaděče RE3 vč. montáže dle PD | [14 empty] | PP | 2
74 | K | 741310001 | Montáž spínačů jedno nebo dvoupólových nástěnných se zapojením vodičů, pro prostředí normální spínačů, řazení 1-jednopólových | kus | 5 |  | 0 |  |  | základní |  | 0 | 0 | 0 | 0 | 0 | 16 | K | 2 |  |  |  | ROZPOCET | 0 | 0 | 0 | 0 | 0 | 1 | 0 | 16 | -284920598
| PP |  | Montáž spínačů jedno nebo dvoupólových nástěnných se zapojením vodičů, pro prostředí normální spínačů, řazení 1-jednopólových | [14 empty] | PP | 2
75 | M | 34535015 | spínač nástěnný jednopólový, řazení 1, IP44, šroubové svorky | kus | 5 |  | 0 |  |  | základní |  | 0 | 9e-05 | 0.00045 | 0 | 0 | 32 | M | 2 |  |  |  | ROZPOCET | 0 | 0 | 0 | 0 | 0 | 1 | 0 | 16 | -1715565353
| PP |  | spínač nástěnný jednopólový, řazení 1, IP44, šroubové svorky | [14 empty] | PP | 2
76 | K | 741310012 | Montáž spínačů jedno nebo dvoupólových nástěnných se zapojením vodičů, pro prostředí normální ovladačů, řazení 1/0S-tlačítkových zapínacích s doutnavkou | kus | 5 |  | 0 |  |  | základní |  | 0 | 0 | 0 | 0 | 0 | 16 | K | 2 |  |  |  | ROZPOCET | 0 | 0 | 0 | 0 | 0 | 1 | 0 | 16 | -435533854
| PP |  | Montáž spínačů jedno nebo dvoupólových nástěnných se zapojením vodičů, pro prostředí normální ovladačů, řazení 1/0S-tlačítkových zapínacích s doutnavkou | [14 empty] | PP | 2
77 | M | 34535024 | ovládač nástěnný zapínací, s čirým průzorem, se sv. N, řazení 1/0S, 1/0So, IP44, šroubové svorky | kus | 5 |  | 0 |  |  | základní |  | 0 | 9e-05 | 0.00045 | 0 | 0 | 32 | M | 2 |  |  |  | ROZPOCET | 0 | 0 | 0 | 0 | 0 | 1 | 0 | 16 | -2117465423
| PP |  | ovládač nástěnný zapínací, s čirým průzorem, se sv. N, řazení 1/0S, 1/0So, IP44, šroubové svorky | [14 empty] | PP | 2
78 | K | 741310022 | Montáž spínačů jedno nebo dvoupólových nástěnných se zapojením vodičů, pro prostředí normální přepínačů, řazení 6-střídavých | kus | 6 |  | 0 |  |  | základní |  | 0 | 0 | 0 | 0 | 0 | 16 | K | 2 |  |  |  | ROZPOCET | 0 | 0 | 0 | 0 | 0 | 1 | 0 | 16 | 1879693395
| PP |  | Montáž spínačů jedno nebo dvoupólových nástěnných se zapojením vodičů, pro prostředí normální přepínačů, řazení 6-střídavých | [14 empty] | PP | 2
79 | M | 34535018 | přepínač nástěnný střídavý, řazení 6, IP44, šroubové svorky | kus | 6 |  | 0 |  |  | základní |  | 0 | 9e-05 | 0.00054 | 0 | 0 | 32 | M | 2 |  |  |  | ROZPOCET | 0 | 0 | 0 | 0 | 0 | 1 | 0 | 16 | -1947622835
| PP |  | přepínač nástěnný střídavý, řazení 6, IP44, šroubové svorky | [14 empty] | PP | 2
80 | K | 741310024 | Montáž spínačů jedno nebo dvoupólových nástěnných se zapojením vodičů, pro prostředí normální přepínačů, řazení 6+6 dvojitých střídavých | kus | 3 |  | 0 |  |  | základní |  | 0 | 0 | 0 | 0 | 0 | 16 | K | 2 |  |  |  | ROZPOCET | 0 | 0 | 0 | 0 | 0 | 1 | 0 | 16 | 491474223
| PP |  | Montáž spínačů jedno nebo dvoupólových nástěnných se zapojením vodičů, pro prostředí normální přepínačů, řazení 6+6 dvojitých střídavých | [14 empty] | PP | 2
81 | M | 34535022 | přepínač nástěnný střídavý dvojitý, řazení 6+6(6+1), IP44, šroubové svorky | kus | 3 |  | 0 |  |  | základní |  | 0 | 0.00011 | 0.00033 | 0 | 0 | 32 | M | 2 |  |  |  | ROZPOCET | 0 | 0 | 0 | 0 | 0 | 1 | 0 | 16 | -1356405896
| PP |  | přepínač nástěnný střídavý dvojitý, řazení 6+6(6+1), IP44, šroubové svorky | [14 empty] | PP | 2
82 | K | 741310101 | Montáž spínačů jedno nebo dvoupólových polozapuštěných nebo zapuštěných se zapojením vodičů bezšroubové připojení spínačů, řazení 1-jednopólových | kus | 91 |  | 0 |  |  | základní |  | 0 | 0 | 0 | 0 | 0 | 16 | K | 2 |  |  |  | ROZPOCET | 0 | 0 | 0 | 0 | 0 | 1 | 0 | 16 | 1227934819
| PP |  | Montáž spínačů jedno nebo dvoupólových polozapuštěných nebo zapuštěných se zapojením vodičů bezšroubové připojení spínačů, řazení 1-jednopólových | [14 empty] | PP | 2
83 | M | 34539010 | přístroj spínače jednopólového, řazení 1, 1So bezšroubové svorky | kus | 91 |  | 0 |  |  | základní |  | 0 | 4e-05 | 0.00364 | 0 | 0 | 32 | M | 2 |  |  |  | ROZPOCET | 0 | 0 | 0 | 0 | 0 | 1 | 0 | 16 | 1726240378
| PP |  | přístroj spínače jednopólového, řazení 1, 1So bezšroubové svorky | [14 empty] | PP | 2
84 | M | 34539049 | kryt spínače jednoduchý | kus | 91 |  | 0 |  |  | základní |  | 0 | 3e-05 | 0.00273 | 0 | 0 | 32 | M | 2 |  |  |  | ROZPOCET | 0 | 0 | 0 | 0 | 0 | 1 | 0 | 16 | 1523744739
| PP |  | kryt spínače jednoduchý | [14 empty] | PP | 2
85 | M | 34539059 | rámeček jednonásobný | kus | 91 |  | 0 |  |  | základní |  | 0 | 1e-05 | 0.00091 | 0 | 0 | 32 | M | 2 |  |  |  | ROZPOCET | 0 | 0 | 0 | 0 | 0 | 1 | 0 | 16 | -1091607278
| PP |  | rámeček jednonásobný | [14 empty] | PP | 2
86 | K | 741310113 | Montáž spínačů jedno nebo dvoupólových polozapuštěných nebo zapuštěných se zapojením vodičů bezšroubové připojení ovladačů, řazení 1/0S-tlačítkových zapínacích s doutnavkou | kus | 27 |  | 0 |  |  | základní |  | 0 | 0 | 0 | 0 | 0 | 16 | K | 2 |  |  |  | ROZPOCET | 0 | 0 | 0 | 0 | 0 | 1 | 0 | 16 | -1969061178
| PP |  | Montáž spínačů jedno nebo dvoupólových polozapuštěných nebo zapuštěných se zapojením vodičů bezšroubové připojení ovladačů, řazení 1/0S-tlačítkových zapínacích s doutnavkou | [14 empty] | PP | 2
87 | M | 34539021 | přístroj ovládače zapínacího, řazení 1/0, 1/0S, 1/0So bezšroubové svorky | kus | 27 |  | 0 |  |  | základní |  | 0 | 4e-05 | 0.00108 | 0 | 0 | 32 | M | 2 |  |  |  | ROZPOCET | 0 | 0 | 0 | 0 | 0 | 1 | 0 | 16 | -1296058144
| PP |  | přístroj ovládače zapínacího, řazení 1/0, 1/0S, 1/0So bezšroubové svorky | [14 empty] | PP | 2
88 | M | 34539030 | doutnavka signalizační 2 mA (univerzální) | kus | 27 |  | 0 |  |  | základní |  | 0 | 0 | 0 | 0 | 0 | 32 | M | 2 |  |  |  | ROZPOCET | 0 | 0 | 0 | 0 | 0 | 1 | 0 | 16 | 2134098245
| PP |  | doutnavka signalizační 2 mA (univerzální) | [14 empty] | PP | 2
89 | M | 34539051 | kryt spínače jednoduchý, s průzorem | kus | 16 |  | 0 |  |  | základní |  | 0 | 3e-05 | 0.00048 | 0 | 0 | 32 | M | 2 |  |  |  | ROZPOCET | 0 | 0 | 0 | 0 | 0 | 1 | 0 | 16 | -999318511
| PP |  | kryt spínače jednoduchý, s průzorem | [14 empty] | PP | 2
90 | M | 34539048 | kryt spínače jednoduchý, s čirým průzorem, s popisovým polem | kus | 11 |  | 0 |  |  | základní |  | 0 | 3e-05 | 0.00033 | 0 | 0 | 32 | M | 2 |  |  |  | ROZPOCET | 0 | 0 | 0 | 0 | 0 | 1 | 0 | 16 | 1745757866
| PP |  | kryt spínače jednoduchý, s čirým průzorem, s popisovým polem | [14 empty] | PP | 2
91 | M | 34539059 | rámeček jednonásobný | kus | 27 |  | 0 |  |  | základní |  | 0 | 1e-05 | 0.00027 | 0 | 0 | 32 | M | 2 |  |  |  | ROZPOCET | 0 | 0 | 0 | 0 | 0 | 1 | 0 | 16 | 1867204609
| PP |  | rámeček jednonásobný | [14 empty] | PP | 2
92 | K | 741310121 | Montáž spínačů jedno nebo dvoupólových polozapuštěných nebo zapuštěných se zapojením vodičů bezšroubové připojení přepínačů, řazení 5-sériových | kus | 23 |  | 0 |  |  | základní |  | 0 | 0 | 0 | 0 | 0 | 16 | K | 2 |  |  |  | ROZPOCET | 0 | 0 | 0 | 0 | 0 | 1 | 0 | 16 | 2047538282
| PP |  | Montáž spínačů jedno nebo dvoupólových polozapuštěných nebo zapuštěných se zapojením vodičů bezšroubové připojení přepínačů, řazení 5-sériových | [14 empty] | PP | 2
93 | M | 34539012 | přístroj přepínače sériového, řazení 5 bezšroubové svorky | kus | 23 |  | 0 |  |  | základní |  | 0 | 4e-05 | 0.00092 | 0 | 0 | 32 | M | 2 |  |  |  | ROZPOCET | 0 | 0 | 0 | 0 | 0 | 1 | 0 | 16 | 2068571568
| PP |  | přístroj přepínače sériového, řazení 5 bezšroubové svorky | [14 empty] | PP | 2
94 | M | 34539050 | kryt spínače dělený | kus | 23 |  | 0 |  |  | základní |  | 0 | 3e-05 | 0.00069 | 0 | 0 | 32 | M | 2 |  |  |  | ROZPOCET | 0 | 0 | 0 | 0 | 0 | 1 | 0 | 16 | 2082953728
| PP |  | kryt spínače dělený | [14 empty] | PP | 2
95 | M | 34539059 | rámeček jednonásobný | kus | 23 |  | 0 |  |  | základní |  | 0 | 1e-05 | 0.00023 | 0 | 0 | 32 | M | 2 |  |  |  | ROZPOCET | 0 | 0 | 0 | 0 | 0 | 1 | 0 | 16 | 593385947
| PP |  | rámeček jednonásobný | [14 empty] | PP | 2
96 | K | 741310122 | Montáž spínačů jedno nebo dvoupólových polozapuštěných nebo zapuštěných se zapojením vodičů bezšroubové připojení přepínačů, řazení 6-střídavých | kus | 23 |  | 0 |  |  | základní |  | 0 | 0 | 0 | 0 | 0 | 16 | K | 2 |  |  |  | ROZPOCET | 0 | 0 | 0 | 0 | 0 | 1 | 0 | 16 | 890298310
| PP |  | Montáž spínačů jedno nebo dvoupólových polozapuštěných nebo zapuštěných se zapojením vodičů bezšroubové připojení přepínačů, řazení 6-střídavých | [14 empty] | PP | 2
97 | M | 34539016 | přístroj přepínače střídavého, řazení 6, 6So, 6S bezšroubové svorky | kus | 23 |  | 0 |  |  | základní |  | 0 | 4e-05 | 0.00092 | 0 | 0 | 32 | M | 2 |  |  |  | ROZPOCET | 0 | 0 | 0 | 0 | 0 | 1 | 0 | 16 | 671323152
| PP |  | přístroj přepínače střídavého, řazení 6, 6So, 6S bezšroubové svorky | [14 empty] | PP | 2
98 | M | 34539049 | kryt spínače jednoduchý | kus | 23 |  | 0 |  |  | základní |  | 0 | 3e-05 | 0.00069 | 0 | 0 | 32 | M | 2 |  |  |  | ROZPOCET | 0 | 0 | 0 | 0 | 0 | 1 | 0 | 16 | 1462118906
| PP |  | kryt spínače jednoduchý | [14 empty] | PP | 2
99 | M | 34539059 | rámeček jednonásobný | kus | 23 |  | 0 |  |  | základní |  | 0 | 1e-05 | 0.00023 | 0 | 0 | 32 | M | 2 |  |  |  | ROZPOCET | 0 | 0 | 0 | 0 | 0 | 1 | 0 | 16 | -753861898
| PP |  | rámeček jednonásobný | [14 empty] | PP | 2
100 | K | 741310125 | Montáž spínačů jedno nebo dvoupólových polozapuštěných nebo zapuštěných se zapojením vodičů bezšroubové připojení přepínačů, řazení 6+6-dvojitých střídavých | kus | 7 |  | 0 |  |  | základní |  | 0 | 0 | 0 | 0 | 0 | 16 | K | 2 |  |  |  | ROZPOCET | 0 | 0 | 0 | 0 | 0 | 1 | 0 | 16 | -2003257881
| PP |  | Montáž spínačů jedno nebo dvoupólových polozapuštěných nebo zapuštěných se zapojením vodičů bezšroubové připojení přepínačů, řazení 6+6-dvojitých střídavých | [14 empty] | PP | 2
101 | M | 34539017 | přístroj přepínače střídavého dvojitého, řazení 6+6(6+1) bezšroubové svorky | kus | 7 |  | 0 |  |  | základní |  | 0 | 5e-05 | 0.00035 | 0 | 0 | 32 | M | 2 |  |  |  | ROZPOCET | 0 | 0 | 0 | 0 | 0 | 1 | 0 | 16 | -504241371
| PP |  | přístroj přepínače střídavého dvojitého, řazení 6+6(6+1) bezšroubové svorky | [14 empty] | PP | 2
102 | M | 34539050 | kryt spínače dělený | kus | 7 |  | 0 |  |  | základní |  | 0 | 3e-05 | 0.00021 | 0 | 0 | 32 | M | 2 |  |  |  | ROZPOCET | 0 | 0 | 0 | 0 | 0 | 1 | 0 | 16 | 1001314427
| PP |  | kryt spínače dělený | [14 empty] | PP | 2
103 | M | 34539059 | rámeček jednonásobný | kus | 7 |  | 0 |  |  | základní |  | 0 | 1e-05 | 7e-05 | 0 | 0 | 32 | M | 2 |  |  |  | ROZPOCET | 0 | 0 | 0 | 0 | 0 | 1 | 0 | 16 | 1514042084
| PP |  | rámeček jednonásobný | [14 empty] | PP | 2
104 | K | 741310126 | Montáž spínačů jedno nebo dvoupólových polozapuštěných nebo zapuštěných se zapojením vodičů bezšroubové připojení přepínačů, řazení 7-křížových | kus | 1 |  | 0 |  |  | základní |  | 0 | 0 | 0 | 0 | 0 | 16 | K | 2 |  |  |  | ROZPOCET | 0 | 0 | 0 | 0 | 0 | 1 | 0 | 16 | -25271931
| PP |  | Montáž spínačů jedno nebo dvoupólových polozapuštěných nebo zapuštěných se zapojením vodičů bezšroubové připojení přepínačů, řazení 7-křížových | [14 empty] | PP | 2
105 | M | 34539014 | přístroj přepínače křížového, řazení 7, 7So bezšroubové svorky | kus | 1 |  | 0 |  |  | základní |  | 0 | 4e-05 | 4e-05 | 0 | 0 | 32 | M | 2 |  |  |  | ROZPOCET | 0 | 0 | 0 | 0 | 0 | 1 | 0 | 16 | 929842433
| PP |  | přístroj přepínače křížového, řazení 7, 7So bezšroubové svorky | [14 empty] | PP | 2
106 | M | 34539049 | kryt spínače jednoduchý | kus | 1 |  | 0 |  |  | základní |  | 0 | 3e-05 | 3e-05 | 0 | 0 | 32 | M | 2 |  |  |  | ROZPOCET | 0 | 0 | 0 | 0 | 0 | 1 | 0 | 16 | -770517461
| PP |  | kryt spínače jednoduchý | [14 empty] | PP | 2
107 | M | 34539059 | rámeček jednonásobný | kus | 1 |  | 0 |  |  | základní |  | 0 | 1e-05 | 1e-05 | 0 | 0 | 32 | M | 2 |  |  |  | ROZPOCET | 0 | 0 | 0 | 0 | 0 | 1 | 0 | 16 | 211097384
| PP |  | rámeček jednonásobný | [14 empty] | PP | 2
108 | K | 741310412 | Montáž spínačů tří nebo čtyřpólových nástěnných se zapojením vodičů, pro prostředí venkovní nebo mokré do 25 A | kus | 2 |  | 0 |  |  | základní |  | 0 | 0 | 0 | 0 | 0 | 16 | K | 2 |  |  |  | ROZPOCET | 0 | 0 | 0 | 0 | 0 | 1 | 0 | 16 | 896411917
| PP |  | Montáž spínačů tří nebo čtyřpólových nástěnných se zapojením vodičů, pro prostředí venkovní nebo mokré do 25 A | [14 empty] | PP | 2
109 | M | 34535110 | spínač nástěnný trojpólový v krytu IP65 25A | kus | 2 |  | 0 |  |  | základní |  | 0 | 0.0005 | 0.001 | 0 | 0 | 32 | M | 2 |  |  |  | ROZPOCET | 0 | 0 | 0 | 0 | 0 | 1 | 0 | 16 | -1342539213
| PP |  | spínač nástěnný trojpólový v krytu IP65 25A | [14 empty] | PP | 2
110 | K | 741311004 | Montáž spínačů speciálních se zapojením vodičů čidla pohybu nástěnného | kus | 26 |  | 0 |  |  | základní |  | 0 | 0 | 0 | 0 | 0 | 16 | K | 2 |  |  |  | ROZPOCET | 0 | 0 | 0 | 0 | 0 | 1 | 0 | 16 | 597415537
| PP |  | Montáž spínačů speciálních se zapojením vodičů čidla pohybu nástěnného | [14 empty] | PP | 2
111 | M | 40461058 | čidlo pohybové a prezenční stropní 360° | kus | 22 |  | 0 |  |  | základní |  | 0 | 0.00011 | 0.00242 | 0 | 0 | 32 | M | 2 |  |  |  | ROZPOCET | 0 | 0 | 0 | 0 | 0 | 1 | 0 | 16 | -1623585926
| PP |  | čidlo pohybové a prezenční stropní 360° | [14 empty] | PP | 2
112 | M | 1724894 | POHYBOVE CIDLO NASTENNE 180° IP55 BILA | kus | 4 |  | 0 |  |  | základní |  | 0 | 0.00017 | 0.00068 | 0 | 0 | 32 | M | 2 |  |  |  | ROZPOCET | 0 | 0 | 0 | 0 | 0 | 1 | 0 | 16 | 1395210177
| PP |  | POHYBOVE CIDLO NASTENNE 180° IP55 BILA | [14 empty] | PP | 2
113 | K | 741311071 | Montáž spínačů speciálních se zapojením vodičů tlačítka nouzového zastavení/vypnutí TOTAL STOP přisazeného nebo nástěnného | kus | 1 |  | 0 |  |  | základní |  | 0 | 0 | 0 | 0 | 0 | 16 | K | 2 |  |  |  | ROZPOCET | 0 | 0 | 0 | 0 | 0 | 1 | 0 | 16 | -583253610
| PP |  | Montáž spínačů speciálních se zapojením vodičů tlačítka nouzového zastavení/vypnutí TOTAL STOP přisazeného nebo nástěnného | [14 empty] | PP | 2
114 | M | 34532002 | ovládač nouzového zastavení s aretací 1V+1Z 3A 240V AC | kus | 1 |  | 0 |  |  | základní |  | 0 | 0.00017 | 0.00017 | 0 | 0 | 32 | M | 2 |  |  |  | ROZPOCET | 0 | 0 | 0 | 0 | 0 | 1 | 0 | 16 | -219709781
| PP |  | ovládač nouzového zastavení s aretací 1V+1Z 3A 240V AC | [14 empty] | PP | 2
115 | K | 741313002 | Montáž zásuvek domovních se zapojením vodičů bezšroubové připojení polozapuštěných nebo zapuštěných 10/16 A, provedení 2P + PE dvojí zapojení pro průběžnou montáž | kus | 351 |  | 0 |  |  | základní |  | 0 | 0 | 0 | 0 | 0 | 16 | K | 2 |  |  |  | ROZPOCET | 0 | 0 | 0 | 0 | 0 | 1 | 0 | 16 | 888169032
| PP |  | Montáž zásuvek domovních se zapojením vodičů bezšroubové připojení polozapuštěných nebo zapuštěných 10/16 A, provedení 2P + PE dvojí zapojení pro průběžnou montáž | [14 empty] | PP | 2
116 | M | 34555241 | přístroj zásuvky zapuštěné jednonásobné, krytka s clonkami, bezšroubové svorky | kus | 351 |  | 0 |  |  | základní |  | 0 | 6e-05 | 0.02106 | 0 | 0 | 32 | M | 2 |  |  |  | ROZPOCET | 0 | 0 | 0 | 0 | 0 | 1 | 0 | 16 | -1177766728
| PP |  | přístroj zásuvky zapuštěné jednonásobné, krytka s clonkami, bezšroubové svorky | [14 empty] | PP | 2
117 | M | 34539059 | rámeček jednonásobný | kus | 79 |  | 0 |  |  | základní |  | 0 | 1e-05 | 0.00079 | 0 | 0 | 32 | M | 2 |  |  |  | ROZPOCET | 0 | 0 | 0 | 0 | 0 | 1 | 0 | 16 | 1695485127
| PP |  | rámeček jednonásobný | [14 empty] | PP | 2
118 | M | 34539060 | rámeček dvojnásobný | kus | 145 |  | 0 |  |  | základní |  | 0 | 2e-05 | 0.0029 | 0 | 0 | 32 | M | 2 |  |  |  | ROZPOCET | 0 | 0 | 0 | 0 | 0 | 1 | 0 | 16 | 1111587140
| PP |  | rámeček dvojnásobný | [14 empty] | PP | 2
119 | M | 34539061 | rámeček trojnásobný | kus | 6 |  | 0 |  |  | základní |  | 0 | 3e-05 | 0.00018 | 0 | 0 | 32 | M | 2 |  |  |  | ROZPOCET | 0 | 0 | 0 | 0 | 0 | 1 | 0 | 16 | -166978259
| PP |  | rámeček trojnásobný | [14 empty] | PP | 2
120 | K | 741313003 | Montáž zásuvek domovních se zapojením vodičů bezšroubové připojení polozapuštěných nebo zapuštěných 10/16 A, provedení 2x (2P + PE) dvojnásobná | kus | 92 |  | 0 |  |  | základní |  | 0 | 0 | 0 | 0 | 0 | 16 | K | 2 |  |  |  | ROZPOCET | 0 | 0 | 0 | 0 | 0 | 1 | 0 | 16 | 869405420
| PP |  | Montáž zásuvek domovních se zapojením vodičů bezšroubové připojení polozapuštěných nebo zapuštěných 10/16 A, provedení 2x (2P + PE) dvojnásobná | [14 empty] | PP | 2
121 | M | RMAT0017 | Dvojzásuvka s natočenou vrchní dutinou | kus | 92 |  | 0 |  |  | základní |  | 0 | 0 | 0 | 0 | 0 | 32 | M | 2 |  |  |  | ROZPOCET | 0 | 0 | 0 | 0 | 0 | 1 | 0 | 16 | 1459789870
| PP |  | Dvojzásuvka s natočenou vrchní dutinou | [14 empty] | PP | 2
122 | K | 741313005 | Montáž zásuvek domovních se zapojením vodičů bezšroubové připojení polozapuštěných nebo zapuštěných 10/16 A, provedení 2P + PE s ochrannými clonkami a přepěťovou ochranou | kus | 36 |  | 0 |  |  | základní |  | 0 | 0 | 0 | 0 | 0 | 16 | K | 2 |  |  |  | ROZPOCET | 0 | 0 | 0 | 0 | 0 | 1 | 0 | 16 | 1978471684
| PP |  | Montáž zásuvek domovních se zapojením vodičů bezšroubové připojení polozapuštěných nebo zapuštěných 10/16 A, provedení 2P + PE s ochrannými clonkami a přepěťovou ochranou | [14 empty] | PP | 2
123 | M | 34555244 | přístroj zásuvky zapuštěné jednonásobné s optickou přepěťovou ochranou, krytka s clonkami, bezšroubové svorky | kus | 36 |  | 0 |  |  | základní |  | 0 | 7e-05 | 0.00252 | 0 | 0 | 32 | M | 2 |  |  |  | ROZPOCET | 0 | 0 | 0 | 0 | 0 | 1 | 0 | 16 | 17635715
| PP |  | přístroj zásuvky zapuštěné jednonásobné s optickou přepěťovou ochranou, krytka s clonkami, bezšroubové svorky | [14 empty] | PP | 2
124 | K | 741313073 | Montáž zásuvek domovních se zapojením vodičů šroubové připojení chráněných v krabici 10/16 A, pro prostředí normální, provedení 2P + PE dvojí zapojení pro průběžnou montáž | kus | 28 |  | 0 |  |  | základní |  | 0 | 0 | 0 | 0 | 0 | 16 | K | 2 |  |  |  | ROZPOCET | 0 | 0 | 0 | 0 | 0 | 1 | 0 | 16 | -1004073525
| PP |  | Montáž zásuvek domovních se zapojením vodičů šroubové připojení chráněných v krabici 10/16 A, pro prostředí normální, provedení 2P + PE dvojí zapojení pro průběžnou montáž | [14 empty] | PP | 2
125 | M | 34555248 | zásuvka nástěnná jednonásobná s víčkem pro průběžnou montáž, IP44, šroubové svorky | kus | 28 |  | 0 |  |  | základní |  | 0 | 0.0001 | 0.0028 | 0 | 0 | 32 | M | 2 |  |  |  | ROZPOCET | 0 | 0 | 0 | 0 | 0 | 1 | 0 | 16 | 378776305
| PP |  | zásuvka nástěnná jednonásobná s víčkem pro průběžnou montáž, IP44, šroubové svorky | [14 empty] | PP | 2
126 | K | 741320105 | Montáž jističů se zapojením vodičů jednopólových nn do 25 A ve skříni | kus | 1 |  | 0 |  |  | základní |  | 0 | 0 | 0 | 0 | 0 | 16 | K | 2 |  |  |  | ROZPOCET | 0 | 0 | 0 | 0 | 0 | 1 | 0 | 16 | 1352654209
| PP |  | Montáž jističů se zapojením vodičů jednopólových nn do 25 A ve skříni | [14 empty] | PP | 2
127 | M | 35822111 | jistič 1-pólový 16 A vypínací charakteristika B vypínací schopnost 10 kA | kus | 1 |  | 0 |  |  | základní |  | 0 | 0.0004 | 0.0004 | 0 | 0 | 32 | M | 2 |  |  |  | ROZPOCET | 0 | 0 | 0 | 0 | 0 | 1 | 0 | 16 | 1745041655
| PP |  | jistič 1-pólový 16 A vypínací charakteristika B vypínací schopnost 10 kA | [14 empty] | PP | 2
128 | K | 741321003 | Montáž proudových chráničů se zapojením vodičů dvoupólových nn do 25 A ve skříni | kus | 1 |  | 0 |  |  | základní |  | 0 | 0 | 0 | 0 | 0 | 16 | K | 2 |  |  |  | ROZPOCET | 0 | 0 | 0 | 0 | 0 | 1 | 0 | 16 | -1361312125
| PP |  | Montáž proudových chráničů se zapojením vodičů dvoupólových nn do 25 A ve skříni | [14 empty] | PP | 2
129 | M | RMAT0018 | kombinovaný proudový chránič s jističem, 2p/10A/chra.B, yup "A" | kus | 1 |  | 0 |  |  | základní |  | 0 | 0 | 0 | 0 | 0 | 32 | M | 2 |  |  |  | ROZPOCET | 0 | 0 | 0 | 0 | 0 | 1 | 0 | 16 | 1682490100
| PP |  | kombinovaný proudový chránič s jističem, 2p/10A/chra.B, yup "A" | [14 empty] | PP | 2
130 | K | 741330731 | Montáž relé pomocných se zapojením vodičů ostatních ventilátorových | kus | 9 |  | 0 |  |  | základní |  | 0 | 0 | 0 | 0 | 0 | 16 | K | 2 |  |  |  | ROZPOCET | 0 | 0 | 0 | 0 | 0 | 1 | 0 | 16 | -1287772819
| PP |  | Montáž relé pomocných se zapojením vodičů ostatních ventilátorových | [14 empty] | PP | 2
131 | M | 10.069.937 | ELKOEP Relé SMR-T supermultifunkční | kus | 9 |  | 0 |  |  | základní |  | 0 | 0 | 0 | 0 | 0 | 32 | M | 2 |  |  |  | ROZPOCET | 0 | 0 | 0 | 0 | 0 | 1 | 0 | 16 | -1704932456
| PP |  | ELKOEP Relé SMR-T supermultifunkční | [14 empty] | PP | 2
132 | K | 741372062 | Montáž svítidel s integrovaným zdrojem LED se zapojením vodičů interiérových přisazených stropních hranatých nebo kruhových plochy přes 0,09 do 0,36 m2 | kus | 327 |  | 0 |  |  | základní |  | 0 | 0 | 0 | 0 | 0 | 16 | K | 2 |  |  |  | ROZPOCET | 0 | 0 | 0 | 0 | 0 | 1 | 0 | 16 | -1951710499
| PP |  | Montáž svítidel s integrovaným zdrojem LED se zapojením vodičů interiérových přisazených stropních hranatých nebo kruhových plochy přes 0,09 do 0,36 m2 | [14 empty] | PP | 2
133 | M | RMAT0019 | A-LED panel, UGR<19, hliníkový rámeček, mikroprizmatický kryt, obdélník 1200x300mm, 1 x LED, 49W, 5700lm, Ra80, 4000K | kus | 28 |  | 0 |  |  | základní |  | 0 | 0 | 0 | 0 | 0 | 32 | M | 2 |  |  |  | ROZPOCET | 0 | 0 | 0 | 0 | 0 | 1 | 0 | 16 | -340451617
| PP |  | A-LED panel, UGR<19, hliníkový rámeček, mikroprizmatický kryt, obdélník 1200x300mm, 1 x LED, 49W, 5700lm, Ra80, 4000K | [14 empty] | PP | 2
134 | M | RMAT0020 | B-LED panel, UGR<19, hliníkový rámeček, mikroprizmatický kryt, obdélník 1200x300mm, 1 x LED, 35W, 4200lm, Ra80, 4000K | kus | 29 |  | 0 |  |  | základní |  | 0 | 0 | 0 | 0 | 0 | 32 | M | 2 |  |  |  | ROZPOCET | 0 | 0 | 0 | 0 | 0 | 1 | 0 | 16 | 136654411
| PP |  | B-LED panel, UGR<19, hliníkový rámeček, mikroprizmatický kryt, obdélník 1200x300mm, 1 x LED, 35W, 4200lm, Ra80, 4000K | [14 empty] | PP | 2
135 | M | RMAT0021 | C-Přisazené/závěsné, čtvercové LED svítidlo, opálový kryt, 1 x LED, 23W, 3300lm, Ra80, 4000K | kus | 61 |  | 0 |  |  | základní |  | 0 | 0 | 0 | 0 | 0 | 32 | M | 2 |  |  |  | ROZPOCET | 0 | 0 | 0 | 0 | 0 | 1 | 0 | 16 | -1507623613
| PP |  | C-Přisazené/závěsné, čtvercové LED svítidlo, opálový kryt, 1 x LED, 23W, 3300lm, Ra80, 4000K | [14 empty] | PP | 2
136 | M | RMAT0022 | D-Přisazené LED svítidlo, opálový PMMA kryt, průměr 375mm, 1 x LED, 27W, 3000lm, Ra80, 4000K | kus | 73 |  | 0 |  |  | základní |  | 0 | 0 | 0 | 0 | 0 | 32 | M | 2 |  |  |  | ROZPOCET | 0 | 0 | 0 | 0 | 0 | 1 | 0 | 16 | 548531781
| PP |  | D-Přisazené LED svítidlo, opálový PMMA kryt, průměr 375mm, 1 x LED, 27W, 3000lm, Ra80, 4000K | [14 empty] | PP | 2
137 | M | RMAT0023 | E-Přisazené LED svítidlo, opálový PMMA kryt, průměr 285mm, 1 x LED, 20W, 2150lm, Ra80, 4000K | kus | 6 |  | 0 |  |  | základní |  | 0 | 0 | 0 | 0 | 0 | 32 | M | 2 |  |  |  | ROZPOCET | 0 | 0 | 0 | 0 | 0 | 1 | 0 | 16 | -264878090
| PP |  | E-Přisazené LED svítidlo, opálový PMMA kryt, průměr 285mm, 1 x LED, 20W, 2150lm, Ra80, 4000K | [14 empty] | PP | 2
138 | M | RMAT0024 | F-LED panel, UGR<19, Ra 90, hliníkový rámeček, mikroprizmatický kryt, čtverec 600x600mm, 1 x LED, 35W, 3950lm, Ra90, 4000K | kus | 36 |  | 0 |  |  | základní |  | 0 | 0 | 0 | 0 | 0 | 32 | M | 2 |  |  |  | ROZPOCET | 0 | 0 | 0 | 0 | 0 | 1 | 0 | 16 | 685412691
| PP |  | F-LED panel, UGR<19, Ra 90, hliníkový rámeček, mikroprizmatický kryt, čtverec 600x600mm, 1 x LED, 35W, 3950lm, Ra90, 4000K | [14 empty] | PP | 2
139 | M | RMAT0025 | F/NO - externí nouzový modul ke svítidlu F | kus | 6 |  | 0 |  |  | základní |  | 0 | 0 | 0 | 0 | 0 | 32 | M | 2 |  |  |  | ROZPOCET | 0 | 0 | 0 | 0 | 0 | 1 | 0 | 16 | -1529667921
| PP |  | F/NO - externí nouzový modul ke svítidlu F | [14 empty] | PP | 2
140 | M | RMAT0026 | G-LED panel, UGR<19, hliníkový rámeček, mikroprizmatický kryt, čtverec 600x600mm, 1 x LED, 24W, 3100lm, Ra80, 4000K | kus | 12 |  | 0 |  |  | základní |  | 0 | 0 | 0 | 0 | 0 | 32 | M | 2 |  |  |  | ROZPOCET | 0 | 0 | 0 | 0 | 0 | 1 | 0 | 16 | -908132969
| PP |  | G-LED panel, UGR<19, hliníkový rámeček, mikroprizmatický kryt, čtverec 600x600mm, 1 x LED, 24W, 3100lm, Ra80, 4000K | [14 empty] | PP | 2
141 | M | RMAT0027 | H-LED panel, UGR<19, hliníkový rámeček, mikroprizmatický kryt, obdélník 1200x300mm, 1 x LED, 24W, 3100lm, Ra80, 4000K | kus | 8 |  | 0 |  |  | základní |  | 0 | 0 | 0 | 0 | 0 | 32 | M | 2 |  |  |  | ROZPOCET | 0 | 0 | 0 | 0 | 0 | 1 | 0 | 16 | -1276173673
| PP |  | H-LED panel, UGR<19, hliníkový rámeček, mikroprizmatický kryt, obdélník 1200x300mm, 1 x LED, 24W, 3100lm, Ra80, 4000K | [14 empty] | PP | 2
142 | M | RMAT0028 | I-Přisazené LED svítidlo, opálový PMMA kryt, průměr 480mm, 1 x LED, 32W, 3800lm, Ra80, 4000K | kus | 17 |  | 0 |  |  | základní |  | 0 | 0 | 0 | 0 | 0 | 32 | M | 2 |  |  |  | ROZPOCET | 0 | 0 | 0 | 0 | 0 | 1 | 0 | 16 | 1874543574
| PP |  | I-Přisazené LED svítidlo, opálový PMMA kryt, průměr 480mm, 1 x LED, 32W, 3800lm, Ra80, 4000K | [14 empty] | PP | 2
143 | M | RMAT0029 | J-Kruhové přisazené LED svítidlo, opálový kryt, Ø 370mm, 1 x LED, 34W, 3550lm, Ra80, 4000K | kus | 9 |  | 0 |  |  | základní |  | 0 | 0 | 0 | 0 | 0 | 32 | M | 2 |  |  |  | ROZPOCET | 0 | 0 | 0 | 0 | 0 | 1 | 0 | 16 | -1335838332
| PP |  | J-Kruhové přisazené LED svítidlo, opálový kryt, Ø 370mm, 1 x LED, 34W, 3550lm, Ra80, 4000K | [14 empty] | PP | 2
144 | M | RMAT0030 | L-LED panel, hliníkový rámeček, UGR<19, mikroprizmatický kryt, obdélník 1200x300mm, 1 x LED, 57W, 6400lm, Ra80, 4000K | kus | 25 |  | 0 |  |  | základní |  | 0 | 0 | 0 | 0 | 0 | 32 | M | 2 |  |  |  | ROZPOCET | 0 | 0 | 0 | 0 | 0 | 1 | 0 | 16 | 664785081
| PP |  | L-LED panel, hliníkový rámeček, UGR<19, mikroprizmatický kryt, obdélník 1200x300mm, 1 x LED, 57W, 6400lm, Ra80, 4000K | [14 empty] | PP | 2
145 | M | RMAT0031 | O-LED panel, hliníkový rámeček, opálový kryt, obdélník 1500x300mm, 1 x LED, 47W, 5700lm, Ra80, 3800K | kus | 20 |  | 0 |  |  | základní |  | 0 | 0 | 0 | 0 | 0 | 32 | M | 2 |  |  |  | ROZPOCET | 0 | 0 | 0 | 0 | 0 | 1 | 0 | 16 | 318090588
| PP |  | O-LED panel, hliníkový rámeček, opálový kryt, obdélník 1500x300mm, 1 x LED, 47W, 5700lm, Ra80, 3800K | [14 empty] | PP | 2
146 | M | RMAT0032 | P-LED panel, UGR<19, hliníkový rámeček, mikroprizmatický kryt, obdélník 600x300mm, 1 x LED, 35W, 4000lm, Ra80, 4000K | kus | 3 |  | 0 |  |  | základní |  | 0 | 0 | 0 | 0 | 0 | 32 | M | 2 |  |  |  | ROZPOCET | 0 | 0 | 0 | 0 | 0 | 1 | 0 | 16 | 98980899
| PP |  | P-LED panel, UGR<19, hliníkový rámeček, mikroprizmatický kryt, obdélník 600x300mm, 1 x LED, 35W, 4000lm, Ra80, 4000K | [14 empty] | PP | 2
147 | K | 741372073 | Montáž svítidel s integrovaným zdrojem LED se zapojením vodičů interiérových závěsných hranatých nebo kruhových plochy přes 0,09 do 0,36 m2 | kus | 12 |  | 0 |  |  | základní |  | 0 | 0 | 0 | 0 | 0 | 16 | K | 2 |  |  |  | ROZPOCET | 0 | 0 | 0 | 0 | 0 | 1 | 0 | 16 | -140625244
| PP |  | Montáž svítidel s integrovaným zdrojem LED se zapojením vodičů interiérových závěsných hranatých nebo kruhových plochy přes 0,09 do 0,36 m2 | [14 empty] | PP | 2
148 | M | RMAT0033 | M-Závěsné designové LED hliníkové svítidlo, opálový kryt, 1200mm, 1 x LED, 32W, 4400lm, Ra80, 4000K vč. závěsu | kus | 12 |  | 0 |  |  | základní |  | 0 | 0 | 0 | 0 | 0 | 32 | M | 2 |  |  |  | ROZPOCET | 0 | 0 | 0 | 0 | 0 | 1 | 0 | 16 | 2124200184
| PP |  | M-Závěsné designové LED hliníkové svítidlo, opálový kryt, 1200mm, 1 x LED, 32W, 4400lm, Ra80, 4000K vč. závěsu | [14 empty] | PP | 2
149 | K | 741372078 | Montáž svítidel s integrovaným zdrojem LED se zapojením vodičů interiérových přisazených stropních nouzových bez piktogramu | kus | 6 |  | 0 |  |  | základní |  | 0 | 0 | 0 | 0 | 0 | 16 | K | 2 |  |  |  | ROZPOCET | 0 | 0 | 0 | 0 | 0 | 1 | 0 | 16 | 26984769
| PP |  | Montáž svítidel s integrovaným zdrojem LED se zapojením vodičů interiérových přisazených stropních nouzových bez piktogramu | [14 empty] | PP | 2
150 | M | 34835012.1 | svítidlo LED nouzové přisazené baterie 1h, protipanické | kus | 6 |  | 0 |  |  | základní |  | 0 | 0.00027 | 0.00162 | 0 | 0 | 32 | M | 2 |  |  |  | ROZPOCET | 0 | 0 | 0 | 0 | 0 | 1 | 0 | 16 | -1027733386
| PP |  | svítidlo LED nouzové přisazené baterie 1h, protipanické | [14 empty] | PP | 2
151 | K | 741372079 | Montáž svítidel s integrovaným zdrojem LED se zapojením vodičů interiérových přisazených stropních nouzových s piktogramem | kus | 22 |  | 0 |  |  | základní |  | 0 | 0 | 0 | 0 | 0 | 16 | K | 2 |  |  |  | ROZPOCET | 0 | 0 | 0 | 0 | 0 | 1 | 0 | 16 | -1891784974
| PP |  | Montáž svítidel s integrovaným zdrojem LED se zapojením vodičů interiérových přisazených stropních nouzových s piktogramem | [14 empty] | PP | 2
152 | M | 34835014 | svítidlo LED nouzové přisazené baterie 1h piktogram | kus | 22 |  | 0 |  |  | základní |  | 0 | 0.0006 | 0.0132 | 0 | 0 | 32 | M | 2 |  |  |  | ROZPOCET | 0 | 0 | 0 | 0 | 0 | 1 | 0 | 16 | 1021572536
| PP |  | svítidlo LED nouzové přisazené baterie 1h piktogram | [14 empty] | PP | 2
153 | K | 741372154 | Montáž svítidel s integrovaným zdrojem LED se zapojením vodičů průmyslových přisazených stropních | kus | 38 |  | 0 |  |  | základní |  | 0 | 0 | 0 | 0 | 0 | 16 | K | 2 |  |  |  | ROZPOCET | 0 | 0 | 0 | 0 | 0 | 1 | 0 | 16 | 2133999929
| PP |  | Montáž svítidel s integrovaným zdrojem LED se zapojením vodičů průmyslových přisazených stropních | [14 empty] | PP | 2
154 | M | RMAT0034 | S-LED prachotěsné svítidlo, polyesterové tělo, opálový PC kryt, IK08, IP65, 1 x LED, 20W, 2700lm, Ra80, 4000K | kus | 38 |  | 0 |  |  | základní |  | 0 | 0 | 0 | 0 | 0 | 32 | M | 2 |  |  |  | ROZPOCET | 0 | 0 | 0 | 0 | 0 | 1 | 0 | 16 | 1184217500
| PP |  | S-LED prachotěsné svítidlo, polyesterové tělo, opálový PC kryt, IK08, IP65, 1 x LED, 20W, 2700lm, Ra80, 4000K | [14 empty] | PP | 2
155 | K | 741410021 | Montáž uzemňovacího vedení s upevněním, propojením a připojením pomocí svorek v zemi s izolací spojů pásku průřezu do 120 mm2 v městské zástavbě | m | 125 |  | 0 |  |  | základní |  | 0 | 0 | 0 | 0 | 0 | 16 | K | 2 |  |  |  | ROZPOCET | 0 | 0 | 0 | 0 | 0 | 1 | 0 | 16 | -459338984
| PP |  | Montáž uzemňovacího vedení s upevněním, propojením a připojením pomocí svorek v zemi s izolací spojů pásku průřezu do 120 mm2 v městské zástavbě | [14 empty] | PP | 2
156 | M | 1186176 | ZEMNICI PASKA FEZN 30X4 (BAL=25KG) | kg | 125 |  | 0 |  |  | základní |  | 0 | 0.001 | 0.125 | 0 | 0 | 32 | M | 2 |  |  |  | ROZPOCET | 0 | 0 | 0 | 0 | 0 | 1 | 0 | 16 | -1479349064
| PP |  | ZEMNICI PASKA FEZN 30X4 (BAL=25KG) | [14 empty] | PP | 2
157 | K | 741420001 | Montáž hromosvodného vedení svodových drátů nebo lan s podpěrami, Ø do 10 mm | m | 430 |  | 0 |  |  | základní |  | 0 | 0 | 0 | 0 | 0 | 16 | K | 2 |  |  |  | ROZPOCET | 0 | 0 | 0 | 0 | 0 | 1 | 0 | 16 | -327674396
| PP |  | Montáž hromosvodného vedení svodových drátů nebo lan s podpěrami, Ø do 10 mm | [14 empty] | PP | 2
158 | M | 35441077 | drát D 8mm AlMgSi | kg | 92 |  | 0 |  |  | základní |  | 0 | 0.001 | 0.092 | 0 | 0 | 32 | M | 2 |  |  |  | ROZPOCET | 0 | 0 | 0 | 0 | 0 | 1 | 0 | 16 | 1675392349
| PP |  | drát D 8mm AlMgSi | [14 empty] | PP | 2
| VV |  | 0,2*460 "váha 0,2kg/m" |  | 92 | [12 empty] | VV | 2 | 2 | True | 1 | ROZPOCET
159 | M | 1000300344 | 253050 Podpěra vedení FB2 pro ploché střechy beton C35/45 m. dvoubodové uložení drátu prům | kus | 65 |  | 0 |  |  | základní |  | 0 | 0 | 0 | 0 | 0 | 32 | M | 2 |  |  |  | ROZPOCET | 0 | 0 | 0 | 0 | 0 | 1 | 0 | 16 | 761734478
| PP |  | 253050 Podpěra vedení FB2 pro ploché střechy beton C35/45 m. dvoubodové uložení drátu prům | [14 empty] | PP | 2
160 | M | 1000300369 | 297110 Podpěra vedení snap H 36mm šedý se samolepicí destičkou D 67mm, pro prům.8mm | kus | 190 |  | 0 |  |  | základní |  | 0 | 0 | 0 | 0 | 0 | 32 | M | 2 |  |  |  | ROZPOCET | 0 | 0 | 0 | 0 | 0 | 1 | 0 | 16 | -476767401
| PP |  | 297110 Podpěra vedení snap H 36mm šedý se samolepicí destičkou D 67mm, pro prům.8mm | [14 empty] | PP | 2
161 | M | 1000300365 | 273742 Podpěra tyče s prstencem, odlitek Zn pro prům. 7-10mm FeZn, s natloukací hmoždinkou | kus | 150 |  | 0 |  |  | základní |  | 0 | 0 | 0 | 0 | 0 | 32 | M | 2 |  |  |  | ROZPOCET | 0 | 0 | 0 | 0 | 0 | 1 | 0 | 16 | 2009019291
| PP |  | 273742 Podpěra tyče s prstencem, odlitek Zn pro prům. 7-10mm FeZn, s natloukací hmoždinkou | [14 empty] | PP | 2
162 | K | 741420002 | Montáž hromosvodného vedení svodových drátů nebo lan s podpěrami, Ø přes 10 mm | m | 24.5 |  | 0 |  |  | základní |  | 0 | 0 | 0 | 0 | 0 | 16 | K | 2 |  |  |  | ROZPOCET | 0 | 0 | 0 | 0 | 0 | 1 | 0 | 16 | -294737520
| PP |  | Montáž hromosvodného vedení svodových drátů nebo lan s podpěrami, Ø přes 10 mm | [14 empty] | PP | 2
163 | M | 1000300375 | 830208 conductor, vodič CUI D 20mm Cu 8mm, přdvybavený pro instalaci, L 3,5m | kus | 7 |  | 0 |  |  | základní |  | 0 | 0 | 0 | 0 | 0 | 32 | M | 2 |  |  |  | ROZPOCET | 0 | 0 | 0 | 0 | 0 | 1 | 0 | 16 | 1414212807
| PP |  | 830208 conductor, vodič CUI D 20mm Cu 8mm, přdvybavený pro instalaci, L 3,5m | [14 empty] | PP | 2
164 | M | 1030038427 | 275129 Dvoušroubá příložka pro vodič CUI D 20mm, s oválnými otvory 6,5x8,0mm, nerez | kus | 21 |  | 0 |  |  | základní |  | 0 | 0 | 0 | 0 | 0 | 32 | M | 2 |  |  |  | ROZPOCET | 0 | 0 | 0 | 0 | 0 | 1 | 0 | 16 | 819239344
| PP |  | 275129 Dvoušroubá příložka pro vodič CUI D 20mm, s oválnými otvory 6,5x8,0mm, nerez | [14 empty] | PP | 2
165 | K | 741420020 | Montáž hromosvodného vedení svorek s jedním šroubem | kus | 31 |  | 0 |  |  | základní |  | 0 | 0 | 0 | 0 | 0 | 16 | K | 2 |  |  |  | ROZPOCET | 0 | 0 | 0 | 0 | 0 | 1 | 0 | 16 | -280787625
| PP |  | Montáž hromosvodného vedení svorek s jedním šroubem | [14 empty] | PP | 2
166 | M | 1000300358 | 390050 Svorka MV, FeZn, pro prům. 8-10mm šroub se šestihrannou hlavou | kus | 22 |  | 0 |  |  | základní |  | 0 | 0 | 0 | 0 | 0 | 32 | M | 2 |  |  |  | ROZPOCET | 0 | 0 | 0 | 0 | 0 | 1 | 0 | 16 | 883495988
| PP |  | 390050 Svorka MV, FeZn, pro prům. 8-10mm šroub se šestihrannou hlavou | [14 empty] | PP | 2
167 | M | 1000300361 | 392050 Svorka MV, FeZn, pro prům. 8-10/16mm šroub se šestihrannou hlavou a pérová podložka | kus | 9 |  | 0 |  |  | základní |  | 0 | 0 | 0 | 0 | 0 | 32 | M | 2 |  |  |  | ROZPOCET | 0 | 0 | 0 | 0 | 0 | 1 | 0 | 16 | -316493552
| PP |  | 392050 Svorka MV, FeZn, pro prům. 8-10/16mm šroub se šestihrannou hlavou a pérová podložka | [14 empty] | PP | 2
168 | K | 741420021 | Montáž hromosvodného vedení svorek se 2 šrouby | kus | 19 |  | 0 |  |  | základní |  | 0 | 0 | 0 | 0 | 0 | 16 | K | 2 |  |  |  | ROZPOCET | 0 | 0 | 0 | 0 | 0 | 1 | 0 | 16 | 1838732855
| PP |  | Montáž hromosvodného vedení svorek se 2 šrouby | [14 empty] | PP | 2
169 | M | 1030038117 | 370014 Připojovací svorka litina/Zn rozsah uchycení pasovina 1-12mm, se šroubem KS | kus | 9 |  | 0 |  |  | základní |  | 0 | 0 | 0 | 0 | 0 | 32 | M | 2 |  |  |  | ROZPOCET | 0 | 0 | 0 | 0 | 0 | 1 | 0 | 16 | 137104216
| PP |  | 370014 Připojovací svorka litina/Zn rozsah uchycení pasovina 1-12mm, se šroubem KS | [14 empty] | PP | 2
170 | M | 1030037615 | 459119 UNI-zkušební svorka nerez s mezidestičkou, pro prům. 8-10/16mm | kus | 7 |  | 0 |  |  | základní |  | 0 | 0 | 0 | 0 | 0 | 32 | M | 2 |  |  |  | ROZPOCET | 0 | 0 | 0 | 0 | 0 | 1 | 0 | 16 | 291051436
| PP |  | 459119 UNI-zkušební svorka nerez s mezidestičkou, pro prům. 8-10/16mm | [14 empty] | PP | 2
171 | M | 1000300335 | 459129 UNI-zkušební svorka nerez s mezidestičkou, pro prům. 2 x 8-10mm | kus | 3 |  | 0 |  |  | základní |  | 0 | 0 | 0 | 0 | 0 | 32 | M | 2 |  |  |  | ROZPOCET | 0 | 0 | 0 | 0 | 0 | 1 | 0 | 16 | 1460309962
| PP |  | 459129 UNI-zkušební svorka nerez s mezidestičkou, pro prům. 2 x 8-10mm | [14 empty] | PP | 2
172 | K | 741420022 | Montáž hromosvodného vedení svorek se 3 a více šrouby | kus | 14 |  | 0 |  |  | základní |  | 0 | 0 | 0 | 0 | 0 | 16 | K | 2 |  |  |  | ROZPOCET | 0 | 0 | 0 | 0 | 0 | 1 | 0 | 16 | 1210544299
| PP |  | Montáž hromosvodného vedení svorek se 3 a více šrouby | [14 empty] | PP | 2
173 | M | 1030039096 | 365509 Připojovací set, lano Cu 16mm2 L 1000mm s připojovacími svorkami prům. 6mm nerez | kus | 1 |  | 0 |  |  | základní |  | 0 | 0 | 0 | 0 | 0 | 32 | M | 2 |  |  |  | ROZPOCET | 0 | 0 | 0 | 0 | 0 | 1 | 0 | 16 | 679914959
| PP |  | 365509 Připojovací set, lano Cu 16mm2 L 1000mm s připojovacími svorkami prům. 6mm nerez | [14 empty] | PP | 2
174 | M | 1030037840 | 308329 SV-svorka nerez pro prům. 7-10/7-10mm - prům. 7-10/pásek 40mm - pásek 40/40mm | kus | 13 |  | 0 |  |  | základní |  | 0 | 0 | 0 | 0 | 0 | 32 | M | 2 |  |  |  | ROZPOCET | 0 | 0 | 0 | 0 | 0 | 1 | 0 | 16 | 787694822
| PP |  | 308329 SV-svorka nerez pro prům. 7-10/7-10mm - prům. 7-10/pásek 40mm - pásek 40/40mm | [14 empty] | PP | 2
175 | K | 741420023 | Montáž hromosvodného vedení svorek na okapové žlaby | kus | 8 |  | 0 |  |  | základní |  | 0 | 0 | 0 | 0 | 0 | 16 | K | 2 |  |  |  | ROZPOCET | 0 | 0 | 0 | 0 | 0 | 1 | 0 | 16 | -1829888241
| PP |  | Montáž hromosvodného vedení svorek na okapové žlaby | [14 empty] | PP | 2
176 | M | 1140208 | OKAPOVA SVORKA FEZN 339100 | kus | 8 |  | 0 |  |  | základní |  | 0 | 0.00019 | 0.00152 | 0 | 0 | 32 | M | 2 |  |  |  | ROZPOCET | 0 | 0 | 0 | 0 | 0 | 1 | 0 | 16 | 1066804675
| PP |  | OKAPOVA SVORKA FEZN 339100 | [14 empty] | PP | 2
177 | K | 741420083 | Montáž hromosvodného vedení doplňků štítků k označení svodů | kus | 11 |  | 0 |  |  | základní |  | 0 | 0 | 0 | 0 | 0 | 16 | K | 2 |  |  |  | ROZPOCET | 0 | 0 | 0 | 0 | 0 | 1 | 0 | 16 | 1941094187
| PP |  | Montáž hromosvodného vedení doplňků štítků k označení svodů | [14 empty] | PP | 2
178 | M | 1030037534 | 480004 Štítek pro označení svodu (bez čísla), Al pro prům. 16mm | kus | 11 |  | 0 |  |  | základní |  | 0 | 0 | 0 | 0 | 0 | 32 | M | 2 |  |  |  | ROZPOCET | 0 | 0 | 0 | 0 | 0 | 1 | 0 | 16 | 1058072818
| PP |  | 480004 Štítek pro označení svodu (bez čísla), Al pro prům. 16mm | [14 empty] | PP | 2
179 | K | 741430005 | Montáž jímacích tyčí délky do 3 m, na stojan | kus | 8 |  | 0 |  |  | základní |  | 0 | 0 | 0 | 0 | 0 | 16 | K | 2 |  |  |  | ROZPOCET | 0 | 0 | 0 | 0 | 0 | 1 | 0 | 16 | -1922273724
| PP |  | Montáž jímacích tyčí délky do 3 m, na stojan | [14 empty] | PP | 2
180 | M | 1352983 | JIMACI TYC D=22/16/10MM 3000MM AL 105530 | kus | 8 |  | 0 |  |  | základní |  | 0 | 0.00399 | 0.03192 | 0 | 0 | 32 | M | 2 |  |  |  | ROZPOCET | 0 | 0 | 0 | 0 | 0 | 1 | 0 | 16 | 41504044
| PP |  | JIMACI TYC D=22/16/10MM 3000MM AL 105530 | [14 empty] | PP | 2
181 | M | 1225862 | PODLOZKA PLAST D=370MM CERNA 102050 | kus | 24 |  | 0 |  |  | základní |  | 0 | 0.00023 | 0.00552 | 0 | 0 | 32 | M | 2 |  |  |  | ROZPOCET | 0 | 0 | 0 | 0 | 0 | 1 | 0 | 16 | -214875480
| PP |  | PODLOZKA PLAST D=370MM CERNA 102050 | [14 empty] | PP | 2
182 | M | 1232980 | BETON. PODSTAVEC C45/55 S KLINKEM 102010 | kus | 24 |  | 0 |  |  | základní |  | 0 | 0.0185 | 0.444 | 0 | 0 | 32 | M | 2 |  |  |  | ROZPOCET | 0 | 0 | 0 | 0 | 0 | 1 | 0 | 16 | -526954819
| PP |  | BETON. PODSTAVEC C45/55 S KLINKEM 102010 | [14 empty] | PP | 2
183 | K | 741430012 | Montáž jímacích tyčí délky přes 3 m, na stojan | kus | 1 |  | 0 |  |  | základní |  | 0 | 0 | 0 | 0 | 0 | 16 | K | 2 |  |  |  | ROZPOCET | 0 | 0 | 0 | 0 | 0 | 1 | 0 | 16 | -1871031011
| PP |  | Montáž jímacích tyčí délky přes 3 m, na stojan | [14 empty] | PP | 2
184 | M | 1313730 | JIMACI TYC D=40/16/10MM 4000MM AL 105400 | kus | 1 |  | 0 |  |  | základní |  | 0 | 0.01407 | 0.01407 | 0 | 0 | 32 | M | 2 |  |  |  | ROZPOCET | 0 | 0 | 0 | 0 | 0 | 1 | 0 | 16 | -634746592
| PP |  | JIMACI TYC D=40/16/10MM 4000MM AL 105400 | [14 empty] | PP | 2
185 | M | 1225862 | PODLOZKA PLAST D=370MM CERNA 102050 | kus | 3 |  | 0 |  |  | základní |  | 0 | 0.00023 | 0.00069 | 0 | 0 | 32 | M | 2 |  |  |  | ROZPOCET | 0 | 0 | 0 | 0 | 0 | 1 | 0 | 16 | 540104486
| PP |  | PODLOZKA PLAST D=370MM CERNA 102050 | [14 empty] | PP | 2
186 | M | 1232980 | BETON. PODSTAVEC C45/55 S KLINKEM 102010 | kus | 3 |  | 0 |  |  | základní |  | 0 | 0.0185 | 0.0555 | 0 | 0 | 32 | M | 2 |  |  |  | ROZPOCET | 0 | 0 | 0 | 0 | 0 | 1 | 0 | 16 | 1502355444
| PP |  | BETON. PODSTAVEC C45/55 S KLINKEM 102010 | [14 empty] | PP | 2
187 | K | 741440031 | Montáž zemnicích desek a tyčí s připojením na svodové nebo uzemňovací vedení bez příslušenství tyčí, délky do 2 m | kus | 1 |  | 0 |  |  | základní |  | 0 | 0 | 0 | 0 | 0 | 16 | K | 2 |  |  |  | ROZPOCET | 0 | 0 | 0 | 0 | 0 | 1 | 0 | 16 | -126570898
| PP |  | Montáž zemnicích desek a tyčí s připojením na svodové nebo uzemňovací vedení bez příslušenství tyčí, délky do 2 m | [14 empty] | PP | 2
188 | M | 1030037151 | 480150 Zaváděcí tyč FeZn -SET- L 1500mm S připojovací KS-svorkou | kus | 1 |  | 0 |  |  | základní |  | 0 | 0 | 0 | 0 | 0 | 32 | M | 2 |  |  |  | ROZPOCET | 0 | 0 | 0 | 0 | 0 | 1 | 0 | 16 | 1115305094
| PP |  | 480150 Zaváděcí tyč FeZn -SET- L 1500mm S připojovací KS-svorkou | [14 empty] | PP | 2
189 | M | 1030038131 | 273731 Podpěra tyče s prstencem, odlitek Zn pro prům. 16mm FeZn, s natloukací hmoždinkou | kus | 2 |  | 0 |  |  | základní |  | 0 | 0 | 0 | 0 | 0 | 32 | M | 2 |  |  |  | ROZPOCET | 0 | 0 | 0 | 0 | 0 | 1 | 0 | 16 | 1671312150
| PP |  | 273731 Podpěra tyče s prstencem, odlitek Zn pro prům. 16mm FeZn, s natloukací hmoždinkou | [14 empty] | PP | 2
190 | K | 741450001 | Montáž prvků pro vyrovnání potenciálu svorkovnice hlavního pospojení | kus | 9 |  | 0 |  |  | základní |  | 0 | 0 | 0 | 0 | 0 | 16 | K | 2 |  |  |  | ROZPOCET | 0 | 0 | 0 | 0 | 0 | 1 | 0 | 16 | -982159272
| PP |  | Montáž prvků pro vyrovnání potenciálu svorkovnice hlavního pospojení | [14 empty] | PP | 2
191 | M | 34565002 | svorkovnice ekvipotenciální 200x65mm | kus | 9 |  | 0 |  |  | základní |  | 0 | 0.0001 | 0.0009 | 0 | 0 | 32 | M | 2 |  |  |  | ROZPOCET | 0 | 0 | 0 | 0 | 0 | 1 | 0 | 16 | -1679007076
| PP |  | svorkovnice ekvipotenciální 200x65mm | [14 empty] | PP | 2
192 | K | 741450003 | Montáž prvků pro vyrovnání potenciálu zásuvky zapuštěné dvojnásobné | kus | 5 |  | 0 |  |  | základní |  | 0 | 0 | 0 | 0 | 0 | 16 | K | 2 |  |  |  | ROZPOCET | 0 | 0 | 0 | 0 | 0 | 1 | 0 | 16 | -170389493
| PP |  | Montáž prvků pro vyrovnání potenciálu zásuvky zapuštěné dvojnásobné | [14 empty] | PP | 2
193 | M | 34565003 | zásuvka pro vyrovnání potenciálů dvojnásobná, zapuštěná | kus | 5 |  | 0 |  |  | základní |  | 0 | 0.0001 | 0.0005 | 0 | 0 | 32 | M | 2 |  |  |  | ROZPOCET | 0 | 0 | 0 | 0 | 0 | 1 | 0 | 16 | 1052285306
| PP |  | zásuvka pro vyrovnání potenciálů dvojnásobná, zapuštěná | [14 empty] | PP | 2
194 | K | 741810003 | Zkoušky a prohlídky elektrických rozvodů a zařízení celková prohlídka a vyhotovení revizní zprávy pro objem montážních prací přes 500 do 1000 tis. Kč | kus | 1 |  | 0 |  |  | základní |  | 0 | 0 | 0 | 0 | 0 | 16 | K | 2 |  |  |  | ROZPOCET | 0 | 0 | 0 | 0 | 0 | 1 | 0 | 16 | 875904657
| PP |  | Zkoušky a prohlídky elektrických rozvodů a zařízení celková prohlídka a vyhotovení revizní zprávy pro objem montážních prací přes 500 do 1000 tis. Kč | [14 empty] | PP | 2
195 | K | 741810011 | Zkoušky a prohlídky elektrických rozvodů a zařízení celková prohlídka a vyhotovení revizní zprávy pro objem montážních prací Příplatek k ceně 0003 za každých dalších i započatých 500 tis. Kč přes 1000 tis. Kč | kus | 6 |  | 0 |  |  | základní |  | 0 | 0 | 0 | 0 | 0 | 16 | K | 2 |  |  |  | ROZPOCET | 0 | 0 | 0 | 0 | 0 | 1 | 0 | 16 | -871193262
| PP |  | Zkoušky a prohlídky elektrických rozvodů a zařízení celková prohlídka a vyhotovení revizní zprávy pro objem montážních prací Příplatek k ceně 0003 za každých dalších i započatých 500 tis. Kč přes 1000 tis. Kč | [14 empty] | PP | 2
196 | K | 741820001 | Měření zemních odporů zemniče | kus | 2 |  | 0 |  |  | základní |  | 0 | 0 | 0 | 0 | 0 | 16 | K | 2 |  |  |  | ROZPOCET | 0 | 0 | 0 | 0 | 0 | 1 | 0 | 16 | 1383351119
| PP |  | Měření zemních odporů zemniče | [14 empty] | PP | 2
197 | K | 741820012 | Měření zemních odporů zemnicí sítě délky pásku přes 100 do 200 m | kus | 1 |  | 0 |  |  | základní |  | 0 | 0 | 0 | 0 | 0 | 16 | K | 2 |  |  |  | ROZPOCET | 0 | 0 | 0 | 0 | 0 | 1 | 0 | 16 | -596016193
| PP |  | Měření zemních odporů zemnicí sítě délky pásku přes 100 do 200 m | [14 empty] | PP | 2
198 | K | 741910414 | Montáž žlabů bez stojiny a výložníků kovových s podpěrkami a příslušenstvím bez víka, šířky do 250 mm | m | 80 |  | 0 |  |  | základní |  | 0 | 0 | 0 | 0 | 0 | 16 | K | 2 |  |  |  | ROZPOCET | 0 | 0 | 0 | 0 | 0 | 1 | 0 | 16 | -583612643
| PP |  | Montáž žlabů bez stojiny a výložníků kovových s podpěrkami a příslušenstvím bez víka, šířky do 250 mm | [14 empty] | PP | 2
199 | M | 10.968.391 | KOPOS Žlab NKZIN 100x250x0.70 EO, MARS, kabelový s integrovanou spojkou, délka 2m | m | 80 |  | 0 |  |  | základní |  | 0 | 0 | 0 | 0 | 0 | 32 | M | 2 |  |  |  | ROZPOCET | 0 | 0 | 0 | 0 | 0 | 1 | 0 | 16 | 47517713
| PP |  | KOPOS Žlab NKZIN 100x250x0.70 EO, MARS, kabelový s integrovanou spojkou, délka 2m | [14 empty] | PP | 2
200 | M | 1163688 | ZAVES VNEJSI ZVNE 250 S | kus | 80 |  | 0 |  |  | základní |  | 0 | 0.00028 | 0.0224 | 0 | 0 | 32 | M | 2 |  |  |  | ROZPOCET | 0 | 0 | 0 | 0 | 0 | 1 | 0 | 16 | 1512942946
| PP |  | ZAVES VNEJSI ZVNE 250 S | [14 empty] | PP | 2
201 | K | 741910415 | Montáž žlabů bez stojiny a výložníků kovových s podpěrkami a příslušenstvím bez víka, šířky do 500 mm | m | 30 |  | 0 |  |  | základní |  | 0 | 0 | 0 | 0 | 0 | 16 | K | 2 |  |  |  | ROZPOCET | 0 | 0 | 0 | 0 | 0 | 1 | 0 | 16 | -465031197
| PP |  | Montáž žlabů bez stojiny a výložníků kovových s podpěrkami a příslušenstvím bez víka, šířky do 500 mm | [14 empty] | PP | 2
202 | M | 10.153.052 | KOPOS Žlab KL 110X500 pozink, délka 3m | m | 30 |  | 0 |  |  | základní |  | 0 | 0 | 0 | 0 | 0 | 32 | M | 2 |  |  |  | ROZPOCET | 0 | 0 | 0 | 0 | 0 | 1 | 0 | 16 | 85131584
| PP |  | KOPOS Žlab KL 110X500 pozink, délka 3m | [14 empty] | PP | 2
203 | M | 1139045 | UCHYT STENOVY KABELOVE LAVKY KLSU S | kus | 60 |  | 0 |  |  | základní |  | 0 | 7e-05 | 0.0042 | 0 | 0 | 32 | M | 2 |  |  |  | ROZPOCET | 0 | 0 | 0 | 0 | 0 | 1 | 0 | 16 | -445620427
| PP |  | UCHYT STENOVY KABELOVE LAVKY KLSU S | [14 empty] | PP | 2
204 | M | 10.587.471 | KOPOS Šroub NSM 6x10 GMT s maticí | kus | 250 |  | 0 |  |  | základní |  | 0 | 0 | 0 | 0 | 0 | 32 | M | 2 |  |  |  | ROZPOCET | 0 | 0 | 0 | 0 | 0 | 1 | 0 | 16 | -1430420846
| PP |  | KOPOS Šroub NSM 6x10 GMT s maticí | [14 empty] | PP | 2
205 | M | 10.152.417 | KOPOS Příchytka PKC1 1202 žárový zinek | kus | 370 |  | 0 |  |  | základní |  | 0 | 0 | 0 | 0 | 0 | 32 | M | 2 |  |  |  | ROZPOCET | 0 | 0 | 0 | 0 | 0 | 1 | 0 | 16 | 1722114278
| PP |  | KOPOS Příchytka PKC1 1202 žárový zinek | [14 empty] | PP | 2
206 | M | 1000290153 | KOPOS S 110X200 S SPOJKA | kus | 16 |  | 0 |  |  | základní |  | 0 | 0 | 0 | 0 | 0 | 32 | M | 2 |  |  |  | ROZPOCET | 0 | 0 | 0 | 0 | 0 | 1 | 0 | 16 | 63556556
| PP |  | KOPOS S 110X200 S SPOJKA | [14 empty] | PP | 2
207 | K | 741910421 | Montáž žlabů bez stojiny a výložníků kovových s podpěrkami a příslušenstvím uzavření víkem | m | 80 |  | 0 |  |  | základní |  | 0 | 0 | 0 | 0 | 0 | 16 | K | 2 |  |  |  | ROZPOCET | 0 | 0 | 0 | 0 | 0 | 1 | 0 | 16 | 1108367988
| PP |  | Montáž žlabů bez stojiny a výložníků kovových s podpěrkami a příslušenstvím uzavření víkem | [14 empty] | PP | 2
208 | M | 1221586 | VIKO KABEL. ZLABU 2M SENDZIMIR V 250 S | m | 80 |  | 0 |  |  | základní |  | 0 | 0.00119 | 0.0952 | 0 | 0 | 32 | M | 2 |  |  |  | ROZPOCET | 0 | 0 | 0 | 0 | 0 | 1 | 0 | 16 | 1375142730
| PP |  | VIKO KABEL. ZLABU 2M SENDZIMIR V 250 S | [14 empty] | PP | 2
209 | K | 998741103 | Přesun hmot pro silnoproud stanovený z hmotnosti přesunovaného materiálu vodorovná dopravní vzdálenost do 50 m základní v objektech výšky přes 12 do 24 m | t | 4.5 |  | 0 |  |  | základní |  | 0 | 0 | 0 | 0 | 0 | 16 | K | 2 |  |  |  | ROZPOCET | 0 | 0 | 0 | 0 | 0 | 1 | 0 | 16 | 576134188
| PP |  | Přesun hmot pro silnoproud stanovený z hmotnosti přesunovaného materiálu vodorovná dopravní vzdálenost do 50 m základní v objektech výšky přes 12 do 24 m | [14 empty] | PP | 2
210 | K | Požárucp | Protipožární ucpávky dle PBŘ, mat vč. montáže | kus | 10 |  | 0 |  |  | základní |  | 0 | 0 | 0 | 0 | 0 | 16 | K | 2 |  |  |  | ROZPOCET | 0 | 0 | 0 | 0 | 0 | 1 | 0 | 16 | 380703708
| PP |  | Protipožární ucpávky dle PBŘ, mat vč. montáže | [14 empty] | PP | 2
211 | K | Recyklpopl | Recyklační poplatek - svítidla | kus | 405 |  | 0 |  |  | základní |  | 0 | 0 | 0 | 0 | 0 | 16 | K | 2 |  |  |  | ROZPOCET | 0 | 0 | 0 | 0 | 0 | 1 | 0 | 16 | -1315685526
| PP |  | Recyklační poplatek - svítidla | [14 empty] | PP | 2
212 | K | RMONT0001 | Podlahová krabice zásuvková 6x230V CZ/SK, 2xRJ45 Cat.6a, 1x230V CZ/SK s přepěťovou ochranou III.stupně třídy D červená – se zvukovou signalizací, materiál vč. montáže | kus | 5 |  | 0 |  |  | základní |  | 0 | 0 | 0 | 0 | 0 | 16 | K | 2 |  |  |  | ROZPOCET | 0 | 0 | 0 | 0 | 0 | 1 | 0 | 16 | 604578984
| PP |  | Podlahová krabice zásuvková 6x230V CZ/SK, 2xRJ45 Cat.6a, 1x230V CZ/SK s přepěťovou ochranou III.stupně třídy D červená – se zvukovou signalizací, materiál vč. montáže | [14 empty] | PP | 2
213 | K | Zednickévyp | Zednické výpomoce (sekání drážek, krabice pro ele, rozvaděče, drážky podlaha, podlahové krabice, zapravení, začištění) vč. materiálu | kpl | 1 |  | 0 |  |  | základní |  | 0 | 0 | 0 | 0 | 0 | 16 | K | 2 |  |  |  | ROZPOCET | 0 | 0 | 0 | 0 | 0 | 1 | 0 | 16 | 469124661
| PP |  | Zednické výpomoce (sekání drážek, krabice pro ele, rozvaděče, drážky podlaha, podlahové krabice, zapravení, začištění) vč. materiálu | [14 empty] | PP | 2
| D | 742 | Elektroinstalace - slaboproud |  |  |  | 0 |  |  |  |  | 0 |  | 0.02124 |  | 0 | 2 | D | 1 |  |  |  | ROZPOCET | [6 empty] | 0
214 | K | 742121001 | Montáž kabelů sdělovacích pro vnitřní rozvody počtu žil do 15 | m | 140 |  | 0 |  |  | základní |  | 0 | 0 | 0 | 0 | 0 | 16 | K | 2 |  |  |  | ROZPOCET | 0 | 0 | 0 | 0 | 0 | 1 | 0 | 16 | -774117940
| PP |  | Montáž kabelů sdělovacích pro vnitřní rozvody počtu žil do 15 | [14 empty] | PP | 2
215 | M | 34121237 | kabel sdělovací stíněný laminovanou Al fólií s příložným Cu drátem jádro Cu plné izolace PVC plášť PVC 300V (J-Y(St)Y…Lg) 4x2x0,8mm2 | m | 96 |  | 0 |  |  | základní |  | 0 | 0.00011 | 0.01056 | 0 | 0 | 32 | M | 2 |  |  |  | ROZPOCET | 0 | 0 | 0 | 0 | 0 | 1 | 0 | 16 | -1048885302
| PP |  | kabel sdělovací stíněný laminovanou Al fólií s příložným Cu drátem jádro Cu plné izolace PVC plášť PVC 300V (J-Y(St)Y…Lg) 4x2x0,8mm2 | [14 empty] | PP | 2
| VV |  | 80*1,2 "Přepočtené koeficientem množství |  | 96 | [12 empty] | VV | 2 | 2 | True | 1 | ROZPOCET
216 | M | 34121239 | kabel sdělovací stíněný laminovanou Al fólií s příložným Cu drátem jádro Cu plné izolace PVC plášť PVC 300V (J-Y(St)Y…Lg) 5x2x0,8mm2 | m | 72 |  | 0 |  |  | základní |  | 0 | 0.00014 | 0.01008 | 0 | 0 | 32 | M | 2 |  |  |  | ROZPOCET | 0 | 0 | 0 | 0 | 0 | 1 | 0 | 16 | 1480753560
| PP |  | kabel sdělovací stíněný laminovanou Al fólií s příložným Cu drátem jádro Cu plné izolace PVC plášť PVC 300V (J-Y(St)Y…Lg) 5x2x0,8mm2 | [14 empty] | PP | 2
| VV |  | 60*1,2 "Přepočtené koeficientem množství |  | 72 | [12 empty] | VV | 2 | 2 | True | 1 | ROZPOCET
217 | K | 742350001 | Montáž zařízení pro tělesně postižené signalizačního světla s akustickou signalizací | kus | 3 |  | 0 |  |  | základní |  | 0 | 0 | 0 | 0 | 0 | 16 | K | 2 |  |  |  | ROZPOCET | 0 | 0 | 0 | 0 | 0 | 1 | 0 | 16 | 2110271733
| PP |  | Montáž zařízení pro tělesně postižené signalizačního světla s akustickou signalizací | [14 empty] | PP | 2
218 | M | 34535107 | sada pro nouzovou signalizaci s modulem s opticko-akustickým alarmem tlačítko signální tahové resetovací tlačítko transformátor včetně rámečků 230V IP20 | kus | 3 |  | 0 |  |  | základní |  | 0 | 0.0002 | 0.0006 | 0 | 0 | 32 | M | 2 |  |  |  | ROZPOCET | 0 | 0 | 0 | 0 | 0 | 1 | 0 | 16 | -1697070768
| PP |  | sada pro nouzovou signalizaci s modulem s opticko-akustickým alarmem tlačítko signální tahové resetovací tlačítko transformátor včetně rámečků 230V IP20 | [14 empty] | PP | 2
219 | K | 742350002 | Montáž zařízení pro tělesně postižené potvrzovacího tlačítka | kus | 3 |  | 0 |  |  | základní |  | 0 | 0 | 0 | 0 | 0 | 16 | K | 2 |  |  |  | ROZPOCET | 0 | 0 | 0 | 0 | 0 | 1 | 0 | 16 | -1268307441
| PP |  | Montáž zařízení pro tělesně postižené potvrzovacího tlačítka | [14 empty] | PP | 2
220 | K | 742350003 | Montáž zařízení pro tělesně postižené volacího tlačítka do výšky 900 mm a táhla do výšky 150 mm | kus | 3 |  | 0 |  |  | základní |  | 0 | 0 | 0 | 0 | 0 | 16 | K | 2 |  |  |  | ROZPOCET | 0 | 0 | 0 | 0 | 0 | 1 | 0 | 16 | 372980484
| PP |  | Montáž zařízení pro tělesně postižené volacího tlačítka do výšky 900 mm a táhla do výšky 150 mm | [14 empty] | PP | 2
221 | K | 742350004 | Montáž zařízení pro tělesně postižené napájecího zdroje 24 V | kus | 3 |  | 0 |  |  | základní |  | 0 | 0 | 0 | 0 | 0 | 16 | K | 2 |  |  |  | ROZPOCET | 0 | 0 | 0 | 0 | 0 | 1 | 0 | 16 | 1607063605
| PP |  | Montáž zařízení pro tělesně postižené napájecího zdroje 24 V | [14 empty] | PP | 2
222 | K | 998742103 | Přesun hmot pro slaboproud stanovený z hmotnosti přesunovaného materiálu vodorovná dopravní vzdálenost do 50 m základní v objektech výšky přes 12 do 24 m | t | 0.021 |  | 0 |  |  | základní |  | 0 | 0 | 0 | 0 | 0 | 16 | K | 2 |  |  |  | ROZPOCET | 0 | 0 | 0 | 0 | 0 | 1 | 0 | 16 | -731358973
| PP |  | Přesun hmot pro slaboproud stanovený z hmotnosti přesunovaného materiálu vodorovná dopravní vzdálenost do 50 m základní v objektech výšky přes 12 do 24 m | [14 empty] | PP | 2

## 1a - PZTS - U
{bfd4458f-affc-4e64-9a5d-d62a7ab3724d}
2
| KRYCÍ LIST SOUPISU PRACÍ | [7 empty] | v --- níže se nacházejí doplnkové a pomocné údaje k sestavám --- v | [8 empty] | False
Stavba:
Rekonstrukce budovy MM Habartov
Objekt:
001 - Uznatelné náklady
Soupis:
001105 - Slaboproud
Úroveň 3:
1a - PZTS - U
| KSO: |  |  |  |  | CC-CZ:
| Místo: |  |  |  |  | Datum: | 25. 5. 2025
| Zadavatel: |  |  |  |  | IČ: | 00259314
|  | Město Habartov,Náměstí Přátelství 112,Habartov |  |  |  | DIČ: | CZ00259314
| Uchazeč: |  |  |  |  | IČ: | Vyplň údaj
|  | Vyplň údaj |  |  |  | DIČ: | Vyplň údaj
| Projektant: |  |  |  |  | IČ:
|  | Ing.Šárka Dubská |  |  |  | DIČ:
| Zpracovatel: |  |  |  |  | IČ:
DIČ:
Poznámka:
| Cena bez DPH | [5 empty] | 0
|  |  | Základ daně |  |  | Sazba daně | Výše daně
| DPH | základní | 0 |  |  | 21% | 0
|  | snížená | 0 |  |  | 12% | 0
|  | zákl. přenesená | 0 |  |  | 21% | 0
|  | sníž. přenesená | 0 |  |  | 12% | 0
|  | nulová | 0 |  |  | 0% | 0
| Cena s DPH |  |  | v | CZK |  | 0
| Projektant |  |  | Zpracovatel
| Datum a podpis: |  | Razítko | Datum a podpis: |  |  | Razítko
| Objednavatel |  |  | Uchazeč
| Datum a podpis: |  | Razítko | Datum a podpis: |  |  | Razítko
REKAPITULACE ČLENĚNÍ SOUPISU PRACÍ
Stavba:
Rekonstrukce budovy MM Habartov
Objekt:
001 - Uznatelné náklady
Soupis:
001105 - Slaboproud
Úroveň 3:
1a - PZTS - U
Místo: | [5 empty] | Datum: | 25. 5. 2025
Zadavatel: |  |  | Město Habartov,Náměstí Přátelství 112,Habartov |  |  | Projektant: | Ing.Šárka Dubská
Uchazeč: |  |  | Vyplň údaj |  |  | Zpracovatel:
Kód dílu - Popis | [6 empty] | Cena celkem [CZK]
Náklady ze soupisu prací | [6 empty] | 0 | [11 empty] | -1
| D1 - Kabelové rozvody | [5 empty] | 0
| D2 - Kabely | [5 empty] | 0
| D3 - Seznam a popis doplňkových prací | [5 empty] | 0
| Položka - Materiál | [5 empty] | 0
SOUPIS PRACÍ
Stavba:
Rekonstrukce budovy MM Habartov
Objekt:
001 - Uznatelné náklady
Soupis:
001105 - Slaboproud
Úroveň 3:
1a - PZTS - U
Místo: | [5 empty] | Datum: | 25. 5. 2025
Zadavatel: |  |  | Město Habartov,Náměstí Přátelství 112,Habartov |  |  | Projektant: | Ing.Šárka Dubská
Uchazeč: |  |  | Vyplň údaj |  |  | Zpracovatel:
PČ | Typ | Kód | Popis | MJ | Množství | J.cena [CZK] | Cena celkem [CZK] | Cenová soustava |  | DPH | J. Nh [h] | Nh celkem [h] | J. hmotnost [t] | Hmotnost celkem [t] | J. suť [t] | Suť Celkem [t]
Náklady soupisu celkem | [6 empty] | 0 |  |  |  |  | 0 |  | 0 |  | 0 |  | D | -1 | [7 empty] | 0
| D | D1 | Kabelové rozvody |  |  |  | 0 |  |  |  |  | 0 |  | 0 |  | 0 | 1 | D | 0 | ROZPOCET | [6 empty] | 0
16 | K | 1016 | Příprava kabelové trasy drážkování pro stoupací vedení 30x30mm | kpl | 1 |  | 0 |  |  | základní |  | 0 | 0 | 0 | 0 | 0 | 4 | K | 1 | ROZPOCET | 0 | 0 | 0 | 0 | 0 | 1 | 0 | 4 | -1705101624
| PP |  | Příprava kabelové trasy drážkování pro stoupací vedení 30x30mm | [14 empty] | PP | 1
17 | K | 1017 | Příprava kabelové trasy drážkování pro vedení v podlaze a ve zdi 30x30mm | kpl | 1 |  | 0 |  |  | základní |  | 0 | 0 | 0 | 0 | 0 | 4 | K | 1 | ROZPOCET | 0 | 0 | 0 | 0 | 0 | 1 | 0 | 4 | -351746984
| PP |  | Příprava kabelové trasy drážkování pro vedení v podlaze a ve zdi 30x30mm | [14 empty] | PP | 1
18 | K | 1018 | Trubka PVC ohebná machanicky odolná do podlahy 23mm | m | 80 |  | 0 |  |  | základní |  | 0 | 0 | 0 | 0 | 0 | 4 | K | 1 | ROZPOCET | 0 | 0 | 0 | 0 | 0 | 1 | 0 | 4 | 370156396
| PP |  | Trubka PVC ohebná machanicky odolná do podlahy 23mm | [14 empty] | PP | 1
19 | K | 1019 | Trubka PVC ohebná do stoupaček a zdi 23mm | m | 1920 |  | 0 |  |  | základní |  | 0 | 0 | 0 | 0 | 0 | 4 | K | 1 | ROZPOCET | 0 | 0 | 0 | 0 | 0 | 1 | 0 | 4 | -1844403947
| PP |  | Trubka PVC ohebná do stoupaček a zdi 23mm | [14 empty] | PP | 1
20 | K | 1020 | Ostatní montážní a uchycovací materiál | kpl | 1 |  | 0 |  |  | základní |  | 0 | 0 | 0 | 0 | 0 | 4 | K | 1 | ROZPOCET | 0 | 0 | 0 | 0 | 0 | 1 | 0 | 4 | 1443579481
| PP |  | Ostatní montážní a uchycovací materiál | [14 empty] | PP | 1
21 | K | 1021 | Kotvícéí prvek stropní příchytka do 10kabelů | ks | 240 |  | 0 |  |  | základní |  | 0 | 0 | 0 | 0 | 0 | 4 | K | 1 | ROZPOCET | 0 | 0 | 0 | 0 | 0 | 1 | 0 | 4 | 54872546
| PP |  | Kotvícéí prvek stropní příchytka do 10kabelů | [14 empty] | PP | 1
| D | D2 | Kabely |  |  |  | 0 |  |  |  |  | 0 |  | 0 |  | 0 | 1 | D | 0 | ROZPOCET | [6 empty] | 0
22 | K | 1022 | Instalační kabel SYKFY 4x2x0,5 mm pro napojení detektorů | m | 2800 |  | 0 |  |  | základní |  | 0 | 0 | 0 | 0 | 0 | 4 | K | 1 | ROZPOCET | 0 | 0 | 0 | 0 | 0 | 1 | 0 | 4 | 1622517336
| PP |  | Instalační kabel SYKFY 4x2x0,5 mm pro napojení detektorů | [14 empty] | PP | 1
23 | K | 1023 | Instalační kabel komunikační J-Y(st)Y 2x2x0,8 pro expandérové a klávesnicové sběrnice | m | 400 |  | 0 |  |  | základní |  | 0 | 0 | 0 | 0 | 0 | 4 | K | 1 | ROZPOCET | 0 | 0 | 0 | 0 | 0 | 1 | 0 | 4 | -685111779
| PP |  | Instalační kabel komunikační J-Y(st)Y 2x2x0,8 pro expandérové a klávesnicové sběrnice | [14 empty] | PP | 1
24 | K | 1024 | Instalační kabel napájecí H05VV-F 4x1mm pro zámky a čtečky | m | 192 |  | 0 |  |  | základní |  | 0 | 0 | 0 | 0 | 0 | 4 | K | 1 | ROZPOCET | 0 | 0 | 0 | 0 | 0 | 1 | 0 | 4 | -472885679
| PP |  | Instalační kabel napájecí H05VV-F 4x1mm pro zámky a čtečky | [14 empty] | PP | 1
| D | D3 | Seznam a popis doplňkových prací |  |  |  | 0 |  |  |  |  | 0 |  | 0 |  | 0 | 1 | D | 0 | ROZPOCET | [6 empty] | 0
25 | K | 1025 | Revize zařízení PZTS, více než 50 smyček | ks | 1 |  | 0 |  |  | základní |  | 0 | 0 | 0 | 0 | 0 | 4 | K | 1 | ROZPOCET | 0 | 0 | 0 | 0 | 0 | 1 | 0 | 4 | -101451701
| PP |  | Revize zařízení PZTS, více než 50 smyček | [14 empty] | PP | 1
26 | K | 1026 | Programování ústředny PZTS | h | 4 |  | 0 |  |  | základní |  | 0 | 0 | 0 | 0 | 0 | 4 | K | 1 | ROZPOCET | 0 | 0 | 0 | 0 | 0 | 1 | 0 | 4 | -568047671
| PP |  | Programování ústředny PZTS | [14 empty] | PP | 1
27 | K | 1027 | Měření stavu náhradního zdroje | ks | 6 |  | 0 |  |  | základní |  | 0 | 0 | 0 | 0 | 0 | 4 | K | 1 | ROZPOCET | 0 | 0 | 0 | 0 | 0 | 1 | 0 | 4 | -1124641814
| PP |  | Měření stavu náhradního zdroje | [14 empty] | PP | 1
28 | K | 1028 | Měření kabeláže po úsecích | kpl | 1 |  | 0 |  |  | základní |  | 0 | 0 | 0 | 0 | 0 | 4 | K | 1 | ROZPOCET | 0 | 0 | 0 | 0 | 0 | 1 | 0 | 4 | -1536917863
| PP |  | Měření kabeláže po úsecích | [14 empty] | PP | 1
29 | K | 1029 | Průraz zdivem,cihla do 20mm | kpl | 1 |  | 0 |  |  | základní |  | 0 | 0 | 0 | 0 | 0 | 4 | K | 1 | ROZPOCET | 0 | 0 | 0 | 0 | 0 | 1 | 0 | 4 | -944067900
| PP |  | Průraz zdivem,cihla do 20mm | [14 empty] | PP | 1
30 | K | 1030 | Uvedení prvků systému do provozu | kpl | 1 |  | 0 |  |  | základní |  | 0 | 0 | 0 | 0 | 0 | 4 | K | 1 | ROZPOCET | 0 | 0 | 0 | 0 | 0 | 1 | 0 | 4 | 1680322362
| PP |  | Uvedení prvků systému do provozu | [14 empty] | PP | 1
31 | K | 1031 | Zaškolení obsluhy | h | 3 |  | 0 |  |  | základní |  | 0 | 0 | 0 | 0 | 0 | 4 | K | 1 | ROZPOCET | 0 | 0 | 0 | 0 | 0 | 1 | 0 | 4 | -780825101
| PP |  | Zaškolení obsluhy | [14 empty] | PP | 1
32 | K | 1032 | Kožený RFID přívěsek / přístupový čip v červené barvě | ks | 24 |  | 0 |  |  | základní |  | 0 | 0 | 0 | 0 | 0 | 4 | K | 1 | ROZPOCET | 0 | 0 | 0 | 0 | 0 | 1 | 0 | 4 | 122410498
| PP |  | Kožený RFID přívěsek / přístupový čip v červené barvě | [14 empty] | PP | 1
33 | K | 1033 | Zakreslení zk. stavu | ks | 1 |  | 0 |  |  | základní |  | 0 | 0 | 0 | 0 | 0 | 4 | K | 1 | ROZPOCET | 0 | 0 | 0 | 0 | 0 | 1 | 0 | 4 | 843249287
| PP |  | Zakreslení zk. stavu | [14 empty] | PP | 1
34 | K | 1034 | Koordinace instalace PZTS s ostatními profesemi | kpl | 1 |  | 0 |  |  | základní |  | 0 | 0 | 0 | 0 | 0 | 4 | K | 1 | ROZPOCET | 0 | 0 | 0 | 0 | 0 | 1 | 0 | 4 | 1143588720
| PP |  | Koordinace instalace PZTS s ostatními profesemi | [14 empty] | PP | 1
35 | K | 1035 | Vytvoření požárních ucpávek | kpl | 1 |  | 0 |  |  | základní |  | 0 | 0 | 0 | 0 | 0 | 4 | K | 1 | ROZPOCET | 0 | 0 | 0 | 0 | 0 | 1 | 0 | 4 | 1394773571
| PP |  | Vytvoření požárních ucpávek | [14 empty] | PP | 1
36 | K | 1036 | Stavební přípomoce (začištění kabelových tras po drážkování) | kpl | 1 |  | 0 |  |  | základní |  | 0 | 0 | 0 | 0 | 0 | 4 | K | 1 | ROZPOCET | 0 | 0 | 0 | 0 | 0 | 1 | 0 | 4 | 2092599439
| PP |  | Stavební přípomoce (začištění kabelových tras po drážkování) | [14 empty] | PP | 1
37 | K | 1037 | Přenosové tabulky a výkresy pro adresný přenos poplachů na služebnu policie nebo PCO | kpl | 1 |  | 0 |  |  | základní |  | 0 | 0 | 0 | 0 | 0 | 4 | K | 1 | ROZPOCET | 0 | 0 | 0 | 0 | 0 | 1 | 0 | 4 | 134006581
| PP |  | Přenosové tabulky a výkresy pro adresný přenos poplachů na služebnu policie nebo PCO | [14 empty] | PP | 1
| D | Položka | Materiál |  |  |  | 0 |  |  |  |  | 0 |  | 0 |  | 0 | 1 | D | 0 | ROZPOCET | [6 empty] | 0
1 | K | 1001 | Deska ústředny PZTS, 16-256 zón s podporou 3EOL, 16-256 pg. výstupů, zdvojený imp. zdroj 3A s ochranou proti přetížení a zkratu, až. 8 LCD klávesnic, 32+32 modulů (podpora všech typů INT-xx), možnost přístupového systému a bezdrátové nadstavby | ks | 1 |  | 0 |  |  | základní |  | 0 | 0 | 0 | 0 | 0 | 4 | K | 1 | ROZPOCET | 0 | 0 | 0 | 0 | 0 | 1 | 0 | 4 | 798348543
| PP |  | Deska ústředny PZTS, 16-256 zón s podporou 3EOL, 16-256 pg. výstupů, zdvojený imp. zdroj 3A s ochranou proti přetížení a zkratu, až. 8 LCD klávesnic, 32+32 modulů (podpora všech typů INT-xx), možnost přístupového systému a bezdrátové nadstavby. 32 bloků / 8 objektů, 64 časovačů, 240+8+1 uživatelů | [14 empty] | PP | 1
2 | K | 1002 | Komunikační modul ETHERNET pro připojení ústředeny PZTS do sítě LAN (TCP/IP). Komun. na PCO (CID, SIA-IP) | ks | 1 |  | 0 |  |  | základní |  | 0 | 0 | 0 | 0 | 0 | 4 | K | 1 | ROZPOCET | 0 | 0 | 0 | 0 | 0 | 1 | 0 | 4 | 2094290408
| PP |  | Komunikační modul ETHERNET pro připojení ústředeny PZTS do sítě LAN (TCP/IP). Komun. na PCO (CID, SIA-IP) | [14 empty] | PP | 1
3 | K | 1003 | Sběrnicový GSM LTE/HSPA+/EDGE/GPRS komunikátor pro ústředny, podpora 2 SIM karet, podpora spojení přes server výrobce ústředny, vzdálené ovládání - SMS, CLIP, mobilní aplikace k ústředně | ks | 1 |  | 0 |  |  | základní |  | 0 | 0 | 0 | 0 | 0 | 4 | K | 1 | ROZPOCET | 0 | 0 | 0 | 0 | 0 | 1 | 0 | 4 | -1506092352
| PP |  | Sběrnicový GSM LTE/HSPA+/EDGE/GPRS komunikátor pro ústředny, podpora 2 SIM karet, podpora spojení přes server výrobce ústředny, vzdálené ovládání - SMS, CLIP, mobilní aplikace k ústředně | [14 empty] | PP | 1
4 | K | 1004 | Univerzální plechový kryt s transformátorem 20VAC/50VA (vč. pojistky). Pro ústřednu + expandéry INT-E (3x) nebo INT-O/PP (1x). Prostor pro 18Ah akumulátor | ks | 1 |  | 0 |  |  | základní |  | 0 | 0 | 0 | 0 | 0 | 4 | K | 1 | ROZPOCET | 0 | 0 | 0 | 0 | 0 | 1 | 0 | 4 | 897266746
| PP |  | Univerzální plechový kryt s transformátorem 20VAC/50VA (vč. pojistky). Pro ústřednu + expandéry INT-E (3x) nebo INT-O/PP (1x). Prostor pro 18Ah akumulátor | [14 empty] | PP | 1
5 | K | 1005 | 12V, 18Ah, AGM akumulátor, olověný | ks | 6 |  | 0 |  |  | základní |  | 0 | 0 | 0 | 0 | 0 | 4 | K | 1 | ROZPOCET | 0 | 0 | 0 | 0 | 0 | 1 | 0 | 4 | -864655742
| PP |  | 12V, 18Ah, AGM akumulátor, olověný | [14 empty] | PP | 1
6 | K | 1006 | LCD klávesnice s integrovanou čtečkou bezkontaktních ID (EM MARIN 125kHz), 2 zóny, tamper, RS-232 | ks | 2 |  | 0 |  |  | základní |  | 0 | 0 | 0 | 0 | 0 | 4 | K | 1 | ROZPOCET | 0 | 0 | 0 | 0 | 0 | 1 | 0 | 4 | -300887362
| PP |  | LCD klávesnice s integrovanou čtečkou bezkontaktních ID (EM MARIN 125kHz), 2 zóny, tamper, RS-232 | [14 empty] | PP | 1
7 | K | 1007 | Bloková LED klávesnice PZTS pro ovládání jednoho bloku v systému PZTS, 3x2 LED pro stav systému, akustická signalizace, relé ovládání el.zámku (NC) | ks | 7 |  | 0 |  |  | základní |  | 0 | 0 | 0 | 0 | 0 | 4 | K | 1 | ROZPOCET | 0 | 0 | 0 | 0 | 0 | 1 | 0 | 4 | -260919084
| PP |  | Bloková LED klávesnice PZTS pro ovládání jednoho bloku v systému PZTS, 3x2 LED pro stav systému, akustická signalizace, relé ovládání el.zámku (NC) | [14 empty] | PP | 1
8 | K | 1008 | Expanzní modul 8 zón, podpora zapojení NO, NC, EOL, 2EOL a 3EOL, volitelná hodnota zakončovacích rezistorů, možnost připojení inteligentního napájecího zdroje | ks | 9 |  | 0 |  |  | základní |  | 0 | 0 | 0 | 0 | 0 | 4 | K | 1 | ROZPOCET | 0 | 0 | 0 | 0 | 0 | 1 | 0 | 4 | -1140301370
| PP |  | Expanzní modul 8 zón, podpora zapojení NO, NC, EOL, 2EOL a 3EOL, volitelná hodnota zakončovacích rezistorů, možnost připojení inteligentního napájecího zdroje | [14 empty] | PP | 1
9 | K | 1009 | Expanzní modul kombinovaný, 8 zón NO, NC, EOL, 2EOL nebo 3EOL, volitelná hodnota zakončovacích rezistorů, 8 PGM výstupů (4x OC, 4x RELÉ), možnost připojení inteligentního napájecího zdroje | ks | 3 |  | 0 |  |  | základní |  | 0 | 0 | 0 | 0 | 0 | 4 | K | 1 | ROZPOCET | 0 | 0 | 0 | 0 | 0 | 1 | 0 | 4 | -138331952
| PP |  | Expanzní modul kombinovaný, 8 zón NO, NC, EOL, 2EOL nebo 3EOL, volitelná hodnota zakončovacích rezistorů, 8 PGM výstupů (4x OC, 4x RELÉ), možnost připojení inteligentního napájecího zdroje | [14 empty] | PP | 1
10 | K | 1010 | Digitální PIR detektor pohybu, oblast detekce 15x20m, 90°, digitální zpracování signálu a teplotní kompenzace, vestavěné rezistory 2 x 1,1 kΩ, vyměnitelný přední kryt s čočkou | ks | 73 |  | 0 |  |  | základní |  | 0 | 0 | 0 | 0 | 0 | 4 | K | 1 | ROZPOCET | 0 | 0 | 0 | 0 | 0 | 1 | 0 | 4 | -1205106912
| PP |  | Digitální PIR detektor pohybu, oblast detekce 15x20m, 90°, digitální zpracování signálu a teplotní kompenzace, vestavěné rezistory 2 x 1,1 kΩ, vyměnitelný přední kryt s čočkou | [14 empty] | PP | 1
11 | K | 1011 | Pulzní napájecí zdroj 12V/4A vybaven konektorem pro připojení k zákl. desce PZTS, montáž do krytu, shoda s požadavky normy EN50131-6 stupeň 2, integrovaný obvod proti zkratu a přetížení, možnost připojení záložního akumulátoru | ks | 4 |  | 0 |  |  | základní |  | 0 | 0 | 0 | 0 | 0 | 4 | K | 1 | ROZPOCET | 0 | 0 | 0 | 0 | 0 | 1 | 0 | 4 | 1422522620
| PP |  | Pulzní napájecí zdroj 12V/4A vybaven konektorem pro připojení k zákl. desce PZTS, montáž do krytu, shoda s požadavky normy EN50131-6 stupeň 2, integrovaný obvod proti zkratu a přetížení, možnost připojení záložního akumulátoru | [14 empty] | PP | 1
12 | K | 1012 | Univerzální plechový kryt bez transformátoru. Pro ústředny a expandéry systému PZTS + zdroj 12V, 4,5A. Prostor pro 18Ah akumulátor | ks | 4 |  | 0 |  |  | základní |  | 0 | 0 | 0 | 0 | 0 | 4 | K | 1 | ROZPOCET | 0 | 0 | 0 | 0 | 0 | 1 | 0 | 4 | 1648547341
| PP |  | Univerzální plechový kryt bez transformátoru. Pro ústředny a expandéry systému PZTS + zdroj 12V, 4,5A. Prostor pro 18Ah akumulátor | [14 empty] | PP | 1
13 | K | 1013 | Univerzální modul pro 2 bezkontaktní čtečky systému PZTS (EMM, EMM-2, 3, 4) nebo DALLAS čtečky. Wiegand 26bit vstup pro připojení libovolného čtecího modulu. Pro jedny dveře oboustranně ovládané (příchod/ochod) | ks | 2 |  | 0 |  |  | základní |  | 0 | 0 | 0 | 0 | 0 | 4 | K | 1 | ROZPOCET | 0 | 0 | 0 | 0 | 0 | 1 | 0 | 4 | -1157150863
| PP |  | Univerzální modul pro 2 bezkontaktní čtečky systému PZTS (EMM, EMM-2, 3, 4) nebo DALLAS čtečky. Wiegand 26bit vstup pro připojení libovolného čtecího modulu. Pro jedny dveře oboustranně ovládané (příchod/ochod) | [14 empty] | PP | 1
14 | K | 1014 | Univerzální kryt z ABS plastu pro ETHM-1 Plus, INT-E, INT-ADR, INT-O, INT-PP, INT-R, ACCO-KP2, ACCO-KPWG, INT-KNX-2, ACU-120/220, ARU-100/200 | ks | 2 |  | 0 |  |  | základní |  | 0 | 0 | 0 | 0 | 0 | 4 | K | 1 | ROZPOCET | 0 | 0 | 0 | 0 | 0 | 1 | 0 | 4 | -744085648
| PP |  | Univerzální kryt z ABS plastu pro ETHM-1 Plus, INT-E, INT-ADR, INT-O, INT-PP, INT-R, ACCO-KP2, ACCO-KPWG, INT-KNX-2, ACU-120/220, ARU-100/200 | [14 empty] | PP | 1
15 | K | 1015 | Bezkontaktní čtečka karet kompatibilní se systémem ACCO a ústřednami INTEGRA, podpora standardních 125kHz RFID transpondérů (karet, klíčenek, atd.), výstupní formát dat: SATEL, WIEGAND 26 a CLOCK&DATA, pro venkovní použití | ks | 2 |  | 0 |  |  | základní |  | 0 | 0 | 0 | 0 | 0 | 4 | K | 1 | ROZPOCET | 0 | 0 | 0 | 0 | 0 | 1 | 0 | 4 | -1502079154
| PP |  | Bezkontaktní čtečka karet kompatibilní se systémem ACCO a ústřednami INTEGRA, podpora standardních 125kHz RFID transpondérů (karet, klíčenek, atd.), výstupní formát dat: SATEL, WIEGAND 26 a CLOCK&DATA, pro venkovní použití | [14 empty] | PP | 1

## 2a - EPH - U
{d7854fc0-75c4-4553-a315-1506974dfa97}
2
| KRYCÍ LIST SOUPISU PRACÍ | [7 empty] | v --- níže se nacházejí doplnkové a pomocné údaje k sestavám --- v | [8 empty] | False
Stavba:
Rekonstrukce budovy MM Habartov
Objekt:
001 - Uznatelné náklady
Soupis:
001105 - Slaboproud
Úroveň 3:
2a - EPH - U
| KSO: |  |  |  |  | CC-CZ:
| Místo: |  |  |  |  | Datum: | 25. 5. 2025
| Zadavatel: |  |  |  |  | IČ: | 00259314
|  | Město Habartov,Náměstí Přátelství 112,Habartov |  |  |  | DIČ: | CZ00259314
| Uchazeč: |  |  |  |  | IČ: | Vyplň údaj
|  | Vyplň údaj |  |  |  | DIČ: | Vyplň údaj
| Projektant: |  |  |  |  | IČ:
|  | Ing.Šárka Dubská |  |  |  | DIČ:
| Zpracovatel: |  |  |  |  | IČ:
DIČ:
Poznámka:
| Cena bez DPH | [5 empty] | 0
|  |  | Základ daně |  |  | Sazba daně | Výše daně
| DPH | základní | 0 |  |  | 21% | 0
|  | snížená | 0 |  |  | 12% | 0
|  | zákl. přenesená | 0 |  |  | 21% | 0
|  | sníž. přenesená | 0 |  |  | 12% | 0
|  | nulová | 0 |  |  | 0% | 0
| Cena s DPH |  |  | v | CZK |  | 0
| Projektant |  |  | Zpracovatel
| Datum a podpis: |  | Razítko | Datum a podpis: |  |  | Razítko
| Objednavatel |  |  | Uchazeč
| Datum a podpis: |  | Razítko | Datum a podpis: |  |  | Razítko
REKAPITULACE ČLENĚNÍ SOUPISU PRACÍ
Stavba:
Rekonstrukce budovy MM Habartov
Objekt:
001 - Uznatelné náklady
Soupis:
001105 - Slaboproud
Úroveň 3:
2a - EPH - U
Místo: | [5 empty] | Datum: | 25. 5. 2025
Zadavatel: |  |  | Město Habartov,Náměstí Přátelství 112,Habartov |  |  | Projektant: | Ing.Šárka Dubská
Uchazeč: |  |  | Vyplň údaj |  |  | Zpracovatel:
Kód dílu - Popis | [6 empty] | Cena celkem [CZK]
Náklady ze soupisu prací | [6 empty] | 0 | [11 empty] | -1
| 2014 - Kabelové rozvody | [5 empty] | 0
| D1 - Kabely | [5 empty] | 0
| D2 - Seznam a popis doplňkových prací | [5 empty] | 0
| Položka - Materiál | [5 empty] | 0
SOUPIS PRACÍ
Stavba:
Rekonstrukce budovy MM Habartov
Objekt:
001 - Uznatelné náklady
Soupis:
001105 - Slaboproud
Úroveň 3:
2a - EPH - U
Místo: | [5 empty] | Datum: | 25. 5. 2025
Zadavatel: |  |  | Město Habartov,Náměstí Přátelství 112,Habartov |  |  | Projektant: | Ing.Šárka Dubská
Uchazeč: |  |  | Vyplň údaj |  |  | Zpracovatel:
PČ | Typ | Kód | Popis | MJ | Množství | J.cena [CZK] | Cena celkem [CZK] | Cenová soustava |  | DPH | J. Nh [h] | Nh celkem [h] | J. hmotnost [t] | Hmotnost celkem [t] | J. suť [t] | Suť Celkem [t]
Náklady soupisu celkem | [6 empty] | 0 |  |  |  |  | 0 |  | 0 |  | 0 |  | D | -1 | [7 empty] | 0
| D | 2014 | Kabelové rozvody |  |  |  | 0 |  |  |  |  | 0 |  | 0 |  | 0 | 1 | D | 0 | ROZPOCET | [6 empty] | 0
14 | K | 2015 | Příprava kabelové trasy drážkování pro stoupací vedení 30x60mm | kpl | 1 |  | 0 |  |  | základní |  | 0 | 0 | 0 | 0 | 0 | 4 | K | 1 | ROZPOCET | 0 | 0 | 0 | 0 | 0 | 1 | 0 | 4 | -1096376411
| PP |  | Příprava kabelové trasy drážkování pro stoupací vedení 30x60mm | [14 empty] | PP | 1
15 | K | 2016 | Příprava kabelové trasy drážkování pro vedení ve zdi a ve stropě 30x30mm | kpl | 1 |  | 0 |  |  | základní |  | 0 | 0 | 0 | 0 | 0 | 4 | K | 1 | ROZPOCET | 0 | 0 | 0 | 0 | 0 | 1 | 0 | 4 | 790128908
| PP |  | Příprava kabelové trasy drážkování pro vedení ve zdi a ve stropě 30x30mm | [14 empty] | PP | 1
16 | K | 2017 | Trubka PVC ohebná machanicky odolná do podlahy 23mm | m | 80 |  | 0 |  |  | základní |  | 0 | 0 | 0 | 0 | 0 | 4 | K | 1 | ROZPOCET | 0 | 0 | 0 | 0 | 0 | 1 | 0 | 4 | 266358693
| PP |  | Trubka PVC ohebná machanicky odolná do podlahy 23mm | [14 empty] | PP | 1
17 | K | 2018 | Trubka PVC ohebná do stoupaček a zdi a stropu 23mm | m | 1120 |  | 0 |  |  | základní |  | 0 | 0 | 0 | 0 | 0 | 4 | K | 1 | ROZPOCET | 0 | 0 | 0 | 0 | 0 | 1 | 0 | 4 | 232596692
| PP |  | Trubka PVC ohebná do stoupaček a zdi a stropu 23mm | [14 empty] | PP | 1
18 | K | 2019 | Trubka PVC ohebná do stoupaček 40mm | m | 48 |  | 0 |  |  | základní |  | 0 | 0 | 0 | 0 | 0 | 4 | K | 1 | ROZPOCET | 0 | 0 | 0 | 0 | 0 | 1 | 0 | 4 | -1046405080
| PP |  | Trubka PVC ohebná do stoupaček 40mm | [14 empty] | PP | 1
19 | K | 2020 | Kottvící prvek do stropu pro příchytku s požární odolností pro uložení v podhledu a ve stoupačce | ks | 1600 |  | 0 |  |  | základní |  | 0 | 0 | 0 | 0 | 0 | 4 | K | 1 | ROZPOCET | 0 | 0 | 0 | 0 | 0 | 1 | 0 | 4 | 1411301521
| PP |  | Kottvící prvek do stropu pro příchytku s požární odolností pro uložení v podhledu a ve stoupačce | [14 empty] | PP | 1
| D | D1 | Kabely |  |  |  | 0 |  |  |  |  | 0 |  | 0 |  | 0 | 1 | D | 0 | ROZPOCET | [6 empty] | 0
20 | K | 2021 | Kabel s funkční schop. PRAFlaDur 3Cx1.5 PH120-R B2caS1D0 - napájení EPS | m | 40 |  | 0 |  |  | základní |  | 0 | 0 | 0 | 0 | 0 | 4 | K | 1 | ROZPOCET | 0 | 0 | 0 | 0 | 0 | 1 | 0 | 4 | -1024723661
| PP |  | Kabel s funkční schop. PRAFlaDur 3Cx1.5 PH120-R B2caS1D0 - napájení EPS | [14 empty] | PP | 1
21 | K | 2022 | Kabel s funkční schopností EF E30/E60 JE-H(St)H 2x2x0,8 B2caS1D0 - linkový | m | 1120 |  | 0 |  |  | základní |  | 0 | 0 | 0 | 0 | 0 | 4 | K | 1 | ROZPOCET | 0 | 0 | 0 | 0 | 0 | 1 | 0 | 4 | 1691086434
| PP |  | Kabel s funkční schopností EF E30/E60 JE-H(St)H 2x2x0,8 B2caS1D0 - linkový | [14 empty] | PP | 1
22 | K | 2023 | Kabel s funkční schopností EF E30/E60 JE-H(St)H 4x2x0,8 B2caS1D0 - OPPO a EZTO | m | 200 |  | 0 |  |  | základní |  | 0 | 0 | 0 | 0 | 0 | 4 | K | 1 | ROZPOCET | 0 | 0 | 0 | 0 | 0 | 1 | 0 | 4 | 1585526520
| PP |  | Kabel s funkční schopností EF E30/E60 JE-H(St)H 4x2x0,8 B2caS1D0 - OPPO a EZTO | [14 empty] | PP | 1
23 | K | 2024 | Kabel s funkční schopností 180S 2x1,0 B2caS1D0 - ovládaná zařízení | m | 680 |  | 0 |  |  | základní |  | 0 | 0 | 0 | 0 | 0 | 4 | K | 1 | ROZPOCET | 0 | 0 | 0 | 0 | 0 | 1 | 0 | 4 | 1322994206
| PP |  | Kabel s funkční schopností 180S 2x1,0 B2caS1D0 - ovládaná zařízení | [14 empty] | PP | 1
| D | D2 | Seznam a popis doplňkových prací |  |  |  | 0 |  |  |  |  | 0 |  | 0 |  | 0 | 1 | D | 0 | ROZPOCET | [6 empty] | 0
24 | K | 2025 | Zakreslení zk. Stavu | ks | 1 |  | 0 |  |  | základní |  | 0 | 0 | 0 | 0 | 0 | 4 | K | 1 | ROZPOCET | 0 | 0 | 0 | 0 | 0 | 1 | 0 | 4 | 1941389965
| PP |  | Zakreslení zk. Stavu | [14 empty] | PP | 1
25 | K | 2026 | Průraz stropem do 25mm | kpl | 1 |  | 0 |  |  | základní |  | 0 | 0 | 0 | 0 | 0 | 4 | K | 1 | ROZPOCET | 0 | 0 | 0 | 0 | 0 | 1 | 0 | 4 | 1179775537
| PP |  | Průraz stropem do 25mm | [14 empty] | PP | 1
26 | K | 2027 | Prostup zdí cihla do 25mm | kpl | 1 |  | 0 |  |  | základní |  | 0 | 0 | 0 | 0 | 0 | 4 | K | 1 | ROZPOCET | 0 | 0 | 0 | 0 | 0 | 1 | 0 | 4 | 118860699
| PP |  | Prostup zdí cihla do 25mm | [14 empty] | PP | 1
27 | K | 2028 | Programování, odzkoušení, popisy a dresování prvků | ks | 126 |  | 0 |  |  | základní |  | 0 | 0 | 0 | 0 | 0 | 4 | K | 1 | ROZPOCET | 0 | 0 | 0 | 0 | 0 | 1 | 0 | 4 | -255649927
| PP |  | Programování, odzkoušení, popisy a dresování prvků | [14 empty] | PP | 1
28 | K | 2029 | Výchozí revize systému včetně vystavení všech dokumentů | ks | 1 |  | 0 |  |  | základní |  | 0 | 0 | 0 | 0 | 0 | 4 | K | 1 | ROZPOCET | 0 | 0 | 0 | 0 | 0 | 1 | 0 | 4 | -1397233200
| PP |  | Výchozí revize systému včetně vystavení všech dokumentů | [14 empty] | PP | 1
29 | K | 2030 | Měření stavu náhradního zdroje | kpl | 1 |  | 0 |  |  | základní |  | 0 | 0 | 0 | 0 | 0 | 4 | K | 1 | ROZPOCET | 0 | 0 | 0 | 0 | 0 | 1 | 0 | 4 | -1799754914
| PP |  | Měření stavu náhradního zdroje | [14 empty] | PP | 1
30 | K | 2031 | Měření kabeláže po úsecích | kpl | 1 |  | 0 |  |  | základní |  | 0 | 0 | 0 | 0 | 0 | 4 | K | 1 | ROZPOCET | 0 | 0 | 0 | 0 | 0 | 1 | 0 | 4 | 1798987924
| PP |  | Měření kabeláže po úsecích | [14 empty] | PP | 1
31 | K | 2032 | Provozní kniha EPH | ks | 1 |  | 0 |  |  | základní |  | 0 | 0 | 0 | 0 | 0 | 4 | K | 1 | ROZPOCET | 0 | 0 | 0 | 0 | 0 | 1 | 0 | 4 | 1673270815
| PP |  | Provozní kniha EPH | [14 empty] | PP | 1
32 | K | 2033 | Stavební koordinace pro rozvody EPH a navazujících profesí | kpl | 1 |  | 0 |  |  | základní |  | 0 | 0 | 0 | 0 | 0 | 4 | K | 1 | ROZPOCET | 0 | 0 | 0 | 0 | 0 | 1 | 0 | 4 | 1622682683
| PP |  | Stavební koordinace pro rozvody EPH a navazujících profesí | [14 empty] | PP | 1
33 | K | 2034 | Zaškolení obsluhy | h | 2.4 |  | 0 |  |  | základní |  | 0 | 0 | 0 | 0 | 0 | 4 | K | 1 | ROZPOCET | 0 | 0 | 0 | 0 | 0 | 1 | 0 | 4 | 841959620
| PP |  | Zaškolení obsluhy | [14 empty] | PP | 1
34 | K | 2035 | Koordinace s ostatními profesemi | kpl | 1 |  | 0 |  |  | základní |  | 0 | 0 | 0 | 0 | 0 | 4 | K | 1 | ROZPOCET | 0 | 0 | 0 | 0 | 0 | 1 | 0 | 4 | -701512345
| PP |  | Koordinace s ostatními profesemi | [14 empty] | PP | 1
35 | K | 2036 | Stavební přípomoce (začištění kabelových tras po drážkování) | h | 153 |  | 0 |  |  | základní |  | 0 | 0 | 0 | 0 | 0 | 4 | K | 1 | ROZPOCET | 0 | 0 | 0 | 0 | 0 | 1 | 0 | 4 | -1399292166
| PP |  | Stavební přípomoce (začištění kabelových tras po drážkování) | [14 empty] | PP | 1
36 | K | 2037 | Vytvoření požárních ucpávek | kpl | 1 |  | 0 |  |  | základní |  | 0 | 0 | 0 | 0 | 0 | 4 | K | 1 | ROZPOCET | 0 | 0 | 0 | 0 | 0 | 1 | 0 | 4 | 955652130
| PP |  | Vytvoření požárních ucpávek | [14 empty] | PP | 1
37 | K | 2038 | Přenosové tabulky a výkresy pro adresný přenos poplachů na služebnu policie nebo PCO | kpl | 1 |  | 0 |  |  | základní |  | 0 | 0 | 0 | 0 | 0 | 4 | K | 1 | ROZPOCET | 0 | 0 | 0 | 0 | 0 | 1 | 0 | 4 | -1397649579
| PP |  | Přenosové tabulky a výkresy pro adresný přenos poplachů na služebnu policie nebo PCO | [14 empty] | PP | 1
| D | Položka | Materiál |  |  |  | 0 |  |  |  |  | 0 |  | 0 |  | 0 | 1 | D | 0 | ROZPOCET | [6 empty] | 0
1 | K | 2001 | Ústředna s jednou kruhovou linkou s možností rozšíření pro malé aplikace, EN 54, VdS, XP95 a Discovery, malý kryt A, max. 2x AKU 12Ah | ks | 1 |  | 0 |  |  | základní |  | 0 | 0 | 0 | 0 | 0 | 4 | K | 1 | ROZPOCET | 0 | 0 | 0 | 0 | 0 | 1 | 0 | 4 | 1690693382
| PP |  | Ústředna s jednou kruhovou linkou s možností rozšíření pro malé aplikace, EN 54, VdS, XP95 a Discovery, malý kryt A, max. 2x AKU 12Ah | [14 empty] | PP | 1
2 | K | 2002 | Deska pro rozšíření ústředny na 2 kruhové linky | ks | 1 |  | 0 |  |  | základní |  | 0 | 0 | 0 | 0 | 0 | 4 | K | 1 | ROZPOCET | 0 | 0 | 0 | 0 | 0 | 1 | 0 | 4 | 1033882266
| PP |  | Deska pro rozšíření ústředny na 2 kruhové linky | [14 empty] | PP | 1
3 | K | 2003 | Rozšiřující karta pro ústředny, RS 485, pro externí tablo | ks | 1 |  | 0 |  |  | základní |  | 0 | 0 | 0 | 0 | 0 | 4 | K | 1 | ROZPOCET | 0 | 0 | 0 | 0 | 0 | 1 | 0 | 4 | -117867131
| PP |  | Rozšiřující karta pro ústředny, RS 485, pro externí tablo | [14 empty] | PP | 1
4 | K | 2004 | 12V, 12Ah, AGM akumulátor | ks | 1 |  | 0 |  |  | základní |  | 0 | 0 | 0 | 0 | 0 | 4 | K | 1 | ROZPOCET | 0 | 0 | 0 | 0 | 0 | 1 | 0 | 4 | 701478584
| PP |  | 12V, 12Ah, AGM akumulátor | [14 empty] | PP | 1
5 | K | 2005 | hlásič multisenzorový, inteligentní, interaktivní, opticko-teplotní, s izolátorem | ks | 96 |  | 0 |  |  | základní |  | 0 | 0 | 0 | 0 | 0 | 4 | K | 1 | ROZPOCET | 0 | 0 | 0 | 0 | 0 | 1 | 0 | 4 | 939038040
| PP |  | hlásič multisenzorový, inteligentní, interaktivní, opticko-teplotní, s izolátorem | [14 empty] | PP | 1
6 | K | 2006 | hlásičová patice s XPERT kartou | ks | 96 |  | 0 |  |  | základní |  | 0 | 0 | 0 | 0 | 0 | 4 | K | 1 | ROZPOCET | 0 | 0 | 0 | 0 | 0 | 1 | 0 | 4 | 647228532
| PP |  | hlásičová patice s XPERT kartou | [14 empty] | PP | 1
7 | K | 2007 | hlásič tlačítkový hlásič s izolátorem | ks | 10 |  | 0 |  |  | základní |  | 0 | 0 | 0 | 0 | 0 | 4 | K | 1 | ROZPOCET | 0 | 0 | 0 | 0 | 0 | 1 | 0 | 4 | 1550662252
| PP |  | hlásič tlačítkový hlásič s izolátorem | [14 empty] | PP | 1
8 | K | 2008 | Siréna červená, 106 dB, 32 tónů, 9-60V DC, 6-35mA, EN 54-3, nízká patice | ks | 28 |  | 0 |  |  | základní |  | 0 | 0 | 0 | 0 | 0 | 4 | K | 1 | ROZPOCET | 0 | 0 | 0 | 0 | 0 | 1 | 0 | 4 | 1585560814
| PP |  | Siréna červená, 106 dB, 32 tónů, 9-60V DC, 6-35mA, EN 54-3, nízká patice | [14 empty] | PP | 1
9 | K | 2009 | IO modul, dva vstupy/dva výstupy, XP95/Discovery/CoreProtocol, včetně inst. Krabice | ks | 1 |  | 0 |  |  | základní |  | 0 | 0 | 0 | 0 | 0 | 4 | K | 1 | ROZPOCET | 0 | 0 | 0 | 0 | 0 | 1 | 0 | 4 | 60559251
| PP |  | IO modul, dva vstupy/dva výstupy, XP95/Discovery/CoreProtocol, včetně inst. Krabice | [14 empty] | PP | 1
10 | K | 2010 | OPPO - oblužné pole požární ochrany | ks | 1 |  | 0 |  |  | základní |  | 0 | 0 | 0 | 0 | 0 | 4 | K | 1 | ROZPOCET | 0 | 0 | 0 | 0 | 0 | 1 | 0 | 4 | 899595359
| PP |  | OPPO - oblužné pole požární ochrany | [14 empty] | PP | 1
11 | K | 2011 | Externí zobrazovací tablo k ústřednám, RS 485, v krytu shodném s OPPO, popisy CZ | ks | 1 |  | 0 |  |  | základní |  | 0 | 0 | 0 | 0 | 0 | 4 | K | 1 | ROZPOCET | 0 | 0 | 0 | 0 | 0 | 1 | 0 | 4 | -591763007
| PP |  | Externí zobrazovací tablo k ústřednám, RS 485, v krytu shodném s OPPO, popisy CZ | [14 empty] | PP | 1
12 | K | 2012 | Napájecí zdroj EN54C 27,6V/5A/2×17Ah pro protipožární systémy | ks | 1 |  | 0 |  |  | základní |  | 0 | 0 | 0 | 0 | 0 | 4 | K | 1 | ROZPOCET | 0 | 0 | 0 | 0 | 0 | 1 | 0 | 4 | 1007469683
| PP |  | Napájecí zdroj EN54C 27,6V/5A/2×17Ah pro protipožární systémy | [14 empty] | PP | 1
13 | K | 2013 | 12V, 18Ah, AGM akumulátor, olověný | ks | 1 |  | 0 |  |  | základní |  | 0 | 0 | 0 | 0 | 0 | 4 | K | 1 | ROZPOCET | 0 | 0 | 0 | 0 | 0 | 1 | 0 | 4 | 697183022
| PP |  | 12V, 18Ah, AGM akumulátor, olověný | [14 empty] | PP | 1

## 3a - STK - U
{69d4223c-26d7-4fc1-b6c1-5507222e0460}
2
| KRYCÍ LIST SOUPISU PRACÍ | [7 empty] | v --- níže se nacházejí doplnkové a pomocné údaje k sestavám --- v | [8 empty] | False
Stavba:
Rekonstrukce budovy MM Habartov
Objekt:
001 - Uznatelné náklady
Soupis:
001105 - Slaboproud
Úroveň 3:
3a - STK - U
| KSO: |  |  |  |  | CC-CZ:
| Místo: |  |  |  |  | Datum: | 25. 5. 2025
| Zadavatel: |  |  |  |  | IČ: | 00259314
|  | Město Habartov,Náměstí Přátelství 112,Habartov |  |  |  | DIČ: | CZ00259314
| Uchazeč: |  |  |  |  | IČ: | Vyplň údaj
|  | Vyplň údaj |  |  |  | DIČ: | Vyplň údaj
| Projektant: |  |  |  |  | IČ:
|  | Ing.Šárka Dubská |  |  |  | DIČ:
| Zpracovatel: |  |  |  |  | IČ:
DIČ:
Poznámka:
| Cena bez DPH | [5 empty] | 0
|  |  | Základ daně |  |  | Sazba daně | Výše daně
| DPH | základní | 0 |  |  | 21% | 0
|  | snížená | 0 |  |  | 12% | 0
|  | zákl. přenesená | 0 |  |  | 21% | 0
|  | sníž. přenesená | 0 |  |  | 12% | 0
|  | nulová | 0 |  |  | 0% | 0
| Cena s DPH |  |  | v | CZK |  | 0
| Projektant |  |  | Zpracovatel
| Datum a podpis: |  | Razítko | Datum a podpis: |  |  | Razítko
| Objednavatel |  |  | Uchazeč
| Datum a podpis: |  | Razítko | Datum a podpis: |  |  | Razítko
REKAPITULACE ČLENĚNÍ SOUPISU PRACÍ
Stavba:
Rekonstrukce budovy MM Habartov
Objekt:
001 - Uznatelné náklady
Soupis:
001105 - Slaboproud
Úroveň 3:
3a - STK - U
Místo: | [5 empty] | Datum: | 25. 5. 2025
Zadavatel: |  |  | Město Habartov,Náměstí Přátelství 112,Habartov |  |  | Projektant: | Ing.Šárka Dubská
Uchazeč: |  |  | Vyplň údaj |  |  | Zpracovatel:
Kód dílu - Popis | [6 empty] | Cena celkem [CZK]
Náklady ze soupisu prací | [6 empty] | 0 | [11 empty] | -1
| D1 - Vybavení rackovny 2.2.30 | [5 empty] | 0
| D2 - Vybavení racku 1.1.6 pošta | [5 empty] | 0
| D3 - Vybavení podružných racků | [5 empty] | 0
| D4 - Vybavení budovy - koncové prvky | [5 empty] | 0
| D5 - Vybavení místností | [5 empty] | 0
| D6 - Kabelové rozvody | [5 empty] | 0
| D7 - Kabely | [5 empty] | 0
| D8 - IP Telefony, audio/video vrátníky, zvonky | [5 empty] | 0
| D9 - Seznam a popis doplňkových prací | [5 empty] | 0
SOUPIS PRACÍ
Stavba:
Rekonstrukce budovy MM Habartov
Objekt:
001 - Uznatelné náklady
Soupis:
001105 - Slaboproud
Úroveň 3:
3a - STK - U
Místo: | [5 empty] | Datum: | 25. 5. 2025
Zadavatel: |  |  | Město Habartov,Náměstí Přátelství 112,Habartov |  |  | Projektant: | Ing.Šárka Dubská
Uchazeč: |  |  | Vyplň údaj |  |  | Zpracovatel:
PČ | Typ | Kód | Popis | MJ | Množství | J.cena [CZK] | Cena celkem [CZK] | Cenová soustava |  | DPH | J. Nh [h] | Nh celkem [h] | J. hmotnost [t] | Hmotnost celkem [t] | J. suť [t] | Suť Celkem [t]
Náklady soupisu celkem | [6 empty] | 0 |  |  |  |  | 0 |  | 0 |  | 0 |  | D | -1 | [7 empty] | 0
| D | D1 | Vybavení rackovny 2.2.30 |  |  |  | 0 |  |  |  |  | 0 |  | 0 |  | 0 | 1 | D | 0 | ROZPOCET | [6 empty] | 0
1 | K | 3001 | Stojanový rozvaděč RACK RD-021 a RD-022, výška 42U, šířka 800mm, hloubka 800mm prosklené rámové dveře + zámek, ventilační jednotka 4xV s termostatem, splňující ČSN EN 62208 ed.2, ČSN EN 61587-1 ed.4, ČSN EN 60335-1 ed.3, ČSN EN 55032 ed.2. | ks | 1 |  | 0 |  |  | základní |  | 0 | 0 | 0 | 0 | 0 | 4 | K | 1 | ROZPOCET | 0 | 0 | 0 | 0 | 0 | 1 | 0 | 4 | -557696345
| PP |  | Stojanový rozvaděč RACK RD-021 a RD-022, výška 42U, šířka 800mm, hloubka 800mm prosklené rámové dveře + zámek, ventilační jednotka 4xV s termostatem, splňující ČSN EN 62208 ed.2, ČSN EN 61587-1 ed.4, ČSN EN 60335-1 ed.3, ČSN EN 55032 ed.2. | [14 empty] | PP | 1
2 | K | 3002 | 19" patchpanel kompaktní, 24xRJ-45 nestíněný Cat.6, výška 1U, RAL 7035 | ks | 6 |  | 0 |  |  | základní |  | 0 | 0 | 0 | 0 | 0 | 4 | K | 1 | ROZPOCET | 0 | 0 | 0 | 0 | 0 | 1 | 0 | 4 | -731397130
| PP |  | 19" patchpanel kompaktní, 24xRJ-45 nestíněný Cat.6, výška 1U, RAL 7035 | [14 empty] | PP | 1
3 | K | 3003 | 19" patchpanel modulový, 24xRJ-45 stíněný Cat.6A, + 8x modul 6A, výška 1U, RAL 7035 | ks | 1 |  | 0 |  |  | základní |  | 0 | 0 | 0 | 0 | 0 | 4 | K | 1 | ROZPOCET | 0 | 0 | 0 | 0 | 0 | 1 | 0 | 4 | -469144085
| PP |  | 19" patchpanel modulový, 24xRJ-45 stíněný Cat.6A, + 8x modul 6A, výška 1U, RAL 7035 | [14 empty] | PP | 1
4 | K | 3004 | 19” vyvazovací panel, 5x malé měkké plastové oko, výška 1U, RAL 7035 | ks | 4 |  | 0 |  |  | základní |  | 0 | 0 | 0 | 0 | 0 | 4 | K | 1 | ROZPOCET | 0 | 0 | 0 | 0 | 0 | 1 | 0 | 4 | -558981718
| PP |  | 19” vyvazovací panel, 5x malé měkké plastové oko, výška 1U, RAL 7035 | [14 empty] | PP | 1
5 | K | 3005 | 19" napájecí panel, 5x230V, 3 m přívodní kabel, přepěťová ochrana | ks | 3 |  | 0 |  |  | základní |  | 0 | 0 | 0 | 0 | 0 | 4 | K | 1 | ROZPOCET | 0 | 0 | 0 | 0 | 0 | 1 | 0 | 4 | -1291789828
| PP |  | 19" napájecí panel, 5x230V, 3 m přívodní kabel, přepěťová ochrana | [14 empty] | PP | 1
6 | K | 3006 | Optická vana 1U pro 24Vláken včetně zakončovacích prvků | ks | 2 |  | 0 |  |  | základní |  | 0 | 0 | 0 | 0 | 0 | 4 | K | 1 | ROZPOCET | 0 | 0 | 0 | 0 | 0 | 1 | 0 | 4 | 273835838
| PP |  | Optická vana 1U pro 24Vláken včetně zakončovacích prvků | [14 empty] | PP | 1
7 | K | 3007 | Zakončení a naveření optického vlákena pro SM 9/125 | ks | 28 |  | 0 |  |  | základní |  | 0 | 0 | 0 | 0 | 0 | 4 | K | 1 | ROZPOCET | 0 | 0 | 0 | 0 | 0 | 1 | 0 | 4 | 1312559483
| PP |  | Zakončení a naveření optického vlákena pro SM 9/125 | [14 empty] | PP | 1
8 | K | 3008 | Montážní příslušenství pro vybavení racku | ks | 1 |  | 0 |  |  | základní |  | 0 | 0 | 0 | 0 | 0 | 4 | K | 1 | ROZPOCET | 0 | 0 | 0 | 0 | 0 | 1 | 0 | 4 | 1561897407
| PP |  | Montážní příslušenství pro vybavení racku | [14 empty] | PP | 1
9 | K | 3009 | Switch menežovatelný 24G, 4x SFP port, Class4 POE+, 370W, podporované standardy IEEE 802.3, 802.3u, 802.3ab, 802.3z, 802.3af, 802.3at | ks | 2 |  | 0 |  |  | základní |  | 0 | 0 | 0 | 0 | 0 | 4 | K | 1 | ROZPOCET | 0 | 0 | 0 | 0 | 0 | 1 | 0 | 4 | 1303443507
| PP |  | Switch menežovatelný 24G, 4x SFP port, Class4 POE+, 370W, podporované standardy IEEE 802.3, 802.3u, 802.3ab, 802.3z, 802.3af, 802.3at | [14 empty] | PP | 1
10 | K | 3010 | Switch menežovatelný 24G, 4x SFP port, bez PoE, podporované standardy IEEE 802.3, 802.3u, 802.3ab, 802.3z, 802.3af, 802.3at | ks | 3 |  | 0 |  |  | základní |  | 0 | 0 | 0 | 0 | 0 | 4 | K | 1 | ROZPOCET | 0 | 0 | 0 | 0 | 0 | 1 | 0 | 4 | 829684660
| PP |  | Switch menežovatelný 24G, 4x SFP port, bez PoE, podporované standardy IEEE 802.3, 802.3u, 802.3ab, 802.3z, 802.3af, 802.3at | [14 empty] | PP | 1
11 | K | 3011 | FireWall, Aplikační server, Licence | ks | 1 |  | 0 |  |  | základní |  | 0 | 0 | 0 | 0 | 0 | 4 | K | 1 | ROZPOCET | 0 | 0 | 0 | 0 | 0 | 1 | 0 | 4 | 645501733
| PP |  | FireWall, Aplikační server, Licence | [14 empty] | PP | 1
12 | K | 3012 | Záložní napájecí zdroj on-line UPS s výkonem 1000VA pro montáž do racku s dvojitou konverzí, sinusový výstup pro podporu kritické elektroniky při výpadku napájení. 1x vstupem IEC 320 C14 a 3x výstupy IEC 320 C13, 1x inteligentní slot pro volitelnou kartu | ks | 1 |  | 0 |  |  | základní |  | 0 | 0 | 0 | 0 | 0 | 4 | K | 1 | ROZPOCET | 0 | 0 | 0 | 0 | 0 | 1 | 0 | 4 | -153105009
| PP |  | Záložní napájecí zdroj on-line UPS s výkonem 1000VA pro montáž do racku s dvojitou konverzí, sinusový výstup pro podporu kritické elektroniky při výpadku napájení. 1x vstupem IEC 320 C14 a 3x výstupy IEC 320 C13, 1x inteligentní slot pro volitelnou kartu pro správu sítě | [14 empty] | PP | 1
13 | K | 3013 | Propojovací kabel, Cat.6 nestíněný, 2xRJ-45, délka 1m, barva šedá, | ks | 48 |  | 0 |  |  | základní |  | 0 | 0 | 0 | 0 | 0 | 4 | K | 1 | ROZPOCET | 0 | 0 | 0 | 0 | 0 | 1 | 0 | 4 | 1384091460
| PP |  | Propojovací kabel, Cat.6 nestíněný, 2xRJ-45, délka 1m, barva šedá, | [14 empty] | PP | 1
14 | K | 3014 | Propojovací kabel, Cat.6 nestíněný, 2xRJ-45, délka 1m, barvený | ks | 32 |  | 0 |  |  | základní |  | 0 | 0 | 0 | 0 | 0 | 4 | K | 1 | ROZPOCET | 0 | 0 | 0 | 0 | 0 | 1 | 0 | 4 | -692991621
| PP |  | Propojovací kabel, Cat.6 nestíněný, 2xRJ-45, délka 1m, barvený | [14 empty] | PP | 1
15 | K | 3015 | Propojovací kabel, Cat.6 nestíněný, 2xRJ-45, délka 1,5m, barva šedá | ks | 40 |  | 0 |  |  | základní |  | 0 | 0 | 0 | 0 | 0 | 4 | K | 1 | ROZPOCET | 0 | 0 | 0 | 0 | 0 | 1 | 0 | 4 | 624705364
| PP |  | Propojovací kabel, Cat.6 nestíněný, 2xRJ-45, délka 1,5m, barva šedá | [14 empty] | PP | 1
16 | K | 3016 | Propojovací kabel optický SM dle zakončení van a SFP modulů délka 1,5m | ks | 11 |  | 0 |  |  | základní |  | 0 | 0 | 0 | 0 | 0 | 4 | K | 1 | ROZPOCET | 0 | 0 | 0 | 0 | 0 | 1 | 0 | 4 | -1337184441
| PP |  | Propojovací kabel optický SM dle zakončení van a SFP modulů délka 1,5m | [14 empty] | PP | 1
| D | D2 | Vybavení racku 1.1.6 pošta |  |  |  | 0 |  |  |  |  | 0 |  | 0 |  | 0 | 1 | D | 0 | ROZPOCET | [6 empty] | 0
17 | K | 3017 | Pošta - Stojanový rozvaděč RACK RD-P, výška 32U, šířka 800mm, hloubka 800mm prosklené rámové dveře + zámek, ventilační jednotka 4xV s termostatem, splňující ČSN EN 62208 ed.2, ČSN EN 61587-1 ed.4, ČSN EN 60335-1 ed.3, ČSN EN 55032 ed.2. | ks | 1 |  | 0 |  |  | základní |  | 0 | 0 | 0 | 0 | 0 | 4 | K | 1 | ROZPOCET | 0 | 0 | 0 | 0 | 0 | 1 | 0 | 4 | 1193853628
| PP |  | Pošta - Stojanový rozvaděč RACK RD-P, výška 32U, šířka 800mm, hloubka 800mm prosklené rámové dveře + zámek, ventilační jednotka 4xV s termostatem, splňující ČSN EN 62208 ed.2, ČSN EN 61587-1 ed.4, ČSN EN 60335-1 ed.3, ČSN EN 55032 ed.2. | [14 empty] | PP | 1
18 | K | 3018 | 19" patchpanel kompaktní, 24xRJ-45 nestíněný Cat.6, výška 1U, RAL 7035 | ks | 2 |  | 0 |  |  | základní |  | 0 | 0 | 0 | 0 | 0 | 4 | K | 1 | ROZPOCET | 0 | 0 | 0 | 0 | 0 | 1 | 0 | 4 | -1137509293
| PP |  | 19" patchpanel kompaktní, 24xRJ-45 nestíněný Cat.6, výška 1U, RAL 7035 | [14 empty] | PP | 1
19 | K | 3019 | 19" patchpanel modulový, 24xRJ-45 stíněný Cat.6A, + 4x modul 6A, výška 1U, RAL 7035 | ks | 1 |  | 0 |  |  | základní |  | 0 | 0 | 0 | 0 | 0 | 4 | K | 1 | ROZPOCET | 0 | 0 | 0 | 0 | 0 | 1 | 0 | 4 | -1843251730
| PP |  | 19" patchpanel modulový, 24xRJ-45 stíněný Cat.6A, + 4x modul 6A, výška 1U, RAL 7035 | [14 empty] | PP | 1
20 | K | 3020 | 19” vyvazovací panel, 5x malé měkké plastové oko, výška 1U, RAL 7035 | ks | 4 |  | 0 |  |  | základní |  | 0 | 0 | 0 | 0 | 0 | 4 | K | 1 | ROZPOCET | 0 | 0 | 0 | 0 | 0 | 1 | 0 | 4 | 1534598376
| PP |  | 19” vyvazovací panel, 5x malé měkké plastové oko, výška 1U, RAL 7035 | [14 empty] | PP | 1
21 | K | 3021 | 19" napájecí panel, 5x230V, 3 m přívodní kabel, přepěťová ochrana | ks | 1.6 |  | 0 |  |  | základní |  | 0 | 0 | 0 | 0 | 0 | 4 | K | 1 | ROZPOCET | 0 | 0 | 0 | 0 | 0 | 1 | 0 | 4 | 1649228086
| PP |  | 19" napájecí panel, 5x230V, 3 m přívodní kabel, přepěťová ochrana | [14 empty] | PP | 1
22 | K | 3022 | Optická vana 1U pro 24Vláken včetně zakončovacích prvků | ks | 1 |  | 0 |  |  | základní |  | 0 | 0 | 0 | 0 | 0 | 4 | K | 1 | ROZPOCET | 0 | 0 | 0 | 0 | 0 | 1 | 0 | 4 | 1175902371
| PP |  | Optická vana 1U pro 24Vláken včetně zakončovacích prvků | [14 empty] | PP | 1
23 | K | 3023 | Zakončení a naveření optického vlákena pro SM 9/125 | ks | 9 |  | 0 |  |  | základní |  | 0 | 0 | 0 | 0 | 0 | 4 | K | 1 | ROZPOCET | 0 | 0 | 0 | 0 | 0 | 1 | 0 | 4 | -1510243933
| PP |  | Zakončení a naveření optického vlákena pro SM 9/125 | [14 empty] | PP | 1
24 | K | 3024 | Montážní příslušenství pro vybavení racku | ks | 1 |  | 0 |  |  | základní |  | 0 | 0 | 0 | 0 | 0 | 4 | K | 1 | ROZPOCET | 0 | 0 | 0 | 0 | 0 | 1 | 0 | 4 | 773667277
| PP |  | Montážní příslušenství pro vybavení racku | [14 empty] | PP | 1
25 | K | 3025 | Switch menežovatelný 24G, 4x SFP port, Class4 POE+, 370W, podporované standardy IEEE 802.3, 802.3u, 802.3ab, 802.3z, 802.3af, 802.3at | ks | 1 |  | 0 |  |  | základní |  | 0 | 0 | 0 | 0 | 0 | 4 | K | 1 | ROZPOCET | 0 | 0 | 0 | 0 | 0 | 1 | 0 | 4 | 1825413757
| PP |  | Switch menežovatelný 24G, 4x SFP port, Class4 POE+, 370W, podporované standardy IEEE 802.3, 802.3u, 802.3ab, 802.3z, 802.3af, 802.3at | [14 empty] | PP | 1
26 | K | 3026 | Switch menežovatelný 24G, 4x SFP port, bez PoE, podporované standardy IEEE 802.3, 802.3u, 802.3ab, 802.3z, 802.3af, 802.3at | ks | 1 |  | 0 |  |  | základní |  | 0 | 0 | 0 | 0 | 0 | 4 | K | 1 | ROZPOCET | 0 | 0 | 0 | 0 | 0 | 1 | 0 | 4 | 483510679
| PP |  | Switch menežovatelný 24G, 4x SFP port, bez PoE, podporované standardy IEEE 802.3, 802.3u, 802.3ab, 802.3z, 802.3af, 802.3at | [14 empty] | PP | 1
27 | K | 3027 | FireWall, Aplikační server, Licence | ks | 1 |  | 0 |  |  | základní |  | 0 | 0 | 0 | 0 | 0 | 4 | K | 1 | ROZPOCET | 0 | 0 | 0 | 0 | 0 | 1 | 0 | 4 | 110932596
| PP |  | FireWall, Aplikační server, Licence | [14 empty] | PP | 1
28 | K | 3028 | Záložní napájecí zdroj on-line UPS s výkonem 1000VA pro montáž do racku s dvojitou konverzí, sinusový výstup pro podporu kritické elektroniky při výpadku napájení. 1x vstupem IEC 320 C14 a 3x výstupy IEC 320 C13, 1x inteligentní slot pro volitelnou kartu | ks | 1 |  | 0 |  |  | základní |  | 0 | 0 | 0 | 0 | 0 | 4 | K | 1 | ROZPOCET | 0 | 0 | 0 | 0 | 0 | 1 | 0 | 4 | 1619075816
| PP |  | Záložní napájecí zdroj on-line UPS s výkonem 1000VA pro montáž do racku s dvojitou konverzí, sinusový výstup pro podporu kritické elektroniky při výpadku napájení. 1x vstupem IEC 320 C14 a 3x výstupy IEC 320 C13, 1x inteligentní slot pro volitelnou kartu pro správu sítě | [14 empty] | PP | 1
29 | K | 3029 | Propojovací kabel, Cat.6 nestíněný, 2xRJ-45, délka 1m, barva šedá, | ks | 8 |  | 0 |  |  | základní |  | 0 | 0 | 0 | 0 | 0 | 4 | K | 1 | ROZPOCET | 0 | 0 | 0 | 0 | 0 | 1 | 0 | 4 | 1433597151
| PP |  | Propojovací kabel, Cat.6 nestíněný, 2xRJ-45, délka 1m, barva šedá, | [14 empty] | PP | 1
30 | K | 3030 | Propojovací kabel, Cat.6 nestíněný, 2xRJ-45, délka 1,5m, barva šedá | ks | 12 |  | 0 |  |  | základní |  | 0 | 0 | 0 | 0 | 0 | 4 | K | 1 | ROZPOCET | 0 | 0 | 0 | 0 | 0 | 1 | 0 | 4 | -1579744319
| PP |  | Propojovací kabel, Cat.6 nestíněný, 2xRJ-45, délka 1,5m, barva šedá | [14 empty] | PP | 1
31 | K | 3031 | Propojovací kabel optický SM dle zakončení van a SFP modulů délka 1,5m | ks | 4 |  | 0 |  |  | základní |  | 0 | 0 | 0 | 0 | 0 | 4 | K | 1 | ROZPOCET | 0 | 0 | 0 | 0 | 0 | 1 | 0 | 4 | -1258052587
| PP |  | Propojovací kabel optický SM dle zakončení van a SFP modulů délka 1,5m | [14 empty] | PP | 1
| D | D3 | Vybavení podružných racků |  |  |  | 0 |  |  |  |  | 0 |  | 0 |  | 0 | 1 | D | 0 | ROZPOCET | [6 empty] | 0
32 | K | 3032 | Stojanový rozvaděč RACK RD-011, výška 18U, šířka 600mm, hloubka 600mm prosklené rámové dveře + zámek, ventilační jednotka 2xV s termostatem, splňující ČSN EN 62208 ed.2, ČSN EN 61587-1 ed.4, ČSN EN 60335-1 ed.3, ČSN EN 55032 ed.2. | ks | 1 |  | 0 |  |  | základní |  | 0 | 0 | 0 | 0 | 0 | 4 | K | 1 | ROZPOCET | 0 | 0 | 0 | 0 | 0 | 1 | 0 | 4 | 363281784
| PP |  | Stojanový rozvaděč RACK RD-011, výška 18U, šířka 600mm, hloubka 600mm prosklené rámové dveře + zámek, ventilační jednotka 2xV s termostatem, splňující ČSN EN 62208 ed.2, ČSN EN 61587-1 ed.4, ČSN EN 60335-1 ed.3, ČSN EN 55032 ed.2. | [14 empty] | PP | 1
33 | K | 3033 | Stojanový rozvaděč RACK RD-01, 02, 03, výška 18U, šířka 600mm, hloubka 600mm prosklené rámové dveře + zámek, ventilační jednotka 2xV s termostatem, splňující ČSN EN 62208 ed.2, ČSN EN 61587-1 ed.4, ČSN EN 60335-1 ed.3, ČSN EN 55032 ed.2. | ks | 2 |  | 0 |  |  | základní |  | 0 | 0 | 0 | 0 | 0 | 4 | K | 1 | ROZPOCET | 0 | 0 | 0 | 0 | 0 | 1 | 0 | 4 | -413646326
| PP |  | Stojanový rozvaděč RACK RD-01, 02, 03, výška 18U, šířka 600mm, hloubka 600mm prosklené rámové dveře + zámek, ventilační jednotka 2xV s termostatem, splňující ČSN EN 62208 ed.2, ČSN EN 61587-1 ed.4, ČSN EN 60335-1 ed.3, ČSN EN 55032 ed.2. | [14 empty] | PP | 1
34 | K | 3034 | 19" patchpanel kompaktní, 24xRJ-45 nestíněný Cat.6, výška 1U, RAL 7035 | ks | 6 |  | 0 |  |  | základní |  | 0 | 0 | 0 | 0 | 0 | 4 | K | 1 | ROZPOCET | 0 | 0 | 0 | 0 | 0 | 1 | 0 | 4 | -1434007904
| PP |  | 19" patchpanel kompaktní, 24xRJ-45 nestíněný Cat.6, výška 1U, RAL 7035 | [14 empty] | PP | 1
35 | K | 3035 | 19" patchpanel modulový, 24xRJ-45 stíněný Cat.6A, + 4x modul 6A, výška 1U, RAL 7035 | ks | 3 |  | 0 |  |  | základní |  | 0 | 0 | 0 | 0 | 0 | 4 | K | 1 | ROZPOCET | 0 | 0 | 0 | 0 | 0 | 1 | 0 | 4 | 619236546
| PP |  | 19" patchpanel modulový, 24xRJ-45 stíněný Cat.6A, + 4x modul 6A, výška 1U, RAL 7035 | [14 empty] | PP | 1
36 | K | 3036 | 19” vyvazovací panel, 5x malé měkké plastové oko, výška 1U, RAL 7035 | ks | 3 |  | 0 |  |  | základní |  | 0 | 0 | 0 | 0 | 0 | 4 | K | 1 | ROZPOCET | 0 | 0 | 0 | 0 | 0 | 1 | 0 | 4 | -857137654
| PP |  | 19” vyvazovací panel, 5x malé měkké plastové oko, výška 1U, RAL 7035 | [14 empty] | PP | 1
37 | K | 3037 | 19" napájecí panel, 5x230V, 3 m přívodní kabel, přepěťová ochrana | ks | 3 |  | 0 |  |  | základní |  | 0 | 0 | 0 | 0 | 0 | 4 | K | 1 | ROZPOCET | 0 | 0 | 0 | 0 | 0 | 1 | 0 | 4 | -1777506403
| PP |  | 19" napájecí panel, 5x230V, 3 m přívodní kabel, přepěťová ochrana | [14 empty] | PP | 1
38 | K | 3038 | Optická vana 1U pro 24Vláken včetně zakončovacích prvků | ks | 4 |  | 0 |  |  | základní |  | 0 | 0 | 0 | 0 | 0 | 4 | K | 1 | ROZPOCET | 0 | 0 | 0 | 0 | 0 | 1 | 0 | 4 | 657613879
| PP |  | Optická vana 1U pro 24Vláken včetně zakončovacích prvků | [14 empty] | PP | 1
39 | K | 3039 | Zakončení a naveření optického vlákena pro SM 9/125 | ks | 67 |  | 0 |  |  | základní |  | 0 | 0 | 0 | 0 | 0 | 4 | K | 1 | ROZPOCET | 0 | 0 | 0 | 0 | 0 | 1 | 0 | 4 | -1161213502
| PP |  | Zakončení a naveření optického vlákena pro SM 9/125 | [14 empty] | PP | 1
40 | K | 3040 | Montážní příslušenství pro vybavení racku | ks | 3 |  | 0 |  |  | základní |  | 0 | 0 | 0 | 0 | 0 | 4 | K | 1 | ROZPOCET | 0 | 0 | 0 | 0 | 0 | 1 | 0 | 4 | -2002501830
| PP |  | Montážní příslušenství pro vybavení racku | [14 empty] | PP | 1
41 | K | 3041 | Switch menežovatelný 24G, 4x SFP port, Class4 POE+, 370W, podporované standardy IEEE 802.3, 802.3u, 802.3ab, 802.3z, 802.3af, 802.3at | ks | 3 |  | 0 |  |  | základní |  | 0 | 0 | 0 | 0 | 0 | 4 | K | 1 | ROZPOCET | 0 | 0 | 0 | 0 | 0 | 1 | 0 | 4 | -675464872
| PP |  | Switch menežovatelný 24G, 4x SFP port, Class4 POE+, 370W, podporované standardy IEEE 802.3, 802.3u, 802.3ab, 802.3z, 802.3af, 802.3at | [14 empty] | PP | 1
42 | K | 3042 | Switch menežovatelný 24G, 4x SFP port, bez PoE, podporované standardy IEEE 802.3, 802.3u, 802.3ab, 802.3z, 802.3af, 802.3at | ks | 1 |  | 0 |  |  | základní |  | 0 | 0 | 0 | 0 | 0 | 4 | K | 1 | ROZPOCET | 0 | 0 | 0 | 0 | 0 | 1 | 0 | 4 | -49854111
| PP |  | Switch menežovatelný 24G, 4x SFP port, bez PoE, podporované standardy IEEE 802.3, 802.3u, 802.3ab, 802.3z, 802.3af, 802.3at | [14 empty] | PP | 1
43 | K | 3043 | FireWall, Aplikační server, Licence | ks | 1 |  | 0 |  |  | základní |  | 0 | 0 | 0 | 0 | 0 | 4 | K | 1 | ROZPOCET | 0 | 0 | 0 | 0 | 0 | 1 | 0 | 4 | -563648304
| PP |  | FireWall, Aplikační server, Licence | [14 empty] | PP | 1
44 | K | 3044 | Záložní napájecí zdroj off-line UPS s výkonem 600VA pro montáž do racku 1U, Možnost vzdálené správy protokolem SNMP / HTTP (volitelné) | ks | 3 |  | 0 |  |  | základní |  | 0 | 0 | 0 | 0 | 0 | 4 | K | 1 | ROZPOCET | 0 | 0 | 0 | 0 | 0 | 1 | 0 | 4 | -1000725699
| PP |  | Záložní napájecí zdroj off-line UPS s výkonem 600VA pro montáž do racku 1U, Možnost vzdálené správy protokolem SNMP / HTTP (volitelné) | [14 empty] | PP | 1
45 | K | 3045 | Propojovací kabel, Cat.6 nestíněný, 2xRJ-45, délka 1m, barva šedá, | ks | 24 |  | 0 |  |  | základní |  | 0 | 0 | 0 | 0 | 0 | 4 | K | 1 | ROZPOCET | 0 | 0 | 0 | 0 | 0 | 1 | 0 | 4 | 294548029
| PP |  | Propojovací kabel, Cat.6 nestíněný, 2xRJ-45, délka 1m, barva šedá, | [14 empty] | PP | 1
46 | K | 3046 | Propojovací kabel, Cat.6 nestíněný, 2xRJ-45, délka 1,5m, barva šedá | ks | 36 |  | 0 |  |  | základní |  | 0 | 0 | 0 | 0 | 0 | 4 | K | 1 | ROZPOCET | 0 | 0 | 0 | 0 | 0 | 1 | 0 | 4 | 1589392689
| PP |  | Propojovací kabel, Cat.6 nestíněný, 2xRJ-45, délka 1,5m, barva šedá | [14 empty] | PP | 1
47 | K | 3047 | Propojovací kabel optický SM dle zakončení van a SFP modulů délka 1,5m | ks | 14 |  | 0 |  |  | základní |  | 0 | 0 | 0 | 0 | 0 | 4 | K | 1 | ROZPOCET | 0 | 0 | 0 | 0 | 0 | 1 | 0 | 4 | -423792353
| PP |  | Propojovací kabel optický SM dle zakončení van a SFP modulů délka 1,5m | [14 empty] | PP | 1
| D | D4 | Vybavení budovy - koncové prvky |  |  |  | 0 |  |  |  |  | 0 |  | 0 |  | 0 | 1 | D | 0 | ROZPOCET | [6 empty] | 0
48 | K | 3048 | WiFi AP - možnost nastasvení vícero SSID, pásmo 2,4GHz a 5Ghz – centrální ovládání – možnost buňkových, automatické předávání klientů z jednotky na jednotku – nápájeno PoE – 1G | ks | 16 |  | 0 |  |  | základní |  | 0 | 0 | 0 | 0 | 0 | 4 | K | 1 | ROZPOCET | 0 | 0 | 0 | 0 | 0 | 1 | 0 | 4 | -686625615
| PP |  | WiFi AP - možnost nastasvení vícero SSID, pásmo 2,4GHz a 5Ghz – centrální ovládání – možnost buňkových, automatické předávání klientů z jednotky na jednotku – nápájeno PoE – 1G | [14 empty] | PP | 1
| D | D5 | Vybavení místností |  |  |  | 0 |  |  |  |  | 0 |  | 0 |  | 0 | 1 | D | 0 | ROZPOCET | [6 empty] | 0
49 | K | 3049 | Instalační krabice KU 68/2 pro zásuvku 2xRJ45 | ks | 102 |  | 0 |  |  | základní |  | 0 | 0 | 0 | 0 | 0 | 4 | K | 1 | ROZPOCET | 0 | 0 | 0 | 0 | 0 | 1 | 0 | 4 | 1158977094
| PP |  | Instalační krabice KU 68/2 pro zásuvku 2xRJ45 | [14 empty] | PP | 1
50 | K | 3050 | Zásuvka STK Cat.6 dvojitá + 2x keystone, koord. koordinace se zás. Elektro | ks | 102 |  | 0 |  |  | základní |  | 0 | 0 | 0 | 0 | 0 | 4 | K | 1 | ROZPOCET | 0 | 0 | 0 | 0 | 0 | 1 | 0 | 4 | -2077182505
| PP |  | Zásuvka STK Cat.6 dvojitá + 2x keystone, koord. koordinace se zás. Elektro | [14 empty] | PP | 1
51 | K | 3051 | Jednorámeček pro nástěnnou zásuvku 2x Rj45, koordinace dodávkou zásuvek elektro | ks | 102 |  | 0 |  |  | základní |  | 0 | 0 | 0 | 0 | 0 | 4 | K | 1 | ROZPOCET | 0 | 0 | 0 | 0 | 0 | 1 | 0 | 4 | -976523243
| PP |  | Jednorámeček pro nástěnnou zásuvku 2x Rj45, koordinace dodávkou zásuvek elektro | [14 empty] | PP | 1
52 | K | 3052 | Podlahová krabice, nerezová ocel, výklop pro vývody, pozice pro modulové zásuvky 2x230V + sada zásuvky 2x RJ 4 5Cat.6 | ks | 10 |  | 0 |  |  | základní |  | 0 | 0 | 0 | 0 | 0 | 4 | K | 1 | ROZPOCET | 0 | 0 | 0 | 0 | 0 | 1 | 0 | 4 | -614304422
| PP |  | Podlahová krabice, nerezová ocel, výklop pro vývody, pozice pro modulové zásuvky 2x230V + sada zásuvky 2x RJ 4 5Cat.6 | [14 empty] | PP | 1
53 | K | 3053 | Zásuvka STK Cat.6 modulová dvojitá do podl. krabice + 2x keystone | ks | 16 |  | 0 |  |  | základní |  | 0 | 0 | 0 | 0 | 0 | 4 | K | 1 | ROZPOCET | 0 | 0 | 0 | 0 | 0 | 1 | 0 | 4 | -2138964555
| PP |  | Zásuvka STK Cat.6 modulová dvojitá do podl. krabice + 2x keystone | [14 empty] | PP | 1
| D | D6 | Kabelové rozvody |  |  |  | 0 |  |  |  |  | 0 |  | 0 |  | 0 | 1 | D | 0 | ROZPOCET | [6 empty] | 0
54 | K | 3054 | Příprava kabelové trasy drážkování pro stoupací vedení 30x30mm | m | 80 |  | 0 |  |  | základní |  | 0 | 0 | 0 | 0 | 0 | 4 | K | 1 | ROZPOCET | 0 | 0 | 0 | 0 | 0 | 1 | 0 | 4 | 855849871
| PP |  | Příprava kabelové trasy drážkování pro stoupací vedení 30x30mm | [14 empty] | PP | 1
55 | K | 3055 | Příprava kabelové trasy drážkování pro vedení v podlaze a ve zdi 30x30mm | m | 520 |  | 0 |  |  | základní |  | 0 | 0 | 0 | 0 | 0 | 4 | K | 1 | ROZPOCET | 0 | 0 | 0 | 0 | 0 | 1 | 0 | 4 | 2095708672
| PP |  | Příprava kabelové trasy drážkování pro vedení v podlaze a ve zdi 30x30mm | [14 empty] | PP | 1
56 | K | 3056 | Trubka PVC ohebná machanicky odolná do podlahy 25mm | m | 720 |  | 0 |  |  | základní |  | 0 | 0 | 0 | 0 | 0 | 4 | K | 1 | ROZPOCET | 0 | 0 | 0 | 0 | 0 | 1 | 0 | 4 | -875666775
| PP |  | Trubka PVC ohebná machanicky odolná do podlahy 25mm | [14 empty] | PP | 1
57 | K | 3057 | Trubka PVC ohebná do zdi 25mm | m | 3600 |  | 0 |  |  | základní |  | 0 | 0 | 0 | 0 | 0 | 4 | K | 1 | ROZPOCET | 0 | 0 | 0 | 0 | 0 | 1 | 0 | 4 | -370263421
| PP |  | Trubka PVC ohebná do zdi 25mm | [14 empty] | PP | 1
58 | K | 3058 | Trubka PVC ohebná do stoupaček a zdi 40mm | m | 112 |  | 0 |  |  | základní |  | 0 | 0 | 0 | 0 | 0 | 4 | K | 1 | ROZPOCET | 0 | 0 | 0 | 0 | 0 | 1 | 0 | 4 | -1593207529
| PP |  | Trubka PVC ohebná do stoupaček a zdi 40mm | [14 empty] | PP | 1
59 | K | 3059 | Propojovací krabice pro zámky ... s požární odplní včetně keram. svorek | ks | 2 |  | 0 |  |  | základní |  | 0 | 0 | 0 | 0 | 0 | 4 | K | 1 | ROZPOCET | 0 | 0 | 0 | 0 | 0 | 1 | 0 | 4 | -1586989726
| PP |  | Propojovací krabice pro zámky ... s požární odplní včetně keram. svorek | [14 empty] | PP | 1
60 | K | 3060 | Páteřní kabelová trasa - Žlab drátěný M2 100-150/ 50 2m galvanický zinek Arkys - žlab vhodný pro ukládání kabelů a vodičů včetně příslušenství | m | 128 |  | 0 |  |  | základní |  | 0 | 0 | 0 | 0 | 0 | 4 | K | 1 | ROZPOCET | 0 | 0 | 0 | 0 | 0 | 1 | 0 | 4 | 979379746
| PP |  | Páteřní kabelová trasa - Žlab drátěný M2 100-150/ 50 2m galvanický zinek Arkys - žlab vhodný pro ukládání kabelů a vodičů včetně příslušenství | [14 empty] | PP | 1
61 | K | 3061 | Kabel pro napájení pdl. krabic CYKY-J 3x2,5 | m | 80 |  | 0 |  |  | základní |  | 0 | 0 | 0 | 0 | 0 | 4 | K | 1 | ROZPOCET | 0 | 0 | 0 | 0 | 0 | 1 | 0 | 4 | 49593534
| PP |  | Kabel pro napájení pdl. krabic CYKY-J 3x2,5 | [14 empty] | PP | 1
62 | K | 3062 | Kotvící prvek stropní příchytka do 20kabelů | ks | 400 |  | 0 |  |  | základní |  | 0 | 0 | 0 | 0 | 0 | 4 | K | 1 | ROZPOCET | 0 | 0 | 0 | 0 | 0 | 1 | 0 | 4 | 1947292144
| PP |  | Kotvící prvek stropní příchytka do 20kabelů | [14 empty] | PP | 1
63 | K | 3063 | Střešní prostup pr. 75mm s dvojitým kolenem, jádrové vrtání osazení, zatěsnění střechy | ks | 1 |  | 0 |  |  | základní |  | 0 | 0 | 0 | 0 | 0 | 4 | K | 1 | ROZPOCET | 0 | 0 | 0 | 0 | 0 | 1 | 0 | 4 | -873414592
| PP |  | Střešní prostup pr. 75mm s dvojitým kolenem, jádrové vrtání osazení, zatěsnění střechy | [14 empty] | PP | 1
64 | K | 3064 | Koaxiální kabeláže (50m) pro napojení vysílačů rozhlasu dle instal. zažízení | kpl | 1 |  | 0 |  |  | základní |  | 0 | 0 | 0 | 0 | 0 | 4 | K | 1 | ROZPOCET | 0 | 0 | 0 | 0 | 0 | 1 | 0 | 4 | -1883653076
| PP |  | Koaxiální kabeláže (50m) pro napojení vysílačů rozhlasu dle instal. zažízení | [14 empty] | PP | 1
| D | D7 | Kabely |  |  |  | 0 |  |  |  |  | 0 |  | 0 |  | 0 | 1 | D | 0 | ROZPOCET | [6 empty] | 0
65 | K | 3065 | Nestíněný horizontální kabel kategorie UTP CAT6 s LSOH pláštěm | m | 19600 |  | 0 |  |  | základní |  | 0 | 0 | 0 | 0 | 0 | 4 | K | 1 | ROZPOCET | 0 | 0 | 0 | 0 | 0 | 1 | 0 | 4 | -34529824
| PP |  | Nestíněný horizontální kabel kategorie UTP CAT6 s LSOH pláštěm | [14 empty] | PP | 1
66 | K | 3066 | Nestíněný horizontální kabel kategorie UTP CAT6A s LSOH pláštěm | m | 360 |  | 0 |  |  | základní |  | 0 | 0 | 0 | 0 | 0 | 4 | K | 1 | ROZPOCET | 0 | 0 | 0 | 0 | 0 | 1 | 0 | 4 | 1683247611
| PP |  | Nestíněný horizontální kabel kategorie UTP CAT6A s LSOH pláštěm | [14 empty] | PP | 1
67 | K | 3067 | Optický kabel 12 vláken SM 9/125 SXKO-DROP-12-OS-LSOH metráž, včetně mikrotrubičky | m | 360 |  | 0 |  |  | základní |  | 0 | 0 | 0 | 0 | 0 | 4 | K | 1 | ROZPOCET | 0 | 0 | 0 | 0 | 0 | 1 | 0 | 4 | 1412520918
| PP |  | Optický kabel 12 vláken SM 9/125 SXKO-DROP-12-OS-LSOH metráž, včetně mikrotrubičky | [14 empty] | PP | 1
| D | D8 | IP Telefony, audio/video vrátníky, zvonky |  |  |  | 0 |  |  |  |  | 0 |  | 0 |  | 0 | 1 | D | 0 | ROZPOCET | [6 empty] | 0
68 | K | 3068 | IP stolní telefon, 3´´ LCD, PoE 802.3af, 1x SIP účet, 2 linky a 3cestné konferenční hovory | ks | 8 |  | 0 |  |  | základní |  | 0 | 0 | 0 | 0 | 0 | 4 | K | 1 | ROZPOCET | 0 | 0 | 0 | 0 | 0 | 1 | 0 | 4 | 827798251
| PP |  | IP stolní telefon, 3´´ LCD, PoE 802.3af, 1x SIP účet, 2 linky a 3cestné konferenční hovory | [14 empty] | PP | 1
69 | K | 3069 | LCD 7´´ IP telefon - PoE 802.3af napájení, podp. H.264, H.263, MJPEG - HD audio, sluchátko a hlasitý reproduktor s podporou širokopásm.zvuku - 10 linkových tlačítek, - až 16 SIP účtů - 40 digitálních víceúčelových tlačítek MPK - Integrovaná dual-band Wi- | ks | 11 |  | 0 |  |  | základní |  | 0 | 0 | 0 | 0 | 0 | 4 | K | 1 | ROZPOCET | 0 | 0 | 0 | 0 | 0 | 1 | 0 | 4 | 1107796148
| PP |  | LCD 7´´ IP telefon - PoE 802.3af napájení, podp. H.264, H.263, MJPEG - HD audio, sluchátko a hlasitý reproduktor s podporou širokopásm.zvuku - 10 linkových tlačítek, - až 16 SIP účtů - 40 digitálních víceúčelových tlačítek MPK - Integrovaná dual-band Wi-Fi 802.11 a/b/g/n/ac - Dva 10/100/1000 Mbps ethernetové porty s integrovaným PoE - Integrovaný Bluetooth | [14 empty] | PP | 1
70 | K | 3070 | Dotykový nástěnný IP telefon s LCD displejem 7“,LAN, PoE 802.3af, podp. H.264, H.263, MJPEG | ks | 2 |  | 0 |  |  | základní |  | 0 | 0 | 0 | 0 | 0 | 4 | K | 1 | ROZPOCET | 0 | 0 | 0 | 0 | 0 | 1 | 0 | 4 | 849864373
| PP |  | Dotykový nástěnný IP telefon s LCD displejem 7“,LAN, PoE 802.3af, podp. H.264, H.263, MJPEG | [14 empty] | PP | 1
71 | K | 3071 | Napojení na pohon automatických dveří | ks | 2 |  | 0 |  |  | základní |  | 0 | 0 | 0 | 0 | 0 | 4 | K | 1 | ROZPOCET | 0 | 0 | 0 | 0 | 0 | 1 | 0 | 4 | -1827771794
| PP |  | Napojení na pohon automatických dveří | [14 empty] | PP | 1
72 | K | 3072 | Vstupní videotablo, Tlačítka 0-9, Full-duplex (AEC) Akustický tlak pro 1kHz ve vzdálenosti 1m: 61.5 dB Audio stream´, Rozlišení SD kamera: min 640 x 480 Pozorovací úhel: 55° (H), 39° (V) Noční vidění: ne Video stream, Kodeky: H.263+, H.263, H.264, MJPEG | ks | 4 |  | 0 |  |  | základní |  | 0 | 0 | 0 | 0 | 0 | 4 | K | 1 | ROZPOCET | 0 | 0 | 0 | 0 | 0 | 1 | 0 | 4 | 1220502914
| PP |  | Vstupní videotablo, Tlačítka 0-9, Full-duplex (AEC) Akustický tlak pro 1kHz ve vzdálenosti 1m: 61.5 dB Audio stream´, Rozlišení SD kamera: min 640 x 480 Pozorovací úhel: 55° (H), 39° (V) Noční vidění: ne Video stream, Kodeky: H.263+, H.263, H.264, MJPEG Napájení: 12V±15%/2A DC nebo PoE PoE: PoE 802.3af (Class 0 - 12.95W) LAN: Šroubovací konektor, 10/100BASE-TX s Auto-MDIX Pasivní výstup: NC/NO kontakty, max 30V/1A AC/DC Aktivní výstup spínače: 10 až 14 V DC podle napájení (PoE: 14 V; adaptér: napětí zdroje), max 700 mA Podporované protokoly: SIP2.0, DHCP opt. 66, ONVIF, SMTP, 802.1x, Čtečka RFID + instalační krabice do zdi a stříška | [14 empty] | PP | 1
73 | K | 3073 | IP interkom - Licence Video | ks | 16 |  | 0 |  |  | základní |  | 0 | 0 | 0 | 0 | 0 | 4 | K | 1 | ROZPOCET | 0 | 0 | 0 | 0 | 0 | 1 | 0 | 4 | -2045730386
| PP |  | IP interkom - Licence Video | [14 empty] | PP | 1
74 | K | 3074 | IP interkom - Licence Integrace | ks | 16 |  | 0 |  |  | základní |  | 0 | 0 | 0 | 0 | 0 | 4 | K | 1 | ROZPOCET | 0 | 0 | 0 | 0 | 0 | 1 | 0 | 4 | 939518512
| PP |  | IP interkom - Licence Integrace | [14 empty] | PP | 1
75 | K | 3075 | Drobný instalační materiál | ks | 1 |  | 0 |  |  | základní |  | 0 | 0 | 0 | 0 | 0 | 4 | K | 1 | ROZPOCET | 0 | 0 | 0 | 0 | 0 | 1 | 0 | 4 | 578316860
| PP |  | Drobný instalační materiál | [14 empty] | PP | 1
76 | K | 3076 | Nástěnná deska zvonku se jmenovkou 2tlačítka stříbrná napájení 12 V, relé 1 A, Hliníkové a ploché provedení, montáž na zeď, IP44 | ks | 2 |  | 0 |  |  | základní |  | 0 | 0 | 0 | 0 | 0 | 4 | K | 1 | ROZPOCET | 0 | 0 | 0 | 0 | 0 | 1 | 0 | 4 | -1131225861
| PP |  | Nástěnná deska zvonku se jmenovkou 2tlačítka stříbrná napájení 12 V, relé 1 A, Hliníkové a ploché provedení, montáž na zeď, IP44 | [14 empty] | PP | 1
77 | K | 3077 | Eektrický drátový zvonek ZV2-1 GONG, Hlasitost 90 dB, 12 V | ks | 4.8 |  | 0 |  |  | základní |  | 0 | 0 | 0 | 0 | 0 | 4 | K | 1 | ROZPOCET | 0 | 0 | 0 | 0 | 0 | 1 | 0 | 4 | -1855180779
| PP |  | Eektrický drátový zvonek ZV2-1 GONG, Hlasitost 90 dB, 12 V | [14 empty] | PP | 1
78 | K | 3078 | Kompletní sada domovních telefonů pro 3 uživatele, zapojení 4+n, 1x venkovní jednotka a 4 vnitřní telefony. Sada domácího telefonu pro 3 účastníky obsahuje 3 domácí telefony, 4-tlačítkovou dveřní stanici pro zápustnou montáž a napájecí zdroj 12V, včetně i | ks | 1 |  | 0 |  |  | základní |  | 0 | 0 | 0 | 0 | 0 | 4 | K | 1 | ROZPOCET | 0 | 0 | 0 | 0 | 0 | 1 | 0 | 4 | 99570794
| PP |  | Kompletní sada domovních telefonů pro 3 uživatele, zapojení 4+n, 1x venkovní jednotka a 4 vnitřní telefony. Sada domácího telefonu pro 3 účastníky obsahuje 3 domácí telefony, 4-tlačítkovou dveřní stanici pro zápustnou montáž a napájecí zdroj 12V, včetně inst. krabice do zdi | [14 empty] | PP | 1
79 | K | 3079 | xxx - Elektromechanický samozamykací panikový zámek, backset 55 mm, rozteč 72 mm. | ks | 1 |  | 0 |  |  | základní |  | 0 | 0 | 0 | 0 | 0 | 4 | K | 1 | ROZPOCET | 0 | 0 | 0 | 0 | 0 | 1 | 0 | 4 | 698411129
| PP |  | xxx - Elektromechanický samozamykací panikový zámek, backset 55 mm, rozteč 72 mm. | [14 empty] | PP | 1
| D | D9 | Seznam a popis doplňkových prací |  |  |  | 0 |  |  |  |  | 0 |  | 0 |  | 0 | 1 | D | 0 | ROZPOCET | [6 empty] | 0
80 | K | 3080 | Průraz zdivem v cihlové zdi tloušťky 30 cm, plochy do 0,025 m2 | kpl | 1 |  | 0 |  |  | základní |  | 0 | 0 | 0 | 0 | 0 | 4 | K | 1 | ROZPOCET | 0 | 0 | 0 | 0 | 0 | 1 | 0 | 4 | -1717097171
| PP |  | Průraz zdivem v cihlové zdi tloušťky 30 cm, plochy do 0,025 m2 | [14 empty] | PP | 1
81 | K | 3081 | Průraz zdivem v cihlové zdi tloušťky 30 cm, plochy do 0,09 m2 | kpl | 1 |  | 0 |  |  | základní |  | 0 | 0 | 0 | 0 | 0 | 4 | K | 1 | ROZPOCET | 0 | 0 | 0 | 0 | 0 | 1 | 0 | 4 | -1735095136
| PP |  | Průraz zdivem v cihlové zdi tloušťky 30 cm, plochy do 0,09 m2 | [14 empty] | PP | 1
82 | K | 3082 | Průraz zdivem v cihlové zdi tloušťky 15 cm, plochy do 0,025 m2 | kpl | 1 |  | 0 |  |  | základní |  | 0 | 0 | 0 | 0 | 0 | 4 | K | 1 | ROZPOCET | 0 | 0 | 0 | 0 | 0 | 1 | 0 | 4 | 2109688302
| PP |  | Průraz zdivem v cihlové zdi tloušťky 15 cm, plochy do 0,025 m2 | [14 empty] | PP | 1
83 | K | 3083 | Stavební přípomoce (začištění kabelových tras po drážkování) | h | 192 |  | 0 |  |  | základní |  | 0 | 0 | 0 | 0 | 0 | 4 | K | 1 | ROZPOCET | 0 | 0 | 0 | 0 | 0 | 1 | 0 | 4 | -91324701
| PP |  | Stavební přípomoce (začištění kabelových tras po drážkování) | [14 empty] | PP | 1
84 | K | 3084 | Uvedení systému do provozu | ks | 1 |  | 0 |  |  | základní |  | 0 | 0 | 0 | 0 | 0 | 4 | K | 1 | ROZPOCET | 0 | 0 | 0 | 0 | 0 | 1 | 0 | 4 | -1926212111
| PP |  | Uvedení systému do provozu | [14 empty] | PP | 1
85 | K | 3085 | Montážní práce měření segmentu metalické kabeláže (každy propoj v budově) | kpl | 1 |  | 0 |  |  | základní |  | 0 | 0 | 0 | 0 | 0 | 4 | K | 1 | ROZPOCET | 0 | 0 | 0 | 0 | 0 | 1 | 0 | 4 | 1744930300
| PP |  | Montážní práce měření segmentu metalické kabeláže (každy propoj v budově) | [14 empty] | PP | 1
86 | K | 3086 | Montážní práce měření segmentu optické kabeláže (každy propoj v budově) | kpl | 1 |  | 0 |  |  | základní |  | 0 | 0 | 0 | 0 | 0 | 4 | K | 1 | ROZPOCET | 0 | 0 | 0 | 0 | 0 | 1 | 0 | 4 | -1475078518
| PP |  | Montážní práce měření segmentu optické kabeláže (každy propoj v budově) | [14 empty] | PP | 1
87 | K | 3087 | Napojení telefonní přípojky do racku od O2 (koordinace CETIN, sw technik 2N) | kpl | 1 |  | 0 |  |  | základní |  | 0 | 0 | 0 | 0 | 0 | 4 | K | 1 | ROZPOCET | 0 | 0 | 0 | 0 | 0 | 1 | 0 | 4 | 892675298
| PP |  | Napojení telefonní přípojky do racku od O2 (koordinace CETIN, sw technik 2N) | [14 empty] | PP | 1
88 | K | 3088 | Konfigurace všech wifi a aktivních prvků STK | kpl | 1 |  | 0 |  |  | základní |  | 0 | 0 | 0 | 0 | 0 | 4 | K | 1 | ROZPOCET | 0 | 0 | 0 | 0 | 0 | 1 | 0 | 4 | 832367560
| PP |  | Konfigurace všech wifi a aktivních prvků STK | [14 empty] | PP | 1
89 | K | 3089 | Oživení a funkční zkoušky komunikačních systémů | kpl | 1 |  | 0 |  |  | základní |  | 0 | 0 | 0 | 0 | 0 | 4 | K | 1 | ROZPOCET | 0 | 0 | 0 | 0 | 0 | 1 | 0 | 4 | 1817417912
| PP |  | Oživení a funkční zkoušky komunikačních systémů | [14 empty] | PP | 1
90 | K | 3090 | Průraz zdivem,cihla | kpl | 1 |  | 0 |  |  | základní |  | 0 | 0 | 0 | 0 | 0 | 4 | K | 1 | ROZPOCET | 0 | 0 | 0 | 0 | 0 | 1 | 0 | 4 | -630531009
| PP |  | Průraz zdivem,cihla | [14 empty] | PP | 1
91 | K | 3091 | Průraz zdivem beton strop | kpl | 1 |  | 0 |  |  | základní |  | 0 | 0 | 0 | 0 | 0 | 4 | K | 1 | ROZPOCET | 0 | 0 | 0 | 0 | 0 | 1 | 0 | 4 | -1726689995
| PP |  | Průraz zdivem beton strop | [14 empty] | PP | 1
92 | K | 3092 | Montážní práce konektorování - zakončení kabelu | ks | 112 |  | 0 |  |  | základní |  | 0 | 0 | 0 | 0 | 0 | 4 | K | 1 | ROZPOCET | 0 | 0 | 0 | 0 | 0 | 1 | 0 | 4 | 415789462
| PP |  | Montážní práce konektorování - zakončení kabelu | [14 empty] | PP | 1
93 | K | 3093 | Měřící protokol všech propojů STK(metalika + optika) - vystavení + Zakreslení zk. Stavu | kpl | 1 |  | 0 |  |  | základní |  | 0 | 0 | 0 | 0 | 0 | 4 | K | 1 | ROZPOCET | 0 | 0 | 0 | 0 | 0 | 1 | 0 | 4 | 178548271
| PP |  | Měřící protokol všech propojů STK(metalika + optika) - vystavení + Zakreslení zk. Stavu | [14 empty] | PP | 1
94 | K | 3094 | Revize systému STK - napojení racků | ks | 2 |  | 0 |  |  | základní |  | 0 | 0 | 0 | 0 | 0 | 4 | K | 1 | ROZPOCET | 0 | 0 | 0 | 0 | 0 | 1 | 0 | 4 | 1248479994
| PP |  | Revize systému STK - napojení racků | [14 empty] | PP | 1
95 | K | 3095 | Zaškolení obsluhy | kpl | 1 |  | 0 |  |  | základní |  | 0 | 0 | 0 | 0 | 0 | 4 | K | 1 | ROZPOCET | 0 | 0 | 0 | 0 | 0 | 1 | 0 | 4 | 11160525
| PP |  | Zaškolení obsluhy | [14 empty] | PP | 1
96 | K | 3096 | Koordinace s ostatními profesemi | kpl | 1 |  | 0 |  |  | základní |  | 0 | 0 | 0 | 0 | 0 | 4 | K | 1 | ROZPOCET | 0 | 0 | 0 | 0 | 0 | 1 | 0 | 4 | -1347937459
| PP |  | Koordinace s ostatními profesemi | [14 empty] | PP | 1
97 | K | 3097 | Vytvoření požárních ucpávek | kpl | 1 |  | 0 |  |  | základní |  | 0 | 0 | 0 | 0 | 0 | 4 | K | 1 | ROZPOCET | 0 | 0 | 0 | 0 | 0 | 1 | 0 | 4 | 1912393284
| PP |  | Vytvoření požárních ucpávek | [14 empty] | PP | 1
98 | K | 3098 | Doplnění rozvadče elektro pro napájení podlahových krabic a racku v učebně | kpl | 1 |  | 0 |  |  | základní |  | 0 | 0 | 0 | 0 | 0 | 4 | K | 1 | ROZPOCET | 0 | 0 | 0 | 0 | 0 | 1 | 0 | 4 | 2140502060
| PP |  | Doplnění rozvadče elektro pro napájení podlahových krabic a racku v učebně | [14 empty] | PP | 1
99 | K | 3099 | Napojení Racku v učebně na zásuvkový okruh. | kpl | 1 |  | 0 |  |  | základní |  | 0 | 0 | 0 | 0 | 0 | 4 | K | 1 | ROZPOCET | 0 | 0 | 0 | 0 | 0 | 1 | 0 | 4 | 826157376
| PP |  | Napojení Racku v učebně na zásuvkový okruh. | [14 empty] | PP | 1
100 | K | 3100 | Dokumentace skutečného stavu. | kpl | 1 |  | 0 |  |  | základní |  | 0 | 0 | 0 | 0 | 0 | 4 | K | 1 | ROZPOCET | 0 | 0 | 0 | 0 | 0 | 1 | 0 | 4 | -834654760
| PP |  | Dokumentace skutečného stavu. | [14 empty] | PP | 1

## 4a - CCTV - U
{c3c65d0d-4e46-4f97-9ffe-d2e2bee7b950}
2
| KRYCÍ LIST SOUPISU PRACÍ | [7 empty] | v --- níže se nacházejí doplnkové a pomocné údaje k sestavám --- v | [8 empty] | False
Stavba:
Rekonstrukce budovy MM Habartov
Objekt:
001 - Uznatelné náklady
Soupis:
001105 - Slaboproud
Úroveň 3:
4a - CCTV - U
| KSO: |  |  |  |  | CC-CZ:
| Místo: |  |  |  |  | Datum: | 25. 5. 2025
| Zadavatel: |  |  |  |  | IČ: | 00259314
|  | Město Habartov,Náměstí Přátelství 112,Habartov |  |  |  | DIČ: | CZ00259314
| Uchazeč: |  |  |  |  | IČ: | Vyplň údaj
|  | Vyplň údaj |  |  |  | DIČ: | Vyplň údaj
| Projektant: |  |  |  |  | IČ:
|  | Ing.Šárka Dubská |  |  |  | DIČ:
| Zpracovatel: |  |  |  |  | IČ:
DIČ:
Poznámka:
| Cena bez DPH | [5 empty] | 0
|  |  | Základ daně |  |  | Sazba daně | Výše daně
| DPH | základní | 0 |  |  | 21% | 0
|  | snížená | 0 |  |  | 12% | 0
|  | zákl. přenesená | 0 |  |  | 21% | 0
|  | sníž. přenesená | 0 |  |  | 12% | 0
|  | nulová | 0 |  |  | 0% | 0
| Cena s DPH |  |  | v | CZK |  | 0
| Projektant |  |  | Zpracovatel
| Datum a podpis: |  | Razítko | Datum a podpis: |  |  | Razítko
| Objednavatel |  |  | Uchazeč
| Datum a podpis: |  | Razítko | Datum a podpis: |  |  | Razítko
REKAPITULACE ČLENĚNÍ SOUPISU PRACÍ
Stavba:
Rekonstrukce budovy MM Habartov
Objekt:
001 - Uznatelné náklady
Soupis:
001105 - Slaboproud
Úroveň 3:
4a - CCTV - U
Místo: | [5 empty] | Datum: | 25. 5. 2025
Zadavatel: |  |  | Město Habartov,Náměstí Přátelství 112,Habartov |  |  | Projektant: | Ing.Šárka Dubská
Uchazeč: |  |  | Vyplň údaj |  |  | Zpracovatel:
Kód dílu - Popis | [6 empty] | Cena celkem [CZK]
Náklady ze soupisu prací | [6 empty] | 0 | [11 empty] | -1
| D1 - Vnitřní kamerový systém budova | [5 empty] | 0
| D2 - Vnitřní kamerový systém pošta | [5 empty] | 0
| D3 - Kabelové rozvody | [5 empty] | 0
| D4 - Kabely | [5 empty] | 0
| D5 - Seznam a popis doplňkových prací | [5 empty] | 0
SOUPIS PRACÍ
Stavba:
Rekonstrukce budovy MM Habartov
Objekt:
001 - Uznatelné náklady
Soupis:
001105 - Slaboproud
Úroveň 3:
4a - CCTV - U
Místo: | [5 empty] | Datum: | 25. 5. 2025
Zadavatel: |  |  | Město Habartov,Náměstí Přátelství 112,Habartov |  |  | Projektant: | Ing.Šárka Dubská
Uchazeč: |  |  | Vyplň údaj |  |  | Zpracovatel:
PČ | Typ | Kód | Popis | MJ | Množství | J.cena [CZK] | Cena celkem [CZK] | Cenová soustava |  | DPH | J. Nh [h] | Nh celkem [h] | J. hmotnost [t] | Hmotnost celkem [t] | J. suť [t] | Suť Celkem [t]
Náklady soupisu celkem | [6 empty] | 0 |  |  |  |  | 0 |  | 0 |  | 0 |  | D | -1 | [7 empty] | 0
| D | D1 | Vnitřní kamerový systém budova |  |  |  | 0 |  |  |  |  | 0 |  | 0 |  | 0 | 1 | D | 0 | ROZPOCET | [6 empty] | 0
1 | K | 4001 | Kamera -na fasádu 4Mpx, MZ objektiv 2.8-12mm (108°-30°), AcuSense 2G, micro SDXC, WDR, alarm IO, audio IO, vč. mont. boxu 1/2.7" progressive scan CMOS sensor, venkovní antivandal ultracitlivá bullet Den/Noc kamera s IR přísvitem, max. rozlišení 4Mpx/20fp | ks | 5 |  | 0 |  |  | základní |  | 0 | 0 | 0 | 0 | 0 | 4 | K | 1 | ROZPOCET | 0 | 0 | 0 | 0 | 0 | 1 | 0 | 4 | -933120603
| PP |  | Kamera -na fasádu 4Mpx, MZ objektiv 2.8-12mm (108°-30°), AcuSense 2G, micro SDXC, WDR, alarm IO, audio IO, vč. mont. boxu 1/2.7" progressive scan CMOS sensor, venkovní antivandal ultracitlivá bullet Den/Noc kamera s IR přísvitem, max. rozlišení 4Mpx/20fps, citlivost 0.003 Lux @(F1.4, AGC ZAP), komprese H.265+/H.265/H.264+/H.264/MJPEG, ICR, 3D DNR, 120dB WDR, BLC, HLC, AGC, ONVIF, , slot na micro SDXC kartu (až 256GB), NAS, ANR, detekce pohybu, zakrytí, změna scény, překročení čáry, narušení zóny, vstup do oblasti, výstup z oblasti, zachycení obličeje, 1x RJ-45 10/100M auto, provozní teploty -30°C~60°C, dosah IR 60m, napájení 12V DC/13.5W, PoE/15W, IP66, IK10 | [14 empty] | PP | 1
2 | K | 4002 | Zadní kryt pro skrytou montáž kabelů u válečkových kamer. Originální instalační příslušenství usnadňuje montáž tam, kde je kladen důraz na design a klasické instalační krabičky by působily nepatřičně | ks | 5 |  | 0 |  |  | základní |  | 0 | 0 | 0 | 0 | 0 | 4 | K | 1 | ROZPOCET | 0 | 0 | 0 | 0 | 0 | 1 | 0 | 4 | -473949889
| PP |  | Zadní kryt pro skrytou montáž kabelů u válečkových kamer. Originální instalační příslušenství usnadňuje montáž tam, kde je kladen důraz na design a klasické instalační krabičky by působily nepatřičně | [14 empty] | PP | 1
3 | K | 4003 | Kamera vnitříní - 4Mpx, objektiv 2.8mm (103°), micro SDXC, WDR, detekce pohybu 2.0 1/3" progressive scan CMOS sensor, venkovní ultracitlivá bullet Den/Noc kamera s IR přísvitem, max. rozlišení 4Mpx/25fps, citlivost 0.005 Lux @(F1.6, AGC ZAP), komprese H.2 | ks | 15 |  | 0 |  |  | základní |  | 0 | 0 | 0 | 0 | 0 | 4 | K | 1 | ROZPOCET | 0 | 0 | 0 | 0 | 0 | 1 | 0 | 4 | 1934290902
| PP |  | Kamera vnitříní - 4Mpx, objektiv 2.8mm (103°), micro SDXC, WDR, detekce pohybu 2.0 1/3" progressive scan CMOS sensor, venkovní ultracitlivá bullet Den/Noc kamera s IR přísvitem, max. rozlišení 4Mpx/25fps, citlivost 0.005 Lux @(F1.6, AGC ZAP), komprese H.265+/H.265/H.264+/H.264/MJPEG, ICR, 3D DNR, 120dB WDR, BLC, HLC, AGC, ONVIF, slot na micro SDXC kartu (až 256GB), NAS, ANR, detekce pohybu 2.0, detekce zakrytí, překročení čáry, narušení zóny, detekce obličeje, 1x RJ-45 10/100M auto, provozní teploty -30°C~60°C, dosah IR 60m, napájení 12V DC/8.5W, PoE/9.5W, IP67 | [14 empty] | PP | 1
4 | K | 4004 | Zadní kryt pro dome kamery DS-2CD21x3G0-IU | ks | 4 |  | 0 |  |  | základní |  | 0 | 0 | 0 | 0 | 0 | 4 | K | 1 | ROZPOCET | 0 | 0 | 0 | 0 | 0 | 1 | 0 | 4 | -724872679
| PP |  | Zadní kryt pro dome kamery DS-2CD21x3G0-IU | [14 empty] | PP | 1
5 | K | 4005 | 32 kanálové NVR, 4 kanály AcuSense perimetr nebo 4 kanály rozpoznání obličejů, 4x SATA max. rozlišení 12Mpx, komprese H.265+/H.265/H.264+/H.264, příchozí/odchozí dat. tok 256/256Mbps, HDMI (4K)/VGA (1080p) simultánní, HDMI2 (4K), BNC výstup, , ONVIF, 4x S | ks | 1 |  | 0 |  |  | základní |  | 0 | 0 | 0 | 0 | 0 | 4 | K | 1 | ROZPOCET | 0 | 0 | 0 | 0 | 0 | 1 | 0 | 4 | 1359474864
| PP |  | 32 kanálové NVR, 4 kanály AcuSense perimetr nebo 4 kanály rozpoznání obličejů, 4x SATA max. rozlišení 12Mpx, komprese H.265+/H.265/H.264+/H.264, příchozí/odchozí dat. tok 256/256Mbps, HDMI (4K)/VGA (1080p) simultánní, HDMI2 (4K), BNC výstup, , ONVIF, 4x SATA max 10TB (bez HDD), eSATA, 2x LAN: 10M/100/1000M auto adaptabilní, 16 PoE af/at portů max 200W celkem, 3x USB, alarm IO 16/9, obousměrné audio, RS-485, RS-232, napájení 230V AC/30W (bez HDD), rozm.440x391x75mm 1.5U | [14 empty] | PP | 1
6 | K | 4006 | 6TB pevný disk vhodný pro DVR, NVR Hikvision, rozhraní SATA II/III | ks | 1 |  | 0 |  |  | základní |  | 0 | 0 | 0 | 0 | 0 | 4 | K | 1 | ROZPOCET | 0 | 0 | 0 | 0 | 0 | 1 | 0 | 4 | 790048981
| PP |  | 6TB pevný disk vhodný pro DVR, NVR Hikvision, rozhraní SATA II/III | [14 empty] | PP | 1
| D | D2 | Vnitřní kamerový systém pošta |  |  |  | 0 |  |  |  |  | 0 |  | 0 |  | 0 | 1 | D | 0 | ROZPOCET | [6 empty] | 0
7 | K | 4007 | 4Mpx, objektiv 2.8mm (103°), micro SDXC, WDR, detekce pohybu 2.0 1/3" progressive scan CMOS sensor, venkovní ultracitlivá bullet Den/Noc kamera s IR přísvitem, max. rozlišení 4Mpx/25fps, citlivost 0.005 Lux @(F1.6, AGC ZAP), komprese H.265+/H.265/H.264+/H | ks | 4 |  | 0 |  |  | základní |  | 0 | 0 | 0 | 0 | 0 | 4 | K | 1 | ROZPOCET | 0 | 0 | 0 | 0 | 0 | 1 | 0 | 4 | 1690435082
| PP |  | 4Mpx, objektiv 2.8mm (103°), micro SDXC, WDR, detekce pohybu 2.0 1/3" progressive scan CMOS sensor, venkovní ultracitlivá bullet Den/Noc kamera s IR přísvitem, max. rozlišení 4Mpx/25fps, citlivost 0.005 Lux @(F1.6, AGC ZAP), komprese H.265+/H.265/H.264+/H.264/MJPEG, ICR, 3D DNR, 120dB WDR, BLC, HLC, AGC, ONVIF, slot na micro SDXC kartu (až 256GB), NAS, ANR, detekce pohybu 2.0, detekce zakrytí, překročení čáry, narušení zóny, detekce obličeje, 1x RJ-45 10/100M auto, provozní teploty -30°C~60°C, dosah IR 60m, napájení 12V DC/8.5W, PoE/9.5W, IP67 | [14 empty] | PP | 1
8 | K | 4008 | Zadní kryt pro dome kamery DS-2CD21x3G0-IU | ks | 4 |  | 0 |  |  | základní |  | 0 | 0 | 0 | 0 | 0 | 4 | K | 1 | ROZPOCET | 0 | 0 | 0 | 0 | 0 | 1 | 0 | 4 | 619420179
| PP |  | Zadní kryt pro dome kamery DS-2CD21x3G0-IU | [14 empty] | PP | 1
9 | K | 4009 | 16 kanálové NVR, 4 kanály AcuSense perimetr nebo 4 kanály rozpoznání obličejů, 2x SATA, 16x PoE max. rozlišení 12Mpx, komprese H.265+/H.265/H.264+/H.264, příchozí/odchozí dat. tok 160/256Mbps, HDMI (4K)/VGA (1080p) nezávislé, BNC výstup, , ONVIF, 2x SATA | ks | 1 |  | 0 |  |  | základní |  | 0 | 0 | 0 | 0 | 0 | 4 | K | 1 | ROZPOCET | 0 | 0 | 0 | 0 | 0 | 1 | 0 | 4 | -79951553
| PP |  | 16 kanálové NVR, 4 kanály AcuSense perimetr nebo 4 kanály rozpoznání obličejů, 2x SATA, 16x PoE max. rozlišení 12Mpx, komprese H.265+/H.265/H.264+/H.264, příchozí/odchozí dat. tok 160/256Mbps, HDMI (4K)/VGA (1080p) nezávislé, BNC výstup, , ONVIF, 2x SATA max 14TB (bez HDD), LAN: 10M/100/1000M auto adaptabilní, 16 PoE af/at portů max 200W celkem, 2x USB, alarm IO 4/1, obousměrné audio, napájení 230V AC/30W (bez HDD), rozměry 385x317x52mm | [14 empty] | PP | 1
10 | K | 4010 | 3TB pevný disk vhodný pro DVR, NVR Hikvision, rozhraní SATA II/III | ks | 1 |  | 0 |  |  | základní |  | 0 | 0 | 0 | 0 | 0 | 4 | K | 1 | ROZPOCET | 0 | 0 | 0 | 0 | 0 | 1 | 0 | 4 | 859144934
| PP |  | 3TB pevný disk vhodný pro DVR, NVR Hikvision, rozhraní SATA II/III | [14 empty] | PP | 1
| D | D3 | Kabelové rozvody |  |  |  | 0 |  |  |  |  | 0 |  | 0 |  | 0 | 1 | D | 0 | ROZPOCET | [6 empty] | 0
11 | K | 4011 | Příprava kabelové trasy drážkování pro stoupací vedení 30x30mm | m | 48 |  | 0 |  |  | základní |  | 0 | 0 | 0 | 0 | 0 | 4 | K | 1 | ROZPOCET | 0 | 0 | 0 | 0 | 0 | 1 | 0 | 4 | -1488830938
| PP |  | Příprava kabelové trasy drážkování pro stoupací vedení 30x30mm | [14 empty] | PP | 1
12 | K | 4012 | Příprava kabelové trasy drážkování pro vedení v podlaze a ve zdi 30x30mm | m | 440 |  | 0 |  |  | základní |  | 0 | 0 | 0 | 0 | 0 | 4 | K | 1 | ROZPOCET | 0 | 0 | 0 | 0 | 0 | 1 | 0 | 4 | -1841743733
| PP |  | Příprava kabelové trasy drážkování pro vedení v podlaze a ve zdi 30x30mm | [14 empty] | PP | 1
13 | K | 4013 | Trubka PVC ohebná machanicky odolná do podlahy 25mm | m | 40 |  | 0 |  |  | základní |  | 0 | 0 | 0 | 0 | 0 | 4 | K | 1 | ROZPOCET | 0 | 0 | 0 | 0 | 0 | 1 | 0 | 4 | -1158634348
| PP |  | Trubka PVC ohebná machanicky odolná do podlahy 25mm | [14 empty] | PP | 1
14 | K | 4014 | Trubka PVC ohebná do stoupaček a zdi 25mm | m | 480 |  | 0 |  |  | základní |  | 0 | 0 | 0 | 0 | 0 | 4 | K | 1 | ROZPOCET | 0 | 0 | 0 | 0 | 0 | 1 | 0 | 4 | 1447135019
| PP |  | Trubka PVC ohebná do stoupaček a zdi 25mm | [14 empty] | PP | 1
| D | D4 | Kabely |  |  |  | 0 |  |  |  |  | 0 |  | 0 |  | 0 | 1 | D | 0 | ROZPOCET | [6 empty] | 0
15 | K | 4015 | Nestíněný horizontální kabel kategorie UTP CAT6 s LSOH pláštěm | m | 2320 |  | 0 |  |  | základní |  | 0 | 0 | 0 | 0 | 0 | 4 | K | 1 | ROZPOCET | 0 | 0 | 0 | 0 | 0 | 1 | 0 | 4 | 364654715
| PP |  | Nestíněný horizontální kabel kategorie UTP CAT6 s LSOH pláštěm | [14 empty] | PP | 1
16 | K | 4016 | Propojovací kabel, Cat.6 nestíněný, 2xRJ-45, délka 1m, barva šedá | ks | 28 |  | 0 |  |  | základní |  | 0 | 0 | 0 | 0 | 0 | 4 | K | 1 | ROZPOCET | 0 | 0 | 0 | 0 | 0 | 1 | 0 | 4 | -1941677803
| PP |  | Propojovací kabel, Cat.6 nestíněný, 2xRJ-45, délka 1m, barva šedá | [14 empty] | PP | 1
17 | K | 4017 | Konektor RJ45 | ks | 25 |  | 0 |  |  | základní |  | 0 | 0 | 0 | 0 | 0 | 4 | K | 1 | ROZPOCET | 0 | 0 | 0 | 0 | 0 | 1 | 0 | 4 | -408774380
| PP |  | Konektor RJ45 | [14 empty] | PP | 1
| D | D5 | Seznam a popis doplňkových prací |  |  |  | 0 |  |  |  |  | 0 |  | 0 |  | 0 | 1 | D | 0 | ROZPOCET | [6 empty] | 0
18 | K | 4018 | Průrazy do 20mm zdivem,cihla do 400mm | kpl | 1 |  | 0 |  |  | základní |  | 0 | 0 | 0 | 0 | 0 | 4 | K | 1 | ROZPOCET | 0 | 0 | 0 | 0 | 0 | 1 | 0 | 4 | 2053439771
| PP |  | Průrazy do 20mm zdivem,cihla do 400mm | [14 empty] | PP | 1
19 | K | 4019 | Kamerová zkouška | ks | 25 |  | 0 |  |  | základní |  | 0 | 0 | 0 | 0 | 0 | 4 | K | 1 | ROZPOCET | 0 | 0 | 0 | 0 | 0 | 1 | 0 | 4 | -259176649
| PP |  | Kamerová zkouška | [14 empty] | PP | 1
20 | K | 4020 | Revize systému CCTV - napojení DVR | ks | 1 |  | 0 |  |  | základní |  | 0 | 0 | 0 | 0 | 0 | 4 | K | 1 | ROZPOCET | 0 | 0 | 0 | 0 | 0 | 1 | 0 | 4 | -1202778788
| PP |  | Revize systému CCTV - napojení DVR | [14 empty] | PP | 1
21 | K | 4021 | Uvedení systému do provozu | ks | 1 |  | 0 |  |  | základní |  | 0 | 0 | 0 | 0 | 0 | 4 | K | 1 | ROZPOCET | 0 | 0 | 0 | 0 | 0 | 1 | 0 | 4 | 396489265
| PP |  | Uvedení systému do provozu | [14 empty] | PP | 1
22 | K | 4022 | Zaškolení obsluhy | kpl | 1 |  | 0 |  |  | základní |  | 0 | 0 | 0 | 0 | 0 | 4 | K | 1 | ROZPOCET | 0 | 0 | 0 | 0 | 0 | 1 | 0 | 4 | 1398474412
| PP |  | Zaškolení obsluhy | [14 empty] | PP | 1
23 | K | 4023 | Montážní práce konektorování - zakončení kabelu | ks | 25 |  | 0 |  |  | základní |  | 0 | 0 | 0 | 0 | 0 | 4 | K | 1 | ROZPOCET | 0 | 0 | 0 | 0 | 0 | 1 | 0 | 4 | 1818223329
| PP |  | Montážní práce konektorování - zakončení kabelu | [14 empty] | PP | 1
24 | K | 4024 | Koordinace s ostatními profesemi | kpl | 1 |  | 0 |  |  | základní |  | 0 | 0 | 0 | 0 | 0 | 4 | K | 1 | ROZPOCET | 0 | 0 | 0 | 0 | 0 | 1 | 0 | 4 | -2078805321
| PP |  | Koordinace s ostatními profesemi | [14 empty] | PP | 1
25 | K | 4025 | Stavební přípomoce (začištění kabelových tras po drážkování) | h | 32 |  | 0 |  |  | základní |  | 0 | 0 | 0 | 0 | 0 | 4 | K | 1 | ROZPOCET | 0 | 0 | 0 | 0 | 0 | 1 | 0 | 4 | -1451012169
| PP |  | Stavební přípomoce (začištění kabelových tras po drážkování) | [14 empty] | PP | 1
26 | K | 4026 | Napojení kamerového systému na okruh policie | kpl | 1 |  | 0 |  |  | základní |  | 0 | 0 | 0 | 0 | 0 | 4 | K | 1 | ROZPOCET | 0 | 0 | 0 | 0 | 0 | 1 | 0 | 4 | 354604530
| PP |  | Napojení kamerového systému na okruh policie | [14 empty] | PP | 1
27 | K | 4027 | Komunikační trasa z rackovny na služebnu policie (optika/wifi) zajistí město | kpl | 1 |  | 0 |  |  | základní |  | 0 | 0 | 0 | 0 | 0 | 4 | K | 1 | ROZPOCET | 0 | 0 | 0 | 0 | 0 | 1 | 0 | 4 | 289963746
| PP |  | Komunikační trasa z rackovny na služebnu policie (optika/wifi) zajistí město | [14 empty] | PP | 1
28 | K | 4028 | Dokumentace skutečného stavu. | kpl | 1 |  | 0 |  |  | základní |  | 0 | 0 | 0 | 0 | 0 | 4 | K | 1 | ROZPOCET | 0 | 0 | 0 | 0 | 0 | 1 | 0 | 4 | 1610549958
| PP |  | Dokumentace skutečného stavu. | [14 empty] | PP | 1

## D1.2.5.f - Fotovoltaika
{b19cdf47-a8d4-463c-b6c0-62708879ef10}
2
| KRYCÍ LIST SOUPISU PRACÍ | [7 empty] | v --- níže se nacházejí doplnkové a pomocné údaje k sestavám --- v | [8 empty] | False
Stavba:
Rekonstrukce budovy MM Habartov
Objekt:
001 - Uznatelné náklady
Soupis:
001106 - Fotovoltaika
Úroveň 3:
D1.2.5.f - Fotovoltaika
| KSO: |  |  |  |  | CC-CZ:
| Místo: |  |  |  |  | Datum: | 25. 5. 2025
| Zadavatel: |  |  |  |  | IČ:
DIČ:
| Uchazeč: |  |  |  |  | IČ: | Vyplň údaj
|  | Vyplň údaj |  |  |  | DIČ: | Vyplň údaj
| Projektant: |  |  |  |  | IČ:
DIČ:
| Zpracovatel: |  |  |  |  | IČ:
|  | Klimešová Miroslava |  |  |  | DIČ:
Poznámka:
| Cena bez DPH | [5 empty] | 0
|  |  | Základ daně |  |  | Sazba daně | Výše daně
| DPH | základní | 0 |  |  | 21% | 0
|  | snížená | 0 |  |  | 12% | 0
|  | zákl. přenesená | 0 |  |  | 21% | 0
|  | sníž. přenesená | 0 |  |  | 12% | 0
|  | nulová | 0 |  |  | 0% | 0
| Cena s DPH |  |  | v | CZK |  | 0
| Projektant |  |  | Zpracovatel
| Datum a podpis: |  | Razítko | Datum a podpis: |  |  | Razítko
| Objednavatel |  |  | Uchazeč
| Datum a podpis: |  | Razítko | Datum a podpis: |  |  | Razítko
REKAPITULACE ČLENĚNÍ SOUPISU PRACÍ
Stavba:
Rekonstrukce budovy MM Habartov
Objekt:
001 - Uznatelné náklady
Soupis:
001106 - Fotovoltaika
Úroveň 3:
D1.2.5.f - Fotovoltaika
Místo: | [5 empty] | Datum: | 25. 5. 2025
Zadavatel: | [5 empty] | Projektant:
Uchazeč: |  |  | Vyplň údaj |  |  | Zpracovatel: | Klimešová Miroslava
Kód dílu - Popis | [6 empty] | Cena celkem [CZK]
Náklady ze soupisu prací | [6 empty] | 0 | [11 empty] | -1
| PSV - Práce a dodávky PSV | [5 empty] | 0
| 741 - Elektroinstalace - silnoproud | [5 empty] | 0
| 742 - Elektroinstalace - slaboproud | [5 empty] | 0
SOUPIS PRACÍ
Stavba:
Rekonstrukce budovy MM Habartov
Objekt:
001 - Uznatelné náklady
Soupis:
001106 - Fotovoltaika
Úroveň 3:
D1.2.5.f - Fotovoltaika
Místo: | [5 empty] | Datum: | 25. 5. 2025
Zadavatel: | [5 empty] | Projektant:
Uchazeč: |  |  | Vyplň údaj |  |  | Zpracovatel: | Klimešová Miroslava
PČ | Typ | Kód | Popis | MJ | Množství | J.cena [CZK] | Cena celkem [CZK] | Cenová soustava |  | DPH | J. Nh [h] | Nh celkem [h] | J. hmotnost [t] | Hmotnost celkem [t] | J. suť [t] | Suť Celkem [t]
Náklady soupisu celkem | [6 empty] | 0 |  |  |  |  | 0 |  | 1.4799 |  | 0 |  | D | -1 | [10 empty] | 0
| D | PSV | Práce a dodávky PSV |  |  |  | 0 |  |  |  |  | 0 |  | 1.4799 |  | 0 | 2 | D | 0 |  |  |  | ROZPOCET | [6 empty] | 0
| D | 741 | Elektroinstalace - silnoproud |  |  |  | 0 |  |  |  |  | 0 |  | 1.4718 |  | 0 | 2 | D | 1 |  |  |  | ROZPOCET | [6 empty] | 0
1 | K | 741110042 | Montáž trubek elektroinstalačních s nasunutím nebo našroubováním do krabic plastových ohebných, uložených pevně, vnější Ø přes 23 do 35 mm | m | 170 |  | 0 | CS ÚRS 2025 01 |  | základní |  | 0 | 0 | 0 | 0 | 0 | 16 | K | 2 |  |  |  | ROZPOCET | 0 | 0 | 0 | 0 | 0 | 1 | 0 | 16 | 899331070
| PP |  | Montáž trubek elektroinstalačních s nasunutím nebo našroubováním do krabic plastových ohebných, uložených pevně, vnější Ø přes 23 do 35 mm | [14 empty] | PP | 2
| Online PSC |  | https://podminky.urs.cz/item/CS_URS_2025_01/741110042 | [14 empty] | Online PSC | 2
2 | M | 8501100128 | Trubka ohebná UV odolná šedá průměr 25 mm balení 50 m | m | 178.5 |  | 0 |  |  | základní |  | 0 | 9e-05 | 0.016065 | 0 | 0 | 32 | M | 2 |  |  |  | ROZPOCET | 0 | 0 | 0 | 0 | 0 | 1 | 0 | 16 | -1736525695
| PP |  | Trubka ohebná UV odolná šedá průměr 25 mm balení 50 m | [14 empty] | PP | 2
| VV |  | 170*1,05 "Přepočtené koeficientem množství |  | 178.5 | [12 empty] | VV | 2 | 2 | True | 1 | ROZPOCET
3 | K | 741120124 | Montáž fotovoltaických kabelů bez ukončení, uložených v trubkách nebo lištách, průměru přes 4 do 6 mm | m | 812 |  | 0 | CS ÚRS 2025 01 |  | základní |  | 0 | 0 | 0 | 0 | 0 | 16 | K | 2 |  |  |  | ROZPOCET | 0 | 0 | 0 | 0 | 0 | 1 | 0 | 16 | -887338084
| PP |  | Montáž fotovoltaických kabelů bez ukončení, uložených v trubkách nebo lištách, průměru přes 4 do 6 mm | [14 empty] | PP | 2
| Online PSC |  | https://podminky.urs.cz/item/CS_URS_2025_01/741120124 | [14 empty] | Online PSC | 2
4 | M | 34111851 | kabel fotovoltaický černý nebo červený průměr 6mm | m | 974.4 |  | 0 | CS ÚRS 2025 01 |  | základní |  | 0 | 0.0006 | 0.58464 | 0 | 0 | 32 | M | 2 |  |  |  | ROZPOCET | 0 | 0 | 0 | 0 | 0 | 1 | 0 | 16 | 271768119
| PP |  | kabel fotovoltaický černý nebo červený průměr 6mm | [14 empty] | PP | 2
| VV |  | 812*1,2 "Přepočtené koeficientem množství |  | 974.4 | [12 empty] | VV | 2 | 2 | True | 1 | ROZPOCET
5 | K | 741120301 | Montáž vodičů izolovaných měděných bez ukončení uložených pevně plných a laněných s PVC pláštěm, bezhalogenových, ohniodolných (např. CY, CHAH-V) průřezu žíly 0,55 až 16 mm2 | m | 106 |  | 0 | CS ÚRS 2025 01 |  | základní |  | 0 | 0 | 0 | 0 | 0 | 16 | K | 2 |  |  |  | ROZPOCET | 0 | 0 | 0 | 0 | 0 | 1 | 0 | 16 | 1831362344
| PP |  | Montáž vodičů izolovaných měděných bez ukončení uložených pevně plných a laněných s PVC pláštěm, bezhalogenových, ohniodolných (např. CY, CHAH-V) průřezu žíly 0,55 až 16 mm2 | [14 empty] | PP | 2
| Online PSC |  | https://podminky.urs.cz/item/CS_URS_2025_01/741120301 | [14 empty] | Online PSC | 2
6 | M | 34141027 | vodič propojovací flexibilní jádro Cu lanované izolace PVC 450/750V (H07V-K) 1x6mm2 | m | 108.1 |  | 0 | CS ÚRS 2025 01 |  | základní |  | 0 | 7e-05 | 0.007567 | 0 | 0 | 32 | M | 2 |  |  |  | ROZPOCET | 0 | 0 | 0 | 0 | 0 | 1 | 0 | 16 | -761939799
| PP |  | vodič propojovací flexibilní jádro Cu lanované izolace PVC 450/750V (H07V-K) 1x6mm2 | [14 empty] | PP | 2
| VV |  | 94*1,15 "Přepočtené koeficientem množství |  | 108.1 | [12 empty] | VV | 2 | 2 | True | 1 | ROZPOCET
7 | M | 34141029 | vodič propojovací flexibilní jádro Cu lanované izolace PVC 450/750V (H07V-K) 1x16mm2 | m | 13.8 |  | 0 | CS ÚRS 2025 01 |  | základní |  | 0 | 0.00017 | 0.002346 | 0 | 0 | 32 | M | 2 |  |  |  | ROZPOCET | 0 | 0 | 0 | 0 | 0 | 1 | 0 | 16 | -40879659
| PP |  | vodič propojovací flexibilní jádro Cu lanované izolace PVC 450/750V (H07V-K) 1x16mm2 | [14 empty] | PP | 2
| VV |  | 12*1,15 "Přepočtené koeficientem množství |  | 13.8 | [12 empty] | VV | 2 | 2 | True | 1 | ROZPOCET
8 | K | 741122211 | Montáž kabelů měděných bez ukončení uložených volně nebo v liště plných kulatých (např. CYKY) počtu a průřezu žil 3x1,5 až 6 mm2 | m | 22 |  | 0 | CS ÚRS 2025 01 |  | základní |  | 0 | 0 | 0 | 0 | 0 | 16 | K | 2 |  |  |  | ROZPOCET | 0 | 0 | 0 | 0 | 0 | 1 | 0 | 16 | -221847254
| PP |  | Montáž kabelů měděných bez ukončení uložených volně nebo v liště plných kulatých (např. CYKY) počtu a průřezu žil 3x1,5 až 6 mm2 | [14 empty] | PP | 2
| Online PSC |  | https://podminky.urs.cz/item/CS_URS_2025_01/741122211 | [14 empty] | Online PSC | 2
9 | M | 34111030 | kabel instalační jádro Cu plné izolace PVC plášť PVC 450/750V (CYKY) 3x1,5mm2 | m | 25.3 |  | 0 | CS ÚRS 2025 01 |  | základní |  | 0 | 0.00012 | 0.003036 | 0 | 0 | 32 | M | 2 |  |  |  | ROZPOCET | 0 | 0 | 0 | 0 | 0 | 1 | 0 | 16 | -710085358
| PP |  | kabel instalační jádro Cu plné izolace PVC plášť PVC 450/750V (CYKY) 3x1,5mm2 | [14 empty] | PP | 2
| VV |  | 22*1,15 "Přepočtené koeficientem množství |  | 25.3 | [12 empty] | VV | 2 | 2 | True | 1 | ROZPOCET
10 | K | 741122219 | Montáž kabelů měděných bez ukončení uložených volně nebo v liště plných kulatých (např. CYKY) počtu a průřezu žil 4x1,5 až 2,5 mm2 | m | 77 |  | 0 | CS ÚRS 2025 01 |  | základní |  | 0 | 0 | 0 | 0 | 0 | 16 | K | 2 |  |  |  | ROZPOCET | 0 | 0 | 0 | 0 | 0 | 1 | 0 | 16 | 905470524
| PP |  | Montáž kabelů měděných bez ukončení uložených volně nebo v liště plných kulatých (např. CYKY) počtu a průřezu žil 4x1,5 až 2,5 mm2 | [14 empty] | PP | 2
| Online PSC |  | https://podminky.urs.cz/item/CS_URS_2025_01/741122219 | [14 empty] | Online PSC | 2
11 | M | 2000002744 | NHXH-J FE180/E30 4x1,5 RE | m | 88.55 |  | 0 |  |  | základní |  | 0 | 0 | 0 | 0 | 0 | 32 | M | 2 |  |  |  | ROZPOCET | 0 | 0 | 0 | 0 | 0 | 1 | 0 | 16 | -765645533
| PP |  | NHXH-J FE180/E30 4x1,5 RE | [14 empty] | PP | 2
| VV |  | 77*1,15 "Přepočtené koeficientem množství |  | 88.55 | [12 empty] | VV | 2 | 2 | True | 1 | ROZPOCET
12 | K | 741122234 | Montáž kabelů měděných bez ukončení uložených volně nebo v liště plných kulatých (např. CYKY) počtu a průřezu žil 5x16 mm2 | m | 24 |  | 0 | CS ÚRS 2025 01 |  | základní |  | 0 | 0 | 0 | 0 | 0 | 16 | K | 2 |  |  |  | ROZPOCET | 0 | 0 | 0 | 0 | 0 | 1 | 0 | 16 | -1687457431
| PP |  | Montáž kabelů měděných bez ukončení uložených volně nebo v liště plných kulatých (např. CYKY) počtu a průřezu žil 5x16 mm2 | [14 empty] | PP | 2
| Online PSC |  | https://podminky.urs.cz/item/CS_URS_2025_01/741122234 | [14 empty] | Online PSC | 2
13 | M | 34111168 | kabel silový oheň retardující bezhalogenový bez funkční schopnosti při požáru třída reakce na oheň B2cas1d1a1 jádro Cu 0,6/1kV (1-CXKH-R B2) 5x16mm2 | m | 27.6 |  | 0 | CS ÚRS 2025 01 |  | základní |  | 0 | 0.00098 | 0.027048 | 0 | 0 | 32 | M | 2 |  |  |  | ROZPOCET | 0 | 0 | 0 | 0 | 0 | 1 | 0 | 16 | -1013175671
| PP |  | kabel silový oheň retardující bezhalogenový bez funkční schopnosti při požáru třída reakce na oheň B2cas1d1a1 jádro Cu 0,6/1kV (1-CXKH-R B2) 5x16mm2 | [14 empty] | PP | 2
| VV |  | 24*1,15 "Přepočtené koeficientem množství |  | 27.6 | [12 empty] | VV | 2 | 2 | True | 1 | ROZPOCET
14 | K | 741122235 | Montáž kabelů měděných bez ukončení uložených volně nebo v liště plných kulatých (např. CYKY) počtu a průřezu žil 5x25 až 35 mm2 | m | 20 |  | 0 | CS ÚRS 2025 01 |  | základní |  | 0 | 0 | 0 | 0 | 0 | 16 | K | 2 |  |  |  | ROZPOCET | 0 | 0 | 0 | 0 | 0 | 1 | 0 | 16 | 1765503747
| PP |  | Montáž kabelů měděných bez ukončení uložených volně nebo v liště plných kulatých (např. CYKY) počtu a průřezu žil 5x25 až 35 mm2 | [14 empty] | PP | 2
| Online PSC |  | https://podminky.urs.cz/item/CS_URS_2025_01/741122235 | [14 empty] | Online PSC | 2
15 | M | 34111170 | kabel silový oheň retardující bezhalogenový bez funkční schopnosti při požáru třída reakce na oheň B2cas1d1a1 jádro Cu 0,6/1kV (1-CXKH-R B2) 5x25mm2 | m | 23 |  | 0 | CS ÚRS 2025 01 |  | základní |  | 0 | 0.0016 | 0.0368 | 0 | 0 | 32 | M | 2 |  |  |  | ROZPOCET | 0 | 0 | 0 | 0 | 0 | 1 | 0 | 16 | 596868306
| PP |  | kabel silový oheň retardující bezhalogenový bez funkční schopnosti při požáru třída reakce na oheň B2cas1d1a1 jádro Cu 0,6/1kV (1-CXKH-R B2) 5x25mm2 | [14 empty] | PP | 2
| VV |  | 20*1,15 "Přepočtené koeficientem množství |  | 23 | [12 empty] | VV | 2 | 2 | True | 1 | ROZPOCET
16 | K | 741130001 | Ukončení vodičů izolovaných s označením a zapojením v rozváděči nebo na přístroji, průřezu žíly do 2,5 mm2 | kus | 30 |  | 0 | CS ÚRS 2025 01 |  | základní |  | 0 | 0 | 0 | 0 | 0 | 16 | K | 2 |  |  |  | ROZPOCET | 0 | 0 | 0 | 0 | 0 | 1 | 0 | 16 | 628782845
| PP |  | Ukončení vodičů izolovaných s označením a zapojením v rozváděči nebo na přístroji, průřezu žíly do 2,5 mm2 | [14 empty] | PP | 2
| Online PSC |  | https://podminky.urs.cz/item/CS_URS_2025_01/741130001 | [14 empty] | Online PSC | 2
17 | K | 741130007 | Ukončení vodičů izolovaných s označením a zapojením v rozváděči nebo na přístroji, průřezu žíly do 25 mm2 | kus | 30 |  | 0 | CS ÚRS 2025 01 |  | základní |  | 0 | 0 | 0 | 0 | 0 | 16 | K | 2 |  |  |  | ROZPOCET | 0 | 0 | 0 | 0 | 0 | 1 | 0 | 16 | -384142872
| PP |  | Ukončení vodičů izolovaných s označením a zapojením v rozváděči nebo na přístroji, průřezu žíly do 25 mm2 | [14 empty] | PP | 2
| Online PSC |  | https://podminky.urs.cz/item/CS_URS_2025_01/741130007 | [14 empty] | Online PSC | 2
18 | K | 741130420 | Montáž fotovoltaických kabelů nalisování konektoru na fotovoltaický kabel | kus | 216 |  | 0 | CS ÚRS 2025 01 |  | základní |  | 0 | 0 | 0 | 0 | 0 | 16 | K | 2 |  |  |  | ROZPOCET | 0 | 0 | 0 | 0 | 0 | 1 | 0 | 16 | -219769323
| PP |  | Montáž fotovoltaických kabelů nalisování konektoru na fotovoltaický kabel | [14 empty] | PP | 2
| Online PSC |  | https://podminky.urs.cz/item/CS_URS_2025_01/741130420 | [14 empty] | Online PSC | 2
19 | M | 34111853 | konektor kabelový pár (samec-samice) pro fotovoltaiku | kus | 108 |  | 0 | CS ÚRS 2025 01 |  | základní |  | 0 | 1e-05 | 0.00108 | 0 | 0 | 32 | M | 2 |  |  |  | ROZPOCET | 0 | 0 | 0 | 0 | 0 | 1 | 0 | 16 | -1099000400
| PP |  | konektor kabelový pár (samec-samice) pro fotovoltaiku | [14 empty] | PP | 2
20 | K | 741210001 | Montáž rozvodnic oceloplechových nebo plastových bez zapojení vodičů běžných, hmotnosti do 20 kg | kus | 2 |  | 0 | CS ÚRS 2025 01 |  | základní |  | 0 | 0 | 0 | 0 | 0 | 16 | K | 2 |  |  |  | ROZPOCET | 0 | 0 | 0 | 0 | 0 | 1 | 0 | 16 | 1849517590
| PP |  | Montáž rozvodnic oceloplechových nebo plastových bez zapojení vodičů běžných, hmotnosti do 20 kg | [14 empty] | PP | 2
| Online PSC |  | https://podminky.urs.cz/item/CS_URS_2025_01/741210001 | [14 empty] | Online PSC | 2
21 | M | RMAT0001 | Rozvaděč R-DC1 materiál vč.montáže dle PD | kus | 1 |  | 0 |  |  | základní |  | 0 | 0 | 0 | 0 | 0 | 32 | M | 2 |  |  |  | ROZPOCET | 0 | 0 | 0 | 0 | 0 | 1 | 0 | 16 | 1447363583
| PP |  | Rozvaděč R-DC1 materiál vč.montáže dle PD | [14 empty] | PP | 2
22 | M | RMAT0002 | Rozvaděč R-CCA materiál vč. montáže dle PD | kus | 1 |  | 0 |  |  | základní |  | 0 | 0 | 0 | 0 | 0 | 32 | M | 2 |  |  |  | ROZPOCET | 0 | 0 | 0 | 0 | 0 | 1 | 0 | 16 | 1478799814
| PP |  | Rozvaděč R-CCA materiál vč. montáže dle PD | [14 empty] | PP | 2
23 | K | 741210003 | Montáž rozvodnic oceloplechových nebo plastových bez zapojení vodičů běžných, hmotnosti do 100 kg | kus | 1 |  | 0 | CS ÚRS 2025 01 |  | základní |  | 0 | 0 | 0 | 0 | 0 | 16 | K | 2 |  |  |  | ROZPOCET | 0 | 0 | 0 | 0 | 0 | 1 | 0 | 16 | -1023919337
| PP |  | Montáž rozvodnic oceloplechových nebo plastových bez zapojení vodičů běžných, hmotnosti do 100 kg | [14 empty] | PP | 2
| Online PSC |  | https://podminky.urs.cz/item/CS_URS_2025_01/741210003 | [14 empty] | Online PSC | 2
24 | M | RMAT0003 | Rozvaděč R-FVE.AC materiál vč.montáže dle PD | kus | 1 |  | 0 |  |  | základní |  | 0 | 0 | 0 | 0 | 0 | 32 | M | 2 |  |  |  | ROZPOCET | 0 | 0 | 0 | 0 | 0 | 1 | 0 | 16 | 1699564855
| PP |  | Rozvaděč R-FVE.AC materiál vč.montáže dle PD | [14 empty] | PP | 2
25 | K | 741311071 | Montáž spínačů speciálních se zapojením vodičů tlačítka nouzového zastavení/vypnutí TOTAL STOP přisazeného nebo nástěnného | kus | 3 |  | 0 | CS ÚRS 2025 01 |  | základní |  | 0 | 0 | 0 | 0 | 0 | 16 | K | 2 |  |  |  | ROZPOCET | 0 | 0 | 0 | 0 | 0 | 1 | 0 | 16 | -633184235
| PP |  | Montáž spínačů speciálních se zapojením vodičů tlačítka nouzového zastavení/vypnutí TOTAL STOP přisazeného nebo nástěnného | [14 empty] | PP | 2
| Online PSC |  | https://podminky.urs.cz/item/CS_URS_2025_01/741311071 | [14 empty] | Online PSC | 2
26 | M | 34532002 | ovládač nouzového zastavení s aretací 1V+1Z 3A 240V AC | kus | 3 |  | 0 | CS ÚRS 2025 01 |  | základní |  | 0 | 0.00017 | 0.00051 | 0 | 0 | 32 | M | 2 |  |  |  | ROZPOCET | 0 | 0 | 0 | 0 | 0 | 1 | 0 | 16 | -1563749852
| PP |  | ovládač nouzového zastavení s aretací 1V+1Z 3A 240V AC | [14 empty] | PP | 2
27 | K | 741320105 | Montáž jističů se zapojením vodičů jednopólových nn do 25 A ve skříni | kus | 1 |  | 0 | CS ÚRS 2025 01 |  | základní |  | 0 | 0 | 0 | 0 | 0 | 16 | K | 2 |  |  |  | ROZPOCET | 0 | 0 | 0 | 0 | 0 | 1 | 0 | 16 | -2112525580
| PP |  | Montáž jističů se zapojením vodičů jednopólových nn do 25 A ve skříni | [14 empty] | PP | 2
| Online PSC |  | https://podminky.urs.cz/item/CS_URS_2025_01/741320105 | [14 empty] | Online PSC | 2
28 | M | 35822105 | jistič 1-pólový 2 A vypínací charakteristika B vypínací schopnost 10 kA | kus | 1 |  | 0 | CS ÚRS 2025 01 |  | základní |  | 0 | 0.00016 | 0.00016 | 0 | 0 | 32 | M | 2 |  |  |  | ROZPOCET | 0 | 0 | 0 | 0 | 0 | 1 | 0 | 16 | -1229153117
| PP |  | jistič 1-pólový 2 A vypínací charakteristika B vypínací schopnost 10 kA | [14 empty] | PP | 2
29 | K | 741320165 | Montáž jističů se zapojením vodičů třípólových nn do 25 A ve skříni | kus | 1 |  | 0 | CS ÚRS 2025 01 |  | základní |  | 0 | 0 | 0 | 0 | 0 | 16 | K | 2 |  |  |  | ROZPOCET | 0 | 0 | 0 | 0 | 0 | 1 | 0 | 16 | 107838688
| PP |  | Montáž jističů se zapojením vodičů třípólových nn do 25 A ve skříni | [14 empty] | PP | 2
| Online PSC |  | https://podminky.urs.cz/item/CS_URS_2025_01/741320165 | [14 empty] | Online PSC | 2
30 | M | RMAT0007 | jistič třípólový 2A vypínací charakteristika B vypínací schopnost 10kA | kus | 1 |  | 0 |  |  | základní |  | 0 | 0 | 0 | 0 | 0 | 32 | M | 2 |  |  |  | ROZPOCET | 0 | 0 | 0 | 0 | 0 | 1 | 0 | 16 | 33626380
| PP |  | jistič třípólový 2A vypínací charakteristika B vypínací schopnost 10kA | [14 empty] | PP | 2
31 | K | 741420001 | Montáž hromosvodného vedení svodových drátů nebo lan s podpěrami, Ø do 10 mm | m | 4 |  | 0 | CS ÚRS 2025 01 |  | základní |  | 0 | 0 | 0 | 0 | 0 | 16 | K | 2 |  |  |  | ROZPOCET | 0 | 0 | 0 | 0 | 0 | 1 | 0 | 16 | 891355546
| PP |  | Montáž hromosvodného vedení svodových drátů nebo lan s podpěrami, Ø do 10 mm | [14 empty] | PP | 2
| Online PSC |  | https://podminky.urs.cz/item/CS_URS_2025_01/741420001 | [14 empty] | Online PSC | 2
32 | M | 35441077 | drát D 8mm AlMgSi | kg | 4 |  | 0 | CS ÚRS 2025 01 |  | základní |  | 0 | 0.001 | 0.004 | 0 | 0 | 32 | M | 2 |  |  |  | ROZPOCET | 0 | 0 | 0 | 0 | 0 | 1 | 0 | 16 | -1341361742
| PP |  | drát D 8mm AlMgSi | [14 empty] | PP | 2
33 | M | 10.046.762 | Podpěra PV 21d vedení na ploché střechy, kostka, materiál:plast, beton | kus | 100 |  | 0 |  |  | základní |  | 0 | 0 | 0 | 0 | 0 | 32 | M | 2 |  |  |  | ROZPOCET | 0 | 0 | 0 | 0 | 0 | 1 | 0 | 16 | 888256745
| PP |  | Podpěra PV 21d vedení na ploché střechy, kostka, materiál:plast, beton | [14 empty] | PP | 2
34 | K | 741420021 | Montáž hromosvodného vedení svorek se 2 šrouby | kus | 4 |  | 0 | CS ÚRS 2025 01 |  | základní |  | 0 | 0 | 0 | 0 | 0 | 16 | K | 2 |  |  |  | ROZPOCET | 0 | 0 | 0 | 0 | 0 | 1 | 0 | 16 | 29009816
| PP |  | Montáž hromosvodného vedení svorek se 2 šrouby | [14 empty] | PP | 2
| Online PSC |  | https://podminky.urs.cz/item/CS_URS_2025_01/741420021 | [14 empty] | Online PSC | 2
35 | M | 1141349 | PARALELNI SVORKA NEREZ PRO 7-10MM 306029 | kus | 4 |  | 0 |  |  | základní |  | 0 | 0.00013 | 0.00052 | 0 | 0 | 32 | M | 2 |  |  |  | ROZPOCET | 0 | 0 | 0 | 0 | 0 | 1 | 0 | 16 | -1750515919
| PP |  | PARALELNI SVORKA NEREZ PRO 7-10MM 306029 | [14 empty] | PP | 2
36 | K | 741420121 | Montáž oddáleného vedení izolační tyče | kus | 4 |  | 0 | CS ÚRS 2025 01 |  | základní |  | 0 | 0 | 0 | 0 | 0 | 16 | K | 2 |  |  |  | ROZPOCET | 0 | 0 | 0 | 0 | 0 | 1 | 0 | 16 | 636262292
| PP |  | Montáž oddáleného vedení izolační tyče | [14 empty] | PP | 2
| Online PSC |  | https://podminky.urs.cz/item/CS_URS_2025_01/741420121 | [14 empty] | Online PSC | 2
37 | M | 1223383 | Patka pro oddálené vedení s betonovou patkou a držákem výšky 25 cm | kus | 4 |  | 0 |  |  | základní |  | 0 | 0.00508 | 0.02032 | 0 | 0 | 32 | M | 2 |  |  |  | ROZPOCET | 0 | 0 | 0 | 0 | 0 | 1 | 0 | 16 | 737007738
| PP |  | Patka pro oddálené vedení s betonovou patkou a držákem výšky 25 cm | [14 empty] | PP | 2
38 | K | 741450002 | Montáž prvků pro vyrovnání potenciálu svorkovnice ekvipotenciálního pospojení | kus | 2 |  | 0 | CS ÚRS 2025 01 |  | základní |  | 0 | 0 | 0 | 0 | 0 | 16 | K | 2 |  |  |  | ROZPOCET | 0 | 0 | 0 | 0 | 0 | 1 | 0 | 16 | 1415197116
| PP |  | Montáž prvků pro vyrovnání potenciálu svorkovnice ekvipotenciálního pospojení | [14 empty] | PP | 2
| Online PSC |  | https://podminky.urs.cz/item/CS_URS_2025_01/741450002 | [14 empty] | Online PSC | 2
39 | M | 34565002 | svorkovnice ekvipotenciální 200x65mm | kus | 2 |  | 0 | CS ÚRS 2025 01 |  | základní |  | 0 | 0.0001 | 0.0002 | 0 | 0 | 32 | M | 2 |  |  |  | ROZPOCET | 0 | 0 | 0 | 0 | 0 | 1 | 0 | 16 | 1180470559
| PP |  | svorkovnice ekvipotenciální 200x65mm | [14 empty] | PP | 2
40 | K | 741711011 | Montáž nosné konstrukce fotovoltaických panelů umístěné na ploché střeše | kus | 108 |  | 0 | CS ÚRS 2025 01 |  | základní |  | 0 | 0 | 0 | 0 | 0 | 16 | K | 2 |  |  |  | ROZPOCET | 0 | 0 | 0 | 0 | 0 | 1 | 0 | 16 | -319819431
| PP |  | Montáž nosné konstrukce fotovoltaických panelů umístěné na ploché střeše | [14 empty] | PP | 2
| Online PSC |  | https://podminky.urs.cz/item/CS_URS_2025_01/741711011 | [14 empty] | Online PSC | 2
41 | M | 42412504 | konstrukce nosná pro fotovoltaické panely na ploché střechy, set pro 2 panely | sada | 54 |  | 0 | CS ÚRS 2025 01 |  | základní |  | 0 | 0.014 | 0.756 | 0 | 0 | 32 | M | 2 |  |  |  | ROZPOCET | 0 | 0 | 0 | 0 | 0 | 1 | 0 | 16 | 1295918514
| PP |  | konstrukce nosná pro fotovoltaické panely na ploché střechy, set pro 2 panely | [14 empty] | PP | 2
42 | M | RMAT0004 | betonové zátěžové bloky pod fotovoltaiku 40x40x4, 15kg | kus | 216 |  | 0 |  |  | základní |  | 0 | 0 | 0 | 0 | 0 | 32 | M | 2 |  |  |  | ROZPOCET | 0 | 0 | 0 | 0 | 0 | 1 | 0 | 16 | 418389638
| PP |  | betonové zátěžové bloky pod fotovoltaiku 40x40x4, 15kg | [14 empty] | PP | 2
43 | K | 741721211 | Montáž fotovoltaických panelů výkonu přes 300 Wp, umístěných na ploché střeše krystalických | kus | 108 |  | 0 | CS ÚRS 2025 01 |  | základní |  | 0 | 0 | 0 | 0 | 0 | 16 | K | 2 |  |  |  | ROZPOCET | 0 | 0 | 0 | 0 | 0 | 1 | 0 | 16 | -1670673149
| PP |  | Montáž fotovoltaických panelů výkonu přes 300 Wp, umístěných na ploché střeše krystalických | [14 empty] | PP | 2
| Online PSC |  | https://podminky.urs.cz/item/CS_URS_2025_01/741721211 | [14 empty] | Online PSC | 2
44 | M | RMAT0005 | panel fotovoltaický monokrystalický- 460 Wp | kus | 108 |  | 0 |  |  | základní |  | 0 | 0 | 0 | 0 | 0 | 32 | M | 2 |  |  |  | ROZPOCET | 0 | 0 | 0 | 0 | 0 | 1 | 0 | 16 | 330117292
| PP |  | panel fotovoltaický monokrystalický- 460 Wp | [14 empty] | PP | 2
45 | K | 741730036 | Montáž střídače napětí DC/AC fotovoltaických systémů včetně osazení a připojení hybridního DC/AC třífázového, maximální výstupní výkon přes 10 000 W | kus | 2 |  | 0 | CS ÚRS 2025 01 |  | základní |  | 0 | 0 | 0 | 0 | 0 | 16 | K | 2 |  |  |  | ROZPOCET | 0 | 0 | 0 | 0 | 0 | 1 | 0 | 16 | -1847756871
| PP |  | Montáž střídače napětí DC/AC fotovoltaických systémů včetně osazení a připojení hybridního DC/AC třífázového, maximální výstupní výkon přes 10 000 W | [14 empty] | PP | 2
| Online PSC |  | https://podminky.urs.cz/item/CS_URS_2025_01/741730036 | [14 empty] | Online PSC | 2
46 | M | RMAT0006 | Hybridní střídač 25 kW/AC, 37,5 kW/DC | kus | 2 |  | 0 |  |  | základní |  | 0 | 0 | 0 | 0 | 0 | 32 | M | 2 |  |  |  | ROZPOCET | 0 | 0 | 0 | 0 | 0 | 1 | 0 | 16 | 1607382402
| PP |  | Hybridní střídač 25 kW/AC, 37,5 kW/DC | [14 empty] | PP | 2
47 | K | 741732063 | Montáž stejnosměrného měniče napětí DC/DC fotovoltaických systémů výkonového optimizéru, výstupní výkon přes 650 W | kus | 111 |  | 0 | CS ÚRS 2025 01 |  | základní |  | 0 | 0 | 0 | 0 | 0 | 16 | K | 2 |  |  |  | ROZPOCET | 0 | 0 | 0 | 0 | 0 | 1 | 0 | 16 | 1199915879
| PP |  | Montáž stejnosměrného měniče napětí DC/DC fotovoltaických systémů výkonového optimizéru, výstupní výkon přes 650 W | [14 empty] | PP | 2
| Online PSC |  | https://podminky.urs.cz/item/CS_URS_2025_01/741732063 | [14 empty] | Online PSC | 2
48 | M | RMAT0017 | výkonový optimalizátor 700W | kus | 108 |  | 0 |  |  | základní |  | 0 | 0 | 0 | 0 | 0 | 32 | M | 2 |  |  |  | ROZPOCET | 0 | 0 | 0 | 0 | 0 | 1 | 0 | 16 | 1330622668
| PP |  | výkonový optimalizátor 700W | [14 empty] | PP | 2
49 | M | RMAT0018 | TAP - přístupový bod párování CCA a TS4-A-O | kus | 2 |  | 0 |  |  | základní |  | 0 | 0 | 0 | 0 | 0 | 32 | M | 2 |  |  |  | ROZPOCET | 0 | 0 | 0 | 0 | 0 | 1 | 0 | 16 | 582286411
| PP |  | TAP - přístupový bod párování CCA a TS4-A-O | [14 empty] | PP | 2
50 | M | RMAT0019 | dataloger Tigo CCA Kit+TAP+zdroj | kus | 1 |  | 0 |  |  | základní |  | 0 | 0 | 0 | 0 | 0 | 32 | M | 2 |  |  |  | ROZPOCET | 0 | 0 | 0 | 0 | 0 | 1 | 0 | 16 | 1426185012
| PP |  | dataloger Tigo CCA Kit+TAP+zdroj | [14 empty] | PP | 2
51 | K | 741751117 | Montáž akumulátorových baterií pro fotovoltaické systémy lithiových s pracovním napětím 48 V, kapacity přes 150 do 200 Ah | kus | 2 |  | 0 | CS ÚRS 2025 01 |  | základní |  | 0 | 0 | 0 | 0 | 0 | 16 | K | 2 |  |  |  | ROZPOCET | 0 | 0 | 0 | 0 | 0 | 1 | 0 | 16 | -153965041
| PP |  | Montáž akumulátorových baterií pro fotovoltaické systémy lithiových s pracovním napětím 48 V, kapacity přes 150 do 200 Ah | [14 empty] | PP | 2
| Online PSC |  | https://podminky.urs.cz/item/CS_URS_2025_01/741751117 | [14 empty] | Online PSC | 2
52 | M | RMAT0020 | baterie 5 kWh | kus | 8 |  | 0 |  |  | základní |  | 0 | 0 | 0 | 0 | 0 | 32 | M | 2 |  |  |  | ROZPOCET | 0 | 0 | 0 | 0 | 0 | 1 | 0 | 16 | 1582477011
| PP |  | baterie 5 kWh | [14 empty] | PP | 2
53 | M | RMAT0021 | BMS | kus | 2 |  | 0 |  |  | základní |  | 0 | 0 | 0 | 0 | 0 | 32 | M | 2 |  |  |  | ROZPOCET | 0 | 0 | 0 | 0 | 0 | 1 | 0 | 16 | 1370645951
| PP |  | BMS | [14 empty] | PP | 2
54 | M | RMAT0022 | základna baterie (podstavec na podlahu) | kus | 2 |  | 0 |  |  | základní |  | 0 | 0 | 0 | 0 | 0 | 32 | M | 2 |  |  |  | ROZPOCET | 0 | 0 | 0 | 0 | 0 | 1 | 0 | 16 | 361508348
| PP |  | základna baterie (podstavec na podlahu) | [14 empty] | PP | 2
55 | K | 741761081 | Montáž monitorovacího zařízení fotovoltaických systémů instalace SW licence | kus | 1 |  | 0 | CS ÚRS 2025 01 |  | základní |  | 0 | 0 | 0 | 0 | 0 | 16 | K | 2 |  |  |  | ROZPOCET | 0 | 0 | 0 | 0 | 0 | 1 | 0 | 16 | -1795983142
| PP |  | Montáž monitorovacího zařízení fotovoltaických systémů instalace SW licence | [14 empty] | PP | 2
| Online PSC |  | https://podminky.urs.cz/item/CS_URS_2025_01/741761081 | [14 empty] | Online PSC | 2
56 | M | 40561098 | licence pro roční provoz Internetového portálu pro 1 zařízení (střídač, měřidlo) | kus | 1 |  | 0 | CS ÚRS 2025 01 |  | základní |  | 0 | 0 | 0 | 0 | 0 | 32 | M | 2 |  |  |  | ROZPOCET | 0 | 0 | 0 | 0 | 0 | 1 | 0 | 16 | 825852952
| PP |  | licence pro roční provoz Internetového portálu pro 1 zařízení (střídač, měřidlo) | [14 empty] | PP | 2
57 | K | 741791011 | Montáž ostatních zařízení a příslušenství fotovoltaických systémů síťového analyzátoru | kus | 1 |  | 0 | CS ÚRS 2025 01 |  | základní |  | 0 | 0 | 0 | 0 | 0 | 16 | K | 2 |  |  |  | ROZPOCET | 0 | 0 | 0 | 0 | 0 | 1 | 0 | 16 | 2005241820
| PP |  | Montáž ostatních zařízení a příslušenství fotovoltaických systémů síťového analyzátoru | [14 empty] | PP | 2
| Online PSC |  | https://podminky.urs.cz/item/CS_URS_2025_01/741791011 | [14 empty] | Online PSC | 2
58 | M | RMAT0008 | Smart Meter + 3x CT 100A/40mA + zdroj | kus | 1 |  | 0 |  |  | základní |  | 0 | 0 | 0 | 0 | 0 | 32 | M | 2 |  |  |  | ROZPOCET | 0 | 0 | 0 | 0 | 0 | 1 | 0 | 16 | 159378289
| PP |  | Smart Meter + 3x CT 100A/40mA + zdroj | [14 empty] | PP | 2
59 | K | 741810003 | Zkoušky a prohlídky elektrických rozvodů a zařízení celková prohlídka a vyhotovení revizní zprávy pro objem montážních prací přes 500 do 1000 tis. Kč | kus | 1 |  | 0 | CS ÚRS 2025 01 |  | základní |  | 0 | 0 | 0 | 0 | 0 | 16 | K | 2 |  |  |  | ROZPOCET | 0 | 0 | 0 | 0 | 0 | 1 | 0 | 16 | -674653121
| PP |  | Zkoušky a prohlídky elektrických rozvodů a zařízení celková prohlídka a vyhotovení revizní zprávy pro objem montážních prací přes 500 do 1000 tis. Kč | [14 empty] | PP | 2
| Online PSC |  | https://podminky.urs.cz/item/CS_URS_2025_01/741810003 | [14 empty] | Online PSC | 2
60 | K | 741810011 | Zkoušky a prohlídky elektrických rozvodů a zařízení celková prohlídka a vyhotovení revizní zprávy pro objem montážních prací Příplatek k ceně 0003 za každých dalších i započatých 500 tis. Kč přes 1000 tis. Kč | kus | 2 |  | 0 | CS ÚRS 2025 01 |  | základní |  | 0 | 0 | 0 | 0 | 0 | 16 | K | 2 |  |  |  | ROZPOCET | 0 | 0 | 0 | 0 | 0 | 1 | 0 | 16 | 1105666658
| PP |  | Zkoušky a prohlídky elektrických rozvodů a zařízení celková prohlídka a vyhotovení revizní zprávy pro objem montážních prací Příplatek k ceně 0003 za každých dalších i započatých 500 tis. Kč přes 1000 tis. Kč | [14 empty] | PP | 2
| Online PSC |  | https://podminky.urs.cz/item/CS_URS_2025_01/741810011 | [14 empty] | Online PSC | 2
61 | K | 741910412 | Montáž žlabů bez stojiny a výložníků kovových s podpěrkami a příslušenstvím bez víka, šířky do 100 mm | m | 76 |  | 0 | CS ÚRS 2025 01 |  | základní |  | 0 | 0 | 0 | 0 | 0 | 16 | K | 2 |  |  |  | ROZPOCET | 0 | 0 | 0 | 0 | 0 | 1 | 0 | 16 | 1071879166
| PP |  | Montáž žlabů bez stojiny a výložníků kovových s podpěrkami a příslušenstvím bez víka, šířky do 100 mm | [14 empty] | PP | 2
| Online PSC |  | https://podminky.urs.cz/item/CS_URS_2025_01/741910412 | [14 empty] | Online PSC | 2
62 | M | 1652674 | DRATENY ZLAB+SPOJKA DZI 60X60 BEZN 3M | m | 12 |  | 0 |  |  | základní |  | 0 | 0.00075 | 0.009 | 0 | 0 | 32 | M | 2 |  |  |  | ROZPOCET | 0 | 0 | 0 | 0 | 0 | 1 | 0 | 16 | -547208176
| PP |  | DRATENY ZLAB+SPOJKA DZI 60X60 BEZN 3M | [14 empty] | PP | 2
63 | M | 2016761 | ZAVES DZZ_VS | kus | 18 |  | 0 |  |  | základní |  | 0 | 4e-05 | 0.00072 | 0 | 0 | 32 | M | 2 |  |  |  | ROZPOCET | 0 | 0 | 0 | 0 | 0 | 1 | 0 | 16 | 1321121997
| PP |  | ZAVES DZZ_VS | [14 empty] | PP | 2
64 | M | 1197030 | SROUB UPEVNOVACI NEREZ INOXDZSU/B BX | kus | 36 |  | 0 |  |  | základní |  | 0 | 2e-05 | 0.00072 | 0 | 0 | 32 | M | 2 |  |  |  | ROZPOCET | 0 | 0 | 0 | 0 | 0 | 1 | 0 | 16 | -307161924
| PP |  | SROUB UPEVNOVACI NEREZ INOXDZSU/B BX | [14 empty] | PP | 2
65 | M | RMAT0010 | kabelový žlab neděrovaný, HL KGI 60.100.060 60x100x, nerez, vč. upevňovacího a spojovacího materiálu | m | 64 |  | 0 |  |  | základní |  | 0 | 0 | 0 | 0 | 0 | 32 | M | 2 |  |  |  | ROZPOCET | 0 | 0 | 0 | 0 | 0 | 1 | 0 | 16 | -96521915
| PP |  | kabelový žlab neděrovaný, HL KGI 60.100.060 60x100x, nerez, vč. upevňovacího a spojovacího materiálu | [14 empty] | PP | 2
66 | M | RMAT0011 | Koncový díl HL E60.100 | kus | 5 |  | 0 |  |  | základní |  | 0 | 0 | 0 | 0 | 0 | 32 | M | 2 |  |  |  | ROZPOCET | 0 | 0 | 0 | 0 | 0 | 1 | 0 | 16 | -454351093
| PP |  | Koncový díl HL E60.100 | [14 empty] | PP | 2
67 | M | RMAT0012 | Oblouk horizontální HL B90-60 | kus | 3 |  | 0 |  |  | základní |  | 0 | 0 | 0 | 0 | 0 | 32 | M | 2 |  |  |  | ROZPOCET | 0 | 0 | 0 | 0 | 0 | 1 | 0 | 16 | 86148520
| PP |  | Oblouk horizontální HL B90-60 | [14 empty] | PP | 2
68 | M | RMAT0013 | Oblouk vnější HL VB90-60 | kus | 1 |  | 0 |  |  | základní |  | 0 | 0 | 0 | 0 | 0 | 32 | M | 2 |  |  |  | ROZPOCET | 0 | 0 | 0 | 0 | 0 | 1 | 0 | 16 | -221616266
| PP |  | Oblouk vnější HL VB90-60 | [14 empty] | PP | 2
69 | M | RMAT0014 | Spona víka samodržmá HL NDCL 60 | kus | 96 |  | 0 |  |  | základní |  | 0 | 0 | 0 | 0 | 0 | 32 | M | 2 |  |  |  | ROZPOCET | 0 | 0 | 0 | 0 | 0 | 1 | 0 | 16 | 1774398517
| PP |  | Spona víka samodržmá HL NDCL 60 | [14 empty] | PP | 2
70 | M | RMAT0015 | Odbočení HL AS60,100 | kus | 4 |  | 0 |  |  | základní |  | 0 | 0 | 0 | 0 | 0 | 32 | M | 2 |  |  |  | ROZPOCET | 0 | 0 | 0 | 0 | 0 | 1 | 0 | 16 | 438375002
| PP |  | Odbočení HL AS60,100 | [14 empty] | PP | 2
71 | K | 741910421 | Montáž žlabů bez stojiny a výložníků kovových s podpěrkami a příslušenstvím uzavření víkem | m | 64 |  | 0 | CS ÚRS 2025 01 |  | základní |  | 0 | 0 | 0 | 0 | 0 | 16 | K | 2 |  |  |  | ROZPOCET | 0 | 0 | 0 | 0 | 0 | 1 | 0 | 16 | 55179077
| PP |  | Montáž žlabů bez stojiny a výložníků kovových s podpěrkami a příslušenstvím uzavření víkem | [14 empty] | PP | 2
| Online PSC |  | https://podminky.urs.cz/item/CS_URS_2025_01/741910421 | [14 empty] | Online PSC | 2
72 | M | RMAT0016 | víko pro HL KGI 60.100.060 60x100x, nerez | m | 64 |  | 0 |  |  | základní |  | 0 | 0 | 0 | 0 | 0 | 32 | M | 2 |  |  |  | ROZPOCET | 0 | 0 | 0 | 0 | 0 | 1 | 0 | 16 | 15862860
| PP |  | víko pro HL KGI 60.100.060 60x100x, nerez | [14 empty] | PP | 2
73 | K | 741920372 | Protipožární ucpávky svazků kabelů prostup stěnou tloušťky 150 mm pěnou, požární odolnost EI 60 při 30% zaplnění prostupu kabely průměr prostupu 120 mm | kus | 4 |  | 0 | CS ÚRS 2025 01 |  | základní |  | 0 | 0.00017 | 0.00068 | 0 | 0 | 16 | K | 2 |  |  |  | ROZPOCET | 0 | 0 | 0 | 0 | 0 | 1 | 0 | 16 | -2037941007
| PP |  | Protipožární ucpávky svazků kabelů prostup stěnou tloušťky 150 mm pěnou, požární odolnost EI 60 při 30% zaplnění prostupu kabely průměr prostupu 120 mm | [14 empty] | PP | 2
| Online PSC |  | https://podminky.urs.cz/item/CS_URS_2025_01/741920372 | [14 empty] | Online PSC | 2
74 | K | 741920422 | Protipožární ucpávky svazků kabelů prostup stropem tloušťky 150 mm pěnou, požární odolnost EI 60 při 30% zaplnění prostupu kabely průměr prostupu 120 mm | kus | 2 |  | 0 | CS ÚRS 2025 01 |  | základní |  | 0 | 0.00017 | 0.00034 | 0 | 0 | 16 | K | 2 |  |  |  | ROZPOCET | 0 | 0 | 0 | 0 | 0 | 1 | 0 | 16 | 1276359789
| PP |  | Protipožární ucpávky svazků kabelů prostup stropem tloušťky 150 mm pěnou, požární odolnost EI 60 při 30% zaplnění prostupu kabely průměr prostupu 120 mm | [14 empty] | PP | 2
| Online PSC |  | https://podminky.urs.cz/item/CS_URS_2025_01/741920422 | [14 empty] | Online PSC | 2
75 | K | 998741102 | Přesun hmot pro silnoproud stanovený z hmotnosti přesunovaného materiálu vodorovná dopravní vzdálenost do 50 m základní v objektech výšky přes 6 do 12 m | t | 1.472 |  | 0 | CS ÚRS 2025 01 |  | základní |  | 0 | 0 | 0 | 0 | 0 | 16 | K | 2 |  |  |  | ROZPOCET | 0 | 0 | 0 | 0 | 0 | 1 | 0 | 16 | 445440709
| PP |  | Přesun hmot pro silnoproud stanovený z hmotnosti přesunovaného materiálu vodorovná dopravní vzdálenost do 50 m základní v objektech výšky přes 6 do 12 m | [14 empty] | PP | 2
| Online PSC |  | https://podminky.urs.cz/item/CS_URS_2025_01/998741102 | [14 empty] | Online PSC | 2
76 | K | Pomocmat | Pomocný materiál | kpl | 1 |  | 0 |  |  | základní |  | 0 | 0 | 0 | 0 | 0 | 16 | K | 2 |  |  |  | ROZPOCET | 0 | 0 | 0 | 0 | 0 | 1 | 0 | 16 | -1099002469
| PP |  | Pomocný materiál | [14 empty] | PP | 2
| D | 742 | Elektroinstalace - slaboproud |  |  |  | 0 |  |  |  |  | 0 |  | 0.00816 |  | 0 | 2 | D | 1 |  |  |  | ROZPOCET | [6 empty] | 0
77 | K | 742124002 | Montáž kabelů datových FTP, UTP, STP pro vnitřní rozvody do trubky | m | 170 |  | 0 | CS ÚRS 2025 01 |  | základní |  | 0 | 0 | 0 | 0 | 0 | 16 | K | 2 |  |  |  | ROZPOCET | 0 | 0 | 0 | 0 | 0 | 1 | 0 | 16 | -134304732
| PP |  | Montáž kabelů datových FTP, UTP, STP pro vnitřní rozvody do trubky | [14 empty] | PP | 2
| Online PSC |  | https://podminky.urs.cz/item/CS_URS_2025_01/742124002 | [14 empty] | Online PSC | 2
78 | M | 34121263 | kabel datový jádro Cu plné plášť PVC (U/UTP) kategorie 6 | m | 204 |  | 0 | CS ÚRS 2025 01 |  | základní |  | 0 | 4e-05 | 0.00816 | 0 | 0 | 32 | M | 2 |  |  |  | ROZPOCET | 0 | 0 | 0 | 0 | 0 | 1 | 0 | 16 | 465356939
| PP |  | kabel datový jádro Cu plné plášť PVC (U/UTP) kategorie 6 | [14 empty] | PP | 2
| VV |  | 170*1,2 "Přepočtené koeficientem množství |  | 204 | [12 empty] | VV | 2 | 2 | True | 1 | ROZPOCET

## 001900 - Vedlejší rozpočt...
{33b0142f-cf0c-4c37-bf19-7a0cfbb460a3}
2
| KRYCÍ LIST SOUPISU PRACÍ | [7 empty] | v --- níže se nacházejí doplnkové a pomocné údaje k sestavám --- v | [8 empty] | False
Stavba:
Rekonstrukce budovy MM Habartov
Objekt:
001 - Uznatelné náklady
Soupis:
001900 - Vedlejší rozpočtové náklady
| KSO: |  |  |  |  | CC-CZ:
| Místo: |  |  |  |  | Datum: | 25. 5. 2025
| Zadavatel: |  |  |  |  | IČ: | 00259314
|  | Město Habartov,Náměstí Přátelství 112,Habartov |  |  |  | DIČ: | CZ00259314
| Uchazeč: |  |  |  |  | IČ: | Vyplň údaj
|  | Vyplň údaj |  |  |  | DIČ: | Vyplň údaj
| Projektant: |  |  |  |  | IČ:
|  | Ing.Šárka Dubská |  |  |  | DIČ:
| Zpracovatel: |  |  |  |  | IČ:
DIČ:
Poznámka:
| Cena bez DPH | [5 empty] | 0
|  |  | Základ daně |  |  | Sazba daně | Výše daně
| DPH | základní | 0 |  |  | 21% | 0
|  | snížená | 0 |  |  | 12% | 0
|  | zákl. přenesená | 0 |  |  | 21% | 0
|  | sníž. přenesená | 0 |  |  | 12% | 0
|  | nulová | 0 |  |  | 0% | 0
| Cena s DPH |  |  | v | CZK |  | 0
| Projektant |  |  | Zpracovatel
| Datum a podpis: |  | Razítko | Datum a podpis: |  |  | Razítko
| Objednavatel |  |  | Uchazeč
| Datum a podpis: |  | Razítko | Datum a podpis: |  |  | Razítko
REKAPITULACE ČLENĚNÍ SOUPISU PRACÍ
Stavba:
Rekonstrukce budovy MM Habartov
Objekt:
001 - Uznatelné náklady
Soupis:
001900 - Vedlejší rozpočtové náklady
Místo: | [5 empty] | Datum: | 25. 5. 2025
Zadavatel: |  |  | Město Habartov,Náměstí Přátelství 112,Habartov |  |  | Projektant: | Ing.Šárka Dubská
Uchazeč: |  |  | Vyplň údaj |  |  | Zpracovatel:
Kód dílu - Popis | [6 empty] | Cena celkem [CZK]
Náklady ze soupisu prací | [6 empty] | 0 | [11 empty] | -1
| VRN - Vedlejší rozpočtové náklady | [5 empty] | 0
| VRN1 - Průzkumné, zeměměřičské a projektové práce | [5 empty] | 0
| VRN2 - Příprava staveniště | [5 empty] | 0
| VRN3 - Zařízení staveniště | [5 empty] | 0
| VRN4 - Inženýrská činnost | [5 empty] | 0
| VRN7 - Provozní vlivy | [5 empty] | 0
| VRN9 - Ostatní náklady | [5 empty] | 0
SOUPIS PRACÍ
Stavba:
Rekonstrukce budovy MM Habartov
Objekt:
001 - Uznatelné náklady
Soupis:
001900 - Vedlejší rozpočtové náklady
Místo: | [5 empty] | Datum: | 25. 5. 2025
Zadavatel: |  |  | Město Habartov,Náměstí Přátelství 112,Habartov |  |  | Projektant: | Ing.Šárka Dubská
Uchazeč: |  |  | Vyplň údaj |  |  | Zpracovatel:
PČ | Typ | Kód | Popis | MJ | Množství | J.cena [CZK] | Cena celkem [CZK] | Cenová soustava |  | DPH | J. Nh [h] | Nh celkem [h] | J. hmotnost [t] | Hmotnost celkem [t] | J. suť [t] | Suť Celkem [t]
Náklady soupisu celkem | [6 empty] | 0 |  |  |  |  | 0 |  | 0 |  | 0 |  | D | -1 | [7 empty] | 0
| D | VRN | Vedlejší rozpočtové náklady |  |  |  | 0 |  |  |  |  | 0 |  | 0 |  | 0 | 5 | D | 0 | ROZPOCET | [6 empty] | 0
| D | VRN1 | Průzkumné, zeměměřičské a projektové práce |  |  |  | 0 |  |  |  |  | 0 |  | 0 |  | 0 | 5 | D | 1 | ROZPOCET | [6 empty] | 0
1 | K | 012203000 | Zeměměřičské práce před výstavbou | ks | 0.8 |  | 0 | CS ÚRS 2025 01 |  | základní |  | 0 | 0 | 0 | 0 | 0 | 1024 | K | 2 | ROZPOCET | 0 | 0 | 0 | 0 | 0 | 1 | 0 | 1024 | -2114824133
| PP |  | Zeměměřičské práce před výstavbou | [14 empty] | PP | 2
| Online PSC |  | https://podminky.urs.cz/item/CS_URS_2025_01/012203000 | [14 empty] | Online PSC | 2
2 | K | 012303000 | Zeměměřičské práce při provádění stavby | ks | 0.8 |  | 0 | CS ÚRS 2025 01 |  | základní |  | 0 | 0 | 0 | 0 | 0 | 1024 | K | 2 | ROZPOCET | 0 | 0 | 0 | 0 | 0 | 1 | 0 | 1024 | -638081689
| PP |  | Zeměměřičské práce při provádění stavby | [14 empty] | PP | 2
| Online PSC |  | https://podminky.urs.cz/item/CS_URS_2025_01/012303000 | [14 empty] | Online PSC | 2
3 | K | 012403000 | Zeměměřičské práce po výstavbě | ks | 0.8 |  | 0 | CS ÚRS 2025 01 |  | základní |  | 0 | 0 | 0 | 0 | 0 | 1024 | K | 2 | ROZPOCET | 0 | 0 | 0 | 0 | 0 | 1 | 0 | 1024 | -1225942090
| PP |  | Zeměměřičské práce po výstavbě | [14 empty] | PP | 2
| Online PSC |  | https://podminky.urs.cz/item/CS_URS_2025_01/012403000 | [14 empty] | Online PSC | 2
4 | K | 013244000 | Dokumentace pro provádění stavby | ks | 0.8 |  | 0 | CS ÚRS 2025 01 |  | základní |  | 0 | 0 | 0 | 0 | 0 | 1024 | K | 2 | ROZPOCET | 0 | 0 | 0 | 0 | 0 | 1 | 0 | 1024 | -735763208
| PP |  | Dokumentace pro provádění stavby | [14 empty] | PP | 2
| Online PSC |  | https://podminky.urs.cz/item/CS_URS_2025_01/013244000 | [14 empty] | Online PSC | 2
| P |  | Poznámka k položce: prováděcí dokumentace dílčích částí stavby | [14 empty] | P | 2
| D | VRN2 | Příprava staveniště |  |  |  | 0 |  |  |  |  | 0 |  | 0 |  | 0 | 5 | D | 1 | ROZPOCET | [6 empty] | 0
5 | K | 023002000 | Odstranění materiálů a konstrukcí | ks | 0.8 |  | 0 | CS ÚRS 2025 01 |  | základní |  | 0 | 0 | 0 | 0 | 0 | 1024 | K | 2 | ROZPOCET | 0 | 0 | 0 | 0 | 0 | 1 | 0 | 1024 | 1894299687
| PP |  | Odstranění materiálů a konstrukcí | [14 empty] | PP | 2
| Online PSC |  | https://podminky.urs.cz/item/CS_URS_2025_01/023002000 | [14 empty] | Online PSC | 2
| P |  | Poznámka k položce: Odstrojení objektu Demontáže drobných konstrukcí na fasádě | [14 empty] | P | 2
| D | VRN3 | Zařízení staveniště |  |  |  | 0 |  |  |  |  | 0 |  | 0 |  | 0 | 5 | D | 1 | ROZPOCET | [6 empty] | 0
6 | K | 032002000 | Vybavení staveniště | ks | 0.8 |  | 0 | CS ÚRS 2025 01 |  | základní |  | 0 | 0 | 0 | 0 | 0 | 1024 | K | 2 | ROZPOCET | 0 | 0 | 0 | 0 | 0 | 1 | 0 | 1024 | 299031455
| PP |  | Vybavení staveniště | [14 empty] | PP | 2
| Online PSC |  | https://podminky.urs.cz/item/CS_URS_2025_01/032002000 | [14 empty] | Online PSC | 2
7 | K | 033103000 | Připojení energií pro zařízení staveniště | ks | 0.8 |  | 0 | CS ÚRS 2025 01 |  | základní |  | 0 | 0 | 0 | 0 | 0 | 1024 | K | 2 | ROZPOCET | 0 | 0 | 0 | 0 | 0 | 1 | 0 | 1024 | 702141201
| PP |  | Připojení energií pro zařízení staveniště | [14 empty] | PP | 2
| Online PSC |  | https://podminky.urs.cz/item/CS_URS_2025_01/033103000 | [14 empty] | Online PSC | 2
8 | K | 034103000 | Oplocení staveniště | ks | 0.8 |  | 0 | CS ÚRS 2025 01 |  | základní |  | 0 | 0 | 0 | 0 | 0 | 1024 | K | 2 | ROZPOCET | 0 | 0 | 0 | 0 | 0 | 1 | 0 | 1024 | -266364886
| PP |  | Oplocení staveniště | [14 empty] | PP | 2
| Online PSC |  | https://podminky.urs.cz/item/CS_URS_2025_01/034103000 | [14 empty] | Online PSC | 2
9 | K | 034503000 | Informační tabule na staveništi | ks | 0.8 |  | 0 | CS ÚRS 2025 01 |  | základní |  | 0 | 0 | 0 | 0 | 0 | 1024 | K | 2 | ROZPOCET | 0 | 0 | 0 | 0 | 0 | 1 | 0 | 1024 | -1910654925
| PP |  | Informační tabule na staveništi | [14 empty] | PP | 2
| Online PSC |  | https://podminky.urs.cz/item/CS_URS_2025_01/034503000 | [14 empty] | Online PSC | 2
10 | K | 034703000 | Ochranné konstrukce | ks | 0.8 |  | 0 | CS ÚRS 2025 01 |  | základní |  | 0 | 0 | 0 | 0 | 0 | 1024 | K | 2 | ROZPOCET | 0 | 0 | 0 | 0 | 0 | 1 | 0 | 1024 | -1543176890
| PP |  | Ochranné konstrukce | [14 empty] | PP | 2
| Online PSC |  | https://podminky.urs.cz/item/CS_URS_2025_01/034703000 | [14 empty] | Online PSC | 2
11 | K | 039103000 | Rozebrání, bourání a odvoz zařízení staveniště | ks | 0.8 |  | 0 | CS ÚRS 2025 01 |  | základní |  | 0 | 0 | 0 | 0 | 0 | 1024 | K | 2 | ROZPOCET | 0 | 0 | 0 | 0 | 0 | 1 | 0 | 1024 | -555065564
| PP |  | Rozebrání, bourání a odvoz zařízení staveniště | [14 empty] | PP | 2
| Online PSC |  | https://podminky.urs.cz/item/CS_URS_2025_01/039103000 | [14 empty] | Online PSC | 2
12 | K | 039203000 | Úprava terénu po zrušení zařízení staveniště | ks | 0.8 |  | 0 | CS ÚRS 2025 01 |  | základní |  | 0 | 0 | 0 | 0 | 0 | 1024 | K | 2 | ROZPOCET | 0 | 0 | 0 | 0 | 0 | 1 | 0 | 1024 | 934268658
| PP |  | Úprava terénu po zrušení zařízení staveniště | [14 empty] | PP | 2
| Online PSC |  | https://podminky.urs.cz/item/CS_URS_2025_01/039203000 | [14 empty] | Online PSC | 2
| D | VRN4 | Inženýrská činnost |  |  |  | 0 |  |  |  |  | 0 |  | 0 |  | 0 | 5 | D | 1 | ROZPOCET | [6 empty] | 0
13 | K | 041414000 | Plán BOZP | ks | 0.8 |  | 0 | CS ÚRS 2025 01 |  | základní |  | 0 | 0 | 0 | 0 | 0 | 1024 | K | 2 | ROZPOCET | 0 | 0 | 0 | 0 | 0 | 1 | 0 | 1024 | 79599350
| PP |  | Plán BOZP | [14 empty] | PP | 2
| Online PSC |  | https://podminky.urs.cz/item/CS_URS_2025_01/041414000 | [14 empty] | Online PSC | 2
14 | K | 041424000 | Koordinátor BOZP | ks | 0.8 |  | 0 | CS ÚRS 2025 01 |  | základní |  | 0 | 0 | 0 | 0 | 0 | 1024 | K | 2 | ROZPOCET | 0 | 0 | 0 | 0 | 0 | 1 | 0 | 1024 | 1278814776
| PP |  | Koordinátor BOZP | [14 empty] | PP | 2
| Online PSC |  | https://podminky.urs.cz/item/CS_URS_2025_01/041424000 | [14 empty] | Online PSC | 2
15 | K | 043194000 | Zkoušky ostatní | ks | 0.8 |  | 0 | CS ÚRS 2025 01 |  | základní |  | 0 | 0 | 0 | 0 | 0 | 1024 | K | 2 | ROZPOCET | 0 | 0 | 0 | 0 | 0 | 1 | 0 | 1024 | 1946282685
| PP |  | Zkoušky ostatní | [14 empty] | PP | 2
| Online PSC |  | https://podminky.urs.cz/item/CS_URS_2025_01/043194000 | [14 empty] | Online PSC | 2
16 | K | 043203000 | Měření, monitoring, rozbory | ks | 0.8 |  | 0 | CS ÚRS 2025 01 |  | základní |  | 0 | 0 | 0 | 0 | 0 | 1024 | K | 2 | ROZPOCET | 0 | 0 | 0 | 0 | 0 | 1 | 0 | 1024 | 343397449
| PP |  | Měření, monitoring, rozbory | [14 empty] | PP | 2
| Online PSC |  | https://podminky.urs.cz/item/CS_URS_2025_01/043203000 | [14 empty] | Online PSC | 2
17 | K | 045203000 | Kompletační činnost | ks | 0.8 |  | 0 | CS ÚRS 2025 01 |  | základní |  | 0 | 0 | 0 | 0 | 0 | 1024 | K | 2 | ROZPOCET | 0 | 0 | 0 | 0 | 0 | 1 | 0 | 1024 | 315044711
| PP |  | Kompletační činnost | [14 empty] | PP | 2
| Online PSC |  | https://podminky.urs.cz/item/CS_URS_2025_01/045203000 | [14 empty] | Online PSC | 2
18 | K | 045303000 | Koordinační činnost | ks | 0.8 |  | 0 | CS ÚRS 2025 01 |  | základní |  | 0 | 0 | 0 | 0 | 0 | 1024 | K | 2 | ROZPOCET | 0 | 0 | 0 | 0 | 0 | 1 | 0 | 1024 | 74220426
| PP |  | Koordinační činnost | [14 empty] | PP | 2
| Online PSC |  | https://podminky.urs.cz/item/CS_URS_2025_01/045303000 | [14 empty] | Online PSC | 2
| D | VRN7 | Provozní vlivy |  |  |  | 0 |  |  |  |  | 0 |  | 0 |  | 0 | 5 | D | 1 | ROZPOCET | [6 empty] | 0
19 | K | 071203000 | Provoz dalšího subjektu | ks | 0.8 |  | 0 | CS ÚRS 2025 01 |  | základní |  | 0 | 0 | 0 | 0 | 0 | 1024 | K | 2 | ROZPOCET | 0 | 0 | 0 | 0 | 0 | 1 | 0 | 1024 | 1008544396
| PP |  | Provoz dalšího subjektu | [14 empty] | PP | 2
| Online PSC |  | https://podminky.urs.cz/item/CS_URS_2025_01/071203000 | [14 empty] | Online PSC | 2
| P |  | Poznámka k položce: Opatření související s provozem PČR a České pošty | [14 empty] | P | 2
| D | VRN9 | Ostatní náklady |  |  |  | 0 |  |  |  |  | 0 |  | 0 |  | 0 | 5 | D | 1 | ROZPOCET | [6 empty] | 0
20 | K | 094103000 | Náklady na vyklizení objektu | ks | 0.8 |  | 0 | CS ÚRS 2025 01 |  | základní |  | 0 | 0 | 0 | 0 | 0 | 1024 | K | 2 | ROZPOCET | 0 | 0 | 0 | 0 | 0 | 1 | 0 | 1024 | -255571614
| PP |  | Náklady na vyklizení objektu | [14 empty] | PP | 2
| Online PSC |  | https://podminky.urs.cz/item/CS_URS_2025_01/094103000 | [14 empty] | Online PSC | 2
| P |  | Poznámka k položce: Ruční vyklizení zbylého komunálního odpadu cca 20t vynesení, naložení na dopravní prostředek odvoz na skládku do 10 km poplatek za uložení | [14 empty] | P | 2
21 | K | 094203000 | Zimní opatření na stavbě | ks | 0.8 |  | 0 | CS ÚRS 2025 01 |  | základní |  | 0 | 0 | 0 | 0 | 0 | 1024 | K | 2 | ROZPOCET | 0 | 0 | 0 | 0 | 0 | 1 | 0 | 1024 | -1333630803
| PP |  | Zimní opatření na stavbě | [14 empty] | PP | 2
| Online PSC |  | https://podminky.urs.cz/item/CS_URS_2025_01/094203000 | [14 empty] | Online PSC | 2
| P |  | Poznámka k položce: 3 měsíce - 90 dní 1 pracovník zakrývání konstrukcí temperování prostor v nutném rozsahu odklízení sněhu | [14 empty] | P | 2
22 | K | 094303000 | Ostraha stavby | ks | 0.8 |  | 0 | CS ÚRS 2025 01 |  | základní |  | 0 | 0 | 0 | 0 | 0 | 1024 | K | 2 | ROZPOCET | 0 | 0 | 0 | 0 | 0 | 1 | 0 | 1024 | -880075637
| PP |  | Ostraha stavby | [14 empty] | PP | 2
| Online PSC |  | https://podminky.urs.cz/item/CS_URS_2025_01/094303000 | [14 empty] | Online PSC | 2
| P |  | Poznámka k položce: rozsah a způsob určí dodavatel dle svého uvážení | [14 empty] | P | 2

## 002001 - Stavební část
{a263fb4f-16f3-4e77-8222-e9cc1d3fb0f8}
2
| KRYCÍ LIST SOUPISU PRACÍ | [7 empty] | v --- níže se nacházejí doplnkové a pomocné údaje k sestavám --- v | [8 empty] | False
Stavba:
Rekonstrukce budovy MM Habartov
Objekt:
002 - Neuznatelné náklady
Soupis:
002001 - Stavební část
| KSO: |  |  |  |  | CC-CZ:
| Místo: |  |  |  |  | Datum: | 25. 5. 2025
| Zadavatel: |  |  |  |  | IČ: | 00259314
|  | Město Habartov,Náměstí Přátelství 112,Habartov |  |  |  | DIČ: | CZ00259314
| Uchazeč: |  |  |  |  | IČ: | Vyplň údaj
|  | Vyplň údaj |  |  |  | DIČ: | Vyplň údaj
| Projektant: |  |  |  |  | IČ:
|  | Ing.Šárka Dubská |  |  |  | DIČ:
| Zpracovatel: |  |  |  |  | IČ:
DIČ:
Poznámka:
| Cena bez DPH | [5 empty] | 0
|  |  | Základ daně |  |  | Sazba daně | Výše daně
| DPH | základní | 0 |  |  | 21% | 0
|  | snížená | 0 |  |  | 12% | 0
|  | zákl. přenesená | 0 |  |  | 21% | 0
|  | sníž. přenesená | 0 |  |  | 12% | 0
|  | nulová | 0 |  |  | 0% | 0
| Cena s DPH |  |  | v | CZK |  | 0
| Projektant |  |  | Zpracovatel
| Datum a podpis: |  | Razítko | Datum a podpis: |  |  | Razítko
| Objednavatel |  |  | Uchazeč
| Datum a podpis: |  | Razítko | Datum a podpis: |  |  | Razítko
REKAPITULACE ČLENĚNÍ SOUPISU PRACÍ
Stavba:
Rekonstrukce budovy MM Habartov
Objekt:
002 - Neuznatelné náklady
Soupis:
002001 - Stavební část
Místo: | [5 empty] | Datum: | 25. 5. 2025
Zadavatel: |  |  | Město Habartov,Náměstí Přátelství 112,Habartov |  |  | Projektant: | Ing.Šárka Dubská
Uchazeč: |  |  | Vyplň údaj |  |  | Zpracovatel:
Kód dílu - Popis | [6 empty] | Cena celkem [CZK]
Náklady ze soupisu prací | [6 empty] | 0 | [11 empty] | -1
| HSV - Práce a dodávky HSV | [5 empty] | 0
| 2 - Zakládání | [5 empty] | 0
| 3 - Svislé a kompletní konstrukce | [5 empty] | 0
| 6 - Úpravy povrchů, podlahy a osazování výplní | [5 empty] | 0
| 9 - Ostatní konstrukce a práce, bourání | [5 empty] | 0
| 998 - Přesun hmot | [5 empty] | 0
| PSV - Práce a dodávky PSV | [5 empty] | 0
| 711 - Izolace proti vodě, vlhkosti a plynům | [5 empty] | 0
| 713 - Izolace tepelné | [5 empty] | 0
| 725 - Zdravotechnika - zařizovací předměty | [5 empty] | 0
| 763 - Konstrukce suché výstavby | [5 empty] | 0
| 764 - Konstrukce klempířské | [5 empty] | 0
| 766 - Konstrukce truhlářské | [5 empty] | 0
| 767 - Konstrukce zámečnické | [5 empty] | 0
| 771 - Podlahy z dlaždic | [5 empty] | 0
| 776 - Podlahy povlakové | [5 empty] | 0
| 781 - Dokončovací práce - obklady | [5 empty] | 0
| 783 - Dokončovací práce - nátěry | [5 empty] | 0
| 784 - Dokončovací práce - malby a tapety | [5 empty] | 0
| 786 - Dokončovací práce - čalounické úpravy | [5 empty] | 0
SOUPIS PRACÍ
Stavba:
Rekonstrukce budovy MM Habartov
Objekt:
002 - Neuznatelné náklady
Soupis:
002001 - Stavební část
Místo: | [5 empty] | Datum: | 25. 5. 2025
Zadavatel: |  |  | Město Habartov,Náměstí Přátelství 112,Habartov |  |  | Projektant: | Ing.Šárka Dubská
Uchazeč: |  |  | Vyplň údaj |  |  | Zpracovatel:
PČ | Typ | Kód | Popis | MJ | Množství | J.cena [CZK] | Cena celkem [CZK] | Cenová soustava |  | DPH | J. Nh [h] | Nh celkem [h] | J. hmotnost [t] | Hmotnost celkem [t] | J. suť [t] | Suť Celkem [t]
Náklady soupisu celkem | [6 empty] | 0 |  |  |  |  | 0 |  | 444.7191 |  | 0 |  | D | -1 | [10 empty] | 0
| D | HSV | Práce a dodávky HSV |  |  |  | 0 |  |  |  |  | 0 |  | 394.146 |  | 0 | 1 | D | 0 |  |  |  | ROZPOCET | [6 empty] | 0
| D | 2 | Zakládání |  |  |  | 0 |  |  |  |  | 0 |  | 117.012 |  | 0 | 1 | D | 1 |  |  |  | ROZPOCET | [6 empty] | 0
16 | K | 218111113 | Odvětrání radonu vodorovné drenážní kladené do štěrkového podsypu z plastových perforovaných trubek DN přes 80 do 100 mm | m | 16.4 |  | 0 | CS ÚRS 2025 01 |  | základní |  | 0 | 0.0005 | 0.0082 | 0 | 0 | 4 | K | 2 |  |  |  | ROZPOCET | 0 | 0 | 0 | 0 | 0 | 1 | 0 | 4 | 202911213
| PP |  | Odvětrání radonu vodorovné kladené do štěrkového podsypu drenážní z plastových perforovaných trubek, vnitřní průměr přes 80 do 100 mm | [14 empty] | PP | 2
| Online PSC |  | https://podminky.urs.cz/item/CS_URS_2025_01/218111113 | [14 empty] | Online PSC | 2
| VV |  | "2pp"16,4 |  | 16.4 | [12 empty] | VV | 2 | 2 | True | 1 | ROZPOCET
1 | K | 271532211 | Podsyp pod základové konstrukce se zhutněním z hrubého kameniva frakce 32 až 63 mm | m3 | 51.034 |  | 0 | CS ÚRS 2025 01 |  | základní |  | 0 | 2.16 | 110.2334 | 0 | 0 | 4 | K | 2 |  |  |  | ROZPOCET | 0 | 0 | 0 | 0 | 0 | 1 | 0 | 4 | -196134707
| PP |  | Podsyp pod základové konstrukce se zhutněním a urovnáním povrchu z kameniva hrubého, frakce 32 - 63 mm | [14 empty] | PP | 2
| Online PSC |  | https://podminky.urs.cz/item/CS_URS_2025_01/271532211 | [14 empty] | Online PSC | 2
| VV |  | "2pp podlaha P1"26,25*0,35 |  | 9.1875 | [12 empty] | VV | 2 | 2 | True | 0 | ROZPOCET
| VV |  | "1PP podlaha P2+P3" (11,96+3,59+1,52+1,52+2,3+2+2+1,88+4,63+2+4,63+2+11,34+37,95+33,53+6,1)*0,2 |  | 25.79 | [12 empty] | VV | 2 | 2 | True | 0 | ROZPOCET
| VV |  | (73,28+7)*0,2 |  | 16.056 | [12 empty] | VV | 2 | 2 | True | 0 | ROZPOCET
| VV |  | Součet |  | 51.0335 | [12 empty] | VV | 2 | 4 | True | 1 | ROZPOCET
4 | K | 273322511 | Základové desky ze ŽB se zvýšenými nároky na prostředí tř. C 25/30 | m3 | 2.625 |  | 0 | CS ÚRS 2025 01 |  | základní |  | 0 | 2.5019 | 6.5674 | 0 | 0 | 4 | K | 2 |  |  |  | ROZPOCET | 0 | 0 | 0 | 0 | 0 | 1 | 0 | 4 | -332687461
| PP |  | Základy z betonu železového (bez výztuže) desky z betonu se zvýšenými nároky na prostředí tř. C 25/30 | [14 empty] | PP | 2
| Online PSC |  | https://podminky.urs.cz/item/CS_URS_2025_01/273322511 | [14 empty] | Online PSC | 2
| VV |  | "2pp podlaha P1"26,25*0,1 |  | 2.625 | [12 empty] | VV | 2 | 2 | True | 1 | ROZPOCET
5 | K | 273362021 | Výztuž základových desek svařovanými sítěmi Kari | t | 0.191 |  | 0 | CS ÚRS 2025 01 |  | základní |  | 0 | 1.0628 | 0.20299 | 0 | 0 | 4 | K | 2 |  |  |  | ROZPOCET | 0 | 0 | 0 | 0 | 0 | 1 | 0 | 4 | -324817178
| PP |  | Výztuž základů desek ze svařovaných sítí z drátů typu KARI | [14 empty] | PP | 2
| Online PSC |  | https://podminky.urs.cz/item/CS_URS_2025_01/273362021 | [14 empty] | Online PSC | 2
| VV |  | "2pp podlaha P1"26,25*3,033*2*1,2*0,001 |  | 0.19108 | [12 empty] | VV | 2 | 2 | True | 1 | ROZPOCET
| D | 3 | Svislé a kompletní konstrukce |  |  |  | 0 |  |  |  |  | 0 |  | 55.2506 |  | 0 | 1 | D | 1 |  |  |  | ROZPOCET | [6 empty] | 0
35 | K | 310271021 | Zazdívka otvorů ve zdivu nadzákladovém pl do 1 m2 pórobetonovými tvárnicemi do P2 na tenkovrstvou maltu tl 250 mm | m2 | 1.26 |  | 0 | CS ÚRS 2025 01 |  | základní |  | 0 | 0.1831 | 0.23071 | 0 | 0 | 4 | K | 2 |  |  |  | ROZPOCET | 0 | 0 | 0 | 0 | 0 | 1 | 0 | 4 | -1617430133
| PP |  | Zazdívka otvorů ve zdivu nadzákladovém pórobetonovými tvárnicemi plochy do 1 m2, tl. zdiva 250 mm, pevnost tvárnic do P2 | [14 empty] | PP | 2
| Online PSC |  | https://podminky.urs.cz/item/CS_URS_2025_01/310271021 | [14 empty] | Online PSC | 2
| VV |  | "1pp" | [14 empty] | VV | 2 | 1 | True | 0 | ROZPOCET
| VV |  | "1np"0,6*2,1 |  | 1.26 | [12 empty] | VV | 2 | 2 | True | 1 | ROZPOCET
34 | K | 311272111 | Zdivo z pórobetonových tvárnic hladkých do P2 do 450 kg/m3 na tenkovrstvou maltu tl 250 mm | m2 | 41.738 |  | 0 | CS ÚRS 2025 01 |  | základní |  | 0 | 0.175 | 7.3041 | 0 | 0 | 4 | K | 2 |  |  |  | ROZPOCET | 0 | 0 | 0 | 0 | 0 | 1 | 0 | 4 | 830070871
| PP |  | Zdivo z pórobetonových tvárnic na tenké maltové lože, tl. zdiva 250 mm pevnost tvárnic do P2, objemová hmotnost do 450 kg/m3 hladkých | [14 empty] | PP | 2
| Online PSC |  | https://podminky.urs.cz/item/CS_URS_2025_01/311272111 | [14 empty] | Online PSC | 2
| VV |  | "1np"6,3*3,5 |  | 22.05 | [12 empty] | VV | 2 | 2 | True | 0 | ROZPOCET
| VV |  | "3np"(1,9*2+5,025)*3,5-2*2,8*2 |  | 19.6875 | [12 empty] | VV | 2 | 2 | True | 0 | ROZPOCET
| VV |  | Součet |  | 41.7375 | [12 empty] | VV | 2 | 4 | True | 1 | ROZPOCET
28 | K | 317142420 | Překlad nenosný pórobetonový š 100 mm v do 250 mm na tenkovrstvou maltu dl do 1000 mm | kus | 14 |  | 0 | CS ÚRS 2025 01 |  | základní |  | 0 | 0.02228 | 0.31192 | 0 | 0 | 4 | K | 2 |  |  |  | ROZPOCET | 0 | 0 | 0 | 0 | 0 | 1 | 0 | 4 | -2018946449
| PP |  | Překlady nenosné z pórobetonu osazené do tenkého maltového lože, výšky do 250 mm, šířky překladu 100 mm, délky překladu do 1000 mm | [14 empty] | PP | 2
| Online PSC |  | https://podminky.urs.cz/item/CS_URS_2025_01/317142420 | [14 empty] | Online PSC | 2
| VV |  | "1pp"8 |  | 8 | [12 empty] | VV | 2 | 2 | True | 0 | ROZPOCET
| VV |  | "1np"6 |  | 6 | [12 empty] | VV | 2 | 2 | True | 0 | ROZPOCET
| VV |  | "3np"0 |  | 0 | [12 empty] | VV | 2 | 2 | True | 0 | ROZPOCET
| VV |  | Součet |  | 14 | [12 empty] | VV | 2 | 4 | True | 1 | ROZPOCET
29 | K | 317142440 | Překlad nenosný pórobetonový š 150 mm v do 250 mm na tenkovrstvou maltu dl do 1000 mm | kus | 25 |  | 0 | CS ÚRS 2025 01 |  | základní |  | 0 | 0.02583 | 0.64575 | 0 | 0 | 4 | K | 2 |  |  |  | ROZPOCET | 0 | 0 | 0 | 0 | 0 | 1 | 0 | 4 | 326336099
| PP |  | Překlady nenosné z pórobetonu osazené do tenkého maltového lože, výšky do 250 mm, šířky překladu 150 mm, délky překladu do 1000 mm | [14 empty] | PP | 2
| Online PSC |  | https://podminky.urs.cz/item/CS_URS_2025_01/317142440 | [14 empty] | Online PSC | 2
| VV |  | "1pp"8 |  | 8 | [12 empty] | VV | 2 | 2 | True | 0 | ROZPOCET
| VV |  | "1np"8 |  | 8 | [12 empty] | VV | 2 | 2 | True | 0 | ROZPOCET
| VV |  | "3np"9 |  | 9 | [12 empty] | VV | 2 | 2 | True | 0 | ROZPOCET
| VV |  | Součet |  | 25 | [12 empty] | VV | 2 | 4 | True | 1 | ROZPOCET
30 | K | 317142444 | Překlad nenosný pórobetonový š 150 mm v do 250 mm na tenkovrstvou maltu dl přes 1250 do 1500 mm | kus | 3 |  | 0 | CS ÚRS 2025 01 |  | základní |  | 0 | 0.03803 | 0.11409 | 0 | 0 | 4 | K | 2 |  |  |  | ROZPOCET | 0 | 0 | 0 | 0 | 0 | 1 | 0 | 4 | 1898345780
| PP |  | Překlady nenosné z pórobetonu osazené do tenkého maltového lože, výšky do 250 mm, šířky překladu 150 mm, délky překladu přes 1250 do 1500 mm | [14 empty] | PP | 2
| Online PSC |  | https://podminky.urs.cz/item/CS_URS_2025_01/317142444 | [14 empty] | Online PSC | 2
| VV |  | "1pp"3 |  | 3 | [12 empty] | VV | 2 | 2 | True | 1 | ROZPOCET
31 | K | 317142448 | Překlad nenosný pórobetonový š 150 mm v do 250 mm na tenkovrstvou maltu dl přes 2000 do 2500 mm | kus | 1 |  | 0 | CS ÚRS 2025 01 |  | základní |  | 0 | 0.06693 | 0.06693 | 0 | 0 | 4 | K | 2 |  |  |  | ROZPOCET | 0 | 0 | 0 | 0 | 0 | 1 | 0 | 4 | 627787036
| PP |  | Překlady nenosné z pórobetonu osazené do tenkého maltového lože, výšky do 250 mm, šířky překladu 150 mm, délky překladu přes 2000 do 2500 mm | [14 empty] | PP | 2
| Online PSC |  | https://podminky.urs.cz/item/CS_URS_2025_01/317142448 | [14 empty] | Online PSC | 2
| VV |  | "1pp"1 |  | 1 | [12 empty] | VV | 2 | 2 | True | 1 | ROZPOCET
32 | K | 317143433 | Překlad nosný z pórobetonu ve zdech tl 200 mm dl přes 1500 do 1800 mm | kus | 1 |  | 0 | CS ÚRS 2025 01 |  | základní |  | 0 | 0.07321 | 0.07321 | 0 | 0 | 4 | K | 2 |  |  |  | ROZPOCET | 0 | 0 | 0 | 0 | 0 | 1 | 0 | 4 | 1052633261
| PP |  | Překlady nosné z pórobetonu osazené do tenkého maltového lože, pro zdi tl. 200 mm, délky překladu přes 1500 do 1800 mm | [14 empty] | PP | 2
| Online PSC |  | https://podminky.urs.cz/item/CS_URS_2025_01/317143433 | [14 empty] | Online PSC | 2
| VV |  | "1pp"1 |  | 1 | [12 empty] | VV | 2 | 2 | True | 1 | ROZPOCET
26 | K | 342272225 | Příčka z pórobetonových hladkých tvárnic na tenkovrstvou maltu tl 100 mm | m2 | 113.467 |  | 0 | CS ÚRS 2025 01 |  | základní |  | 0 | 0.06172 | 7.0032 | 0 | 0 | 4 | K | 2 |  |  |  | ROZPOCET | 0 | 0 | 0 | 0 | 0 | 1 | 0 | 4 | -1967533900
| PP |  | Příčky z pórobetonových tvárnic hladkých na tenké maltové lože objemová hmotnost do 500 kg/m3, tloušťka příčky 100 mm | [14 empty] | PP | 2
| Online PSC |  | https://podminky.urs.cz/item/CS_URS_2025_01/342272225 | [14 empty] | Online PSC | 2
| VV |  | "1pp"(2+2+2+2+1,6+1,6+1,535+0,95+1,05+1,675+1,675+2,95+3,6+1)*3,5 |  | 89.7225 | [12 empty] | VV | 2 | 2 | True | 0 | ROZPOCET
| VV |  | "otvory"-(0,7*1,97*8+0,7*3,5*4) |  | -20.832 | [12 empty] | VV | 2 | 2 | True | 0 | ROZPOCET
| VV |  | "1np"(1,5*3+1,55+4,2+2,95+1,9)*3,5 |  | 52.85 | [12 empty] | VV | 2 | 2 | True | 0 | ROZPOCET
| VV |  | "otvory"-(0,7*1,97*6) |  | -8.274 | [12 empty] | VV | 2 | 2 | True | 0 | ROZPOCET
| VV |  | "3np"0 |  | 0 | [12 empty] | VV | 2 | 2 | True | 0 | ROZPOCET
| VV |  | Součet |  | 113.4665 | [12 empty] | VV | 2 | 4 | True | 1 | ROZPOCET
27 | K | 342272245 | Příčka z pórobetonových hladkých tvárnic na tenkovrstvou maltu tl 150 mm | m2 | 498.683 |  | 0 | CS ÚRS 2025 01 |  | základní |  | 0 | 0.07921 | 39.5007 | 0 | 0 | 4 | K | 2 |  |  |  | ROZPOCET | 0 | 0 | 0 | 0 | 0 | 1 | 0 | 4 | -672584552
| PP |  | Příčky z pórobetonových tvárnic hladkých na tenké maltové lože objemová hmotnost do 500 kg/m3, tloušťka příčky 150 mm | [14 empty] | PP | 2
| Online PSC |  | https://podminky.urs.cz/item/CS_URS_2025_01/342272245 | [14 empty] | Online PSC | 2
| VV |  | "1pp"(1,1+2,315+0,94+2,2+6,3+6,3+1,53+2,35+4,15+2,4+2,4+2,4+2,4+1,25*3+0,75+0,3+0,575+6,55+6,55+3,6)*3,5 |  | 206.01 | [12 empty] | VV | 2 | 2 | True | 0 | ROZPOCET
| VV |  | "otvory"-(0,8*1,97*3+0,7*1,97*2+1,8*2,05+1,6*2,05+0,9*1,97*3+1,2*2,05*2) |  | -24.695 | [12 empty] | VV | 2 | 2 | True | 0 | ROZPOCET
| VV |  | "1np"(6,3+3,15+6,3+5,25+3,15*2+2,65+1,35+2,61+1,25+6,3+2,3)*3,5 |  | 153.16 | [12 empty] | VV | 2 | 2 | True | 0 | ROZPOCET
| VV |  | "otvory"-(0,7*1,97*3+0,8*1,97*5) |  | -12.017 | [12 empty] | VV | 2 | 2 | True | 0 | ROZPOCET
| VV |  | "3np"(3,5+2,7+3,125+3,125+1,3+2,55+3,4+1,65+1,65+2,815+2,4+4,4+2,4+2,4+5,9+4,9+6,3)*3,5 |  | 190.8025 | [12 empty] | VV | 2 | 2 | True | 0 | ROZPOCET
| VV |  | "otvory"-(0,7*1,97*4+0,8*1,97*5+0,6*1,97*1) |  | -14.578 | [12 empty] | VV | 2 | 2 | True | 0 | ROZPOCET
| VV |  | Součet |  | 498.6825 | [12 empty] | VV | 2 | 4 | True | 1 | ROZPOCET
| D | 6 | Úpravy povrchů, podlahy a osazování výplní |  |  |  | 0 |  |  |  |  | 0 |  | 221.8115 |  | 0 | 1 | D | 1 |  |  |  | ROZPOCET | [6 empty] | 0
87 | K | 611131121 | Penetrační disperzní nátěr vnitřních stropů nanášený ručně | m2 | 26.25 |  | 0 | CS ÚRS 2025 01 |  | základní |  | 0 | 0.00026 | 0.006825 | 0 | 0 | 4 | K | 2 |  |  |  | ROZPOCET | 0 | 0 | 0 | 0 | 0 | 1 | 0 | 4 | -1959642694
| PP |  | Podkladní a spojovací vrstva vnitřních omítaných ploch penetrace disperzní nanášená ručně stropů | [14 empty] | PP | 2
| Online PSC |  | https://podminky.urs.cz/item/CS_URS_2025_01/611131121 | [14 empty] | Online PSC | 2
| VV |  | "pod cementovou stěrku" | [14 empty] | VV | 2 | 1 | True | 0 | ROZPOCET
| VV |  | "2pp"26,25 |  | 26.25 | [12 empty] | VV | 2 | 2 | True | 1 | ROZPOCET
88 | K | 611331122 | Cementová omítka hladká jednovrstvá vnitřních stropů žebrových nanášená ručně | m2 | 26.25 |  | 0 | CS ÚRS 2025 01 |  | základní |  | 0 | 0.021 | 0.55125 | 0 | 0 | 4 | K | 2 |  |  |  | ROZPOCET | 0 | 0 | 0 | 0 | 0 | 1 | 0 | 4 | 844520077
| PP |  | Omítka cementová vnitřních ploch nanášená ručně jednovrstvá, tloušťky do 10 mm hladká vodorovných konstrukcí stropů žebrových nebo osamělých trámů | [14 empty] | PP | 2
| Online PSC |  | https://podminky.urs.cz/item/CS_URS_2025_01/611331122 | [14 empty] | Online PSC | 2
| VV |  | "cementová stěrka" | [14 empty] | VV | 2 | 1 | True | 0 | ROZPOCET
| VV |  | "2pp"26,25 |  | 26.25 | [12 empty] | VV | 2 | 2 | True | 1 | ROZPOCET
89 | K | 611331191 | Příplatek k cementové omítce vnitřních stropů za každých dalších 5 mm tloušťky ručně | m2 | 52.5 |  | 0 | CS ÚRS 2025 01 |  | základní |  | 0 | 0.0105 | 0.55125 | 0 | 0 | 4 | K | 2 |  |  |  | ROZPOCET | 0 | 0 | 0 | 0 | 0 | 1 | 0 | 4 | 1780287742
| PP |  | Omítka cementová vnitřních ploch nanášená ručně Příplatek k cenám za každých dalších i započatých 5 mm tloušťky omítky přes 10 mm stropů | [14 empty] | PP | 2
| Online PSC |  | https://podminky.urs.cz/item/CS_URS_2025_01/611331191 | [14 empty] | Online PSC | 2
| VV |  | "cementová stěrka za dalších 10mm" | [14 empty] | VV | 2 | 1 | True | 0 | ROZPOCET
| VV |  | "2pp"26,25*2 |  | 52.5 | [12 empty] | VV | 2 | 2 | True | 1 | ROZPOCET
36 | K | 612111121 | Vyspravení lokální cementovou maltou vnitřních stěn betonových nebo železobetonových | m2 | 168 |  | 0 | CS ÚRS 2025 01 |  | základní |  | 0 | 0.0021 | 0.3528 | 0 | 0 | 4 | K | 2 |  |  |  | ROZPOCET | 0 | 0 | 0 | 0 | 0 | 1 | 0 | 4 | -168878719
| PP |  | Vyspravení povrchu neomítaných vnitřních ploch monolitických betonových nebo železobetonových konstrukcí rozetřením vysprávky do ztracena maltou cementovou lokálně v rozsahu vyspravované plochy do 30 % z celkové plochy stěn | [14 empty] | PP | 2
| Online PSC |  | https://podminky.urs.cz/item/CS_URS_2025_01/612111121 | [14 empty] | Online PSC | 2
| VV |  | "předpokládaná oprava stávajících stěn"168 |  | 168 | [12 empty] | VV | 2 | 2 | True | 1 | ROZPOCET
37 | K | 612142001 | Pletivo sklovláknité vnitřních stěn vtlačené do tmelu | m2 | 1477.036 |  | 0 | CS ÚRS 2025 01 |  | základní |  | 0 | 0.00438 | 6.4694 | 0 | 0 | 4 | K | 2 |  |  |  | ROZPOCET | 0 | 0 | 0 | 0 | 0 | 1 | 0 | 4 | -1677120047
| PP |  | Pletivo vnitřních ploch v ploše nebo pruzích, na plném podkladu sklovláknité vtlačené do tmelu včetně tmelu stěn | [14 empty] | PP | 2
| Online PSC |  | https://podminky.urs.cz/item/CS_URS_2025_01/612142001 | [14 empty] | Online PSC | 2
| VV |  | "stávající stěny"168 |  | 168 | [12 empty] | VV | 2 | 2 | True | 0 | ROZPOCET
| VV |  | "příčky100"113,467*2 |  | 226.934 | [12 empty] | VV | 2 | 2 | True | 0 | ROZPOCET
| VV |  | "příčky150"498,683*2 |  | 997.366 | [12 empty] | VV | 2 | 2 | True | 0 | ROZPOCET
| VV |  | "zazdívky"1,26 |  | 1.26 | [12 empty] | VV | 2 | 2 | True | 0 | ROZPOCET
| VV |  | "zdivo250"41,738*2 |  | 83.476 | [12 empty] | VV | 2 | 2 | True | 0 | ROZPOCET
| VV |  | Součet |  | 1477.036 | [12 empty] | VV | 2 | 4 | True | 1 | ROZPOCET
38 | K | 612321121 | Vápenocementová omítka hladká jednovrstvá vnitřních stěn nanášená ručně | m2 | 1477.036 |  | 0 | CS ÚRS 2025 01 |  | základní |  | 0 | 0.0154 | 22.7464 | 0 | 0 | 4 | K | 2 |  |  |  | ROZPOCET | 0 | 0 | 0 | 0 | 0 | 1 | 0 | 4 | 591625725
| PP |  | Omítka vápenocementová vnitřních ploch nanášená ručně jednovrstvá, tloušťky do 10 mm hladká svislých konstrukcí stěn | [14 empty] | PP | 2
| Online PSC |  | https://podminky.urs.cz/item/CS_URS_2025_01/612321121 | [14 empty] | Online PSC | 2
| VV |  | "stávající stěny"168 |  | 168 | [12 empty] | VV | 2 | 2 | True | 0 | ROZPOCET
| VV |  | "příčky100"113,467*2 |  | 226.934 | [12 empty] | VV | 2 | 2 | True | 0 | ROZPOCET
| VV |  | "příčky150"498,683*2 |  | 997.366 | [12 empty] | VV | 2 | 2 | True | 0 | ROZPOCET
| VV |  | "zazdívky"1,26 |  | 1.26 | [12 empty] | VV | 2 | 2 | True | 0 | ROZPOCET
| VV |  | "zdivo250"41,738*2 |  | 83.476 | [12 empty] | VV | 2 | 2 | True | 0 | ROZPOCET
| VV |  | Součet |  | 1477.036 | [12 empty] | VV | 2 | 4 | True | 1 | ROZPOCET
39 | K | 612311131 | Vápenný štuk vnitřních stěn tloušťky do 3 mm | m2 | 1476.036 |  | 0 | CS ÚRS 2025 01 |  | základní |  | 0 | 0.004 | 5.9041 | 0 | 0 | 4 | K | 2 |  |  |  | ROZPOCET | 0 | 0 | 0 | 0 | 0 | 1 | 0 | 4 | 457921125
| PP |  | Vápenný štuk vnitřních ploch tloušťky do 3 mm svislých konstrukcí stěn | [14 empty] | PP | 2
| Online PSC |  | https://podminky.urs.cz/item/CS_URS_2025_01/612311131 | [14 empty] | Online PSC | 2
| VV |  | "stávající stěny"168 |  | 168 | [12 empty] | VV | 2 | 2 | True | 0 | ROZPOCET
| VV |  | "příčky100"113,467*2 |  | 226.934 | [12 empty] | VV | 2 | 2 | True | 0 | ROZPOCET
| VV |  | "příčky150"498,683*2 |  | 997.366 | [12 empty] | VV | 2 | 2 | True | 0 | ROZPOCET
| VV |  | "zazdívky"1,26 |  | 1.26 | [12 empty] | VV | 2 | 2 | True | 0 | ROZPOCET
| VV |  | "zdivo250"41,738*2 |  | 83.476 | [12 empty] | VV | 2 | 2 | True | 0 | ROZPOCET
| VV |  | "odečet keram obkladu"-1 |  | -1 | [12 empty] | VV | 2 | 2 | True | 0 | ROZPOCET
| VV |  | Součet |  | 1476.036 | [12 empty] | VV | 2 | 4 | True | 1 | ROZPOCET
40 | K | 613111121 | Vyspravení lokální cementovou maltou vnitřních pilířů nebo sloupů betonových nebo železobetonových | m2 | 265.6 |  | 0 | CS ÚRS 2025 01 |  | základní |  | 0 | 0.0021 | 0.55776 | 0 | 0 | 4 | K | 2 |  |  |  | ROZPOCET | 0 | 0 | 0 | 0 | 0 | 1 | 0 | 4 | -778571114
| PP |  | Vyspravení povrchu neomítaných vnitřních ploch monolitických betonových nebo železobetonových konstrukcí rozetřením vysprávky do ztracena maltou cementovou lokálně v rozsahu vyspravované plochy do 30 % z celkové plochy pilířů nebo sloupů | [14 empty] | PP | 2
| Online PSC |  | https://podminky.urs.cz/item/CS_URS_2025_01/613111121 | [14 empty] | Online PSC | 2
| VV |  | "předpokládaná oprava stávajících sloupů po bourání" 265,6 |  | 265.6 | [12 empty] | VV | 2 | 2 | True | 1 | ROZPOCET
41 | K | 613142001 | Pletivo sklovláknité vnitřních pilířů nebo sloupů vtlačené do tmelu | m2 | 265.6 |  | 0 | CS ÚRS 2025 01 |  | základní |  | 0 | 0.00441 | 1.1713 | 0 | 0 | 4 | K | 2 |  |  |  | ROZPOCET | 0 | 0 | 0 | 0 | 0 | 1 | 0 | 4 | 1116613980
| PP |  | Pletivo vnitřních ploch v ploše nebo pruzích, na plném podkladu sklovláknité vtlačené do tmelu včetně tmelu pilířů nebo sloupů | [14 empty] | PP | 2
| Online PSC |  | https://podminky.urs.cz/item/CS_URS_2025_01/613142001 | [14 empty] | Online PSC | 2
42 | K | 613311131 | Vápenný štuk vnitřních pilířů nebo sloupů tloušťky do 3 mm | m2 | 265.6 |  | 0 | CS ÚRS 2025 01 |  | základní |  | 0 | 0.004 | 1.0624 | 0 | 0 | 4 | K | 2 |  |  |  | ROZPOCET | 0 | 0 | 0 | 0 | 0 | 1 | 0 | 4 | 1372373230
| PP |  | Vápenný štuk vnitřních ploch tloušťky do 3 mm svislých konstrukcí pilířů nebo sloupů | [14 empty] | PP | 2
| Online PSC |  | https://podminky.urs.cz/item/CS_URS_2025_01/613311131 | [14 empty] | Online PSC | 2
43 | K | 613321121 | Vápenocementová omítka hladká jednovrstvá vnitřních pilířů nebo sloupů nanášená ručně | m2 | 265.6 |  | 0 | CS ÚRS 2025 01 |  | základní |  | 0 | 0.0154 | 4.0902 | 0 | 0 | 4 | K | 2 |  |  |  | ROZPOCET | 0 | 0 | 0 | 0 | 0 | 1 | 0 | 4 | -1280778240
| PP |  | Omítka vápenocementová vnitřních ploch nanášená ručně jednovrstvá, tloušťky do 10 mm hladká svislých konstrukcí pilířů nebo sloupů | [14 empty] | PP | 2
| Online PSC |  | https://podminky.urs.cz/item/CS_URS_2025_01/613321121 | [14 empty] | Online PSC | 2
12 | K | 631311116 | Mazanina tl přes 50 do 80 mm z betonu prostého bez zvýšených nároků na prostředí tř. C 25/30 | m3 | 34.55 |  | 0 | CS ÚRS 2025 01 |  | základní |  | 0 | 2.5019 | 86.4396 | 0 | 0 | 4 | K | 2 |  |  |  | ROZPOCET | 0 | 0 | 0 | 0 | 0 | 1 | 0 | 4 | 1195881839
| PP |  | Mazanina z betonu prostého bez zvýšených nároků na prostředí tl. přes 50 do 80 mm tř. C 25/30 | [14 empty] | PP | 2
| Online PSC |  | https://podminky.urs.cz/item/CS_URS_2025_01/631311116 | [14 empty] | Online PSC | 2
| VV |  | "2pp podlaha P1"26,25*0,05 |  | 1.3125 | [12 empty] | VV | 2 | 2 | True | 0 | ROZPOCET
| VV |  | "1pp podlaha P3"(14,47+4,42+31,57+12,6+6,32+0,9+1,4+1,6+7)*0,05 |  | 4.014 | [12 empty] | VV | 2 | 2 | True | 0 | ROZPOCET
| VV |  | "1pp podlaha P2"(11,96+3,59+1,52+1,52+2,3+2+2+1,88+4,63+2+4,63+2+11,34+37,95+33,53+6,1)*0,05 |  | 6.4475 | [12 empty] | VV | 2 | 2 | True | 0 | ROZPOCET
| VV |  | "1np - podlaha P5"(112,33+42,14)*0,05 |  | 7.7235 | [12 empty] | VV | 2 | 2 | True | 0 | ROZPOCET
| VV |  | "3np - podlaha P8" (215,04)*0,07 |  | 15.0528 | [12 empty] | VV | 2 | 2 | True | 0 | ROZPOCET
| VV |  | Součet |  | 34.5503 | [12 empty] | VV | 2 | 4 | True | 1 | ROZPOCET
44 | K | 631311126 | Mazanina tl přes 80 do 120 mm z betonu prostého bez zvýšených nároků na prostředí tř. C 25/30 | m3 | 23.548 |  | 0 | CS ÚRS 2025 01 |  | základní |  | 0 | 2.5019 | 58.914 | 0 | 0 | 4 | K | 2 |  |  |  | ROZPOCET | 0 | 0 | 0 | 0 | 0 | 1 | 0 | 4 | 914829621
| PP |  | Mazanina z betonu prostého bez zvýšených nároků na prostředí tl. přes 80 do 120 mm tř. C 25/30 | [14 empty] | PP | 2
| Online PSC |  | https://podminky.urs.cz/item/CS_URS_2025_01/631311126 | [14 empty] | Online PSC | 2
| VV |  | "2pp podlaha P1"26,25*0,1 |  | 2.625 | [12 empty] | VV | 2 | 2 | True | 0 | ROZPOCET
| VV |  | "1pp podlaha P3"(14,47+4,42+31,57+12,6+6,32+0,9+1,4+1,6+7)*0,1 |  | 8.028 | [12 empty] | VV | 2 | 2 | True | 0 | ROZPOCET
| VV |  | "1pp podlaha P2"(135,95-7)*0,1 |  | 12.895 | [12 empty] | VV | 2 | 2 | True | 0 | ROZPOCET
| VV |  | Součet |  | 23.548 | [12 empty] | VV | 2 | 4 | True | 1 | ROZPOCET
13 | K | 631362021 | Výztuž mazanin svařovanými sítěmi Kari | t | 3.915 |  | 0 | CS ÚRS 2025 01 |  | základní |  | 0 | 1.0628 | 4.1607 | 0 | 0 | 4 | K | 2 |  |  |  | ROZPOCET | 0 | 0 | 0 | 0 | 0 | 1 | 0 | 4 | 769652121
| PP |  | Výztuž mazanin ze svařovaných sítí z drátů typu KARI | [14 empty] | PP | 2
| Online PSC |  | https://podminky.urs.cz/item/CS_URS_2025_01/631362021 | [14 empty] | Online PSC | 2
| VV |  | "2pp podlaha P1"26,25*3,003*1,2*0,001 |  | 0.094594 | [12 empty] | VV | 2 | 2 | True | 0 | ROZPOCET
| VV |  | "2pp podlaha P1"26,25*3,033*2*1,2*0,001 |  | 0.19108 | [12 empty] | VV | 2 | 2 | True | 0 | ROZPOCET
| VV |  | "1pp podlaha P3"(14,47+4,42+31,57+12,6+6,32+0,9+1,4+1,6+7)*3,033*2*1,2*0,001 |  | 0.58437 | [12 empty] | VV | 2 | 2 | True | 0 | ROZPOCET
| VV |  | "1pp podlaha P3"(14,47+4,42+31,57+12,6+6,32+0,9+1,4+1,6+7)*3,033*1*1,2*0,001 |  | 0.29219 | [12 empty] | VV | 2 | 2 | True | 0 | ROZPOCET
| VV |  | "1pp podlaha P2"(11,96+3,59+1,52+1,52+2,3+2+2+1,88+4,63+2+4,63+2+11,34+37,95+33,53+6,1)*3,033*1*1,2*0,001 |  | 0.46933 | [12 empty] | VV | 2 | 2 | True | 0 | ROZPOCET
| VV |  | "1pp podlaha P2"(135,95-7)*3,033*2*1,2*0,001 |  | 0.93865 | [12 empty] | VV | 2 | 2 | True | 0 | ROZPOCET
| VV |  | "1np - podlaha P5"(112,33+42,14)*3,033*1*1,2*0,001 |  | 0.56221 | [12 empty] | VV | 2 | 2 | True | 0 | ROZPOCET
| VV |  | "3np - podlaha P8" 215,04*3,033*1*1,2*0,001 |  | 0.78266 | [12 empty] | VV | 2 | 2 | True | 0 | ROZPOCET
| VV |  | Součet |  | 3.9151 | [12 empty] | VV | 2 | 4 | True | 1 | ROZPOCET
58 | K | 632451032 | Vyrovnávací potěr tl přes 20 do 30 mm z MC 15 provedený v ploše | m2 | 369.51 |  | 0 | CS ÚRS 2025 01 |  | základní |  | 0 | 0.07426 | 27.4398 | 0 | 0 | 4 | K | 2 |  |  |  | ROZPOCET | 0 | 0 | 0 | 0 | 0 | 1 | 0 | 4 | 746108967
| PP |  | Potěr cementový vyrovnávací z malty (MC-15) v ploše o průměrné (střední) tl. přes 20 do 30 mm | [14 empty] | PP | 2
| Online PSC |  | https://podminky.urs.cz/item/CS_URS_2025_01/632451032 | [14 empty] | Online PSC | 2
| VV |  | "1np - podlaha P5"112,33+42,14 |  | 154.47 | [12 empty] | VV | 2 | 2 | True | 0 | ROZPOCET
| VV |  | "3np - podlaha P8" 215,04 |  | 215.04 | [12 empty] | VV | 2 | 2 | True | 0 | ROZPOCET
| VV |  | Součet |  | 369.51 | [12 empty] | VV | 2 | 4 | True | 1 | ROZPOCET
106 | K | 642942611 | Osazování zárubní nebo rámů dveřních kovových do 2,5 m2 na montážní pěnu | kus | 41 |  | 0 | CS ÚRS 2025 01 |  | základní |  | 0 | 0.00048 | 0.01968 | 0 | 0 | 4 | K | 2 |  |  |  | ROZPOCET | 0 | 0 | 0 | 0 | 0 | 1 | 0 | 4 | -1349396302
| PP |  | Osazování zárubní nebo rámů kovových dveřních lisovaných nebo z úhelníků bez dveřních křídel na montážní pěnu, plochy otvoru do 2,5 m2 | [14 empty] | PP | 2
| Online PSC |  | https://podminky.urs.cz/item/CS_URS_2025_01/642942611 | [14 empty] | Online PSC | 2
107 | M | 55331481 | zárubeň jednokřídlá ocelová pro zdění tl stěny 75-100mm rozměru 700/1970, 2100mm | kus | 26 |  | 0 | CS ÚRS 2025 01 |  | základní |  | 0 | 0.01225 | 0.3185 | 0 | 0 | 8 | M | 2 |  |  |  | ROZPOCET | 0 | 0 | 0 | 0 | 0 | 1 | 0 | 4 | -2018411836
| PP |  | zárubeň jednokřídlá ocelová pro zdění tl stěny 75-100mm rozměru 700/1970, 2100mm | [14 empty] | PP | 2
| VV |  | 4+19+3 |  | 26 | [12 empty] | VV | 2 | 2 | True | 1 | ROZPOCET
112 | M | 55331480 | zárubeň jednokřídlá ocelová pro zdění tl stěny 75-100mm rozměru 600/1970, 2100mm | kus | 1 |  | 0 | CS ÚRS 2025 01 |  | základní |  | 0 | 0.01201 | 0.01201 | 0 | 0 | 8 | M | 2 |  |  |  | ROZPOCET | 0 | 0 | 0 | 0 | 0 | 1 | 0 | 4 | -763729419
| PP |  | zárubeň jednokřídlá ocelová pro zdění tl stěny 75-100mm rozměru 600/1970, 2100mm | [14 empty] | PP | 2
108 | M | 55331482 | zárubeň jednokřídlá ocelová pro zdění tl stěny 75-100mm rozměru 800/1970, 2100mm | kus | 12 |  | 0 | CS ÚRS 2025 01 |  | základní |  | 0 | 0.01249 | 0.14988 | 0 | 0 | 8 | M | 2 |  |  |  | ROZPOCET | 0 | 0 | 0 | 0 | 0 | 1 | 0 | 4 | -712157548
| PP |  | zárubeň jednokřídlá ocelová pro zdění tl stěny 75-100mm rozměru 800/1970, 2100mm | [14 empty] | PP | 2
| VV |  | 8+4 |  | 12 | [12 empty] | VV | 2 | 2 | True | 1 | ROZPOCET
109 | M | 55331483 | zárubeň jednokřídlá ocelová pro zdění tl stěny 75-100mm rozměru 900/1970, 2100mm | kus | 2 |  | 0 | CS ÚRS 2025 01 |  | základní |  | 0 | 0.01272 | 0.02544 | 0 | 0 | 8 | M | 2 |  |  |  | ROZPOCET | 0 | 0 | 0 | 0 | 0 | 1 | 0 | 4 | -725802313
| PP |  | zárubeň jednokřídlá ocelová pro zdění tl stěny 75-100mm rozměru 900/1970, 2100mm | [14 empty] | PP | 2
| VV |  | 2 |  | 2 | [12 empty] | VV | 2 | 2 | True | 1 | ROZPOCET
110 | K | 642945111 | Osazování protipožárních nebo protiplynových zárubní dveří jednokřídlových do 2,5 m2 | kus | 2 |  | 0 | CS ÚRS 2025 01 |  | základní |  | 0 | 0.42153 | 0.84306 | 0 | 0 | 4 | K | 2 |  |  |  | ROZPOCET | 0 | 0 | 0 | 0 | 0 | 1 | 0 | 4 | -1761498255
| PP |  | Osazování ocelových zárubní protipožárních nebo protiplynových dveří do vynechaného otvoru, s obetonováním, dveří jednokřídlových do 2,5 m2 | [14 empty] | PP | 2
| Online PSC |  | https://podminky.urs.cz/item/CS_URS_2025_01/642945111 | [14 empty] | Online PSC | 2
111 | M | 55331557 | zárubeň jednokřídlá ocelová pro zdění s protipožární úpravou tl stěny 75-100mm rozměru 800/1970, 2100mm | kus | 2 |  | 0 | CS ÚRS 2025 01 |  | základní |  | 0 | 0.01249 | 0.02498 | 0 | 0 | 8 | M | 2 |  |  |  | ROZPOCET | 0 | 0 | 0 | 0 | 0 | 1 | 0 | 4 | 1554475478
| PP |  | zárubeň jednokřídlá ocelová pro zdění s protipožární úpravou tl stěny 75-100mm rozměru 800/1970, 2100mm | [14 empty] | PP | 2
| D | 9 | Ostatní konstrukce a práce, bourání |  |  |  | 0 |  |  |  |  | 0 |  | 0.07188 |  | 0 | 1 | D | 1 |  |  |  | ROZPOCET | [6 empty] | 0
142 | K | 949101111 | Lešení pomocné pro objekty pozemních staveb s lešeňovou podlahou v do 1,9 m zatížení do 150 kg/m2 | m2 | 992 |  | 0 | CS ÚRS 2025 01 |  | základní |  | 0 | 0 | 0 | 0 | 0 | 4 | K | 2 |  |  |  | ROZPOCET | 0 | 0 | 0 | 0 | 0 | 1 | 0 | 4 | 568287588
| PP |  | Lešení pomocné pracovní pro objekty pozemních staveb pro zatížení do 150 kg/m2, o výšce lešeňové podlahy do 1,9 m | [14 empty] | PP | 2
| Online PSC |  | https://podminky.urs.cz/item/CS_URS_2025_01/949101111 | [14 empty] | Online PSC | 2
21 | K | 953171022 | Osazování poklopů litinových nebo ocelových hm přes 50 do 100 kg - nádrže | kus | 1 |  | 0 | CS ÚRS 2025 01 |  | základní |  | 0 | 0.00688 | 0.00688 | 0 | 0 | 4 | K | 2 |  |  |  | ROZPOCET | 0 | 0 | 0 | 0 | 0 | 1 | 0 | 4 | 1534997848
| PP |  | Osazování kovových předmětů poklopů litinových nebo ocelových včetně rámů, hmotnosti přes 50 do 100 kg | [14 empty] | PP | 2
| Online PSC |  | https://podminky.urs.cz/item/CS_URS_2025_01/953171022 | [14 empty] | Online PSC | 2
| VV |  | "2PP"1 |  | 1 | [12 empty] | VV | 2 | 2 | True | 1 | ROZPOCET
22 | M | 55241020 | poklop šachtový, čtvercový rám 850, vstup 600mm, bez ventilace | kus | 1 |  | 0 | CS ÚRS 2025 01 |  | základní |  | 0 | 0.065 | 0.065 | 0 | 0 | 8 | M | 2 |  |  |  | ROZPOCET | 0 | 0 | 0 | 0 | 0 | 1 | 0 | 4 | -1733047435
| PP |  | poklop šachtový, čtvercový rám 850, vstup 600mm, bez ventilace | [14 empty] | PP | 2
| P |  | Poznámka k položce: Pozinkovaná ocel, slzičkový plech | [14 empty] | P | 2
| D | 998 | Přesun hmot |  |  |  | 0 |  |  |  |  | 0 |  | 0 |  | 0 | 1 | D | 1 |  |  |  | ROZPOCET | [6 empty] | 0
143 | K | 998012102 | Přesun hmot pro budovy monolitické s vyzdívaným obvodovým pláštěm v přes 6 do 12 m | t | 394.689 |  | 0 | CS ÚRS 2025 01 |  | základní |  | 0 | 0 | 0 | 0 | 0 | 4 | K | 2 |  |  |  | ROZPOCET | 0 | 0 | 0 | 0 | 0 | 1 | 0 | 4 | 1963061717
| PP |  | Přesun hmot pro budovy občanské výstavby, bydlení, výrobu a služby nosnou svislou konstrukcí tyčovou s vyzdívaným obvodovým pláštěm vodorovná dopravní vzdálenost do 100 m základní pro budovy výšky přes 6 do 12 m | [14 empty] | PP | 2
| Online PSC |  | https://podminky.urs.cz/item/CS_URS_2025_01/998012102 | [14 empty] | Online PSC | 2
| D | PSV | Práce a dodávky PSV |  |  |  | 0 |  |  |  |  | 0 |  | 50.5731 |  | 0 | 2 | D | 0 |  |  |  | ROZPOCET | [6 empty] | 0
| D | 711 | Izolace proti vodě, vlhkosti a plynům |  |  |  | 0 |  |  |  |  | 0 |  | 1.667 |  | 0 | 2 | D | 1 |  |  |  | ROZPOCET | [6 empty] | 0
6 | K | 711111002 | Provedení izolace proti zemní vlhkosti vodorovné za studena lakem asfaltovým | m2 | 470.96 |  | 0 | CS ÚRS 2025 01 |  | základní |  | 0 | 0 | 0 | 0 | 0 | 16 | K | 2 |  |  |  | ROZPOCET | 0 | 0 | 0 | 0 | 0 | 1 | 0 | 16 | 1008274764
| PP |  | Provedení izolace proti zemní vlhkosti natěradly a tmely za studena na ploše vodorovné V nátěrem lakem asfaltovým | [14 empty] | PP | 2
| Online PSC |  | https://podminky.urs.cz/item/CS_URS_2025_01/711111002 | [14 empty] | Online PSC | 2
| VV |  | "2pp podlaha P1"26,25*2 |  | 52.5 | [12 empty] | VV | 2 | 2 | True | 0 | ROZPOCET
| VV |  | "1pp podlaha P3+P2" (73,28+135,95)*2 |  | 418.46 | [12 empty] | VV | 2 | 2 | True | 0 | ROZPOCET
| VV |  | Součet |  | 470.96 | [12 empty] | VV | 2 | 4 | True | 1 | ROZPOCET
7 | M | 11163152 | lak hydroizolační asfaltový | t | 0.184 |  | 0 | CS ÚRS 2025 01 |  | základní |  | 0 | 1 | 0.184 | 0 | 0 | 32 | M | 2 |  |  |  | ROZPOCET | 0 | 0 | 0 | 0 | 0 | 1 | 0 | 16 | -1162436840
| PP |  | lak hydroizolační asfaltový | [14 empty] | PP | 2
| VV |  | 470,96*0,00039 'Přepočtené koeficientem množství |  | 0.184 | [12 empty] | VV | 2 | 2 | False | 1 | ROZPOCET
8 | K | 711141559 | Provedení izolace proti zemní vlhkosti pásy přitavením vodorovné NAIP | m2 | 235.48 |  | 0 | CS ÚRS 2025 01 |  | základní |  | 0 | 0.0004 | 0.094192 | 0 | 0 | 16 | K | 2 |  |  |  | ROZPOCET | 0 | 0 | 0 | 0 | 0 | 1 | 0 | 16 | -980148291
| PP |  | Provedení izolace proti zemní vlhkosti pásy přitavením NAIP na ploše vodorovné V | [14 empty] | PP | 2
| Online PSC |  | https://podminky.urs.cz/item/CS_URS_2025_01/711141559 | [14 empty] | Online PSC | 2
| VV |  | "2pp podlaha P1"26,25 |  | 26.25 | [12 empty] | VV | 2 | 2 | True | 0 | ROZPOCET
| VV |  | "1pp podlaha P3+P2" (73,28+135,95) |  | 209.23 | [12 empty] | VV | 2 | 2 | True | 0 | ROZPOCET
| VV |  | Součet |  | 235.48 | [12 empty] | VV | 2 | 4 | True | 1 | ROZPOCET
9 | M | 62856011 | pás asfaltový natavitelný modifikovaný SBS s vložkou z hliníkové fólie s textilií a spalitelnou PE fólií nebo jemnozrnným minerálním posypem na horním povrchu tl 4,0mm | m2 | 274.452 |  | 0 | CS ÚRS 2025 01 |  | základní |  | 0 | 0.0047 | 1.2899 | 0 | 0 | 32 | M | 2 |  |  |  | ROZPOCET | 0 | 0 | 0 | 0 | 0 | 1 | 0 | 16 | 732337057
| PP |  | pás asfaltový natavitelný modifikovaný SBS s vložkou z hliníkové fólie s textilií a spalitelnou PE fólií nebo jemnozrnným minerálním posypem na horním povrchu tl 4,0mm | [14 empty] | PP | 2
| VV |  | 235,48*1,1655 'Přepočtené koeficientem množství |  | 274.452 | [12 empty] | VV | 2 | 2 | False | 1 | ROZPOCET
2 | K | 711491171 | Provedení doplňků izolace proti vodě na vodorovné ploše z textilií vrstva podkladní | m2 | 235.48 |  | 0 | CS ÚRS 2025 01 |  | základní |  | 0 | 0 | 0 | 0 | 0 | 16 | K | 2 |  |  |  | ROZPOCET | 0 | 0 | 0 | 0 | 0 | 1 | 0 | 16 | 707279732
| PP |  | Provedení doplňků izolace proti vodě textilií na ploše vodorovné V vrstva podkladní | [14 empty] | PP | 2
| Online PSC |  | https://podminky.urs.cz/item/CS_URS_2025_01/711491171 | [14 empty] | Online PSC | 2
| VV |  | "2pp podlaha P1"26,25 |  | 26.25 | [12 empty] | VV | 2 | 2 | True | 0 | ROZPOCET
| VV |  | "1PP podlaha P2+P3" (11,96+3,59+1,52+1,52+2,3+2+2+1,88+4,63+2+4,63+2+11,34+37,95+33,53+6,1) |  | 128.95 | [12 empty] | VV | 2 | 2 | True | 0 | ROZPOCET
| VV |  | (73,28+7) |  | 80.28 | [12 empty] | VV | 2 | 2 | True | 0 | ROZPOCET
| VV |  | Součet |  | 235.48 | [12 empty] | VV | 2 | 4 | True | 1 | ROZPOCET
3 | M | 69311008 | geotextilie tkaná separační, filtrační, výztužná PP pevnost v tahu 40kN/m | m2 | 247.254 |  | 0 | CS ÚRS 2025 01 |  | základní |  | 0 | 0.0002 | 0.049451 | 0 | 0 | 32 | M | 2 |  |  |  | ROZPOCET | 0 | 0 | 0 | 0 | 0 | 1 | 0 | 16 | 305559168
| PP |  | geotextilie tkaná separační, filtrační, výztužná PP pevnost v tahu 40kN/m | [14 empty] | PP | 2
| VV |  | 235,48*1,05 'Přepočtené koeficientem množství |  | 247.254 | [12 empty] | VV | 2 | 2 | False | 1 | ROZPOCET
10 | K | 711491172 | Provedení doplňků izolace proti vodě na vodorovné ploše z textilií vrstva ochranná | m2 | 235.48 |  | 0 | CS ÚRS 2025 01 |  | základní |  | 0 | 0 | 0 | 0 | 0 | 16 | K | 2 |  |  |  | ROZPOCET | 0 | 0 | 0 | 0 | 0 | 1 | 0 | 16 | -661763713
| PP |  | Provedení doplňků izolace proti vodě textilií na ploše vodorovné V vrstva ochranná | [14 empty] | PP | 2
| Online PSC |  | https://podminky.urs.cz/item/CS_URS_2025_01/711491172 | [14 empty] | Online PSC | 2
| VV |  | "2pp podlaha P1"26,25 |  | 26.25 | [12 empty] | VV | 2 | 2 | True | 0 | ROZPOCET
| VV |  | "1PP podlaha P2+P3" (11,96+3,59+1,52+1,52+2,3+2+2+1,88+4,63+2+4,63+2+11,34+37,95+33,53+6,1) |  | 128.95 | [12 empty] | VV | 2 | 2 | True | 0 | ROZPOCET
| VV |  | (73,28+7) |  | 80.28 | [12 empty] | VV | 2 | 2 | True | 0 | ROZPOCET
| VV |  | Součet |  | 235.48 | [12 empty] | VV | 2 | 4 | True | 1 | ROZPOCET
11 | M | 69311008 | geotextilie tkaná separační, filtrační, výztužná PP pevnost v tahu 40kN/m | m2 | 247.254 |  | 0 | CS ÚRS 2025 01 |  | základní |  | 0 | 0.0002 | 0.049451 | 0 | 0 | 32 | M | 2 |  |  |  | ROZPOCET | 0 | 0 | 0 | 0 | 0 | 1 | 0 | 16 | -111847706
| PP |  | geotextilie tkaná separační, filtrační, výztužná PP pevnost v tahu 40kN/m | [14 empty] | PP | 2
| VV |  | 235,48*1,05 'Přepočtené koeficientem množství |  | 247.254 | [12 empty] | VV | 2 | 2 | False | 1 | ROZPOCET
144 | K | 998711102 | Přesun hmot tonážní pro izolace proti vodě, vlhkosti a plynům v objektech v přes 6 do 12 m | t | 1.667 |  | 0 | CS ÚRS 2025 01 |  | základní |  | 0 | 0 | 0 | 0 | 0 | 16 | K | 2 |  |  |  | ROZPOCET | 0 | 0 | 0 | 0 | 0 | 1 | 0 | 16 | -637203891
| PP |  | Přesun hmot pro izolace proti vodě, vlhkosti a plynům stanovený z hmotnosti přesunovaného materiálu vodorovná dopravní vzdálenost do 50 m základní v objektech výšky přes 6 do 12 m | [14 empty] | PP | 2
| Online PSC |  | https://podminky.urs.cz/item/CS_URS_2025_01/998711102 | [14 empty] | Online PSC | 2
| D | 713 | Izolace tepelné |  |  |  | 0 |  |  |  |  | 0 |  | 0.56544 |  | 0 | 2 | D | 1 |  |  |  | ROZPOCET | [6 empty] | 0
56 | K | 713121111 | Montáž izolace tepelné podlah volně kladenými rohožemi, pásy, dílci, deskami 1 vrstva | m2 | 369.51 |  | 0 | CS ÚRS 2025 01 |  | základní |  | 0 | 0 | 0 | 0 | 0 | 16 | K | 2 |  |  |  | ROZPOCET | 0 | 0 | 0 | 0 | 0 | 1 | 0 | 16 | 747029764
| PP |  | Montáž tepelné izolace podlah rohožemi, pásy, deskami, dílci, bloky (izolační materiál ve specifikaci) kladenými volně jednovrstvá | [14 empty] | PP | 2
| Online PSC |  | https://podminky.urs.cz/item/CS_URS_2025_01/713121111 | [14 empty] | Online PSC | 2
| VV |  | "podlahový pol kročejový" | [14 empty] | VV | 2 | 1 | True | 0 | ROZPOCET
| VV |  | "1np-podlaha P5"112,33+42,14 |  | 154.47 | [12 empty] | VV | 2 | 2 | True | 0 | ROZPOCET
| VV |  | "3np - podlaha P8" 215,04 |  | 215.04 | [12 empty] | VV | 2 | 2 | True | 0 | ROZPOCET
| VV |  | Součet |  | 369.51 | [12 empty] | VV | 2 | 4 | True | 1 | ROZPOCET
57 | M | 28375919 | deska EPS 200 pro konstrukce s velmi vysokým zatížením λ=0,034 tl 30mm | m2 | 162.194 |  | 0 | CS ÚRS 2025 01 |  | základní |  | 0 | 0.00105 | 0.1703 | 0 | 0 | 32 | M | 2 |  |  |  | ROZPOCET | 0 | 0 | 0 | 0 | 0 | 1 | 0 | 16 | -720541895
| PP |  | deska EPS 200 pro konstrukce s velmi vysokým zatížením λ=0,034 tl 30mm | [14 empty] | PP | 2
| VV |  | 154,47*1,05 'Přepočtené koeficientem množství |  | 162.194 | [12 empty] | VV | 2 | 2 | False | 1 | ROZPOCET
59 | M | 28375921 | deska EPS 200 pro konstrukce s velmi vysokým zatížením λ=0,034 tl 50mm | m2 | 225.792 |  | 0 | CS ÚRS 2025 01 |  | základní |  | 0 | 0.00175 | 0.39514 | 0 | 0 | 32 | M | 2 |  |  |  | ROZPOCET | 0 | 0 | 0 | 0 | 0 | 1 | 0 | 16 | 454637020
| PP |  | deska EPS 200 pro konstrukce s velmi vysokým zatížením λ=0,034 tl 50mm | [14 empty] | PP | 2
| VV |  | "3np - podlaha P8" 215,04 |  | 215.04 | [12 empty] | VV | 2 | 2 | True | 1 | ROZPOCET
| VV |  | 215,04*1,05 'Přepočtené koeficientem množství |  | 225.792 | [12 empty] | VV | 2 | 2 | False | 1 | ROZPOCET
145 | K | 998713102 | Přesun hmot tonážní pro izolace tepelné v objektech v přes 6 do 12 m | t | 0.565 |  | 0 | CS ÚRS 2025 01 |  | základní |  | 0 | 0 | 0 | 0 | 0 | 16 | K | 2 |  |  |  | ROZPOCET | 0 | 0 | 0 | 0 | 0 | 1 | 0 | 16 | 1552254825
| PP |  | Přesun hmot pro izolace tepelné stanovený z hmotnosti přesunovaného materiálu vodorovná dopravní vzdálenost do 50 m s užitím mechanizace v objektech výšky přes 6 m do 12 m | [14 empty] | PP | 2
| Online PSC |  | https://podminky.urs.cz/item/CS_URS_2025_01/998713102 | [14 empty] | Online PSC | 2
| D | 725 | Zdravotechnika - zařizovací předměty |  |  |  | 0 |  |  |  |  | 0 |  | 0.4985 |  | 0 | 2 | D | 1 |  |  |  | ROZPOCET | [6 empty] | 0
125 | K | 725291667 | Montáž piktogramu | kus | 24 |  | 0 | CS ÚRS 2025 01 |  | základní |  | 0 | 0 | 0 | 0 | 0 | 16 | K | 2 |  |  |  | ROZPOCET | 0 | 0 | 0 | 0 | 0 | 1 | 0 | 16 | 2124142687
| PP |  | Montáž doplňků zařízení koupelen a záchodů piktogramu | [14 empty] | PP | 2
| Online PSC |  | https://podminky.urs.cz/item/CS_URS_2025_01/725291667 | [14 empty] | Online PSC | 2
| VV |  | "pro WC"19+4+1 |  | 24 | [12 empty] | VV | 2 | 2 | True | 1 | ROZPOCET
126 | M | 73558009 | piktogram 120x120 nalepovací různé symboly matný nerez | kus | 24 |  | 0 | CS ÚRS 2025 01 |  | základní |  | 0 | 0.0002 | 0.0048 | 0 | 0 | 32 | M | 2 |  |  |  | ROZPOCET | 0 | 0 | 0 | 0 | 0 | 1 | 0 | 16 | -1188885392
| PP |  | piktogram 120x120 nalepovací různé symboly matný nerez | [14 empty] | PP | 2
146 | K | 998725102 | Přesun hmot tonážní pro zařizovací předměty v objektech v přes 6 do 12 m | t | 0.005 |  | 0 | CS ÚRS 2025 01 |  | základní |  | 0 | 0 | 0 | 0 | 0 | 16 | K | 2 |  |  |  | ROZPOCET | 0 | 0 | 0 | 0 | 0 | 1 | 0 | 16 | -1321725967
| PP |  | Přesun hmot pro zařizovací předměty stanovený z hmotnosti přesunovaného materiálu vodorovná dopravní vzdálenost do 50 m základní v objektech výšky přes 6 do 12 m | [14 empty] | PP | 2
| Online PSC |  | https://podminky.urs.cz/item/CS_URS_2025_01/998725102 | [14 empty] | Online PSC | 2
127 | K | R725990 | Kompletace a zprovoznění sauny na místě, včetně dopravy na místo instalace, zaškolení obsluhy a provozního řádu | kus | 1 |  | 0 |  |  | základní |  | 0 | 0 | 0 | 0 | 0 | 4 | K | 2 |  |  |  | ROZPOCET | 0 | 0 | 0 | 0 | 0 | 1 | 0 | 4 | -183595015
| PP |  | Kompletace a zprovoznění sauny na místě, včetně dopravy na místo instalace, zaškolení obsluhy a provozního řádu | [14 empty] | PP | 2
128 | M | R3028008836 | Sauna do interiéru rozměr 2,2*3,05m, vstupní skleněné dveře, lavice dřevěné ve dvou úrovních | kus | 1 |  | 0 |  |  | základní |  | 0 | 0.46 | 0.46 | 0 | 0 | 8 | M | 2 |  |  |  | ROZPOCET | 0 | 0 | 0 | 0 | 0 | 1 | 0 | 4 | -408745294
| PP |  | Sauna do interiéru rozměr 2,2*3,05m, vstupní skleněné dveře, lavice dřevěné ve dvou úrovních | [14 empty] | PP | 2
| P |  | Poznámka k položce: včetně konečné povrchové úpravy Materiál severský smrk, stěny a strop min.tl 73mm výplň min.vata+reflex.Al fólie Dveře čiré, bezbečnostní sklo 8 mm, madlo dřevěné 2x, dveřní magnet 2xopěrka zad 2xpodhlavník kryt saunové pece včetně osvětlení a krytů svítidla Včetně reproduktoru s krytem teploměr, vlhkoměr saunové nářadí | [14 empty] | P | 2
129 | M | R3028008813 | Rošt podlahový saunový 600x800 mm | kus | 3 |  | 0 |  |  | základní |  | 0 | 0.005 | 0.015 | 0 | 0 | 8 | M | 2 |  |  |  | ROZPOCET | 0 | 0 | 0 | 0 | 0 | 1 | 0 | 4 | 474417335
| PP |  | Rošt podlahový saunový 600x800mm | [14 empty] | PP | 2
130 | M | R8503801104 | Jednotka kontrolní digitální - dle dodavatele sauny | kus | 1 |  | 0 |  |  | základní |  | 0 | 0.0012 | 0.0012 | 0 | 0 | 8 | M | 2 |  |  |  | ROZPOCET | 0 | 0 | 0 | 0 | 0 | 1 | 0 | 4 | 495343477
| PP |  | Jednotka kontrolní digitální - dle dodavatele sauny | [14 empty] | PP | 2
131 | M | R8503801118 | Kamna elektrická saunová výkon min 10,5 kW | kus | 1 |  | 0 |  |  | základní |  | 0 | 0.0175 | 0.0175 | 0 | 0 | 8 | M | 2 |  |  |  | ROZPOCET | 0 | 0 | 0 | 0 | 0 | 1 | 0 | 4 | 2003741333
| PP |  | Kamna elektrická saunová výkon min 10,5 kW | [14 empty] | PP | 2
| D | 763 | Konstrukce suché výstavby |  |  |  | 0 |  |  |  |  | 0 |  | 4.5533 |  | 0 | 2 | D | 1 |  |  |  | ROZPOCET | [6 empty] | 0
62 | K | 763131411 | SDK podhled desky 1xA 12,5 bez izolace dvouvrstvá spodní kce profil CD+UD | m2 | 142.77 |  | 0 | CS ÚRS 2025 01 |  | základní |  | 0 | 0.0122 | 1.7418 | 0 | 0 | 16 | K | 2 |  |  |  | ROZPOCET | 0 | 0 | 0 | 0 | 0 | 1 | 0 | 16 | -690338553
| PP |  | Podhled ze sádrokartonových desek dvouvrstvá zavěšená spodní konstrukce z ocelových profilů CD, UD jednoduše opláštěná deskou standardní A, tl. 12,5 mm, bez izolace | [14 empty] | PP | 2
| Online PSC |  | https://podminky.urs.cz/item/CS_URS_2025_01/763131411 | [14 empty] | Online PSC | 2
| VV |  | "1pp"73,28+3,59+1,52+1,52+2,3+2+2+1,88 |  | 88.09 | [12 empty] | VV | 2 | 2 | True | 0 | ROZPOCET
| VV |  | "1np"1,5+4,98+1,73+1,4+2,3+2,96+4,63+1,35+1,28+1,64+2,34+2,3+1,8+16,35 |  | 46.56 | [12 empty] | VV | 2 | 2 | True | 0 | ROZPOCET
| VV |  | "3np"2,76+2,27+2,26+1,79+2,08 |  | 11.16 | [12 empty] | VV | 2 | 2 | True | 0 | ROZPOCET
| VV |  | "odečet SDK do vlhka" -3,04 |  | -3.04 | [12 empty] | VV | 2 | 2 | True | 0 | ROZPOCET
| VV |  | Součet |  | 142.77 | [12 empty] | VV | 2 | 4 | True | 1 | ROZPOCET
63 | K | 763131451 | SDK podhled deska 1xH2 12,5 bez izolace dvouvrstvá spodní kce profil CD+UD | m2 | 3.04 |  | 0 | CS ÚRS 2025 01 |  | základní |  | 0 | 0.0126 | 0.038304 | 0 | 0 | 16 | K | 2 |  |  |  | ROZPOCET | 0 | 0 | 0 | 0 | 0 | 1 | 0 | 16 | -129831629
| PP |  | Podhled ze sádrokartonových desek dvouvrstvá zavěšená spodní konstrukce z ocelových profilů CD, UD jednoduše opláštěná deskou impregnovanou H2, tl. 12,5 mm, bez izolace | [14 empty] | PP | 2
| Online PSC |  | https://podminky.urs.cz/item/CS_URS_2025_01/763131451 | [14 empty] | Online PSC | 2
| VV |  | "1np"1,64 |  | 1.64 | [12 empty] | VV | 2 | 2 | True | 0 | ROZPOCET
| VV |  | "1pp"1,4 |  | 1.4 | [12 empty] | VV | 2 | 2 | True | 0 | ROZPOCET
| VV |  | Součet |  | 3.04 | [12 empty] | VV | 2 | 4 | True | 1 | ROZPOCET
33 | K | 763164611 | SDK obklad kcí tvaru U š do 0,6 m desky 1xA 12,5 | m | 10.5 |  | 0 | CS ÚRS 2025 01 |  | základní |  | 0 | 0.0074 | 0.0777 | 0 | 0 | 16 | K | 2 |  |  |  | ROZPOCET | 0 | 0 | 0 | 0 | 0 | 1 | 0 | 16 | 1694662237
| PP |  | Obklad konstrukcí sádrokartonovými deskami včetně ochranných úhelníků ve tvaru U rozvinuté šíře do 0,6 m, opláštěný deskou standardní A, tl. 12,5 mm | [14 empty] | PP | 2
| Online PSC |  | https://podminky.urs.cz/item/CS_URS_2025_01/763164611 | [14 empty] | Online PSC | 2
| VV |  | "1pp"1*3,5 |  | 3.5 | [12 empty] | VV | 2 | 2 | True | 0 | ROZPOCET
| VV |  | "3np"2*3,5 |  | 7 | [12 empty] | VV | 2 | 2 | True | 0 | ROZPOCET
| VV |  | Součet |  | 10.5 | [12 empty] | VV | 2 | 4 | True | 1 | ROZPOCET
64 | K | 763431011 | Montáž minerálního podhledu s vyjímatelnými panely vel. do 0,36 m2 na zavěšený polozapuštěný rošt | m2 | 222.95 |  | 0 | CS ÚRS 2025 01 |  | základní |  | 0 | 0.00705 | 1.5718 | 0 | 0 | 16 | K | 2 |  |  |  | ROZPOCET | 0 | 0 | 0 | 0 | 0 | 1 | 0 | 16 | 117390984
| PP |  | Montáž podhledu minerálního včetně zavěšeného roštu polozapuštěného s panely vyjímatelnými, velikosti panelů do 0,36 m2 | [14 empty] | PP | 2
| Online PSC |  | https://podminky.urs.cz/item/CS_URS_2025_01/763431011 | [14 empty] | Online PSC | 2
| VV |  | "1pp"11,96+4,63+2+4,63+2+11,34+37,95+33,53+7 |  | 115.04 | [12 empty] | VV | 2 | 2 | True | 0 | ROZPOCET
| VV |  | "1np"66,48+15,38+4,36+21,69 |  | 107.91 | [12 empty] | VV | 2 | 2 | True | 0 | ROZPOCET
| VV |  | Součet |  | 222.95 | [12 empty] | VV | 2 | 4 | True | 1 | ROZPOCET
65 | M | 59036501 | deska podhledová minerální polodrážka jemně texturovaná bez perforace bílá 20x600x600mm | m2 | 234.098 |  | 0 | CS ÚRS 2025 01 |  | základní |  | 0 | 0.0048 | 1.1237 | 0 | 0 | 32 | M | 2 |  |  |  | ROZPOCET | 0 | 0 | 0 | 0 | 0 | 1 | 0 | 16 | -728599700
| PP |  | deska podhledová minerální polodrážka jemně texturovaná bez perforace bílá 20x600x600mm | [14 empty] | PP | 2
| VV |  | "1pp"11,96+4,63+2+4,63+2+11,34+37,95+33,53+7 |  | 115.04 | [12 empty] | VV | 2 | 2 | True | 0 | ROZPOCET
| VV |  | "1np"66,48+15,38+4,36+21,69 |  | 107.91 | [12 empty] | VV | 2 | 2 | True | 0 | ROZPOCET
| VV |  | Součet |  | 222.95 | [12 empty] | VV | 2 | 4 | True | 1 | ROZPOCET
| VV |  | 222,95*1,05 'Přepočtené koeficientem množství |  | 234.098 | [12 empty] | VV | 2 | 2 | False | 1 | ROZPOCET
147 | K | 998763302 | Přesun hmot tonážní pro konstrukce montované z desek v objektech v přes 6 do 12 m | t | 4.553 |  | 0 | CS ÚRS 2025 01 |  | základní |  | 0 | 0 | 0 | 0 | 0 | 16 | K | 2 |  |  |  | ROZPOCET | 0 | 0 | 0 | 0 | 0 | 1 | 0 | 16 | -468633143
| PP |  | Přesun hmot pro konstrukce montované z desek sádrokartonových, sádrovláknitých, cementovláknitých nebo cementových stanovený z hmotnosti přesunovaného materiálu vodorovná dopravní vzdálenost do 50 m základní v objektech výšky přes 6 do 12 m | [14 empty] | PP | 2
| Online PSC |  | https://podminky.urs.cz/item/CS_URS_2025_01/998763302 | [14 empty] | Online PSC | 2
| D | 764 | Konstrukce klempířské |  |  |  | 0 |  |  |  |  | 0 |  | 0.045637 |  | 0 | 2 | D | 1 |  |  |  | ROZPOCET | [6 empty] | 0
85 | K | 764226442 | Oplechování parapetů rovných celoplošně lepené z Al plechu rš 200 mm | m | 50.15 |  | 0 | CS ÚRS 2025 01 |  | základní |  | 0 | 0.00091 | 0.045637 | 0 | 0 | 4 | K | 2 |  |  |  | ROZPOCET | 0 | 0 | 0 | 0 | 0 | 1 | 0 | 4 | -835116946
| PP |  | Oplechování parapetů z hliníkového plechu rovných celoplošně lepené, bez rohů rš 200 mm | [14 empty] | PP | 2
| Online PSC |  | https://podminky.urs.cz/item/CS_URS_2025_01/764226442 | [14 empty] | Online PSC | 2
| VV |  | 1,8*2+4*0,8+2,4*3+2,4*3+2*0,9+3*1,05+10*2,4 |  | 50.15 | [12 empty] | VV | 2 | 2 | True | 1 | ROZPOCET
148 | K | 998764102 | Přesun hmot tonážní pro konstrukce klempířské v objektech v přes 6 do 12 m | t | 0 |  | 0 | CS ÚRS 2025 01 |  | základní |  | 0 | 0 | 0 | 0 | 0 | 16 | K | 2 |  |  |  | ROZPOCET | 0 | 0 | 0 | 0 | 0 | 1 | 0 | 16 | 51417667
| PP |  | Přesun hmot pro konstrukce klempířské stanovený z hmotnosti přesunovaného materiálu vodorovná dopravní vzdálenost do 50 m základní v objektech výšky přes 6 do 12 m | [14 empty] | PP | 2
| Online PSC |  | https://podminky.urs.cz/item/CS_URS_2025_01/998764102 | [14 empty] | Online PSC | 2
| D | 766 | Konstrukce truhlářské |  |  |  | 0 |  |  |  |  | 0 |  | 1.3508 |  | 0 | 2 | D | 1 |  |  |  | ROZPOCET | [6 empty] | 0
97 | K | 766660001 | Montáž dveřních křídel otvíravých jednokřídlových š do 0,8 m do ocelové zárubně | kus | 36 |  | 0 | CS ÚRS 2025 01 |  | základní |  | 0 | 0 | 0 | 0 | 0 | 16 | K | 2 |  |  |  | ROZPOCET | 0 | 0 | 0 | 0 | 0 | 1 | 0 | 16 | 336288670
| PP |  | Montáž dveřních křídel dřevěných nebo plastových otevíravých do ocelové zárubně povrchově upravených jednokřídlových, šířky do 800 mm | [14 empty] | PP | 2
| Online PSC |  | https://podminky.urs.cz/item/CS_URS_2025_01/766660001 | [14 empty] | Online PSC | 2
| VV |  | "D5"19 |  | 19 | [12 empty] | VV | 2 | 2 | True | 0 | ROZPOCET
| VV |  | "D7"8 |  | 8 | [12 empty] | VV | 2 | 2 | True | 0 | ROZPOCET
| VV |  | "D41"4 |  | 4 | [12 empty] | VV | 2 | 2 | True | 0 | ROZPOCET
| VV |  | "D42"4 |  | 4 | [12 empty] | VV | 2 | 2 | True | 0 | ROZPOCET
| VV |  | "D43"1 |  | 1 | [12 empty] | VV | 2 | 2 | True | 0 | ROZPOCET
| VV |  | Součet |  | 36 | [12 empty] | VV | 2 | 4 | True | 1 | ROZPOCET
98 | M | 61161001 | dveře jednokřídlé voštinové povrch lakovaný plné 700x1970-2100mm | kus | 23 |  | 0 | CS ÚRS 2025 01 |  | základní |  | 0 | 0.0145 | 0.3335 | 0 | 0 | 32 | M | 2 |  |  |  | ROZPOCET | 0 | 0 | 0 | 0 | 0 | 1 | 0 | 16 | -2104952968
| PP |  | dveře jednokřídlé voštinové povrch lakovaný plné 700x1970-2100mm | [14 empty] | PP | 2
| P |  | Poznámka k položce: D28 - vnitřní dveře - otočné - jednokřídlé - včetně lakovan zárubně - dveřní křídlo plné, polodrážkové - lakované - kování klika-klika - WC zámek, u úklidové místnosti s cylindrickou vložkou - na vstupní straně piktogram dle funkce místnosti D42 - vnitřní dveře - otočné - jednokřídlé - lakované - kovová zárubeň - dveřní křídlo polodrážkové - plné - WC zámek - kování klika - klika - na vstupní straně piktogram podle využití místnosti | [14 empty] | P | 2
| VV |  | "D5" 19 |  | 19 | [12 empty] | VV | 2 | 2 | True | 0 | ROZPOCET
| VV |  | "D42"4 |  | 4 | [12 empty] | VV | 2 | 2 | True | 0 | ROZPOCET
| VV |  | Součet |  | 23 | [12 empty] | VV | 2 | 4 | True | 1 | ROZPOCET
99 | M | 61161002 | dveře jednokřídlé voštinové povrch lakovaný plné 800x1970-2100mm | kus | 4 |  | 0 | CS ÚRS 2025 01 |  | základní |  | 0 | 0.016 | 0.064 | 0 | 0 | 32 | M | 2 |  |  |  | ROZPOCET | 0 | 0 | 0 | 0 | 0 | 1 | 0 | 16 | -1212014188
| PP |  | dveře jednokřídlé voštinové povrch lakovaný plné 800x1970-2100mm | [14 empty] | PP | 2
| VV |  | "D41"4 |  | 4 | [12 empty] | VV | 2 | 2 | True | 0 | ROZPOCET
| VV |  | Součet |  | 4 | [12 empty] | VV | 2 | 4 | True | 1 | ROZPOCET
100 | M | 61161000 | dveře jednokřídlé voštinové povrch lakovaný plné 600x1970-2100mm | kus | 1 |  | 0 | CS ÚRS 2025 01 |  | základní |  | 0 | 0.013 | 0.013 | 0 | 0 | 32 | M | 2 |  |  |  | ROZPOCET | 0 | 0 | 0 | 0 | 0 | 1 | 0 | 16 | -1611767179
| PP |  | dveře jednokřídlé voštinové povrch lakovaný plné 600x1970-2100mm | [14 empty] | PP | 2
| VV |  | "D43"1 |  | 1 | [12 empty] | VV | 2 | 2 | True | 0 | ROZPOCET
| VV |  | Součet |  | 1 | [12 empty] | VV | 2 | 4 | True | 1 | ROZPOCET
101 | M | 61161008 | dveře jednokřídlé voštinové povrch lakovaný částečně prosklené 800x1970-2100mm | kus | 8 |  | 0 | CS ÚRS 2025 01 |  | základní |  | 0 | 0.02 | 0.16 | 0 | 0 | 32 | M | 2 |  |  |  | ROZPOCET | 0 | 0 | 0 | 0 | 0 | 1 | 0 | 16 | 1309418375
| PP |  | dveře jednokřídlé voštinové povrch lakovaný částečně prosklené 800x1970-2100mm | [14 empty] | PP | 2
| VV |  | "D7"8 |  | 8 | [12 empty] | VV | 2 | 2 | True | 0 | ROZPOCET
| VV |  | Součet |  | 8 | [12 empty] | VV | 2 | 4 | True | 1 | ROZPOCET
102 | K | 766660002 | Montáž dveřních křídel otvíravých jednokřídlových š přes 0,8 m do ocelové zárubně | kus | 2 |  | 0 | CS ÚRS 2025 01 |  | základní |  | 0 | 0 | 0 | 0 | 0 | 16 | K | 2 |  |  |  | ROZPOCET | 0 | 0 | 0 | 0 | 0 | 1 | 0 | 16 | 634988719
| PP |  | Montáž dveřních křídel dřevěných nebo plastových otevíravých do ocelové zárubně povrchově upravených jednokřídlových, šířky přes 800 mm | [14 empty] | PP | 2
| Online PSC |  | https://podminky.urs.cz/item/CS_URS_2025_01/766660002 | [14 empty] | Online PSC | 2
| VV |  | "D6"2 |  | 2 | [12 empty] | VV | 2 | 2 | True | 1 | ROZPOCET
103 | M | 61161003 | dveře jednokřídlé voštinové povrch lakovaný plné 900x1970-2100mm | kus | 2 |  | 0 | CS ÚRS 2025 01 |  | základní |  | 0 | 0.017 | 0.034 | 0 | 0 | 32 | M | 2 |  |  |  | ROZPOCET | 0 | 0 | 0 | 0 | 0 | 1 | 0 | 16 | -1695646645
| PP |  | dveře jednokřídlé voštinové povrch lakovaný plné 900x1970-2100mm | [14 empty] | PP | 2
104 | K | 766660021 | Montáž dveřních křídel otvíravých jednokřídlových š do 0,8 m požárních do ocelové zárubně | kus | 2 |  | 0 | CS ÚRS 2025 01 |  | základní |  | 0 | 0 | 0 | 0 | 0 | 16 | K | 2 |  |  |  | ROZPOCET | 0 | 0 | 0 | 0 | 0 | 1 | 0 | 16 | 30627970
| PP |  | Montáž dveřních křídel dřevěných nebo plastových otevíravých do ocelové zárubně protipožárních jednokřídlových, šířky do 800 mm | [14 empty] | PP | 2
| Online PSC |  | https://podminky.urs.cz/item/CS_URS_2025_01/766660021 | [14 empty] | Online PSC | 2
| VV |  | "D38"2 |  | 2 | [12 empty] | VV | 2 | 2 | True | 1 | ROZPOCET
105 | M | 61165339 | dveře jednokřídlé dřevotřískové protipožární EI (EW) 30 D3 povrch lakovaný plné 800x1970-2100mm | kus | 2 |  | 0 | CS ÚRS 2025 01 |  | základní |  | 0 | 0.0216 | 0.0432 | 0 | 0 | 32 | M | 2 |  |  |  | ROZPOCET | 0 | 0 | 0 | 0 | 0 | 1 | 0 | 16 | 1229908109
| PP |  | dveře jednokřídlé dřevotřískové protipožární EI (EW) 30 D3 povrch lakovaný plné 800x1970-2100mm | [14 empty] | PP | 2
90 | K | 766660241 | Montáž dveřních křídel kývavých jednokřídlových š do 1 m do rámové zárubně | kus | 1 |  | 0 | CS ÚRS 2025 01 |  | základní |  | 0 | 0 | 0 | 0 | 0 | 16 | K | 2 |  |  |  | ROZPOCET | 0 | 0 | 0 | 0 | 0 | 1 | 0 | 16 | -2144163010
| PP |  | Montáž dveřních křídel dřevěných nebo plastových kývavých do zazděné rámové zárubně povrchově upravených jednokřídlových, šířky do 1000 mm | [14 empty] | PP | 2
| Online PSC |  | https://podminky.urs.cz/item/CS_URS_2025_01/766660241 | [14 empty] | Online PSC | 2
| VV |  | "D2"1 |  | 1 | [12 empty] | VV | 2 | 2 | True | 1 | ROZPOCET
91 | M | 61140500 | dveře jednokřídlé plastové bílé plné max rozměru otvoru 2,42m2 bezpečnostní třídy RC2 | m2 | 2.255 |  | 0 | CS ÚRS 2025 01 |  | základní |  | 0 | 0.02544 | 0.057367 | 0 | 0 | 32 | M | 2 |  |  |  | ROZPOCET | 0 | 0 | 0 | 0 | 0 | 1 | 0 | 16 | 977471527
| PP |  | dveře jednokřídlé plastové bílé plné max rozměru otvoru 2,42m2 bezpečnostní třídy RC2 | [14 empty] | PP | 2
| P |  | Poznámka k položce: D2 - vnitřní dveře - otočné - jednokřídlé - plastová rámová vyztužená konstrukce - barevnost rámu RAL 9007 - dveřní křídlo plné - kování klika-klika - bezpečnostní zámek - minimální průchod křídla 900 mm | [14 empty] | P | 2
| VV |  | "D2"1,1*2,05 |  | 2.255 | [12 empty] | VV | 2 | 2 | True | 1 | ROZPOCET
92 | K | 766660252 | Montáž dveřních křídel kývavých dvoukřídlových š přes 1,45 m do rámové zárubně | kus | 2 |  | 0 | CS ÚRS 2025 01 |  | základní |  | 0 | 0 | 0 | 0 | 0 | 16 | K | 2 |  |  |  | ROZPOCET | 0 | 0 | 0 | 0 | 0 | 1 | 0 | 16 | -229594034
| PP |  | Montáž dveřních křídel dřevěných nebo plastových kývavých do zazděné rámové zárubně povrchově upravených dvoukřídlových, šířky přes 1450 mm | [14 empty] | PP | 2
| Online PSC |  | https://podminky.urs.cz/item/CS_URS_2025_01/766660252 | [14 empty] | Online PSC | 2
| VV |  | "D3"2 |  | 2 | [12 empty] | VV | 2 | 2 | True | 0 | ROZPOCET
| VV |  | Součet |  | 2 | [12 empty] | VV | 2 | 4 | True | 1 | ROZPOCET
93 | M | 61140510 | dveře dvoukřídlé plastové bílé prosklené max rozměru otvoru 4,84m2 | m2 | 9.225 |  | 0 | CS ÚRS 2025 01 |  | základní |  | 0 | 0.04021 | 0.37094 | 0 | 0 | 32 | M | 2 |  |  |  | ROZPOCET | 0 | 0 | 0 | 0 | 0 | 1 | 0 | 16 | 1299063813
| PP |  | dveře dvoukřídlé plastové bílé prosklené max rozměru otvoru 4,84m2 | [14 empty] | PP | 2
| P |  | Poznámka k položce: D3 - vnitřní dveře - otočné - dvoukřídlé - plastová rámová vyztužená konstrukce - barevnost rámu RAL 9007 - průhledné zasklení, na skle ve výšce 900 a 1500 mm nad podlahou kontrastní značky 50 x 50 mm, osově 150 mm od sebe - kování klika-klika - bezpečnostní zámek - minimální průchod hlavního křídla 900 mm | [14 empty] | P | 2
| VV |  | "D3"1,5*2,05*2 |  | 6.15 | [12 empty] | VV | 2 | 2 | True | 0 | ROZPOCET
| VV |  | "D4"1,5*2,05 |  | 3.075 | [12 empty] | VV | 2 | 2 | True | 0 | ROZPOCET
| VV |  | Součet |  | 9.225 | [12 empty] | VV | 2 | 4 | True | 1 | ROZPOCET
94 | K | 766660351 | Montáž posuvných dveří jednokřídlových průchozí v do 2,5 m a š do 800 mm do pojezdu na stěnu | kus | 3 |  | 0 | CS ÚRS 2025 01 |  | základní |  | 0 | 0 | 0 | 0 | 0 | 16 | K | 2 |  |  |  | ROZPOCET | 0 | 0 | 0 | 0 | 0 | 1 | 0 | 16 | 38059239
| PP |  | Montáž dveřních křídel dřevěných nebo plastových posuvných do pojezdu na stěnu výšky do 2,5 m jednokřídlových, průchozí šířky do 800 mm | [14 empty] | PP | 2
| Online PSC |  | https://podminky.urs.cz/item/CS_URS_2025_01/766660351 | [14 empty] | Online PSC | 2
| VV |  | "D8"3 |  | 3 | [12 empty] | VV | 2 | 2 | True | 0 | ROZPOCET
| VV |  | Součet |  | 3 | [12 empty] | VV | 2 | 4 | True | 1 | ROZPOCET
95 | M | 55331647 | kování na stěnu do garnyže pro posuvné dveře jednokřídlé | sada | 3 |  | 0 | CS ÚRS 2025 01 |  | základní |  | 0 | 0.0016 | 0.0048 | 0 | 0 | 32 | M | 2 |  |  |  | ROZPOCET | 0 | 0 | 0 | 0 | 0 | 1 | 0 | 16 | 1553191915
| PP |  | kování na stěnu do garnyže pro posuvné dveře jednokřídlé | [14 empty] | PP | 2
96 | M | 61161001 | dveře jednokřídlé voštinové povrch lakovaný plné 700x1970-2100mm | kus | 3 |  | 0 | CS ÚRS 2025 01 |  | základní |  | 0 | 0.0145 | 0.0435 | 0 | 0 | 32 | M | 2 |  |  |  | ROZPOCET | 0 | 0 | 0 | 0 | 0 | 1 | 0 | 16 | 759184737
| PP |  | dveře jednokřídlé voštinové povrch lakovaný plné 700x1970-2100mm | [14 empty] | PP | 2
| P |  | Poznámka k položce: D8 - vnitřní dveře - posuvné na stěnu - dřevěné - jednokřídlé - dveřní křídlo plné - lakované - kování pro posuvné dveře - mušle - WC zámek | [14 empty] | P | 2
| VV |  | "D8"3 |  | 3 | [12 empty] | VV | 2 | 2 | True | 1 | ROZPOCET
115 | K | 766660729 | Montáž dveřního interiérového kování - štítku s klikou | kus | 36 |  | 0 | CS ÚRS 2025 01 |  | základní |  | 0 | 0 | 0 | 0 | 0 | 16 | K | 2 |  |  |  | ROZPOCET | 0 | 0 | 0 | 0 | 0 | 1 | 0 | 16 | 1468443154
| PP |  | Montáž dveřních doplňků dveřního kování interiérového štítku s klikou | [14 empty] | PP | 2
| Online PSC |  | https://podminky.urs.cz/item/CS_URS_2025_01/766660729 | [14 empty] | Online PSC | 2
116 | M | 54914123 | dveřní kování interiérové rozetové klika/klika | kus | 34 |  | 0 | CS ÚRS 2025 01 |  | základní |  | 0 | 0.0022 | 0.0748 | 0 | 0 | 32 | M | 2 |  |  |  | ROZPOCET | 0 | 0 | 0 | 0 | 0 | 1 | 0 | 16 | 504045742
| PP |  | dveřní kování interiérové rozetové klika/klika | [14 empty] | PP | 2
| VV |  | 1+4+19+2+8 |  | 34 | [12 empty] | VV | 2 | 2 | True | 1 | ROZPOCET
117 | M | 54914133 | dveřní kování bezpečnostní RC3 klika/koule lakovaný nerez | kus | 2 |  | 0 | CS ÚRS 2025 01 |  | základní |  | 0 | 0.0022 | 0.0044 | 0 | 0 | 32 | M | 2 |  |  |  | ROZPOCET | 0 | 0 | 0 | 0 | 0 | 1 | 0 | 16 | -631245819
| PP |  | dveřní kování bezpečnostní RC3 klika/koule lakovaný nerez | [14 empty] | PP | 2
| VV |  | 2 |  | 2 | [12 empty] | VV | 2 | 2 | True | 1 | ROZPOCET
119 | K | 766660730 | Montáž dveřního interiérového kování - WC kliky se zámkem | kus | 26 |  | 0 | CS ÚRS 2025 01 |  | základní |  | 0 | 0 | 0 | 0 | 0 | 16 | K | 2 |  |  |  | ROZPOCET | 0 | 0 | 0 | 0 | 0 | 1 | 0 | 16 | 1254555645
| PP |  | Montáž dveřních doplňků dveřního kování interiérového WC kliky se zámkem | [14 empty] | PP | 2
| Online PSC |  | https://podminky.urs.cz/item/CS_URS_2025_01/766660730 | [14 empty] | Online PSC | 2
120 | M | 54914128 | dveřní kování interiérové rozetové spodní pro WC | kus | 26 |  | 0 | CS ÚRS 2025 01 |  | základní |  | 0 | 0.0022 | 0.0572 | 0 | 0 | 32 | M | 2 |  |  |  | ROZPOCET | 0 | 0 | 0 | 0 | 0 | 1 | 0 | 16 | -273599770
| PP |  | dveřní kování interiérové rozetové spodní pro WC | [14 empty] | PP | 2
| VV |  | 19+3+4 |  | 26 | [12 empty] | VV | 2 | 2 | True | 1 | ROZPOCET
123 | K | 766660748 | Montáž dveřního interiérového kování - mušle k posuvným dveřím | kus | 3 |  | 0 | CS ÚRS 2025 01 |  | základní |  | 0 | 0 | 0 | 0 | 0 | 16 | K | 2 |  |  |  | ROZPOCET | 0 | 0 | 0 | 0 | 0 | 1 | 0 | 16 | -1403783619
| PP |  | Montáž dveřních doplňků kování k posuvným dveřím - mušle | [14 empty] | PP | 2
| Online PSC |  | https://podminky.urs.cz/item/CS_URS_2025_01/766660748 | [14 empty] | Online PSC | 2
124 | M | 54914137 | kování k posuvným dveřím mušle | kus | 3 |  | 0 | CS ÚRS 2025 01 |  | základní |  | 0 | 5e-05 | 0.00015 | 0 | 0 | 32 | M | 2 |  |  |  | ROZPOCET | 0 | 0 | 0 | 0 | 0 | 1 | 0 | 16 | 1322894340
| PP |  | kování k posuvným dveřím mušle | [14 empty] | PP | 2
121 | K | 766660752 | Montáž dveřního interiérového kování - zámkové vložky | kus | 62 |  | 0 | CS ÚRS 2025 01 |  | základní |  | 0 | 0 | 0 | 0 | 0 | 16 | K | 2 |  |  |  | ROZPOCET | 0 | 0 | 0 | 0 | 0 | 1 | 0 | 16 | -1500071289
| PP |  | Montáž dveřních doplňků dveřního kování interiérového zámkové vložky | [14 empty] | PP | 2
| Online PSC |  | https://podminky.urs.cz/item/CS_URS_2025_01/766660752 | [14 empty] | Online PSC | 2
122 | M | 54964210 | vložka cylindrická stavební 35+55 | kus | 62 |  | 0 | CS ÚRS 2025 01 |  | základní |  | 0 | 0.00015 | 0.0093 | 0 | 0 | 32 | M | 2 |  |  |  | ROZPOCET | 0 | 0 | 0 | 0 | 0 | 1 | 0 | 16 | 300417996
| PP |  | vložka cylindrická stavební 35+55 | [14 empty] | PP | 2
23 | K | 766694116 | Montáž parapetních desek dřevěných nebo plastových š do 30 cm | m | 50.15 |  | 0 | CS ÚRS 2025 01 |  | základní |  | 0 | 0 | 0 | 0 | 0 | 16 | K | 2 |  |  |  | ROZPOCET | 0 | 0 | 0 | 0 | 0 | 1 | 0 | 16 | -202222619
| PP |  | Montáž ostatních truhlářských konstrukcí parapetních desek dřevěných nebo plastových šířky do 300 mm | [14 empty] | PP | 2
| Online PSC |  | https://podminky.urs.cz/item/CS_URS_2025_01/766694116 | [14 empty] | Online PSC | 2
| VV |  | 1,8*2+4*0,8+2,4*3+2,4*3+2*0,9+3*1,05+10*2,4 |  | 50.15 | [12 empty] | VV | 2 | 2 | True | 1 | ROZPOCET
24 | M | 61144401 | parapet plastový vnitřní š 250mm | m | 50.15 |  | 0 | CS ÚRS 2025 01 |  | základní |  | 0 | 0.0015 | 0.075225 | 0 | 0 | 32 | M | 2 |  |  |  | ROZPOCET | 0 | 0 | 0 | 0 | 0 | 1 | 0 | 16 | 1066263098
| PP |  | parapet plastový vnitřní š 250mm | [14 empty] | PP | 2
86 | M | 61144019 | koncovka k parapetu plastovému vnitřnímu 1 pár | sada | 27 |  | 0 | CS ÚRS 2025 01 |  | základní |  | 0 | 0.0002 | 0.0054 | 0 | 0 | 32 | M | 2 |  |  |  | ROZPOCET | 0 | 0 | 0 | 0 | 0 | 1 | 0 | 16 | -1098816645
| PP |  | koncovka k parapetu plastovému vnitřnímu 1 pár | [14 empty] | PP | 2
| VV |  | 2+4+3+3+2+3+10 |  | 27 | [12 empty] | VV | 2 | 2 | True | 1 | ROZPOCET
149 | K | 998766102 | Přesun hmot tonážní pro kce truhlářské v objektech v přes 6 do 12 m | t | 1.351 |  | 0 | CS ÚRS 2025 01 |  | základní |  | 0 | 0 | 0 | 0 | 0 | 16 | K | 2 |  |  |  | ROZPOCET | 0 | 0 | 0 | 0 | 0 | 1 | 0 | 16 | -1314269087
| PP |  | Přesun hmot pro konstrukce truhlářské stanovený z hmotnosti přesunovaného materiálu vodorovná dopravní vzdálenost do 50 m základní v objektech výšky přes 6 do 12 m | [14 empty] | PP | 2
| Online PSC |  | https://podminky.urs.cz/item/CS_URS_2025_01/998766102 | [14 empty] | Online PSC | 2
| D | 767 | Konstrukce zámečnické |  |  |  | 0 |  |  |  |  | 0 |  | 4.0302 |  | 0 | 2 | D | 1 |  |  |  | ROZPOCET | [6 empty] | 0
76 | K | 767620352 | Montáž oken kovových s izolačními trojskly otevíravých do zdiva plochy přes 0,6 do 1,5 m2 | m2 | 6.12 |  | 0 | CS ÚRS 2025 01 |  | základní |  | 0 | 0.00058 | 0.0035496 | 0 | 0 | 4 | K | 2 |  |  |  | ROZPOCET | 0 | 0 | 0 | 0 | 0 | 1 | 0 | 4 | 1915561151
| PP |  | Montáž oken s izolačními skly z hliníkových nebo ocelových profilů na polyuretanovou pěnu s trojskly otevíravých do zdiva, plochy přes 0,6 do 1,5 m2 | [14 empty] | PP | 2
| Online PSC |  | https://podminky.urs.cz/item/CS_URS_2025_01/767620352 | [14 empty] | Online PSC | 2
| VV |  | "O1"2*0,9*1,8 |  | 3.24 | [12 empty] | VV | 2 | 2 | True | 0 | ROZPOCET
| VV |  | "O2"4*0,8*0,9 |  | 2.88 | [12 empty] | VV | 2 | 2 | True | 0 | ROZPOCET
| VV |  | Součet |  | 6.12 | [12 empty] | VV | 2 | 4 | True | 1 | ROZPOCET
78 | K | 767620354 | Montáž oken kovových s izolačními trojskly otevíravých do zdiva plochy přes 2,5 do 6 m2 | m2 | 94.435 |  | 0 | CS ÚRS 2025 01 |  | základní |  | 0 | 0.00013 | 0.012277 | 0 | 0 | 16 | K | 2 |  |  |  | ROZPOCET | 0 | 0 | 0 | 0 | 0 | 1 | 0 | 16 | -134838967
| PP |  | Montáž oken s izolačními skly z hliníkových nebo ocelových profilů na polyuretanovou pěnu s trojskly otevíravých do zdiva, plochy přes 2,5 do 6 m2 | [14 empty] | PP | 2
| Online PSC |  | https://podminky.urs.cz/item/CS_URS_2025_01/767620354 | [14 empty] | Online PSC | 2
| VV |  | "O3"3*2,4*2,4 |  | 17.28 | [12 empty] | VV | 2 | 2 | True | 0 | ROZPOCET
| VV |  | "O4"3*2,4*2,1 |  | 15.12 | [12 empty] | VV | 2 | 2 | True | 0 | ROZPOCET
| VV |  | "O9"10*2,4*2 |  | 48 | [12 empty] | VV | 2 | 2 | True | 0 | ROZPOCET
| VV |  | Mezisoučet |  | 80.4 | [12 empty] | VV | 2 | 3 | True | 0 | ROZPOCET
| VV |  | "O14"2*2*2,8 |  | 11.2 | [12 empty] | VV | 2 | 2 | True | 0 | ROZPOCET
| VV |  | "O21"1*1,35*2,1 |  | 2.835 | [12 empty] | VV | 2 | 2 | True | 0 | ROZPOCET
| VV |  | Mezisoučet |  | 14.035 | [12 empty] | VV | 2 | 3 | True | 0 | ROZPOCET
| VV |  | Součet |  | 94.435 | [12 empty] | VV | 2 | 4 | True | 1 | ROZPOCET
17 | K | 767620353 | Montáž oken kovových s izolačními trojskly otevíravých do zdiva plochy přes 1,5 do 2,5 m2 | m2 | 10.395 |  | 0 | CS ÚRS 2025 01 |  | základní |  | 0 | 0.00038 | 0.0039501 | 0 | 0 | 16 | K | 2 |  |  |  | ROZPOCET | 0 | 0 | 0 | 0 | 0 | 1 | 0 | 16 | -309477283
| PP |  | Montáž oken s izolačními skly z hliníkových nebo ocelových profilů na polyuretanovou pěnu s trojskly otevíravých do zdiva, plochy přes 1,5 do 2,5 m2 | [14 empty] | PP | 2
| Online PSC |  | https://podminky.urs.cz/item/CS_URS_2025_01/767620353 | [14 empty] | Online PSC | 2
| VV |  | "O5"2*0,9*2,1 |  | 3.78 | [12 empty] | VV | 2 | 2 | True | 0 | ROZPOCET
| VV |  | "O6"3*1,05*2,1 |  | 6.615 | [12 empty] | VV | 2 | 2 | True | 0 | ROZPOCET
| VV |  | Součet |  | 10.395 | [12 empty] | VV | 2 | 4 | True | 1 | ROZPOCET
18 | M | 55341011 | okno Al otevíravé/sklopné trojsklo přes plochu 1m2 do v 1,5m | m2 | 6.12 |  | 0 | CS ÚRS 2025 01 |  | základní |  | 0 | 0.0278 | 0.17014 | 0 | 0 | 32 | M | 2 |  |  |  | ROZPOCET | 0 | 0 | 0 | 0 | 0 | 1 | 0 | 16 | -266156179
| PP |  | okno Al otevíravé/sklopné trojsklo přes plochu 1m2 do v 1,5m | [14 empty] | PP | 2
| VV |  | "O1"2*0,9*1,8 |  | 3.24 | [12 empty] | VV | 2 | 2 | True | 0 | ROZPOCET
| VV |  | "O2"4*0,8*0,9 |  | 2.88 | [12 empty] | VV | 2 | 2 | True | 0 | ROZPOCET
| VV |  | Součet |  | 6.12 | [12 empty] | VV | 2 | 4 | True | 1 | ROZPOCET
79 | M | 55341013 | okno Al otevíravé/sklopné trojsklo přes plochu 1m2 v 1,5-2,5m | m2 | 93.63 |  | 0 | CS ÚRS 2025 01 |  | základní |  | 0 | 0.02741 | 2.5664 | 0 | 0 | 32 | M | 2 |  |  |  | ROZPOCET | 0 | 0 | 0 | 0 | 0 | 1 | 0 | 16 | -1601772769
| PP |  | okno Al otevíravé/sklopné trojsklo přes plochu 1m2 v 1,5-2,5m | [14 empty] | PP | 2
| VV |  | "O5"2*0,9*2,1 |  | 3.78 | [12 empty] | VV | 2 | 2 | True | 0 | ROZPOCET
| VV |  | "O3"3*2,4*2,4 |  | 17.28 | [12 empty] | VV | 2 | 2 | True | 0 | ROZPOCET
| VV |  | "O4"3*2,4*2,1 |  | 15.12 | [12 empty] | VV | 2 | 2 | True | 0 | ROZPOCET
| VV |  | "O9"10*2,4*2 |  | 48 | [12 empty] | VV | 2 | 2 | True | 0 | ROZPOCET
| VV |  | "O6"3*1,05*2,1 |  | 6.615 | [12 empty] | VV | 2 | 2 | True | 0 | ROZPOCET
| VV |  | "O21"1*1,35*2,1 |  | 2.835 | [12 empty] | VV | 2 | 2 | True | 0 | ROZPOCET
| VV |  | Součet |  | 93.63 | [12 empty] | VV | 2 | 4 | True | 1 | ROZPOCET
80 | M | 55341015 | okno Al otevíravé/sklopné trojsklo přes plochu 1m2 přes v 2,5m | m2 | 11.2 |  | 0 | CS ÚRS 2025 01 |  | základní |  | 0 | 0.026 | 0.2912 | 0 | 0 | 32 | M | 2 |  |  |  | ROZPOCET | 0 | 0 | 0 | 0 | 0 | 1 | 0 | 16 | -272252261
| PP |  | okno Al otevíravé/sklopné trojsklo přes plochu 1m2 přes v 2,5m | [14 empty] | PP | 2
| VV |  | "O14"2*2*2,8 |  | 11.2 | [12 empty] | VV | 2 | 2 | True | 1 | ROZPOCET
83 | K | 767640223 | Montáž dveří ocelových nebo hliníkových vchodových dvoukřídlových s pevným bočním dílem | kus | 3 |  | 0 | CS ÚRS 2025 01 |  | základní |  | 0 | 0 | 0 | 0 | 0 | 16 | K | 2 |  |  |  | ROZPOCET | 0 | 0 | 0 | 0 | 0 | 1 | 0 | 16 | 290486079
| PP |  | Montáž dveří ocelových nebo hliníkových vchodových dvoukřídlové s pevným bočním dílem | [14 empty] | PP | 2
| Online PSC |  | https://podminky.urs.cz/item/CS_URS_2025_01/767640223 | [14 empty] | Online PSC | 2
| VV |  | "o19"2 |  | 2 | [12 empty] | VV | 2 | 2 | True | 0 | ROZPOCET
| VV |  | "O20"1 |  | 1 | [12 empty] | VV | 2 | 2 | True | 0 | ROZPOCET
| VV |  | Součet |  | 3 | [12 empty] | VV | 2 | 4 | True | 1 | ROZPOCET
84 | M | 55341335 | dveře dvoukřídlé Al prosklené max rozměru otvoru 4,84m2 bezpečnostní třídy RC2 | m2 | 9.9 |  | 0 | CS ÚRS 2025 01 |  | základní |  | 0 | 0.03829 | 0.37907 | 0 | 0 | 32 | M | 2 |  |  |  | ROZPOCET | 0 | 0 | 0 | 0 | 0 | 1 | 0 | 16 | -2059447567
| PP |  | dveře dvoukřídlé Al prosklené max rozměru otvoru 4,84m2 bezpečnostní třídy RC2 | [14 empty] | PP | 2
| VV |  | "o19"2*1,6*2,25 |  | 7.2 | [12 empty] | VV | 2 | 2 | True | 0 | ROZPOCET
| VV |  | "O20"1*1,2*2,25 |  | 2.7 | [12 empty] | VV | 2 | 2 | True | 0 | ROZPOCET
| VV |  | Součet |  | 9.9 | [12 empty] | VV | 2 | 4 | True | 1 | ROZPOCET
81 | K | 767641111 | Montáž automatických dveří lineárních v do 2,2 m š do 1,0 m | kus | 3 |  | 0 | CS ÚRS 2025 01 |  | základní |  | 0 | 0 | 0 | 0 | 0 | 16 | K | 2 |  |  |  | ROZPOCET | 0 | 0 | 0 | 0 | 0 | 1 | 0 | 16 | -200242144
| PP |  | Montáž automatických dveří posuvných, výšky do 2200 mm lineárních, šířky do 1000 mm | [14 empty] | PP | 2
| Online PSC |  | https://podminky.urs.cz/item/CS_URS_2025_01/767641111 | [14 empty] | Online PSC | 2
| VV |  | "O14"2 |  | 2 | [12 empty] | VV | 2 | 2 | True | 0 | ROZPOCET
| VV |  | "O21"1 |  | 1 | [12 empty] | VV | 2 | 2 | True | 0 | ROZPOCET
| VV |  | Součet |  | 3 | [12 empty] | VV | 2 | 4 | True | 1 | ROZPOCET
82 | M | 55329131 | dveře automatické vnější lineární, rám Al profily 38mm, zasklení ditherm izolační, 1křídlé 1000x2200mm | kus | 3 |  | 0 | CS ÚRS 2025 01 |  | základní |  | 0 | 0.15 | 0.45 | 0 | 0 | 32 | M | 2 |  |  |  | ROZPOCET | 0 | 0 | 0 | 0 | 0 | 1 | 0 | 16 | 1395969747
| PP |  | dveře automatické vnější lineární, rám Al profily 38mm, zasklení ditherm izolační, 1křídlé 1000x2200mm | [14 empty] | PP | 2
155 | K | 767646522 | Montáž dveří protipožárního uzávěru dvoukřídlového v přes 1970 do 2200 mm | kus | 1 |  | 0 | CS ÚRS 2025 01 |  | základní |  | 0 | 0.00061 | 0.00061 | 0 | 0 | 16 | K | 2 |  |  |  | ROZPOCET | 0 | 0 | 0 | 0 | 0 | 1 | 0 | 16 | -1571038472
| PP |  | Montáž dveří ocelových nebo hliníkových protipožárních uzávěrů dvoukřídlových, výšky přes 1970 do 2200 mm | [14 empty] | PP | 2
| Online PSC |  | https://podminky.urs.cz/item/CS_URS_2025_01/767646522 | [14 empty] | Online PSC | 2
| VV |  | "D4"1 |  | 1 | [12 empty] | VV | 2 | 2 | True | 1 | ROZPOCET
156 | M | 55341225 | dveře dvoukřídlé hliníkové interiérové prosklené protipožární EI30 C2 DP3 1500x2050mm | kus | 1 |  | 0 | CS ÚRS 2025 01 |  | základní |  | 0 | 0.153 | 0.153 | 0 | 0 | 32 | M | 2 |  |  |  | ROZPOCET | 0 | 0 | 0 | 0 | 0 | 1 | 0 | 16 | -1261030340
| PP |  | dveře dvoukřídlé hliníkové interiérové prosklené protipožární EI30 C2 DP3 1500x2050mm | [14 empty] | PP | 2
| P |  | Poznámka k položce: - vnitřní dveře - otočné - dvoukřídlé - hliníková rámová konstrukce - barevnost rámu RAL 9007 - průhledné zasklení, na skle ve výšce 900 a 1500 mm nad podlahou kontrastní značky 50 x 50 mm, osově 150 mm od sebe - kování klika-klika - bezpečnostní zámek - minimální průchod hlavního křídla 900 mm - protipožární s koordinátorem zavírání EI30DP3+C2 | [14 empty] | P | 2
150 | K | 998767102 | Přesun hmot tonážní pro zámečnické konstrukce v objektech v přes 6 do 12 m | t | 4.027 |  | 0 | CS ÚRS 2025 01 |  | základní |  | 0 | 0 | 0 | 0 | 0 | 16 | K | 2 |  |  |  | ROZPOCET | 0 | 0 | 0 | 0 | 0 | 1 | 0 | 16 | -943063805
| PP |  | Přesun hmot pro zámečnické konstrukce stanovený z hmotnosti přesunovaného materiálu vodorovná dopravní vzdálenost do 50 m základní v objektech výšky přes 6 do 12 m | [14 empty] | PP | 2
| Online PSC |  | https://podminky.urs.cz/item/CS_URS_2025_01/998767102 | [14 empty] | Online PSC | 2
| D | 771 | Podlahy z dlaždic |  |  |  | 0 |  |  |  |  | 0 |  | 22.7389 |  | 0 | 2 | D | 1 |  |  |  | ROZPOCET | [6 empty] | 0
45 | K | 771121011 | Nátěr penetrační na podlahu | m2 | 578.74 |  | 0 | CS ÚRS 2025 01 |  | základní |  | 0 | 0.0003 | 0.17362 | 0 | 0 | 16 | K | 2 |  |  |  | ROZPOCET | 0 | 0 | 0 | 0 | 0 | 1 | 0 | 16 | -162354757
| PP |  | Příprava podkladu před provedením dlažby nátěr penetrační na podlahu | [14 empty] | PP | 2
| Online PSC |  | https://podminky.urs.cz/item/CS_URS_2025_01/771121011 | [14 empty] | Online PSC | 2
| VV |  | "1pp podlaha P2+P3"135,95+73,28 |  | 209.23 | [12 empty] | VV | 2 | 2 | True | 0 | ROZPOCET
| VV |  | "1np"112,33+42,14 |  | 154.47 | [12 empty] | VV | 2 | 2 | True | 0 | ROZPOCET
| VV |  | "3np"215,04 |  | 215.04 | [12 empty] | VV | 2 | 2 | True | 0 | ROZPOCET
| VV |  | Součet |  | 578.74 | [12 empty] | VV | 2 | 4 | True | 1 | ROZPOCET
46 | K | 771151012 | Samonivelační stěrka podlah pevnosti 20 MPa tl přes 3 do 5 mm | m2 | 578.74 |  | 0 | CS ÚRS 2025 01 |  | základní |  | 0 | 0.00758 | 4.3868 | 0 | 0 | 16 | K | 2 |  |  |  | ROZPOCET | 0 | 0 | 0 | 0 | 0 | 1 | 0 | 16 | -93333673
| PP |  | Příprava podkladu před provedením dlažby samonivelační stěrka min. pevnosti 20 MPa, tloušťky přes 3 do 5 mm | [14 empty] | PP | 2
| Online PSC |  | https://podminky.urs.cz/item/CS_URS_2025_01/771151012 | [14 empty] | Online PSC | 2
| VV |  | "1pp podlaha P2+P3"135,95+73,28 |  | 209.23 | [12 empty] | VV | 2 | 2 | True | 0 | ROZPOCET
| VV |  | "1np"112,33+42,14 |  | 154.47 | [12 empty] | VV | 2 | 2 | True | 0 | ROZPOCET
| VV |  | "3np"215,04 |  | 215.04 | [12 empty] | VV | 2 | 2 | True | 0 | ROZPOCET
| VV |  | Součet |  | 578.74 | [12 empty] | VV | 2 | 4 | True | 1 | ROZPOCET
60 | K | 771474112 | Montáž soklů z dlaždic keramických rovných lepených cementovým flexibilním lepidlem v přes 65 do 90 mm | m | 268.6 |  | 0 | CS ÚRS 2025 01 |  | základní |  | 0 | 0.00043 | 0.1155 | 0 | 0 | 16 | K | 2 |  |  |  | ROZPOCET | 0 | 0 | 0 | 0 | 0 | 1 | 0 | 16 | -608864294
| PP |  | Montáž soklů z dlaždic keramických lepených cementovým flexibilním lepidlem rovných, výšky přes 65 do 90 mm | [14 empty] | PP | 2
| Online PSC |  | https://podminky.urs.cz/item/CS_URS_2025_01/771474112 | [14 empty] | Online PSC | 2
| VV |  | "1pp"20,8 |  | 20.8 | [12 empty] | VV | 2 | 2 | True | 0 | ROZPOCET
| VV |  | "1np"23,5 |  | 23.5 | [12 empty] | VV | 2 | 2 | True | 0 | ROZPOCET
| VV |  | "3np"224,3 |  | 224.3 | [12 empty] | VV | 2 | 2 | True | 0 | ROZPOCET
| VV |  | Součet |  | 268.6 | [12 empty] | VV | 2 | 4 | True | 1 | ROZPOCET
61 | M | 59761184 | sokl keramický mrazuvzdorný povrch hladký/matný tl do 10mm výšky přes 65 do 90mm | m | 295.46 |  | 0 | CS ÚRS 2025 01 |  | základní |  | 0 | 0.00198 | 0.58501 | 0 | 0 | 32 | M | 2 |  |  |  | ROZPOCET | 0 | 0 | 0 | 0 | 0 | 1 | 0 | 16 | -1625959148
| PP |  | sokl keramický mrazuvzdorný povrch hladký/matný tl do 10mm výšky přes 65 do 90mm | [14 empty] | PP | 2
| VV |  | 268,6*1,1 'Přepočtené koeficientem množství |  | 295.46 | [12 empty] | VV | 2 | 2 | False | 1 | ROZPOCET
47 | K | 771574416 | Montáž podlah keramických hladkých lepených cementovým flexibilním lepidlem přes 9 do 12 ks/m2 | m2 | 578.74 |  | 0 | CS ÚRS 2025 01 |  | základní |  | 0 | 0.006 | 3.4724 | 0 | 0 | 16 | K | 2 |  |  |  | ROZPOCET | 0 | 0 | 0 | 0 | 0 | 1 | 0 | 16 | 1362533194
| PP |  | Montáž podlah z dlaždic keramických lepených cementovým flexibilním lepidlem hladkých, tloušťky do 10 mm přes 9 do 12 ks/m2 | [14 empty] | PP | 2
| Online PSC |  | https://podminky.urs.cz/item/CS_URS_2025_01/771574416 | [14 empty] | Online PSC | 2
| VV |  | "1pp podlaha P2+P3"135,95+73,28 |  | 209.23 | [12 empty] | VV | 2 | 2 | True | 0 | ROZPOCET
| VV |  | "1np"112,33+42,14 |  | 154.47 | [12 empty] | VV | 2 | 2 | True | 0 | ROZPOCET
| VV |  | "3np"215,04 |  | 215.04 | [12 empty] | VV | 2 | 2 | True | 0 | ROZPOCET
| VV |  | Součet |  | 578.74 | [12 empty] | VV | 2 | 4 | True | 1 | ROZPOCET
48 | M | 59761166 | dlažba keramická slinutá mrazuvzdorná R10/A povrch hladký/matný tl do 10mm přes 9 do 12ks/m2 | m2 | 636.614 |  | 0 | CS ÚRS 2025 01 |  | základní |  | 0 | 0.022 | 14.0055 | 0 | 0 | 32 | M | 2 |  |  |  | ROZPOCET | 0 | 0 | 0 | 0 | 0 | 1 | 0 | 16 | -775232481
| PP |  | dlažba keramická slinutá mrazuvzdorná R10/A povrch hladký/matný tl do 10mm přes 9 do 12ks/m2 | [14 empty] | PP | 2
| VV |  | 578,74*1,1 'Přepočtené koeficientem množství |  | 636.614 | [12 empty] | VV | 2 | 2 | False | 1 | ROZPOCET
151 | K | 998771102 | Přesun hmot tonážní pro podlahy z dlaždic v objektech v přes 6 do 12 m | t | 22.739 |  | 0 | CS ÚRS 2025 01 |  | základní |  | 0 | 0 | 0 | 0 | 0 | 16 | K | 2 |  |  |  | ROZPOCET | 0 | 0 | 0 | 0 | 0 | 1 | 0 | 16 | -1536241103
| PP |  | Přesun hmot pro podlahy z dlaždic stanovený z hmotnosti přesunovaného materiálu vodorovná dopravní vzdálenost do 50 m základní v objektech výšky přes 6 do 12 m | [14 empty] | PP | 2
| Online PSC |  | https://podminky.urs.cz/item/CS_URS_2025_01/998771102 | [14 empty] | Online PSC | 2
| D | 776 | Podlahy povlakové |  |  |  | 0 |  |  |  |  | 0 |  | 0.028784 |  | 0 | 2 | D | 1 |  |  |  | ROZPOCET | [6 empty] | 0
132 | K | 776421312 | Montáž přechodových šroubovaných lišt | m | 166 |  | 0 | CS ÚRS 2025 01 |  | základní |  | 0 | 0 | 0 | 0 | 0 | 16 | K | 2 |  |  |  | ROZPOCET | 0 | 0 | 0 | 0 | 0 | 1 | 0 | 16 | 439589807
| PP |  | Montáž lišt přechodových šroubovaných | [14 empty] | PP | 2
| Online PSC |  | https://podminky.urs.cz/item/CS_URS_2025_01/776421312 | [14 empty] | Online PSC | 2
133 | M | 55343110 | profil přechodový Al narážecí 30mm stříbro | m | 169.32 |  | 0 | CS ÚRS 2025 01 |  | základní |  | 0 | 0.00017 | 0.028784 | 0 | 0 | 32 | M | 2 |  |  |  | ROZPOCET | 0 | 0 | 0 | 0 | 0 | 1 | 0 | 16 | -462430820
| PP |  | profil přechodový Al narážecí 30mm stříbro | [14 empty] | PP | 2
| VV |  | 166*1,02 'Přepočtené koeficientem množství |  | 169.32 | [12 empty] | VV | 2 | 2 | False | 1 | ROZPOCET
152 | K | 998776102 | Přesun hmot tonážní pro podlahy povlakové v objektech v přes 6 do 12 m | t | 0.029 |  | 0 | CS ÚRS 2025 01 |  | základní |  | 0 | 0 | 0 | 0 | 0 | 16 | K | 2 |  |  |  | ROZPOCET | 0 | 0 | 0 | 0 | 0 | 1 | 0 | 16 | 1435078125
| PP |  | Přesun hmot pro podlahy povlakové stanovený z hmotnosti přesunovaného materiálu vodorovná dopravní vzdálenost do 50 m základní v objektech výšky přes 6 do 12 m | [14 empty] | PP | 2
| Online PSC |  | https://podminky.urs.cz/item/CS_URS_2025_01/998776102 | [14 empty] | Online PSC | 2
| D | 781 | Dokončovací práce - obklady |  |  |  | 0 |  |  |  |  | 0 |  | 13.5487 |  | 0 | 2 | D | 1 |  |  |  | ROZPOCET | [6 empty] | 0
66 | K | 781121011 | Nátěr penetrační na stěnu | m2 | 438.96 |  | 0 | CS ÚRS 2025 01 |  | základní |  | 0 | 0.0003 | 0.13169 | 0 | 0 | 16 | K | 2 |  |  |  | ROZPOCET | 0 | 0 | 0 | 0 | 0 | 1 | 0 | 16 | -1555917428
| PP |  | Příprava podkladu před provedením obkladu nátěr penetrační na stěnu | [14 empty] | PP | 2
| Online PSC |  | https://podminky.urs.cz/item/CS_URS_2025_01/781121011 | [14 empty] | Online PSC | 2
| VV |  | keram obklad | [14 empty] | VV | 2 | 1 | True | 0 | ROZPOCET
| VV |  | "1pp"(4,85*2+6,525*2+3,5*2+3,6*2+1,9*2+1*2+0,9*3+1,6*2+1*2+1,6*2+0,9*2+2*4+1*4+2*2+1*2+1*2+2*2+6,65*2+6,45*2+1,25*6+1,675*4)*2 |  | 240.1 | [12 empty] | VV | 2 | 2 | True | 0 | ROZPOCET
| VV |  | "1np"(2,825*2+6,3*2+1,55*2+0,9*2+1,55*2+1,15*2+1,5*2+1,625*2+1,5*2+2*2+1,5*2+0,9*2+0,85*2+1,5*2+0,85*2+1,6*2+2*2+1,15*2+0,9*2+2*2)*2 |  | 136.6 | [12 empty] | VV | 2 | 2 | True | 0 | ROZPOCET
| VV |  | "3np"(2,815*2+1*2+1,65*4+1,5*2+1,375*2+1,3*4+1,6*2+1,375*2)*2 |  | 62.26 | [12 empty] | VV | 2 | 2 | True | 0 | ROZPOCET
| VV |  | Součet |  | 438.96 | [12 empty] | VV | 2 | 4 | True | 1 | ROZPOCET
67 | K | 781131112 | Izolace pod obklad nátěrem nebo stěrkou ve dvou vrstvách | m2 | 438.96 |  | 0 | CS ÚRS 2025 01 |  | základní |  | 0 | 0.0015 | 0.65844 | 0 | 0 | 16 | K | 2 |  |  |  | ROZPOCET | 0 | 0 | 0 | 0 | 0 | 1 | 0 | 16 | -1125250584
| PP |  | Izolace stěny pod obklad izolace nátěrem nebo stěrkou ve dvou vrstvách | [14 empty] | PP | 2
| Online PSC |  | https://podminky.urs.cz/item/CS_URS_2025_01/781131112 | [14 empty] | Online PSC | 2
| VV |  | keram obklad | [14 empty] | VV | 2 | 1 | True | 0 | ROZPOCET
| VV |  | "1pp"(4,85*2+6,525*2+3,5*2+3,6*2+1,9*2+1*2+0,9*3+1,6*2+1*2+1,6*2+0,9*2+2*4+1*4+2*2+1*2+1*2+2*2+6,65*2+6,45*2+1,25*6+1,675*4)*2 |  | 240.1 | [12 empty] | VV | 2 | 2 | True | 0 | ROZPOCET
| VV |  | "1np"(2,825*2+6,3*2+1,55*2+0,9*2+1,55*2+1,15*2+1,5*2+1,625*2+1,5*2+2*2+1,5*2+0,9*2+0,85*2+1,5*2+0,85*2+1,6*2+2*2+1,15*2+0,9*2+2*2)*2 |  | 136.6 | [12 empty] | VV | 2 | 2 | True | 0 | ROZPOCET
| VV |  | "3np"(2,815*2+1*2+1,65*4+1,5*2+1,375*2+1,3*4+1,6*2+1,375*2)*2 |  | 62.26 | [12 empty] | VV | 2 | 2 | True | 0 | ROZPOCET
| VV |  | Součet |  | 438.96 | [12 empty] | VV | 2 | 4 | True | 1 | ROZPOCET
68 | K | 781472215 | Montáž obkladů keramických hladkých lepených cementovým flexibilním lepidlem přes 6 do 9 ks/m2 | m2 | 438.96 |  | 0 | CS ÚRS 2025 01 |  | základní |  | 0 | 0.00755 | 3.3141 | 0 | 0 | 16 | K | 2 |  |  |  | ROZPOCET | 0 | 0 | 0 | 0 | 0 | 1 | 0 | 16 | 241534992
| PP |  | Montáž keramických obkladů stěn lepených cementovým flexibilním lepidlem hladkých přes 6 do 9 ks/m2 | [14 empty] | PP | 2
| Online PSC |  | https://podminky.urs.cz/item/CS_URS_2025_01/781472215 | [14 empty] | Online PSC | 2
| VV |  | keram obklad | [14 empty] | VV | 2 | 1 | True | 0 | ROZPOCET
| VV |  | "1pp"(4,85*2+6,525*2+3,5*2+3,6*2+1,9*2+1*2+0,9*3+1,6*2+1*2+1,6*2+0,9*2+2*4+1*4+2*2+1*2+1*2+2*2+6,65*2+6,45*2+1,25*6+1,675*4)*2 |  | 240.1 | [12 empty] | VV | 2 | 2 | True | 0 | ROZPOCET
| VV |  | "1np"(2,825*2+6,3*2+1,55*2+0,9*2+1,55*2+1,15*2+1,5*2+1,625*2+1,5*2+2*2+1,5*2+0,9*2+0,85*2+1,5*2+0,85*2+1,6*2+2*2+1,15*2+0,9*2+2*2)*2 |  | 136.6 | [12 empty] | VV | 2 | 2 | True | 0 | ROZPOCET
| VV |  | "3np"(2,815*2+1*2+1,65*4+1,5*2+1,375*2+1,3*4+1,6*2+1,375*2)*2 |  | 62.26 | [12 empty] | VV | 2 | 2 | True | 0 | ROZPOCET
| VV |  | Součet |  | 438.96 | [12 empty] | VV | 2 | 4 | True | 1 | ROZPOCET
69 | M | 59761708 | obklad keramický nemrazuvzdorný povrch hladký/lesklý tl do 10mm přes 6 do 9ks/m2 | m2 | 504.804 |  | 0 | CS ÚRS 2025 01 |  | základní |  | 0 | 0.01841 | 9.2934 | 0 | 0 | 32 | M | 2 |  |  |  | ROZPOCET | 0 | 0 | 0 | 0 | 0 | 1 | 0 | 16 | -1869541153
| PP |  | obklad keramický nemrazuvzdorný povrch hladký/lesklý tl do 10mm přes 6 do 9ks/m2 | [14 empty] | PP | 2
| VV |  | 438,96*1,15 'Přepočtené koeficientem množství |  | 504.804 | [12 empty] | VV | 2 | 2 | False | 1 | ROZPOCET
70 | K | 781472292 | Příplatek k montáži obkladů keramických lepených cementovým flexibilním lepidlem za omezený prostor | m2 | 438.96 |  | 0 | CS ÚRS 2025 01 |  | základní |  | 0 | 0 | 0 | 0 | 0 | 16 | K | 2 |  |  |  | ROZPOCET | 0 | 0 | 0 | 0 | 0 | 1 | 0 | 16 | 768608645
| PP |  | Montáž keramických obkladů stěn lepených cementovým flexibilním lepidlem Příplatek k cenám za obklady v omezeném prostoru | [14 empty] | PP | 2
| Online PSC |  | https://podminky.urs.cz/item/CS_URS_2025_01/781472292 | [14 empty] | Online PSC | 2
| VV |  | keram obklad | [14 empty] | VV | 2 | 1 | True | 0 | ROZPOCET
| VV |  | "1pp"(4,85*2+6,525*2+3,5*2+3,6*2+1,9*2+1*2+0,9*3+1,6*2+1*2+1,6*2+0,9*2+2*4+1*4+2*2+1*2+1*2+2*2+6,65*2+6,45*2+1,25*6+1,675*4)*2 |  | 240.1 | [12 empty] | VV | 2 | 2 | True | 0 | ROZPOCET
| VV |  | "1np"(2,825*2+6,3*2+1,55*2+0,9*2+1,55*2+1,15*2+1,5*2+1,625*2+1,5*2+2*2+1,5*2+0,9*2+0,85*2+1,5*2+0,85*2+1,6*2+2*2+1,15*2+0,9*2+2*2)*2 |  | 136.6 | [12 empty] | VV | 2 | 2 | True | 0 | ROZPOCET
| VV |  | "3np"(2,815*2+1*2+1,65*4+1,5*2+1,375*2+1,3*4+1,6*2+1,375*2)*2 |  | 62.26 | [12 empty] | VV | 2 | 2 | True | 0 | ROZPOCET
| VV |  | Součet |  | 438.96 | [12 empty] | VV | 2 | 4 | True | 1 | ROZPOCET
71 | K | 781492311 | Montáž profilů rohových lepených flexibilním cementovým rychletuhnoucím lepidlem | m | 149.5 |  | 0 | CS ÚRS 2025 01 |  | základní |  | 0 | 0.0002 | 0.0299 | 0 | 0 | 16 | K | 2 |  |  |  | ROZPOCET | 0 | 0 | 0 | 0 | 0 | 1 | 0 | 16 | 2013056096
| PP |  | Obklad - dokončující práce montáž profilu lepeného flexibilním cementovým rychletuhnoucím lepidlem rohového | [14 empty] | PP | 2
| Online PSC |  | https://podminky.urs.cz/item/CS_URS_2025_01/781492311 | [14 empty] | Online PSC | 2
72 | M | 19416007 | lišta rohová z eloxovaného hliníku 8mm | m | 156.975 |  | 0 | CS ÚRS 2025 01 |  | základní |  | 0 | 0.00012 | 0.018837 | 0 | 0 | 32 | M | 2 |  |  |  | ROZPOCET | 0 | 0 | 0 | 0 | 0 | 1 | 0 | 16 | 1473856499
| PP |  | lišta rohová z eloxovaného hliníku 8mm | [14 empty] | PP | 2
| VV |  | 149,5*1,05 'Přepočtené koeficientem množství |  | 156.975 | [12 empty] | VV | 2 | 2 | False | 1 | ROZPOCET
73 | K | 781492351 | Montáž profilů ukončovacích lepených flexibilním cementovým rychletuhnoucím lepidlem | m | 219.48 |  | 0 | CS ÚRS 2025 01 |  | základní |  | 0 | 0.00018 | 0.039506 | 0 | 0 | 16 | K | 2 |  |  |  | ROZPOCET | 0 | 0 | 0 | 0 | 0 | 1 | 0 | 16 | -467644279
| PP |  | Obklad - dokončující práce montáž profilu lepeného flexibilním cementovým rychletuhnoucím lepidlem ukončovacího | [14 empty] | PP | 2
| Online PSC |  | https://podminky.urs.cz/item/CS_URS_2025_01/781492351 | [14 empty] | Online PSC | 2
74 | M | 19416005 | lišta ukončovací z eloxovaného hliníku 10mm | m | 230.454 |  | 0 | CS ÚRS 2025 01 |  | základní |  | 0 | 0.00012 | 0.027654 | 0 | 0 | 32 | M | 2 |  |  |  | ROZPOCET | 0 | 0 | 0 | 0 | 0 | 1 | 0 | 16 | 536937712
| PP |  | lišta ukončovací z eloxovaného hliníku 10mm | [14 empty] | PP | 2
| VV |  | 219,48*1,05 'Přepočtené koeficientem množství |  | 230.454 | [12 empty] | VV | 2 | 2 | False | 1 | ROZPOCET
75 | K | 781495115 | Spárování vnitřních obkladů silikonem | m | 389.45 |  | 0 | CS ÚRS 2025 01 |  | základní |  | 0 | 9e-05 | 0.03505 | 0 | 0 | 16 | K | 2 |  |  |  | ROZPOCET | 0 | 0 | 0 | 0 | 0 | 1 | 0 | 16 | 1914944260
| PP |  | Obklad - dokončující práce ostatní práce spárování silikonem | [14 empty] | PP | 2
| Online PSC |  | https://podminky.urs.cz/item/CS_URS_2025_01/781495115 | [14 empty] | Online PSC | 2
153 | K | 998781102 | Přesun hmot tonážní pro obklady keramické v objektech v přes 6 do 12 m | t | 13.549 |  | 0 | CS ÚRS 2025 01 |  | základní |  | 0 | 0 | 0 | 0 | 0 | 16 | K | 2 |  |  |  | ROZPOCET | 0 | 0 | 0 | 0 | 0 | 1 | 0 | 16 | -1986030563
| PP |  | Přesun hmot pro obklady keramické stanovený z hmotnosti přesunovaného materiálu vodorovná dopravní vzdálenost do 50 m základní v objektech výšky přes 6 do 12 m | [14 empty] | PP | 2
| Online PSC |  | https://podminky.urs.cz/item/CS_URS_2025_01/998781102 | [14 empty] | Online PSC | 2
| D | 783 | Dokončovací práce - nátěry |  |  |  | 0 |  |  |  |  | 0 |  | 0.29363 |  | 0 | 2 | D | 1 |  |  |  | ROZPOCET | [6 empty] | 0
113 | K | 783314203 | Základní antikorozní jednonásobný syntetický samozákladující nátěr zámečnických konstrukcí | m2 | 61.92 |  | 0 | CS ÚRS 2025 01 |  | základní |  | 0 | 0.00014 | 0.0086688 | 0 | 0 | 16 | K | 2 |  |  |  | ROZPOCET | 0 | 0 | 0 | 0 | 0 | 1 | 0 | 16 | -1364095483
| PP |  | Základní antikorozní nátěr zámečnických konstrukcí jednonásobný syntetický samozákladující | [14 empty] | PP | 2
| Online PSC |  | https://podminky.urs.cz/item/CS_URS_2025_01/783314203 | [14 empty] | Online PSC | 2
| VV |  | "nátěr zárubní"61,92 |  | 61.92 | [12 empty] | VV | 2 | 2 | True | 1 | ROZPOCET
114 | K | 783317101 | Krycí jednonásobný syntetický standardní nátěr zámečnických konstrukcí | m2 | 61.92 |  | 0 | CS ÚRS 2025 01 |  | základní |  | 0 | 0.00012 | 0.0074304 | 0 | 0 | 16 | K | 2 |  |  |  | ROZPOCET | 0 | 0 | 0 | 0 | 0 | 1 | 0 | 16 | 1325373570
| PP |  | Krycí nátěr (email) zámečnických konstrukcí jednonásobný syntetický standardní | [14 empty] | PP | 2
| Online PSC |  | https://podminky.urs.cz/item/CS_URS_2025_01/783317101 | [14 empty] | Online PSC | 2
49 | K | 783801403 | Oprášení omítek před provedením nátěru | m2 | 538.28 |  | 0 | CS ÚRS 2025 01 |  | základní |  | 0 | 0 | 0 | 0 | 0 | 16 | K | 2 |  |  |  | ROZPOCET | 0 | 0 | 0 | 0 | 0 | 1 | 0 | 16 | -716211489
| PP |  | Příprava podkladu omítek před provedením nátěru oprášení | [14 empty] | PP | 2
| Online PSC |  | https://podminky.urs.cz/item/CS_URS_2025_01/783801403 | [14 empty] | Online PSC | 2
| VV |  | omyvatelný nátěr | [14 empty] | VV | 2 | 1 | True | 0 | ROZPOCET
| VV |  | "1pp"(2,92*2+1,5*2+1,8*2+3,6*2+1,435*2+1,6*2+0,94*2+2*2+2*2+2,315*2+2*2+2,315*2+6,3*2+1,8*2+4,3*2+1,02*2+1,75*2)*2 |  | 158.38 | [12 empty] | VV | 2 | 2 | True | 0 | ROZPOCET
| VV |  | "1np"(6,3*2+8,55*2+1,3*2+3,3*21,25*2+1,2*2+1,55*2+2,8*2+1,95*2+1,2*2)*2 |  | 379.9 | [12 empty] | VV | 2 | 2 | True | 0 | ROZPOCET
| VV |  | "3np"0 |  | 0 | [12 empty] | VV | 2 | 2 | True | 0 | ROZPOCET
| VV |  | Součet |  | 538.28 | [12 empty] | VV | 2 | 4 | True | 1 | ROZPOCET
50 | K | 783823131 | Penetrační akrylátový nátěr hladkých, tenkovrstvých zrnitých nebo štukových omítek | m2 | 538.28 |  | 0 | CS ÚRS 2025 01 |  | základní |  | 0 | 0.0001 | 0.053828 | 0 | 0 | 16 | K | 2 |  |  |  | ROZPOCET | 0 | 0 | 0 | 0 | 0 | 1 | 0 | 16 | -852375349
| PP |  | Penetrační nátěr omítek hladkých omítek hladkých, zrnitých tenkovrstvých nebo štukových stupně členitosti 1 a 2 akrylátový | [14 empty] | PP | 2
| Online PSC |  | https://podminky.urs.cz/item/CS_URS_2025_01/783823131 | [14 empty] | Online PSC | 2
| VV |  | omyvatelný nátěr | [14 empty] | VV | 2 | 1 | True | 0 | ROZPOCET
| VV |  | "1pp"(2,92*2+1,5*2+1,8*2+3,6*2+1,435*2+1,6*2+0,94*2+2*2+2*2+2,315*2+2*2+2,315*2+6,3*2+1,8*2+4,3*2+1,02*2+1,75*2)*2 |  | 158.38 | [12 empty] | VV | 2 | 2 | True | 0 | ROZPOCET
| VV |  | "1np"(6,3*2+8,55*2+1,3*2+3,3*21,25*2+1,2*2+1,55*2+2,8*2+1,95*2+1,2*2)*2 |  | 379.9 | [12 empty] | VV | 2 | 2 | True | 0 | ROZPOCET
| VV |  | "3np"0 |  | 0 | [12 empty] | VV | 2 | 2 | True | 0 | ROZPOCET
| VV |  | Součet |  | 538.28 | [12 empty] | VV | 2 | 4 | True | 1 | ROZPOCET
51 | K | 783827125 | Krycí jednonásobný silikonový nátěr omítek stupně členitosti 1 a 2 | m2 | 538.28 |  | 0 | CS ÚRS 2025 01 |  | základní |  | 0 | 0.00036 | 0.19378 | 0 | 0 | 16 | K | 2 |  |  |  | ROZPOCET | 0 | 0 | 0 | 0 | 0 | 1 | 0 | 16 | 484684139
| PP |  | Krycí (ochranný) nátěr omítek jednonásobný hladkých omítek hladkých, zrnitých tenkovrstvých nebo štukových stupně členitosti 1 a 2 silikonový | [14 empty] | PP | 2
| Online PSC |  | https://podminky.urs.cz/item/CS_URS_2025_01/783827125 | [14 empty] | Online PSC | 2
| VV |  | omyvatelný nátěr | [14 empty] | VV | 2 | 1 | True | 0 | ROZPOCET
| VV |  | "1pp"(2,92*2+1,5*2+1,8*2+3,6*2+1,435*2+1,6*2+0,94*2+2*2+2*2+2,315*2+2*2+2,315*2+6,3*2+1,8*2+4,3*2+1,02*2+1,75*2)*2 |  | 158.38 | [12 empty] | VV | 2 | 2 | True | 0 | ROZPOCET
| VV |  | "1np"(6,3*2+8,55*2+1,3*2+3,3*21,25*2+1,2*2+1,55*2+2,8*2+1,95*2+1,2*2)*2 |  | 379.9 | [12 empty] | VV | 2 | 2 | True | 0 | ROZPOCET
| VV |  | "3np"0 |  | 0 | [12 empty] | VV | 2 | 2 | True | 0 | ROZPOCET
| VV |  | Součet |  | 538.28 | [12 empty] | VV | 2 | 4 | True | 1 | ROZPOCET
14 | K | 783933151 | Penetrační epoxidový nátěr hladkých betonových podlah | m2 | 31.5 |  | 0 | CS ÚRS 2025 01 |  | základní |  | 0 | 0.00029 | 0.009135 | 0 | 0 | 16 | K | 2 |  |  |  | ROZPOCET | 0 | 0 | 0 | 0 | 0 | 1 | 0 | 16 | -1835414249
| PP |  | Penetrační nátěr betonových podlah hladkých (z pohledového nebo gletovaného betonu, stěrky apod.) epoxidový | [14 empty] | PP | 2
| Online PSC |  | https://podminky.urs.cz/item/CS_URS_2025_01/783933151 | [14 empty] | Online PSC | 2
| VV |  | "2pp podlaha P1+sokl"26,25*1,2 |  | 31.5 | [12 empty] | VV | 2 | 2 | True | 1 | ROZPOCET
15 | K | 783937163 | Krycí dvojnásobný epoxidový rozpouštědlový nátěr betonové podlahy | m2 | 31.5 |  | 0 | CS ÚRS 2025 01 |  | základní |  | 0 | 0.00066 | 0.02079 | 0 | 0 | 16 | K | 2 |  |  |  | ROZPOCET | 0 | 0 | 0 | 0 | 0 | 1 | 0 | 16 | -794952499
| PP |  | Krycí (uzavírací) nátěr betonových podlah dvojnásobný epoxidový rozpouštědlový | [14 empty] | PP | 2
| Online PSC |  | https://podminky.urs.cz/item/CS_URS_2025_01/783937163 | [14 empty] | Online PSC | 2
| VV |  | "2pp podlaha P1+sokl"26,25*1,2 |  | 31.5 | [12 empty] | VV | 2 | 2 | True | 1 | ROZPOCET
| D | 784 | Dokončovací práce - malby a tapety |  |  |  | 0 |  |  |  |  | 0 |  | 1.1787 |  | 0 | 2 | D | 1 |  |  |  | ROZPOCET | [6 empty] | 0
53 | K | 784111001 | Oprášení (ometení ) podkladu v místnostech v do 3,80 m | m2 | 2259.726 |  | 0 | CS ÚRS 2025 01 |  | základní |  | 0 | 0 | 0 | 0 | 0 | 16 | K | 2 |  |  |  | ROZPOCET | 0 | 0 | 0 | 0 | 0 | 1 | 0 | 16 | 1616606506
| PP |  | Oprášení (ometení) podkladu v místnostech výšky do 3,80 m | [14 empty] | PP | 2
| Online PSC |  | https://podminky.urs.cz/item/CS_URS_2025_01/784111001 | [14 empty] | Online PSC | 2
| VV |  | "stěny"168+1477,036 |  | 1645.036 | [12 empty] | VV | 2 | 2 | True | 0 | ROZPOCET
| VV |  | "sloupy"265 |  | 265 | [12 empty] | VV | 2 | 2 | True | 0 | ROZPOCET
| VV |  | "stropy"73,28+14,81+46,56+215,04 |  | 349.69 | [12 empty] | VV | 2 | 2 | True | 0 | ROZPOCET
| VV |  | Součet |  | 2259.726 | [12 empty] | VV | 2 | 4 | True | 1 | ROZPOCET
54 | K | 784181121 | Hloubková jednonásobná bezbarvá penetrace podkladu v místnostech v do 3,80 m | m2 | 2405.536 |  | 0 | CS ÚRS 2025 01 |  | základní |  | 0 | 0.0002 | 0.48111 | 0 | 0 | 16 | K | 2 |  |  |  | ROZPOCET | 0 | 0 | 0 | 0 | 0 | 1 | 0 | 16 | 772125184
| PP |  | Penetrace podkladu jednonásobná hloubková akrylátová bezbarvá v místnostech výšky do 3,80 m | [14 empty] | PP | 2
| Online PSC |  | https://podminky.urs.cz/item/CS_URS_2025_01/784181121 | [14 empty] | Online PSC | 2
| VV |  | "stěny"168+1477,036 |  | 1645.036 | [12 empty] | VV | 2 | 2 | True | 0 | ROZPOCET
| VV |  | "sloupy"265 |  | 265 | [12 empty] | VV | 2 | 2 | True | 0 | ROZPOCET
| VV |  | "stropy"73,28+14,81+46,56+215,04 |  | 349.69 | [12 empty] | VV | 2 | 2 | True | 0 | ROZPOCET
| VV |  | "SDK podhled" 145,81 |  | 145.81 | [12 empty] | VV | 2 | 2 | True | 0 | ROZPOCET
| VV |  | Součet |  | 2405.536 | [12 empty] | VV | 2 | 4 | True | 1 | ROZPOCET
55 | K | 784211101 | Dvojnásobné bílé malby ze směsí za mokra výborně oděruvzdorných v místnostech v do 3,80 m | m2 | 2405.536 |  | 0 | CS ÚRS 2025 01 |  | základní |  | 0 | 0.00029 | 0.69761 | 0 | 0 | 16 | K | 2 |  |  |  | ROZPOCET | 0 | 0 | 0 | 0 | 0 | 1 | 0 | 16 | -978968668
| PP |  | Malby z malířských směsí oděruvzdorných za mokra dvojnásobné, bílé za mokra oděruvzdorné výborně v místnostech výšky do 3,80 m | [14 empty] | PP | 2
| Online PSC |  | https://podminky.urs.cz/item/CS_URS_2025_01/784211101 | [14 empty] | Online PSC | 2
| VV |  | "stěny"168+1477,036 |  | 1645.036 | [12 empty] | VV | 2 | 2 | True | 0 | ROZPOCET
| VV |  | "sloupy"265 |  | 265 | [12 empty] | VV | 2 | 2 | True | 0 | ROZPOCET
| VV |  | "stropy"73,28+14,81+46,56+215,04 |  | 349.69 | [12 empty] | VV | 2 | 2 | True | 0 | ROZPOCET
| VV |  | "SDK podhled" 145,81 |  | 145.81 | [12 empty] | VV | 2 | 2 | True | 0 | ROZPOCET
| VV |  | Součet |  | 2405.536 | [12 empty] | VV | 2 | 4 | True | 1 | ROZPOCET
| D | 786 | Dokončovací práce - čalounické úpravy |  |  |  | 0 |  |  |  |  | 0 |  | 0.073515 |  | 0 | 2 | D | 1 |  |  |  | ROZPOCET | [6 empty] | 0
137 | K | 786623021 | Montáž fasádní žaluzie před okenní nebo dveřní otvor ovládané motorem pl do 4 m2 | kus | 5 |  | 0 | CS ÚRS 2025 01 |  | základní |  | 0 | 0 | 0 | 0 | 0 | 16 | K | 2 |  |  |  | ROZPOCET | 0 | 0 | 0 | 0 | 0 | 1 | 0 | 16 | -371795289
| PP |  | Montáž fasádních žaluzií před okenní nebo dveřní otvor ovládaných motorem, včetně krycího plechu a vodících profilů, plochy do 4 m2 | [14 empty] | PP | 2
| Online PSC |  | https://podminky.urs.cz/item/CS_URS_2025_01/786623021 | [14 empty] | Online PSC | 2
| VV |  | "1np O5"2 |  | 2 | [12 empty] | VV | 2 | 2 | True | 0 | ROZPOCET
| VV |  | "1pp O6"3 |  | 3 | [12 empty] | VV | 2 | 2 | True | 0 | ROZPOCET
| VV |  | "2np O11" 0 |  | 0 | [12 empty] | VV | 2 | 2 | True | 0 | ROZPOCET
| VV |  | Součet |  | 5 | [12 empty] | VV | 2 | 4 | True | 1 | ROZPOCET
138 | M | 55342545 | žaluzie Z-90 fasádní ovládaná základním motorem příslušenství plochy do 2,0m2 | m2 | 3.78 |  | 0 | CS ÚRS 2025 01 |  | základní |  | 0 | 0.001 | 0.00378 | 0 | 0 | 32 | M | 2 |  |  |  | ROZPOCET | 0 | 0 | 0 | 0 | 0 | 1 | 0 | 16 | 1293875039
| PP |  | žaluzie Z-90 fasádní ovládaná základním motorem příslušenství plochy do 2,0m2 | [14 empty] | PP | 2
| VV |  | "okno O5"0,9*2,1*2 |  | 3.78 | [12 empty] | VV | 2 | 2 | True | 0 | ROZPOCET
| VV |  | "okno O11"0,9*2*0 |  | 0 | [12 empty] | VV | 2 | 2 | True | 0 | ROZPOCET
| VV |  | Součet |  | 3.78 | [12 empty] | VV | 2 | 4 | True | 1 | ROZPOCET
139 | M | 55342546 | žaluzie Z-90 fasádní ovládaná základním motorem příslušenství plochy do 2,5m2 | m2 | 6.615 |  | 0 | CS ÚRS 2025 01 |  | základní |  | 0 | 0.001 | 0.006615 | 0 | 0 | 32 | M | 2 |  |  |  | ROZPOCET | 0 | 0 | 0 | 0 | 0 | 1 | 0 | 16 | 1896150295
| PP |  | žaluzie Z-90 fasádní ovládaná základním motorem příslušenství plochy do 2,5m2 | [14 empty] | PP | 2
| VV |  | "okno O6" 1,05*2,1*3 |  | 6.615 | [12 empty] | VV | 2 | 2 | True | 1 | ROZPOCET
140 | K | 786623023 | Montáž fasádní žaluzie před okenní nebo dveřní otvor ovládané motorem pl přes 4 do 6 m2 | kus | 13 |  | 0 | CS ÚRS 2025 01 |  | základní |  | 0 | 0 | 0 | 0 | 0 | 16 | K | 2 |  |  |  | ROZPOCET | 0 | 0 | 0 | 0 | 0 | 1 | 0 | 16 | -1528447417
| PP |  | Montáž fasádních žaluzií před okenní nebo dveřní otvor ovládaných motorem, včetně krycího plechu a vodících profilů, plochy přes 4 do 6 m2 | [14 empty] | PP | 2
| Online PSC |  | https://podminky.urs.cz/item/CS_URS_2025_01/786623023 | [14 empty] | Online PSC | 2
| VV |  | "1np O4"3 |  | 3 | [12 empty] | VV | 2 | 2 | True | 0 | ROZPOCET
| VV |  | "2np O9"0 |  | 0 | [12 empty] | VV | 2 | 2 | True | 0 | ROZPOCET
| VV |  | "3np O9"10 |  | 10 | [12 empty] | VV | 2 | 2 | True | 0 | ROZPOCET
| VV |  | "2np O12" 0 |  | 0 | [12 empty] | VV | 2 | 2 | True | 0 | ROZPOCET
| VV |  | Součet |  | 13 | [12 empty] | VV | 2 | 4 | True | 1 | ROZPOCET
141 | M | 55342549 | žaluzie Z-90 fasádní ovládaná základním motorem příslušenství plochy do 5,0m2 | m2 | 63.12 |  | 0 | CS ÚRS 2025 01 |  | základní |  | 0 | 0.001 | 0.06312 | 0 | 0 | 32 | M | 2 |  |  |  | ROZPOCET | 0 | 0 | 0 | 0 | 0 | 1 | 0 | 16 | 835647197
| PP |  | žaluzie Z-90 fasádní ovládaná základním motorem příslušenství plochy do 5,0m2 | [14 empty] | PP | 2
| VV |  | "okno O4" 2,4*2,1*3 |  | 15.12 | [12 empty] | VV | 2 | 2 | True | 0 | ROZPOCET
| VV |  | "okno O9" 2,4*2*10 |  | 48 | [12 empty] | VV | 2 | 2 | True | 0 | ROZPOCET
| VV |  | Součet |  | 63.12 | [12 empty] | VV | 2 | 4 | True | 1 | ROZPOCET
154 | K | 998786102 | Přesun hmot tonážní pro stínění a čalounické úpravy v objektech v přes 6 do 12 m | t | 0.074 |  | 0 | CS ÚRS 2025 01 |  | základní |  | 0 | 0 | 0 | 0 | 0 | 16 | K | 2 |  |  |  | ROZPOCET | 0 | 0 | 0 | 0 | 0 | 1 | 0 | 16 | 350498908
| PP |  | Přesun hmot pro stínění a čalounické úpravy stanovený z hmotnosti přesunovaného materiálu vodorovná dopravní vzdálenost do 50 m základní v objektech výšky (hloubky) přes 6 do 12 m | [14 empty] | PP | 2
| Online PSC |  | https://podminky.urs.cz/item/CS_URS_2025_01/998786102 | [14 empty] | Online PSC | 2

## 002002 - Bourání a sanace
{14bc9e30-025b-4836-99b8-4eb5af22c1e6}
2
| KRYCÍ LIST SOUPISU PRACÍ | [7 empty] | v --- níže se nacházejí doplnkové a pomocné údaje k sestavám --- v | [8 empty] | False
Stavba:
Rekonstrukce budovy MM Habartov
Objekt:
002 - Neuznatelné náklady
Soupis:
002002 - Bourání a sanace
| KSO: |  |  |  |  | CC-CZ:
| Místo: |  |  |  |  | Datum: | 25. 5. 2025
| Zadavatel: |  |  |  |  | IČ: | 00259314
|  | Město Habartov,Náměstí Přátelství 112,Habartov |  |  |  | DIČ: | CZ00259314
| Uchazeč: |  |  |  |  | IČ: | Vyplň údaj
|  | Vyplň údaj |  |  |  | DIČ: | Vyplň údaj
| Projektant: |  |  |  |  | IČ:
|  | Ing.Šárka Dubská |  |  |  | DIČ:
| Zpracovatel: |  |  |  |  | IČ:
DIČ:
Poznámka:
| Cena bez DPH | [5 empty] | 0
|  |  | Základ daně |  |  | Sazba daně | Výše daně
| DPH | základní | 0 |  |  | 21% | 0
|  | snížená | 0 |  |  | 12% | 0
|  | zákl. přenesená | 0 |  |  | 21% | 0
|  | sníž. přenesená | 0 |  |  | 12% | 0
|  | nulová | 0 |  |  | 0% | 0
| Cena s DPH |  |  | v | CZK |  | 0
| Projektant |  |  | Zpracovatel
| Datum a podpis: |  | Razítko | Datum a podpis: |  |  | Razítko
| Objednavatel |  |  | Uchazeč
| Datum a podpis: |  | Razítko | Datum a podpis: |  |  | Razítko
REKAPITULACE ČLENĚNÍ SOUPISU PRACÍ
Stavba:
Rekonstrukce budovy MM Habartov
Objekt:
002 - Neuznatelné náklady
Soupis:
002002 - Bourání a sanace
Místo: | [5 empty] | Datum: | 25. 5. 2025
Zadavatel: |  |  | Město Habartov,Náměstí Přátelství 112,Habartov |  |  | Projektant: | Ing.Šárka Dubská
Uchazeč: |  |  | Vyplň údaj |  |  | Zpracovatel:
Kód dílu - Popis | [6 empty] | Cena celkem [CZK]
Náklady ze soupisu prací | [6 empty] | 0 | [11 empty] | -1
| HSV - Práce a dodávky HSV | [5 empty] | 0
| 3 - Svislé a kompletní konstrukce | [5 empty] | 0
| 9 - Ostatní konstrukce a práce, bourání | [5 empty] | 0
| 997 - Doprava suti a vybouraných hmot | [5 empty] | 0
| 998 - Přesun hmot | [5 empty] | 0
| PSV - Práce a dodávky PSV | [5 empty] | 0
| 711 - Izolace proti vodě, vlhkosti a plynům | [5 empty] | 0
| 721 - Zdravotechnika - vnitřní kanalizace | [5 empty] | 0
| 722 - Zdravotechnika - vnitřní vodovod | [5 empty] | 0
| 766 - Konstrukce truhlářské | [5 empty] | 0
| 767 - Konstrukce zámečnické | [5 empty] | 0
SOUPIS PRACÍ
Stavba:
Rekonstrukce budovy MM Habartov
Objekt:
002 - Neuznatelné náklady
Soupis:
002002 - Bourání a sanace
Místo: | [5 empty] | Datum: | 25. 5. 2025
Zadavatel: |  |  | Město Habartov,Náměstí Přátelství 112,Habartov |  |  | Projektant: | Ing.Šárka Dubská
Uchazeč: |  |  | Vyplň údaj |  |  | Zpracovatel:
PČ | Typ | Kód | Popis | MJ | Množství | J.cena [CZK] | Cena celkem [CZK] | Cenová soustava |  | DPH | J. Nh [h] | Nh celkem [h] | J. hmotnost [t] | Hmotnost celkem [t] | J. suť [t] | Suť Celkem [t]
Náklady soupisu celkem | [6 empty] | 0 |  |  |  |  | 0 |  | 11.1546 |  | 564.3662 |  | D | -1 | [10 empty] | 0
| D | HSV | Práce a dodávky HSV |  |  |  | 0 |  |  |  |  | 0 |  | 11.1546 |  | 560.4572 | 1 | D | 0 |  |  |  | ROZPOCET | [6 empty] | 0
| D | 3 | Svislé a kompletní konstrukce |  |  |  | 0 |  |  |  |  | 0 |  | 0.13356 |  | 0 | 1 | D | 1 |  |  |  | ROZPOCET | [6 empty] | 0
1 | K | 317941121 | Osazování ocelových válcovaných nosníků na zdivu I, IE, U, UE nebo L do č. 12 nebo výšky do 120 mm | t | 0.131 |  | 0 | CS ÚRS 2025 01 |  | základní |  | 0 | 0.01954 | 0.0025597 | 0 | 0 | 4 | K | 2 |  |  |  | ROZPOCET | 0 | 0 | 0 | 0 | 0 | 1 | 0 | 4 | -166384452
| PP |  | Osazování ocelových válcovaných nosníků na zdivu I nebo IE nebo U nebo UE nebo L do č. 12 nebo výšky do 120 mm | [14 empty] | PP | 2
| Online PSC |  | https://podminky.urs.cz/item/CS_URS_2025_01/317941121 | [14 empty] | Online PSC | 2
| VV |  | "1PP"(2*1,8+2*1,9*2)*11,1*1,05*0,001 |  | 0.13054 | [12 empty] | VV | 2 | 2 | True | 0 | ROZPOCET
| VV |  | Součet |  | 0.13054 | [12 empty] | VV | 2 | 4 | True | 1 | ROZPOCET
2 | M | 13010714 | ocel profilová jakost S235JR (11 375) průřez I (IPN) 120 | t | 0.131 |  | 0 | CS ÚRS 2025 01 |  | základní |  | 0 | 1 | 0.131 | 0 | 0 | 8 | M | 2 |  |  |  | ROZPOCET | 0 | 0 | 0 | 0 | 0 | 1 | 0 | 4 | -1518111770
| PP |  | ocel profilová jakost S235JR (11 375) průřez I (IPN) 120 | [14 empty] | PP | 2
| D | 9 | Ostatní konstrukce a práce, bourání |  |  |  | 0 |  |  |  |  | 0 |  | 11.021 |  | 560.4572 | 1 | D | 1 |  |  |  | ROZPOCET | [6 empty] | 0
56 | K | 949101111 | Lešení pomocné pro objekty pozemních staveb s lešeňovou podlahou v do 1,9 m zatížení do 150 kg/m2 | m2 | 350 |  | 0 | CS ÚRS 2025 01 |  | základní |  | 0 | 0 | 0 | 0 | 0 | 4 | K | 2 |  |  |  | ROZPOCET | 0 | 0 | 0 | 0 | 0 | 1 | 0 | 4 | -523978397
| PP |  | Lešení pomocné pracovní pro objekty pozemních staveb pro zatížení do 150 kg/m2, o výšce lešeňové podlahy do 1,9 m | [14 empty] | PP | 2
| Online PSC |  | https://podminky.urs.cz/item/CS_URS_2025_01/949101111 | [14 empty] | Online PSC | 2
4 | K | 962032240 | Bourání zdiva z cihel pálených nebo vápenopískových na MC do 1 m3 | m3 | 182.796 |  | 0 | CS ÚRS 2025 01 |  | základní |  | 0 | 0 | 0 | 1.95 | 356.4522 | 4 | K | 2 |  |  |  | ROZPOCET | 0 | 0 | 0 | 0 | 0 | 1 | 0 | 4 | 1248774814
| PP |  | Bourání zdiva nadzákladového z cihel pálených plných nebo lícových nebo vápenopískových cementovou, objemu do 1 m3 | [14 empty] | PP | 2
| Online PSC |  | https://podminky.urs.cz/item/CS_URS_2025_01/962032240 | [14 empty] | Online PSC | 2
| VV |  | "1pp" | [14 empty] | VV | 2 | 1 | True | 0 | ROZPOCET
| VV |  | (4,15*3+1,4+1,4+1,475+2,8+1,7+1,7+1,2+1+2,8+2,8+2+2,25+1*2+1,5+1,5+1,2+1+2,3*3+4,7+2,99+8,825+6,15+0,5+2,785+1,7+1,05+2,5+6,14+4,7)*3,4*0,1 |  | 30.9791 | [12 empty] | VV | 2 | 2 | True | 0 | ROZPOCET
| VV |  | (4,15+4+4,3+1,8*2+1,15*2)*3,4*0,15 |  | 9.3585 | [12 empty] | VV | 2 | 2 | True | 0 | ROZPOCET
| VV |  | (6,3*2+2,7+3,035+4,3+6,3+2+1,5+2,2+4,025+3,7*3+1,5*2+2,4*3,9*3)*3,4*0,3 |  | 82.4568 | [12 empty] | VV | 2 | 2 | True | 0 | ROZPOCET
| VV |  | (4,3*3,4+1,6*2,25+1,6*2,25+0,7*2,1+1,05*2,1)*0,25 |  | 6.3738 | [12 empty] | VV | 2 | 2 | True | 0 | ROZPOCET
| VV |  | (3,9+3,7+6,3)*0,45 |  | 6.255 | [12 empty] | VV | 2 | 2 | True | 0 | ROZPOCET
| VV |  | (0,8*0,9*4+1,8*0,9+1,8*2,15)*0,5 |  | 4.185 | [12 empty] | VV | 2 | 2 | True | 0 | ROZPOCET
| VV |  | Mezisoučet |  | 139.6081 | [12 empty] | VV | 2 | 3 | True | 0 | ROZPOCET
| VV |  | "1np" | [14 empty] | VV | 2 | 1 | True | 0 | ROZPOCET
| VV |  | (2,1+2,6+1,3+1,2+1+2,6+1,84+4,15+3,05+4,15+6,3)*3,5*0,1 |  | 10.6015 | [12 empty] | VV | 2 | 2 | True | 0 | ROZPOCET
| VV |  | (5,725+2,4)*3,5*0,15 |  | 4.2656 | [12 empty] | VV | 2 | 2 | True | 0 | ROZPOCET
| VV |  | 2,4*3,5*0,2+1,2*3,5*0,3 |  | 2.94 | [12 empty] | VV | 2 | 2 | True | 0 | ROZPOCET
| VV |  | Mezisoučet |  | 17.8071 | [12 empty] | VV | 2 | 3 | True | 0 | ROZPOCET
| VV |  | "3np" | [14 empty] | VV | 2 | 1 | True | 0 | ROZPOCET
| VV |  | (2,76+1,5+1,85+6,3+2,74+2,4+9,025+9,025+4,4*3)*3,5*0,1 |  | 17.08 | [12 empty] | VV | 2 | 2 | True | 0 | ROZPOCET
| VV |  | (6,3+1,7+2,75+1,95+1,95+1,16)*3,5*0,15 |  | 8.3003 | [12 empty] | VV | 2 | 2 | True | 0 | ROZPOCET
| VV |  | Součet |  | 182.7955 | [12 empty] | VV | 2 | 4 | True | 1 | ROZPOCET
29 | K | 962081141 | Bourání příček ze skleněných tvárnic tl přes 100 do 150 mm | m2 | 28.08 |  | 0 | CS ÚRS 2025 01 |  | základní |  | 0 | 0 | 0 | 0.15 | 4.212 | 4 | K | 2 |  |  |  | ROZPOCET | 0 | 0 | 0 | 0 | 0 | 1 | 0 | 4 | -1096071977
| PP |  | Bourání příček nebo přizdívek ze skleněných tvárnic, tl. přes 100 do 150 mm | [14 empty] | PP | 2
| Online PSC |  | https://podminky.urs.cz/item/CS_URS_2025_01/962081141 | [14 empty] | Online PSC | 2
| VV |  | "1PP"2,4*3,9*3 |  | 28.08 | [12 empty] | VV | 2 | 2 | True | 1 | ROZPOCET
7 | K | 963051213 | Bourání ŽB stropů žebrových s viditelnými trámy | m3 | 17.848 |  | 0 | CS ÚRS 2025 01 |  | základní |  | 0 | 0 | 0 | 2.4 | 42.8352 | 4 | K | 2 |  |  |  | ROZPOCET | 0 | 0 | 0 | 0 | 0 | 1 | 0 | 4 | 605140323
| PP |  | Bourání železobetonových stropů žebrových s viditelnými trámy | [14 empty] | PP | 2
| Online PSC |  | https://podminky.urs.cz/item/CS_URS_2025_01/963051213 | [14 empty] | Online PSC | 2
| VV |  | "strop nad 2pp" (5,1*6,3+3,55*3,05+2,675*2,75+2,76*4,1)*0,25 |  | 15.4074 | [12 empty] | VV | 2 | 2 | True | 0 | ROZPOCET
| VV |  | "3np"2,75*3,55*0,25 |  | 2.4406 | [12 empty] | VV | 2 | 2 | True | 0 | ROZPOCET
| VV |  | Součet |  | 17.8481 | [12 empty] | VV | 2 | 4 | True | 1 | ROZPOCET
9 | K | 965042241 | Bourání podkladů pod dlažby nebo mazanin betonových nebo z litého asfaltu tl přes 100 mm pl přes 4 m2 | m3 | 35.586 |  | 0 | CS ÚRS 2025 01 |  | základní |  | 0 | 0 | 0 | 2.2 | 78.2892 | 4 | K | 2 |  |  |  | ROZPOCET | 0 | 0 | 0 | 0 | 0 | 1 | 0 | 4 | 252588269
| PP |  | Bourání mazanin betonových nebo z litého asfaltu tl. přes 100 mm, plochy přes 4 m2 | [14 empty] | PP | 2
| Online PSC |  | https://podminky.urs.cz/item/CS_URS_2025_01/965042241 | [14 empty] | Online PSC | 2
| VV |  | "podlahy v 1PP" (12*12+6,3*14,8)*0,15 |  | 35.586 | [12 empty] | VV | 2 | 2 | True | 0 | ROZPOCET
| VV |  | Součet |  | 35.586 | [12 empty] | VV | 2 | 4 | True | 1 | ROZPOCET
10 | K | 968062374 | Vybourání dřevěných rámů oken zdvojených včetně křídel pl do 1 m2 | m2 | 3.24 |  | 0 | CS ÚRS 2025 01 |  | základní |  | 0 | 0 | 0 | 0.048 | 0.15552 | 4 | K | 2 |  |  |  | ROZPOCET | 0 | 0 | 0 | 0 | 0 | 1 | 0 | 4 | 1520007571
| PP |  | Vybourání dřevěných rámů oken s křídly, dveřních zárubní, vrat, stěn, ostění nebo obkladů rámů oken s křídly zdvojených, plochy do 1 m2 | [14 empty] | PP | 2
| Online PSC |  | https://podminky.urs.cz/item/CS_URS_2025_01/968062374 | [14 empty] | Online PSC | 2
| VV |  | "1PP"0,9*0,9*4 |  | 3.24 | [12 empty] | VV | 2 | 2 | True | 0 | ROZPOCET
| VV |  | Součet |  | 3.24 | [12 empty] | VV | 2 | 4 | True | 1 | ROZPOCET
11 | K | 968062376 | Vybourání dřevěných rámů oken zdvojených včetně křídel pl do 4 m2 | m2 | 13.55 |  | 0 | CS ÚRS 2025 01 |  | základní |  | 0 | 0 | 0 | 0.034 | 0.4607 | 4 | K | 2 |  |  |  | ROZPOCET | 0 | 0 | 0 | 0 | 0 | 1 | 0 | 4 | 1498349272
| PP |  | Vybourání dřevěných rámů oken s křídly, dveřních zárubní, vrat, stěn, ostění nebo obkladů rámů oken s křídly zdvojených, plochy do 4 m2 | [14 empty] | PP | 2
| Online PSC |  | https://podminky.urs.cz/item/CS_URS_2025_01/968062376 | [14 empty] | Online PSC | 2
| VV |  | "1PP"1,9*2,05*2+2,4*2,4 |  | 13.55 | [12 empty] | VV | 2 | 2 | True | 0 | ROZPOCET
| VV |  | Součet |  | 13.55 | [12 empty] | VV | 2 | 4 | True | 1 | ROZPOCET
28 | K | 973011191 | Vysekání kapes ve stěnách nebo stropech z betonu lehkého do 15x15x100 mm | kus | 12 |  | 0 | CS ÚRS 2025 01 |  | základní |  | 0 | 0 | 0 | 0.002 | 0.024 | 4 | K | 2 |  |  |  | ROZPOCET | 0 | 0 | 0 | 0 | 0 | 1 | 0 | 4 | -912663955
| PP |  | Vysekání kapes ve stěnách a stropech z lehkých betonů do 150x150x100 mm | [14 empty] | PP | 2
| Online PSC |  | https://podminky.urs.cz/item/CS_URS_2025_01/973011191 | [14 empty] | Online PSC | 2
| VV |  | "1PP"3*4 |  | 12 | [12 empty] | VV | 2 | 2 | True | 1 | ROZPOCET
12 | K | 975111131 | Zřízení plošného podchycení konstrukcí systémovými samostatnými stojkami v do 4 m zatížení přes 8,5 do 11 kPa | m2 | 28.564 |  | 0 | CS ÚRS 2025 01 |  | základní |  | 0 | 0 | 0 | 0 | 0 | 4 | K | 2 |  |  |  | ROZPOCET | 0 | 0 | 0 | 0 | 0 | 1 | 0 | 4 | -1156636935
| PP |  | Plošné podchycení konstrukcí systémovými prvky samostatnými stojkami výšky do 4 m, zatížení přes 8,5 do 11 kPa zřízení | [14 empty] | PP | 2
| Online PSC |  | https://podminky.urs.cz/item/CS_URS_2025_01/975111131 | [14 empty] | Online PSC | 2
| VV |  | "strop nad 2PP"2,675*2,4+4,1*2,76+3,55*3,05 |  | 28.5635 | [12 empty] | VV | 2 | 2 | True | 1 | ROZPOCET
13 | K | 975111132 | Příplatek k plošnému podchycení konstrukcí systémovými samostatnými stojkami v do 4 m zatížení přes 8 do 11 kPa za první a ZKD den použití | m2 | 399.889 |  | 0 | CS ÚRS 2025 01 |  | základní |  | 0 | 0 | 0 | 0 | 0 | 4 | K | 2 |  |  |  | ROZPOCET | 0 | 0 | 0 | 0 | 0 | 1 | 0 | 4 | 613321543
| PP |  | Plošné podchycení konstrukcí systémovými prvky samostatnými stojkami výšky do 4 m, zatížení přes 8,5 do 11 kPa příplatek za první a každý další den použití | [14 empty] | PP | 2
| Online PSC |  | https://podminky.urs.cz/item/CS_URS_2025_01/975111132 | [14 empty] | Online PSC | 2
| VV |  | "strop nad 2PP"(2,4*2,675+2,76*4,1+3,55*3,05)*14 |  | 399.889 | [12 empty] | VV | 2 | 2 | True | 1 | ROZPOCET
14 | K | 975111133 | Odstranění plošného podchycení konstrukcí systémovými samostatnými stojkami v do 4 m zatížení přes 8,5 do 11 kPa | m2 | 28.564 |  | 0 | CS ÚRS 2025 01 |  | základní |  | 0 | 0 | 0 | 0 | 0 | 4 | K | 2 |  |  |  | ROZPOCET | 0 | 0 | 0 | 0 | 0 | 1 | 0 | 4 | 1988619214
| PP |  | Plošné podchycení konstrukcí systémovými prvky samostatnými stojkami výšky do 4 m, zatížení přes 8,5 do 11 kPa odstranění | [14 empty] | PP | 2
| Online PSC |  | https://podminky.urs.cz/item/CS_URS_2025_01/975111133 | [14 empty] | Online PSC | 2
| VV |  | "strop nad 2PP"2,4*2,675+4,1*2,76+3,55*3,05 |  | 28.5635 | [12 empty] | VV | 2 | 2 | True | 1 | ROZPOCET
15 | K | 977212112 | Řezání diamantovým lanem ŽB kcí s výztuží průměru přes 16 mm | m2 | 10.979 |  | 0 | CS ÚRS 2025 01 |  | základní |  | 0 | 0.00043 | 0.004721 | 0 | 0 | 4 | K | 2 |  |  |  | ROZPOCET | 0 | 0 | 0 | 0 | 0 | 1 | 0 | 4 | -865977069
| PP |  | Řezání konstrukcí diamantovým lanem železobetonových s výztuží průměru přes 16 mm | [14 empty] | PP | 2
| Online PSC |  | https://podminky.urs.cz/item/CS_URS_2025_01/977212112 | [14 empty] | Online PSC | 2
| VV |  | "strop nad 2PP"3*2,675*0,25+4*2,76*0,25+4*3,55*0,25 |  | 8.3163 | [12 empty] | VV | 2 | 2 | True | 0 | ROZPOCET
| VV |  | "3np"3,55*3*0,25 |  | 2.6625 | [12 empty] | VV | 2 | 2 | True | 0 | ROZPOCET
| VV |  | Součet |  | 10.9787 | [12 empty] | VV | 2 | 4 | True | 1 | ROZPOCET
30 | K | 978013191 | Otlučení (osekání) vnitřní vápenné nebo vápenocementové omítky stěn v rozsahu přes 50 do 100 % | m2 | 1696.27 |  | 0 | CS ÚRS 2025 01 |  | základní |  | 0 | 0 | 0 | 0.046 | 78.0284 | 4 | K | 2 |  |  |  | ROZPOCET | 0 | 0 | 0 | 0 | 0 | 1 | 0 | 4 | -370935854
| PP |  | Otlučení vápenných nebo vápenocementových omítek vnitřních ploch stěn s vyškrabáním spar, s očištěním zdiva, v rozsahu přes 50 do 100 % | [14 empty] | PP | 2
| Online PSC |  | https://podminky.urs.cz/item/CS_URS_2025_01/978013191 | [14 empty] | Online PSC | 2
| VV |  | 1696,27 |  | 1696.27 | [12 empty] | VV | 2 | 2 | True | 1 | ROZPOCET
19 | K | 985132111 | Očištění ploch líce kleneb a podhledů tlakovou vodou | m2 | 238.5 |  | 0 | CS ÚRS 2025 01 |  | základní |  | 0 | 0 | 0 | 0 | 0 | 4 | K | 2 |  |  |  | ROZPOCET | 0 | 0 | 0 | 0 | 0 | 1 | 0 | 4 | 892359026
| PP |  | Očištění ploch líce kleneb a podhledů tlakovou vodou | [14 empty] | PP | 2
| Online PSC |  | https://podminky.urs.cz/item/CS_URS_2025_01/985132111 | [14 empty] | Online PSC | 2
| VV |  | "strop nad -1PP" 12*12+6,3*15 |  | 238.5 | [12 empty] | VV | 2 | 2 | True | 1 | ROZPOCET
21 | K | 985311212 | Reprofilace líce kleneb a podhledů cementovou sanační maltou tl přes 10 do 20 mm | m2 | 238.5 |  | 0 | CS ÚRS 2025 01 |  | základní |  | 0 | 0.0422 | 10.0647 | 0 | 0 | 4 | K | 2 |  |  |  | ROZPOCET | 0 | 0 | 0 | 0 | 0 | 1 | 0 | 4 | -1612543233
| PP |  | Reprofilace betonu sanačními maltami na cementové bázi ručně líce kleneb a podhledů, tloušťky přes 10 do 20 mm | [14 empty] | PP | 2
| Online PSC |  | https://podminky.urs.cz/item/CS_URS_2025_01/985311212 | [14 empty] | Online PSC | 2
| VV |  | "strop nad -1PP" 12*12+6,3*15 |  | 238.5 | [12 empty] | VV | 2 | 2 | True | 1 | ROZPOCET
22 | K | 985321211 | Ochranný nátěr výztuže na epoxidové bázi stěn, líce kleneb a podhledů 1 vrstva tl 1 mm | m2 | 238.5 |  | 0 | CS ÚRS 2025 01 |  | základní |  | 0 | 0.00099 | 0.23611 | 0 | 0 | 4 | K | 2 |  |  |  | ROZPOCET | 0 | 0 | 0 | 0 | 0 | 1 | 0 | 4 | -674732867
| PP |  | Ochranný nátěr betonářské výztuže 1 vrstva tloušťky 1 mm na epoxidové bázi stěn, líce kleneb a podhledů | [14 empty] | PP | 2
| Online PSC |  | https://podminky.urs.cz/item/CS_URS_2025_01/985321211 | [14 empty] | Online PSC | 2
| VV |  | "strop nad -1PP" 12*12+6,3*15 |  | 238.5 | [12 empty] | VV | 2 | 2 | True | 0 | ROZPOCET
| VV |  | Součet |  | 238.5 | [12 empty] | VV | 2 | 4 | True | 1 | ROZPOCET
23 | K | 985323212 | Spojovací (adhezní) můstek reprofilovaného betonu na epoxidové bázi tl 2 mm | m2 | 238.5 |  | 0 | CS ÚRS 2025 01 |  | základní |  | 0 | 0.003 | 0.7155 | 0 | 0 | 4 | K | 2 |  |  |  | ROZPOCET | 0 | 0 | 0 | 0 | 0 | 1 | 0 | 4 | 879265986
| PP |  | Spojovací (adhezní) můstek reprofilovaného betonu na epoxidové bázi, tloušťky 2 mm | [14 empty] | PP | 2
| Online PSC |  | https://podminky.urs.cz/item/CS_URS_2025_01/985323212 | [14 empty] | Online PSC | 2
| VV |  | "strop nad -1PP" 12*12+6,3*15 |  | 238.5 | [12 empty] | VV | 2 | 2 | True | 0 | ROZPOCET
| VV |  | Součet |  | 238.5 | [12 empty] | VV | 2 | 4 | True | 1 | ROZPOCET
| D | 997 | Doprava suti a vybouraných hmot |  |  |  | 0 |  |  |  |  | 0 |  | 0 |  | 0 | 1 | D | 1 |  |  |  | ROZPOCET | [6 empty] | 0
46 | K | 997006005 | Drcení stavebního odpadu ze zdiva z cihel a kamene s dopravou do 100 m a naložením | t | 356.452 |  | 0 | CS ÚRS 2025 01 |  | základní |  | 0 | 0 | 0 | 0 | 0 | 4 | K | 2 |  |  |  | ROZPOCET | 0 | 0 | 0 | 0 | 0 | 1 | 0 | 4 | 1684014489
| PP |  | Úprava stavebního odpadu drcení s dopravou na vzdálenost do 100 m a naložením do drtícího zařízení ze zdiva cihelného, kamenného a smíšeného | [14 empty] | PP | 2
| Online PSC |  | https://podminky.urs.cz/item/CS_URS_2025_01/997006005 | [14 empty] | Online PSC | 2
47 | K | 78,289 | Drcení stavebního odpadu ze zdiva z betonu prostého s dopravou do 100 m a naložením | t | 78.289 |  | 0 |  |  | základní |  | 0 | 0 | 0 | 0 | 0 | 4 | K | 2 |  |  |  | ROZPOCET | 0 | 0 | 0 | 0 | 0 | 1 | 0 | 4 | -230394257
| PP |  | Úprava stavebního odpadu drcení s dopravou na vzdálenost do 100 m a naložením do drtícího zařízení ze zdiva betonového | [14 empty] | PP | 2
48 | K | 997006007 | Drcení stavebního odpadu ze zdiva z betonu železového s dopravou do 100 m a naložením | t | 42.835 |  | 0 | CS ÚRS 2025 01 |  | základní |  | 0 | 0 | 0 | 0 | 0 | 4 | K | 2 |  |  |  | ROZPOCET | 0 | 0 | 0 | 0 | 0 | 1 | 0 | 4 | -1759354847
| PP |  | Úprava stavebního odpadu drcení s dopravou na vzdálenost do 100 m a naložením do drtícího zařízení ze zdiva železobetonového | [14 empty] | PP | 2
| Online PSC |  | https://podminky.urs.cz/item/CS_URS_2025_01/997006007 | [14 empty] | Online PSC | 2
31 | K | 997013113 | Vnitrostaveništní doprava suti a vybouraných hmot pro budovy v přes 9 do 12 m | t | 564.366 |  | 0 | CS ÚRS 2025 01 |  | základní |  | 0 | 0 | 0 | 0 | 0 | 4 | K | 2 |  |  |  | ROZPOCET | 0 | 0 | 0 | 0 | 0 | 1 | 0 | 4 | 1049490110
| PP |  | Vnitrostaveništní doprava suti a vybouraných hmot vodorovně do 50 m s naložením základní pro budovy a haly výšky přes 9 do 12 m | [14 empty] | PP | 2
| Online PSC |  | https://podminky.urs.cz/item/CS_URS_2025_01/997013113 | [14 empty] | Online PSC | 2
32 | K | 997013501 | Odvoz suti a vybouraných hmot na skládku nebo meziskládku do 1 km se složením | t | 564.366 |  | 0 | CS ÚRS 2025 01 |  | základní |  | 0 | 0 | 0 | 0 | 0 | 4 | K | 2 |  |  |  | ROZPOCET | 0 | 0 | 0 | 0 | 0 | 1 | 0 | 4 | 706447086
| PP |  | Odvoz suti a vybouraných hmot na skládku nebo meziskládku se složením, na vzdálenost do 1 km | [14 empty] | PP | 2
| Online PSC |  | https://podminky.urs.cz/item/CS_URS_2025_01/997013501 | [14 empty] | Online PSC | 2
33 | K | 997013509 | Příplatek k odvozu suti a vybouraných hmot na skládku ZKD 1 km přes 1 km | t | 5643.66 |  | 0 | CS ÚRS 2025 01 |  | základní |  | 0 | 0 | 0 | 0 | 0 | 4 | K | 2 |  |  |  | ROZPOCET | 0 | 0 | 0 | 0 | 0 | 1 | 0 | 4 | 471378072
| PP |  | Odvoz suti a vybouraných hmot na skládku nebo meziskládku se složením, na vzdálenost Příplatek k ceně za každý další započatý 1 km přes 1 km | [14 empty] | PP | 2
| Online PSC |  | https://podminky.urs.cz/item/CS_URS_2025_01/997013509 | [14 empty] | Online PSC | 2
| VV |  | "skládka do vzdálenosti celkem 11 km"564,366*10 |  | 5643.66 | [12 empty] | VV | 2 | 2 | True | 1 | ROZPOCET
44 | K | 997013804 | Poplatek za uložení na skládce (skládkovné) stavebního odpadu ze skla kód odpadu 17 02 02 | t | 4.212 |  | 0 | CS ÚRS 2025 01 |  | základní |  | 0 | 0 | 0 | 0 | 0 | 4 | K | 2 |  |  |  | ROZPOCET | 0 | 0 | 0 | 0 | 0 | 1 | 0 | 4 | -1505490318
| PP |  | Poplatek za uložení stavebního odpadu na skládce (skládkovné) ze skla zatříděného do Katalogu odpadů pod kódem 17 02 02 | [14 empty] | PP | 2
| Online PSC |  | https://podminky.urs.cz/item/CS_URS_2025_01/997013804 | [14 empty] | Online PSC | 2
34 | K | 997013811 | Poplatek za uložení na skládce (skládkovné) stavebního odpadu dřevěného kód odpadu 17 02 01 | t | 1.432 |  | 0 | CS ÚRS 2025 01 |  | základní |  | 0 | 0 | 0 | 0 | 0 | 4 | K | 2 |  |  |  | ROZPOCET | 0 | 0 | 0 | 0 | 0 | 1 | 0 | 4 | -2082750394
| PP |  | Poplatek za uložení stavebního odpadu na skládce (skládkovné) dřevěného zatříděného do Katalogu odpadů pod kódem 17 02 01 | [14 empty] | PP | 2
| Online PSC |  | https://podminky.urs.cz/item/CS_URS_2025_01/997013811 | [14 empty] | Online PSC | 2
55 | K | 997013813 | Poplatek za uložení na skládce (skládkovné) stavebního odpadu z plastických hmot kód odpadu 17 02 03 | t | 0.232 |  | 0 | CS ÚRS 2025 01 |  | základní |  | 0 | 0 | 0 | 0 | 0 | 4 | K | 2 |  |  |  | ROZPOCET | 0 | 0 | 0 | 0 | 0 | 1 | 0 | 4 | -231215428
| PP |  | Poplatek za uložení stavebního odpadu na skládce (skládkovné) z plastických hmot zatříděného do Katalogu odpadů pod kódem 17 02 03 | [14 empty] | PP | 2
| Online PSC |  | https://podminky.urs.cz/item/CS_URS_2025_01/997013813 | [14 empty] | Online PSC | 2
37 | K | 997013861 | Poplatek za uložení stavebního odpadu na recyklační skládce (skládkovné) z prostého betonu kód odpadu 17 01 01 | t | 78.289 |  | 0 | CS ÚRS 2025 01 |  | základní |  | 0 | 0 | 0 | 0 | 0 | 4 | K | 2 |  |  |  | ROZPOCET | 0 | 0 | 0 | 0 | 0 | 1 | 0 | 4 | 1452490680
| PP |  | Poplatek za uložení stavebního odpadu na recyklační skládce (skládkovné) z prostého betonu zatříděného do Katalogu odpadů pod kódem 17 01 01 | [14 empty] | PP | 2
| Online PSC |  | https://podminky.urs.cz/item/CS_URS_2025_01/997013861 | [14 empty] | Online PSC | 2
38 | K | 997013862 | Poplatek za uložení stavebního odpadu na recyklační skládce (skládkovné) z armovaného betonu kód odpadu 17 01 01 | t | 42.835 |  | 0 | CS ÚRS 2025 01 |  | základní |  | 0 | 0 | 0 | 0 | 0 | 4 | K | 2 |  |  |  | ROZPOCET | 0 | 0 | 0 | 0 | 0 | 1 | 0 | 4 | -399896021
| PP |  | Poplatek za uložení stavebního odpadu na recyklační skládce (skládkovné) z armovaného betonu zatříděného do Katalogu odpadů pod kódem 17 01 01 | [14 empty] | PP | 2
| Online PSC |  | https://podminky.urs.cz/item/CS_URS_2025_01/997013862 | [14 empty] | Online PSC | 2
39 | K | 997013863 | Poplatek za uložení stavebního odpadu na recyklační skládce (skládkovné) cihelného kód odpadu 17 01 02 | t | 356.452 |  | 0 | CS ÚRS 2025 01 |  | základní |  | 0 | 0 | 0 | 0 | 0 | 4 | K | 2 |  |  |  | ROZPOCET | 0 | 0 | 0 | 0 | 0 | 1 | 0 | 4 | 2029917353
| PP |  | Poplatek za uložení stavebního odpadu na recyklační skládce (skládkovné) cihelného zatříděného do Katalogu odpadů pod kódem 17 01 02 | [14 empty] | PP | 2
| Online PSC |  | https://podminky.urs.cz/item/CS_URS_2025_01/997013863 | [14 empty] | Online PSC | 2
40 | K | 997013871 | Poplatek za uložení stavebního odpadu na recyklační skládce (skládkovné) směsného stavebního a demoličního kód odpadu 17 09 04 | t | 78.169 |  | 0 | CS ÚRS 2025 01 |  | základní |  | 0 | 0 | 0 | 0 | 0 | 4 | K | 2 |  |  |  | ROZPOCET | 0 | 0 | 0 | 0 | 0 | 1 | 0 | 4 | -1581456964
| PP |  | Poplatek za uložení stavebního odpadu na recyklační skládce (skládkovné) směsného stavebního a demoličního zatříděného do Katalogu odpadů pod kódem 17 09 04 | [14 empty] | PP | 2
| Online PSC |  | https://podminky.urs.cz/item/CS_URS_2025_01/997013871 | [14 empty] | Online PSC | 2
42 | K | 997013847 | Poplatek za uložení na skládce (skládkovné) odpadu asfaltového s dehtem kód odpadu 17 03 01 | t | 0.517 |  | 0 | CS ÚRS 2025 01 |  | základní |  | 0 | 0 | 0 | 0 | 0 | 4 | K | 2 |  |  |  | ROZPOCET | 0 | 0 | 0 | 0 | 0 | 1 | 0 | 4 | -692796402
| PP |  | Poplatek za uložení stavebního odpadu na skládce (skládkovné) asfaltového s obsahem dehtu zatříděného do Katalogu odpadů pod kódem 17 03 01 | [14 empty] | PP | 2
| Online PSC |  | https://podminky.urs.cz/item/CS_URS_2025_01/997013847 | [14 empty] | Online PSC | 2
43 | K | R997900 | Zisk z odkupu kovového odpadu | t | -2.228 |  | 0 |  |  | základní |  | 0 | 0 | 0 | 0 | 0 | 4 | K | 2 |  |  |  | ROZPOCET | 0 | 0 | 0 | 0 | 0 | 1 | 0 | 4 | -1551573547
| PP |  | Zisk z odkupu kovového odpadu | [14 empty] | PP | 2
| D | 998 | Přesun hmot |  |  |  | 0 |  |  |  |  | 0 |  | 0 |  | 0 | 1 | D | 1 |  |  |  | ROZPOCET | [6 empty] | 0
45 | K | 998011002 | Přesun hmot pro budovy zděné v přes 6 do 12 m | t | 11.155 |  | 0 | CS ÚRS 2025 01 |  | základní |  | 0 | 0 | 0 | 0 | 0 | 4 | K | 2 |  |  |  | ROZPOCET | 0 | 0 | 0 | 0 | 0 | 1 | 0 | 4 | -1837044543
| PP |  | Přesun hmot pro budovy občanské výstavby, bydlení, výrobu a služby s nosnou svislou konstrukcí zděnou z cihel, tvárnic nebo kamene vodorovná dopravní vzdálenost do 100 m základní pro budovy výšky přes 6 do 12 m | [14 empty] | PP | 2
| Online PSC |  | https://podminky.urs.cz/item/CS_URS_2025_01/998011002 | [14 empty] | Online PSC | 2
| D | PSV | Práce a dodávky PSV |  |  |  | 0 |  |  |  |  | 0 |  | 0 |  | 3.909 | 2 | D | 0 |  |  |  | ROZPOCET | [6 empty] | 0
| D | 711 | Izolace proti vodě, vlhkosti a plynům |  |  |  | 0 |  |  |  |  | 0 |  | 0 |  | 0.517 | 2 | D | 1 |  |  |  | ROZPOCET | [6 empty] | 0
24 | K | 711142821 | Odstranění izolace proti vodě, vlhkosti a plynům z pásů NAIP přitavených dvouvrstvých z plochy svislé | m2 | 47 |  | 0 | CS ÚRS 2025 01 |  | základní |  | 0 | 0 | 0 | 0.011 | 0.517 | 16 | K | 2 |  |  |  | ROZPOCET | 0 | 0 | 0 | 0 | 0 | 1 | 0 | 16 | -1888572680
| PP |  | Odstranění izolace proti vodě, vlhkosti a plynům z přitavených pásů NAIP z plochy svislé S dvouvrstvé | [14 empty] | PP | 2
| Online PSC |  | https://podminky.urs.cz/item/CS_URS_2025_01/711142821 | [14 empty] | Online PSC | 2
| VV |  | "vnější zdivo -2PP" 18,8*2,5 |  | 47 | [12 empty] | VV | 2 | 2 | True | 1 | ROZPOCET
| D | 721 | Zdravotechnika - vnitřní kanalizace |  |  |  | 0 |  |  |  |  | 0 |  | 0 |  | 0.96722 | 2 | D | 1 |  |  |  | ROZPOCET | [6 empty] | 0
49 | K | 721140806 | Demontáž potrubí litinové DN přes 100 do 200 | m | 24 |  | 0 | CS ÚRS 2025 01 |  | základní |  | 0 | 0 | 0 | 0.03065 | 0.7356 | 16 | K | 2 |  |  |  | ROZPOCET | 0 | 0 | 0 | 0 | 0 | 1 | 0 | 16 | -2006667103
| PP |  | Demontáž potrubí z litinových trub odpadních nebo dešťových přes 100 do DN 200 | [14 empty] | PP | 2
| Online PSC |  | https://podminky.urs.cz/item/CS_URS_2025_01/721140806 | [14 empty] | Online PSC | 2
50 | K | 721171803 | Demontáž potrubí z PVC D do 75 | m | 46 |  | 0 | CS ÚRS 2025 01 |  | základní |  | 0 | 0 | 0 | 0.0021 | 0.0966 | 16 | K | 2 |  |  |  | ROZPOCET | 0 | 0 | 0 | 0 | 0 | 1 | 0 | 16 | 730979976
| PP |  | Demontáž potrubí z novodurových trub odpadních nebo připojovacích do D 75 | [14 empty] | PP | 2
| Online PSC |  | https://podminky.urs.cz/item/CS_URS_2025_01/721171803 | [14 empty] | Online PSC | 2
51 | K | 721171808 | Demontáž potrubí z PVC D přes 75 do 114 | m | 31 |  | 0 | CS ÚRS 2025 01 |  | základní |  | 0 | 0 | 0 | 0.00198 | 0.06138 | 16 | K | 2 |  |  |  | ROZPOCET | 0 | 0 | 0 | 0 | 0 | 1 | 0 | 16 | -394089533
| PP |  | Demontáž potrubí z novodurových trub odpadních nebo připojovacích přes 75 do D 114 | [14 empty] | PP | 2
| Online PSC |  | https://podminky.urs.cz/item/CS_URS_2025_01/721171808 | [14 empty] | Online PSC | 2
52 | K | 721171809 | Demontáž potrubí z PVC D přes 114 do 160 | m | 28 |  | 0 | CS ÚRS 2025 01 |  | základní |  | 0 | 0 | 0 | 0.00263 | 0.07364 | 16 | K | 2 |  |  |  | ROZPOCET | 0 | 0 | 0 | 0 | 0 | 1 | 0 | 16 | 1923349857
| PP |  | Demontáž potrubí z novodurových trub odpadních nebo připojovacích přes 114 do D 160 | [14 empty] | PP | 2
| Online PSC |  | https://podminky.urs.cz/item/CS_URS_2025_01/721171809 | [14 empty] | Online PSC | 2
| D | 722 | Zdravotechnika - vnitřní vodovod |  |  |  | 0 |  |  |  |  | 0 |  | 0 |  | 0.77778 | 2 | D | 1 |  |  |  | ROZPOCET | [6 empty] | 0
53 | K | 722130805 | Demontáž potrubí ocelové pozinkované závitové DN do 80 | m | 60 |  | 0 | CS ÚRS 2025 01 |  | základní |  | 0 | 0 | 0 | 0.01102 | 0.6612 | 16 | K | 2 |  |  |  | ROZPOCET | 0 | 0 | 0 | 0 | 0 | 1 | 0 | 16 | 752982050
| PP |  | Demontáž potrubí z ocelových trubek pozinkovaných závitových DN 80 | [14 empty] | PP | 2
| Online PSC |  | https://podminky.urs.cz/item/CS_URS_2025_01/722130805 | [14 empty] | Online PSC | 2
54 | K | 722170804 | Demontáž rozvodů vody z plastů D přes 25 do 50 | m | 402 |  | 0 | CS ÚRS 2025 01 |  | základní |  | 0 | 0 | 0 | 0.00029 | 0.11658 | 16 | K | 2 |  |  |  | ROZPOCET | 0 | 0 | 0 | 0 | 0 | 1 | 0 | 16 | 2005970571
| PP |  | Demontáž rozvodů vody z plastů přes 25 do Ø 50 mm | [14 empty] | PP | 2
| Online PSC |  | https://podminky.urs.cz/item/CS_URS_2025_01/722170804 | [14 empty] | Online PSC | 2
| D | 766 | Konstrukce truhlářské |  |  |  | 0 |  |  |  |  | 0 |  | 0 |  | 0.816 | 2 | D | 1 |  |  |  | ROZPOCET | [6 empty] | 0
25 | K | 766691914 | Vyvěšení nebo zavěšení dřevěných křídel dveří pl do 2 m2 | kus | 34 |  | 0 | CS ÚRS 2025 01 |  | základní |  | 0 | 0 | 0 | 0.024 | 0.816 | 16 | K | 2 |  |  |  | ROZPOCET | 0 | 0 | 0 | 0 | 0 | 1 | 0 | 16 | -1526537833
| PP |  | Ostatní práce vyvěšení nebo zavěšení křídel dřevěných dveřních, plochy do 2 m2 | [14 empty] | PP | 2
| Online PSC |  | https://podminky.urs.cz/item/CS_URS_2025_01/766691914 | [14 empty] | Online PSC | 2
| VV |  | "-2PP"6 |  | 6 | [12 empty] | VV | 2 | 2 | True | 0 | ROZPOCET
| VV |  | "1PP"28 |  | 28 | [12 empty] | VV | 2 | 2 | True | 0 | ROZPOCET
| VV |  | Součet |  | 34 | [12 empty] | VV | 2 | 4 | True | 1 | ROZPOCET
| D | 767 | Konstrukce zámečnické |  |  |  | 0 |  |  |  |  | 0 |  | 0 |  | 0.831 | 2 | D | 1 |  |  |  | ROZPOCET | [6 empty] | 0
26 | K | 767641800 | Demontáž zárubní dveří odřezáním plochy do 2,5 m2 | kus | 34 |  | 0 | CS ÚRS 2025 01 |  | základní |  | 0 | 0 | 0 | 0.013 | 0.442 | 16 | K | 2 |  |  |  | ROZPOCET | 0 | 0 | 0 | 0 | 0 | 1 | 0 | 16 | -1720763059
| PP |  | Demontáž dveřních zárubní odřezáním od upevnění, plochy dveří do 2,5 m2 | [14 empty] | PP | 2
| Online PSC |  | https://podminky.urs.cz/item/CS_URS_2025_01/767641800 | [14 empty] | Online PSC | 2
| VV |  | "-2pp"6 |  | 6 | [12 empty] | VV | 2 | 2 | True | 0 | ROZPOCET
| VV |  | "1PP"28 |  | 28 | [12 empty] | VV | 2 | 2 | True | 0 | ROZPOCET
| VV |  | Součet |  | 34 | [12 empty] | VV | 2 | 4 | True | 1 | ROZPOCET
27 | K | 767996702 | Demontáž atypických zámečnických konstrukcí řezáním hm jednotlivých dílů přes 50 do 100 kg | kg | 389 |  | 0 | CS ÚRS 2025 01 |  | základní |  | 0 | 0 | 0 | 0.001 | 0.389 | 16 | K | 2 |  |  |  | ROZPOCET | 0 | 0 | 0 | 0 | 0 | 1 | 0 | 16 | 78305956
| PP |  | Demontáž ostatních zámečnických konstrukcí řezáním o hmotnosti jednotlivých dílů přes 50 do 100 kg | [14 empty] | PP | 2
| Online PSC |  | https://podminky.urs.cz/item/CS_URS_2025_01/767996702 | [14 empty] | Online PSC | 2
| VV |  | "ocelové schodiště včetně nosné kce a zábradlí v -2pp" 389 |  | 389 | [12 empty] | VV | 2 | 2 | True | 1 | ROZPOCET

## 002101 - Zdravotechnické ...
{4e662326-fef5-4a78-9064-2042dee98b2a}
2
| KRYCÍ LIST SOUPISU PRACÍ | [7 empty] | v --- níže se nacházejí doplnkové a pomocné údaje k sestavám --- v | [8 empty] | False
Stavba:
Rekonstrukce budovy MM Habartov
Objekt:
002 - Neuznatelné náklady
Soupis:
002101 - Zdravotechnické instalace
| KSO: |  |  |  |  | CC-CZ:
| Místo: |  |  |  |  | Datum: | 25. 5. 2025
| Zadavatel: |  |  |  |  | IČ: | 00259314
|  | Město Habartov,Náměstí Přátelství 112,Habartov |  |  |  | DIČ: | CZ00259314
| Uchazeč: |  |  |  |  | IČ: | Vyplň údaj
|  | Vyplň údaj |  |  |  | DIČ: | Vyplň údaj
| Projektant: |  |  |  |  | IČ:
|  | Ing.Šárka Dubská |  |  |  | DIČ:
| Zpracovatel: |  |  |  |  | IČ:
DIČ:
Poznámka:
| Cena bez DPH | [5 empty] | 0
|  |  | Základ daně |  |  | Sazba daně | Výše daně
| DPH | základní | 0 |  |  | 21% | 0
|  | snížená | 0 |  |  | 12% | 0
|  | zákl. přenesená | 0 |  |  | 21% | 0
|  | sníž. přenesená | 0 |  |  | 12% | 0
|  | nulová | 0 |  |  | 0% | 0
| Cena s DPH |  |  | v | CZK |  | 0
| Projektant |  |  | Zpracovatel
| Datum a podpis: |  | Razítko | Datum a podpis: |  |  | Razítko
| Objednavatel |  |  | Uchazeč
| Datum a podpis: |  | Razítko | Datum a podpis: |  |  | Razítko
REKAPITULACE ČLENĚNÍ SOUPISU PRACÍ
Stavba:
Rekonstrukce budovy MM Habartov
Objekt:
002 - Neuznatelné náklady
Soupis:
002101 - Zdravotechnické instalace
Místo: | [5 empty] | Datum: | 25. 5. 2025
Zadavatel: |  |  | Město Habartov,Náměstí Přátelství 112,Habartov |  |  | Projektant: | Ing.Šárka Dubská
Uchazeč: |  |  | Vyplň údaj |  |  | Zpracovatel:
Kód dílu - Popis | [6 empty] | Cena celkem [CZK]
Náklady ze soupisu prací | [6 empty] | 0 | [11 empty] | -1
| HSV - Práce a dodávky HSV | [5 empty] | 0
| 6 - Úpravy povrchů, podlahy a osazování výplní | [5 empty] | 0
| 8 - Vedení trubní dálková a přípojná | [5 empty] | 0
| 9 - Ostatní konstrukce a práce, bourání | [5 empty] | 0
| 997 - Doprava suti a vybouraných hmot | [5 empty] | 0
| 998 - Přesun hmot | [5 empty] | 0
| PSV - Práce a dodávky PSV | [5 empty] | 0
| 721 - Zdravotechnika - vnitřní kanalizace | [5 empty] | 0
| 722 - Zdravotechnika - vnitřní vodovod | [5 empty] | 0
| 724 - Zdravotechnika - strojní vybavení | [5 empty] | 0
| 725 - Zdravotechnika - zařizovací předměty | [5 empty] | 0
| 726 - Zdravotechnika - předstěnové instalace | [5 empty] | 0
| 727 - Zdravotechnika - protipožární ochrana | [5 empty] | 0
| 751 - Vzduchotechnika | [5 empty] | 0
| 763 - Konstrukce suché výstavby | [5 empty] | 0
| 767 - Konstrukce zámečnické | [5 empty] | 0
SOUPIS PRACÍ
Stavba:
Rekonstrukce budovy MM Habartov
Objekt:
002 - Neuznatelné náklady
Soupis:
002101 - Zdravotechnické instalace
Místo: | [5 empty] | Datum: | 25. 5. 2025
Zadavatel: |  |  | Město Habartov,Náměstí Přátelství 112,Habartov |  |  | Projektant: | Ing.Šárka Dubská
Uchazeč: |  |  | Vyplň údaj |  |  | Zpracovatel:
PČ | Typ | Kód | Popis | MJ | Množství | J.cena [CZK] | Cena celkem [CZK] | Cenová soustava |  | DPH | J. Nh [h] | Nh celkem [h] | J. hmotnost [t] | Hmotnost celkem [t] | J. suť [t] | Suť Celkem [t]
Náklady soupisu celkem | [6 empty] | 0 |  |  |  |  | 0 |  | 5.9758 |  | 2.5278 |  | D | -1 | [10 empty] | 0
| D | HSV | Práce a dodávky HSV |  |  |  | 0 |  |  |  |  | 0 |  | 3.8208 |  | 2.5278 | 1 | D | 0 |  |  |  | ROZPOCET | [6 empty] | 0
| D | 6 | Úpravy povrchů, podlahy a osazování výplní |  |  |  | 0 |  |  |  |  | 0 |  | 1.8639 |  | 0 | 1 | D | 1 |  |  |  | ROZPOCET | [6 empty] | 0
1 | K | 612325101 | Vápenocementová hrubá omítka rýh ve stěnách š do 150 mm | m2 | 45.24 |  | 0 |  |  | základní |  | 0 | 0.0412 | 1.8639 | 0 | 0 | 4 | K | 2 |  |  |  | ROZPOCET | 0 | 0 | 0 | 0 | 0 | 1 | 0 | 4 | -143559298
| PP |  | Vápenocementová omítka rýh hrubá, ve stěnách, šířky rýhy do 150 mm | [14 empty] | PP | 2
| VV |  | připojovací potrubí kanalizace | [14 empty] | VV | 2 | 1 | True | 0 | ROZPOCET
| VV |  | 0,15*(6,5+24,2+32,7+13,5) |  | 11.535 | [12 empty] | VV | 2 | 2 | True | 0 | ROZPOCET
| VV |  | vnitřní potrubí vodovodu | [14 empty] | VV | 2 | 1 | True | 0 | ROZPOCET
| VV |  | 0,15*(92,7+19+3+80,4+15,8+3+10,8) |  | 33.705 | [12 empty] | VV | 2 | 2 | True | 0 | ROZPOCET
| VV |  | Součet |  | 45.24 | [12 empty] | VV | 2 | 4 | True | 1 | ROZPOCET
| D | 8 | Vedení trubní dálková a přípojná |  |  |  | 0 |  |  |  |  | 0 |  | 0.0041412 |  | 0 | 1 | D | 1 |  |  |  | ROZPOCET | [6 empty] | 0
2 | K | 871185201 | Montáž kanalizačního potrubí z PE SDR11 otevřený výkop svařovaných elektrotvarovkou d 40x3,7 mm | m | 6 |  | 0 |  |  | základní |  | 0 | 0 | 0 | 0 | 0 | 4 | K | 2 |  |  |  | ROZPOCET | 0 | 0 | 0 | 0 | 0 | 1 | 0 | 4 | 447490584
| PP |  | Montáž kanalizačního potrubí z polyetylenu PE100 RC svařovaných elektrotvarovkou v otevřeném výkopu ve sklonu do 20 % SDR 11/PN16 d 40 x 3,7 mm | [14 empty] | PP | 2
3 | M | 28613731 | potrubí kanalizační jednovrstvé PE100 RC SDR11 s dodatečným opláštěním a integrovaným detekčním vodičem 40x3,7mm | m | 6.09 |  | 0 |  |  | základní |  | 0 | 0.00068 | 0.0041412 | 0 | 0 | 8 | M | 2 |  |  |  | ROZPOCET | 0 | 0 | 0 | 0 | 0 | 1 | 0 | 4 | -495550279
| PP |  | potrubí kanalizační jednovrstvé PE100 RC SDR11 s dodatečným opláštěním a integrovaným detekčním vodičem 40x3,7mm | [14 empty] | PP | 2
| VV |  | 6 |  | 6 | [12 empty] | VV | 2 | 2 | True | 0 | ROZPOCET
| VV |  | 6*1,015 "Přepočtené koeficientem množství |  | 6.09 | [12 empty] | VV | 2 | 2 | True | 1 | ROZPOCET
| D | 9 | Ostatní konstrukce a práce, bourání |  |  |  | 0 |  |  |  |  | 0 |  | 1.9528 |  | 2.5278 | 1 | D | 1 |  |  |  | ROZPOCET | [6 empty] | 0
4 | K | 953941721 | Osazování objímek nebo držáků ve zdivu betonovém | kus | 417 |  | 0 |  |  | základní |  | 0 | 0.00442 | 1.8431 | 0 | 0 | 4 | K | 2 |  |  |  | ROZPOCET | 0 | 0 | 0 | 0 | 0 | 1 | 0 | 4 | 558297622
| PP |  | Osazení drobných kovových výrobků bez jejich dodání s vysekáním kapes pro upevňovací prvky se zazděním, zabetonováním nebo zalitím objímek nebo držáků, ve zdivu betonovém | [14 empty] | PP | 2
| VV |  | potrubí vnitřní kanalizace | [14 empty] | VV | 2 | 1 | True | 0 | ROZPOCET
| VV |  | "vedené pod stropem" 9+12+5 |  | 26 | [12 empty] | VV | 2 | 2 | True | 0 | ROZPOCET
| VV |  | "vedené v SDK předstěnách" 10 |  | 10 | [12 empty] | VV | 2 | 2 | True | 0 | ROZPOCET
| VV |  | Mezisoučet |  | 36 | [12 empty] | VV | 2 | 3 | True | 0 | ROZPOCET
| VV |  | vnitřní potrubí vodovodu | [14 empty] | VV | 2 | 1 | True | 0 | ROZPOCET
| VV |  | "vedené pod stropem" 30+58+20+125+15+56+16+1+43+15+2 |  | 381 | [12 empty] | VV | 2 | 2 | True | 0 | ROZPOCET
| VV |  | Mezisoučet |  | 381 | [12 empty] | VV | 2 | 3 | True | 0 | ROZPOCET
| VV |  | Součet |  | 417 | [12 empty] | VV | 2 | 4 | True | 1 | ROZPOCET
5 | M | 42390144 | objímka potrubí dvoušroubová M8 31-38 1" | kus | 30 |  | 0 |  |  | základní |  | 0 | 7e-05 | 0.0021 | 0 | 0 | 8 | M | 2 |  |  |  | ROZPOCET | 0 | 0 | 0 | 0 | 0 | 1 | 0 | 4 | -982818380
| PP |  | objímka potrubí dvoušroubová M8 31-38 1" | [14 empty] | PP | 2
| VV |  | potrubí vnitřního vodovodu | [14 empty] | VV | 2 | 1 | True | 0 | ROZPOCET
| VV |  | studená voda | [14 empty] | VV | 2 | 1 | True | 0 | ROZPOCET
| VV |  | "vedené pod stropem" 30 |  | 30 | [12 empty] | VV | 2 | 2 | True | 1 | ROZPOCET
6 | M | 42390145 | objímka potrubí dvoušroubová M8 40-46 5/4" | kus | 58 |  | 0 |  |  | základní |  | 0 | 7e-05 | 0.00406 | 0 | 0 | 8 | M | 2 |  |  |  | ROZPOCET | 0 | 0 | 0 | 0 | 0 | 1 | 0 | 4 | 538703377
| PP |  | objímka potrubí dvoušroubová M8 40-46 5/4" | [14 empty] | PP | 2
| VV |  | potrubí vnitřního vodovodu | [14 empty] | VV | 2 | 1 | True | 0 | ROZPOCET
| VV |  | studená voda | [14 empty] | VV | 2 | 1 | True | 0 | ROZPOCET
| VV |  | "vedené pod stropem" 58 |  | 58 | [12 empty] | VV | 2 | 2 | True | 1 | ROZPOCET
7 | M | 42390147 | objímka potrubí dvoušroubová M8/M10 54-59 | kus | 69 |  | 0 |  |  | základní |  | 0 | 8e-05 | 0.00552 | 0 | 0 | 8 | M | 2 |  |  |  | ROZPOCET | 0 | 0 | 0 | 0 | 0 | 1 | 0 | 4 | 1680843275
| PP |  | objímka potrubí dvoušroubová M8/M10 54-59 | [14 empty] | PP | 2
| VV |  | potrubí vnitřní kanalizace | [14 empty] | VV | 2 | 1 | True | 0 | ROZPOCET
| VV |  | "vedené pod stropem" 12 |  | 12 | [12 empty] | VV | 2 | 2 | True | 0 | ROZPOCET
| VV |  | vniřní potrubí kanalizace | [14 empty] | VV | 2 | 1 | True | 0 | ROZPOCET
| VV |  | "vedené pod stropem" 57 |  | 57 | [12 empty] | VV | 2 | 2 | True | 0 | ROZPOCET
| VV |  | Součet |  | 69 | [12 empty] | VV | 2 | 4 | True | 1 | ROZPOCET
8 | M | 42390148 | objímka potrubí dvoušroubová M8/M10 60-64 2" | kus | 145 |  | 0 |  |  | základní |  | 0 | 9e-05 | 0.01305 | 0 | 0 | 8 | M | 2 |  |  |  | ROZPOCET | 0 | 0 | 0 | 0 | 0 | 1 | 0 | 4 | -159694512
| PP |  | objímka potrubí dvoušroubová M8/M10 60-64 2" | [14 empty] | PP | 2
| VV |  | potrubí vnitřního vodovodu | [14 empty] | VV | 2 | 1 | True | 0 | ROZPOCET
| VV |  | teplá voda | [14 empty] | VV | 2 | 1 | True | 0 | ROZPOCET
| VV |  | "vedené pod stropem" 20 |  | 20 | [12 empty] | VV | 2 | 2 | True | 0 | ROZPOCET
| VV |  | cirkulace | [14 empty] | VV | 2 | 1 | True | 0 | ROZPOCET
| VV |  | "vedené pod stropem" 125 |  | 125 | [12 empty] | VV | 2 | 2 | True | 0 | ROZPOCET
| VV |  | Součet |  | 145 | [12 empty] | VV | 2 | 4 | True | 1 | ROZPOCET
9 | M | 42390149 | objímka potrubí dvoušroubová M8/M10 67-71 | kus | 87 |  | 0 |  |  | základní |  | 0 | 0.0001 | 0.0087 | 0 | 0 | 8 | M | 2 |  |  |  | ROZPOCET | 0 | 0 | 0 | 0 | 0 | 1 | 0 | 4 | 853729454
| PP |  | objímka potrubí dvoušroubová M8/M10 67-71 | [14 empty] | PP | 2
| VV |  | studená voda | [14 empty] | VV | 2 | 1 | True | 0 | ROZPOCET
| VV |  | "vedeno pod stropem" 15 |  | 15 | [12 empty] | VV | 2 | 2 | True | 0 | ROZPOCET
| VV |  | teplá voda | [14 empty] | VV | 2 | 1 | True | 0 | ROZPOCET
| VV |  | "vedeno pod stropem" 56 |  | 56 | [12 empty] | VV | 2 | 2 | True | 0 | ROZPOCET
| VV |  | cirkulace | [14 empty] | VV | 2 | 1 | True | 0 | ROZPOCET
| VV |  | "vedeno pod stropem" 16 |  | 16 | [12 empty] | VV | 2 | 2 | True | 0 | ROZPOCET
| VV |  | Součet |  | 87 | [12 empty] | VV | 2 | 4 | True | 1 | ROZPOCET
10 | M | 42390151 | objímka potrubí dvoušroubová M8/M10 81 - 86 | kus | 49 |  | 0 |  |  | základní |  | 0 | 0.00017 | 0.00833 | 0 | 0 | 8 | M | 2 |  |  |  | ROZPOCET | 0 | 0 | 0 | 0 | 0 | 1 | 0 | 4 | 1831151822
| PP |  | objímka potrubí dvoušroubová M8/M10 81 - 86 | [14 empty] | PP | 2
| VV |  | potrubí vnitřní kanalizace | [14 empty] | VV | 2 | 1 | True | 0 | ROZPOCET
| VV |  | "vedené pod stropem" 5 |  | 5 | [12 empty] | VV | 2 | 2 | True | 0 | ROZPOCET
| VV |  | vnitřní potrubí vodovodu | [14 empty] | VV | 2 | 1 | True | 0 | ROZPOCET
| VV |  | "vedené pod stropem" 1+43 |  | 44 | [12 empty] | VV | 2 | 2 | True | 0 | ROZPOCET
| VV |  | Součet |  | 49 | [12 empty] | VV | 2 | 4 | True | 1 | ROZPOCET
11 | M | 42390154 | objímka potrubí dvoušroubová M8/M10 102-116 4" | kus | 34 |  | 0 |  |  | základní |  | 0 | 0.00023 | 0.00782 | 0 | 0 | 32 | M | 2 |  |  |  | ROZPOCET | 0 | 0 | 0 | 0 | 0 | 1 | 0 | 16 | -1613964968
| PP |  | objímka potrubí dvoušroubová M8/M10 102-116 4" | [14 empty] | PP | 2
| VV |  | potrubí vnitřní kanalizace | [14 empty] | VV | 2 | 1 | True | 0 | ROZPOCET
| VV |  | "vedené pod stropem" 9 |  | 9 | [12 empty] | VV | 2 | 2 | True | 0 | ROZPOCET
| VV |  | "vedené v SDK předstěnách" 10 |  | 10 | [12 empty] | VV | 2 | 2 | True | 0 | ROZPOCET
| VV |  | Mezisoučet |  | 19 | [12 empty] | VV | 2 | 3 | True | 0 | ROZPOCET
| VV |  | vnitřní potrubí vodovodu | [14 empty] | VV | 2 | 1 | True | 0 | ROZPOCET
| VV |  | "vedené pod stropem" 15 |  | 15 | [12 empty] | VV | 2 | 2 | True | 0 | ROZPOCET
| VV |  | Mezisoučet |  | 15 | [12 empty] | VV | 2 | 3 | True | 0 | ROZPOCET
| VV |  | Součet |  | 34 | [12 empty] | VV | 2 | 4 | True | 1 | ROZPOCET
12 | M | 42390155 | objímka potrubí dvoušroubová M8/M10 121-127 | kus | 2 |  | 0 |  |  | základní |  | 0 | 0.00025 | 0.0005 | 0 | 0 | 8 | M | 2 |  |  |  | ROZPOCET | 0 | 0 | 0 | 0 | 0 | 1 | 0 | 4 | 1568696773
| PP |  | objímka potrubí dvoušroubová M8/M10 121-127 | [14 empty] | PP | 2
| VV |  | teplá voda | [14 empty] | VV | 2 | 1 | True | 0 | ROZPOCET
| VV |  | "vedeno pod stropem" 2 |  | 2 | [12 empty] | VV | 2 | 2 | True | 1 | ROZPOCET
13 | M | 31197002 | tyč závitová Pz 4.6 M8 | m | 205.5 |  | 0 |  |  | základní |  | 0 | 0.00029 | 0.059595 | 0 | 0 | 32 | M | 2 |  |  |  | ROZPOCET | 0 | 0 | 0 | 0 | 0 | 1 | 0 | 16 | 826595280
| PP |  | tyč závitová Pz 4.6 M8 | [14 empty] | PP | 2
| VV |  | (30+26+58+20+125+15+56+16+1+43+15+2)*0,5 |  | 203.5 | [12 empty] | VV | 2 | 2 | True | 0 | ROZPOCET
| VV |  | 10*0,2 |  | 2 | [12 empty] | VV | 2 | 2 | True | 0 | ROZPOCET
| VV |  | Součet |  | 205.5 | [12 empty] | VV | 2 | 4 | True | 1 | ROZPOCET
14 | K | 974031132 | Vysekání rýh ve zdivu cihelném hl do 50 mm š do 70 mm | m | 111.7 |  | 0 |  |  | základní |  | 0 | 0 | 0 | 0.006 | 0.6702 | 4 | K | 2 |  |  |  | ROZPOCET | 0 | 0 | 0 | 0 | 0 | 1 | 0 | 4 | -2104843337
| PP |  | Vysekání rýh ve zdivu cihelném na maltu vápennou nebo vápenocementovou do hl. 50 mm a šířky do 70 mm | [14 empty] | PP | 2
| VV |  | vnitřní potrubí vodovodu | [14 empty] | VV | 2 | 1 | True | 0 | ROZPOCET
| VV |  | studená voda | [14 empty] | VV | 2 | 1 | True | 0 | ROZPOCET
| VV |  | 92,7+19 |  | 111.7 | [12 empty] | VV | 2 | 2 | True | 0 | ROZPOCET
| VV |  | Součet |  | 111.7 | [12 empty] | VV | 2 | 4 | True | 1 | ROZPOCET
15 | K | 974031142 | Vysekání rýh ve zdivu cihelném hl do 70 mm š do 70 mm | m | 173.4 |  | 0 |  |  | základní |  | 0 | 0 | 0 | 0.009 | 1.5606 | 4 | K | 2 |  |  |  | ROZPOCET | 0 | 0 | 0 | 0 | 0 | 1 | 0 | 4 | -1503347993
| PP |  | Vysekání rýh ve zdivu cihelném na maltu vápennou nebo vápenocementovou do hl. 70 mm a šířky do 70 mm | [14 empty] | PP | 2
| VV |  | připojovací potrubí kanalizace | [14 empty] | VV | 2 | 1 | True | 0 | ROZPOCET
| VV |  | 6,5+24,2+32,7 |  | 63.4 | [12 empty] | VV | 2 | 2 | True | 0 | ROZPOCET
| VV |  | Mezisoučet |  | 63.4 | [12 empty] | VV | 2 | 3 | True | 0 | ROZPOCET
| VV |  | vnitřní potrubí vodovodu | [14 empty] | VV | 2 | 1 | True | 0 | ROZPOCET
| VV |  | studená voda | [14 empty] | VV | 2 | 1 | True | 0 | ROZPOCET
| VV |  | 3 |  | 3 | [12 empty] | VV | 2 | 2 | True | 0 | ROZPOCET
| VV |  | Mezisoučet |  | 3 | [12 empty] | VV | 2 | 3 | True | 0 | ROZPOCET
| VV |  | teplá voda | [14 empty] | VV | 2 | 1 | True | 0 | ROZPOCET
| VV |  | 80,4+15,8 |  | 96.2 | [12 empty] | VV | 2 | 2 | True | 0 | ROZPOCET
| VV |  | Mezisoučet |  | 96.2 | [12 empty] | VV | 2 | 3 | True | 0 | ROZPOCET
| VV |  | cirkulace | [14 empty] | VV | 2 | 1 | True | 0 | ROZPOCET
| VV |  | 10,8 |  | 10.8 | [12 empty] | VV | 2 | 2 | True | 0 | ROZPOCET
| VV |  | Mezisoučet |  | 10.8 | [12 empty] | VV | 2 | 3 | True | 0 | ROZPOCET
| VV |  | Součet |  | 173.4 | [12 empty] | VV | 2 | 4 | True | 1 | ROZPOCET
16 | K | 974031153 | Vysekání rýh ve zdivu cihelném hl do 100 mm š do 100 mm | m | 16.5 |  | 0 |  |  | základní |  | 0 | 0 | 0 | 0.018 | 0.297 | 4 | K | 2 |  |  |  | ROZPOCET | 0 | 0 | 0 | 0 | 0 | 1 | 0 | 4 | 1488675270
| PP |  | Vysekání rýh ve zdivu cihelném na maltu vápennou nebo vápenocementovou do hl. 100 mm a šířky do 100 mm | [14 empty] | PP | 2
| VV |  | připojovací potrubí kanalizace | [14 empty] | VV | 2 | 1 | True | 0 | ROZPOCET
| VV |  | 13,5 |  | 13.5 | [12 empty] | VV | 2 | 2 | True | 0 | ROZPOCET
| VV |  | vnitřní potrubí vodovodu | [14 empty] | VV | 2 | 1 | True | 0 | ROZPOCET
| VV |  | teplá voda | [14 empty] | VV | 2 | 1 | True | 0 | ROZPOCET
| VV |  | 3 |  | 3 | [12 empty] | VV | 2 | 2 | True | 0 | ROZPOCET
| VV |  | Součet |  | 16.5 | [12 empty] | VV | 2 | 4 | True | 1 | ROZPOCET
| D | 997 | Doprava suti a vybouraných hmot |  |  |  | 0 |  |  |  |  | 0 |  | 0 |  | 0 | 1 | D | 1 |  |  |  | ROZPOCET | [6 empty] | 0
17 | K | 997013214 | Vnitrostaveništní doprava suti a vybouraných hmot pro budovy v přes 12 do 15 m ručně | t | 2.528 |  | 0 |  |  | základní |  | 0 | 0 | 0 | 0 | 0 | 4 | K | 2 |  |  |  | ROZPOCET | 0 | 0 | 0 | 0 | 0 | 1 | 0 | 4 | 53838733
| PP |  | Vnitrostaveništní doprava suti a vybouraných hmot vodorovně do 50 m s naložením ručně pro budovy a haly výšky přes 12 do 15 m | [14 empty] | PP | 2
18 | K | 997013501 | Odvoz suti a vybouraných hmot na skládku nebo meziskládku do 1 km se složením | t | 2.528 |  | 0 |  |  | základní |  | 0 | 0 | 0 | 0 | 0 | 4 | K | 2 |  |  |  | ROZPOCET | 0 | 0 | 0 | 0 | 0 | 1 | 0 | 4 | -1494652949
| PP |  | Odvoz suti a vybouraných hmot na skládku nebo meziskládku se složením, na vzdálenost do 1 km | [14 empty] | PP | 2
19 | K | 997013509 | Příplatek k odvozu suti a vybouraných hmot na skládku ZKD 1 km přes 1 km | t | 73.312 |  | 0 |  |  | základní |  | 0 | 0 | 0 | 0 | 0 | 4 | K | 2 |  |  |  | ROZPOCET | 0 | 0 | 0 | 0 | 0 | 1 | 0 | 4 | 1581071671
| PP |  | Odvoz suti a vybouraných hmot na skládku nebo meziskládku se složením, na vzdálenost Příplatek k ceně za každý další započatý 1 km přes 1 km | [14 empty] | PP | 2
| VV |  | 2,528*29 |  | 73.312 | [12 empty] | VV | 2 | 2 | True | 1 | ROZPOCET
20 | K | 997013631 | Poplatek za uložení na skládce (skládkovné) stavebního odpadu směsného kód odpadu 17 09 04 | t | 2.528 |  | 0 |  |  | základní |  | 0 | 0 | 0 | 0 | 0 | 4 | K | 2 |  |  |  | ROZPOCET | 0 | 0 | 0 | 0 | 0 | 1 | 0 | 4 | -886968484
| PP |  | Poplatek za uložení stavebního odpadu na skládce (skládkovné) směsného stavebního a demoličního zatříděného do Katalogu odpadů pod kódem 17 09 04 | [14 empty] | PP | 2
| D | 998 | Přesun hmot |  |  |  | 0 |  |  |  |  | 0 |  | 0 |  | 0 | 1 | D | 1 |  |  |  | ROZPOCET | [6 empty] | 0
21 | K | 998018003 | Přesun hmot pro budovy ruční pro budovy v přes 12 do 24 m | t | 3.753 |  | 0 |  |  | základní |  | 0 | 0 | 0 | 0 | 0 | 4 | K | 2 |  |  |  | ROZPOCET | 0 | 0 | 0 | 0 | 0 | 1 | 0 | 4 | 48251658
| PP |  | Přesun hmot pro budovy občanské výstavby, bydlení, výrobu a služby ruční (bez užití mechanizace) vodorovná dopravní vzdálenost do 100 m pro budovy s jakoukoliv nosnou konstrukcí výšky přes 12 do 24 m | [14 empty] | PP | 2
| D | PSV | Práce a dodávky PSV |  |  |  | 0 |  |  |  |  | 0 |  | 2.155 |  | 0 | 2 | D | 0 |  |  |  | ROZPOCET | [6 empty] | 0
| D | 721 | Zdravotechnika - vnitřní kanalizace |  |  |  | 0 |  |  |  |  | 0 |  | 0.13666 |  | 0 | 2 | D | 1 |  |  |  | ROZPOCET | [6 empty] | 0
22 | K | 721174025 | Potrubí kanalizační z PP odpadní DN 110 | m | 8 |  | 0 |  |  | základní |  | 0 | 0.0013 | 0.0104 | 0 | 0 | 16 | K | 2 |  |  |  | ROZPOCET | 0 | 0 | 0 | 0 | 0 | 1 | 0 | 16 | -1998956273
| PP |  | Potrubí z trub polypropylenových odpadní (svislé) DN 110 | [14 empty] | PP | 2
23 | K | 721174041 | Potrubí kanalizační z PP připojovací DN 32 | m | 6.5 |  | 0 |  |  | základní |  | 0 | 0.0004 | 0.0026 | 0 | 0 | 16 | K | 2 |  |  |  | ROZPOCET | 0 | 0 | 0 | 0 | 0 | 1 | 0 | 16 | -1128844062
| PP |  | Potrubí z trub polypropylenových připojovací DN 32 | [14 empty] | PP | 2
24 | K | 721174042 | Potrubí kanalizační z PP připojovací DN 40 | m | 24.2 |  | 0 |  |  | základní |  | 0 | 0.00043 | 0.010406 | 0 | 0 | 16 | K | 2 |  |  |  | ROZPOCET | 0 | 0 | 0 | 0 | 0 | 1 | 0 | 16 | -2132221467
| PP |  | Potrubí z trub polypropylenových připojovací DN 40 | [14 empty] | PP | 2
25 | K | 721174043 | Potrubí kanalizační z PP připojovací DN 50 | m | 32.7 |  | 0 |  |  | základní |  | 0 | 0.0005 | 0.01635 | 0 | 0 | 16 | K | 2 |  |  |  | ROZPOCET | 0 | 0 | 0 | 0 | 0 | 1 | 0 | 16 | 338564930
| PP |  | Potrubí z trub polypropylenových připojovací DN 50 | [14 empty] | PP | 2
26 | K | 721174044 | Potrubí kanalizační z PP připojovací DN 75 | m | 13.5 |  | 0 |  |  | základní |  | 0 | 0.00076 | 0.01026 | 0 | 0 | 16 | K | 2 |  |  |  | ROZPOCET | 0 | 0 | 0 | 0 | 0 | 1 | 0 | 16 | -18275750
| PP |  | Potrubí z trub polypropylenových připojovací DN 75 | [14 empty] | PP | 2
27 | K | 721174045 | Potrubí kanalizační z PP připojovací DN 110 | m | 10.6 |  | 0 |  |  | základní |  | 0 | 0.00153 | 0.016218 | 0 | 0 | 16 | K | 2 |  |  |  | ROZPOCET | 0 | 0 | 0 | 0 | 0 | 1 | 0 | 16 | 823109048
| PP |  | Potrubí z trub polypropylenových připojovací DN 110 | [14 empty] | PP | 2
28 | K | 721175203 | Potrubí kanalizační z PP připojovací odhlučněné třívrstvé DN 50 | m | 12.5 |  | 0 |  |  | základní |  | 0 | 0.00056 | 0.007 | 0 | 0 | 16 | K | 2 |  |  |  | ROZPOCET | 0 | 0 | 0 | 0 | 0 | 1 | 0 | 16 | 352849748
| PP |  | Plastové potrubí odhlučněné třívrstvé připojovací DN 50 | [14 empty] | PP | 2
29 | K | 721175204 | Potrubí kanalizační z PP připojovací odhlučněné třívrstvé DN 75 | m | 5.5 |  | 0 |  |  | základní |  | 0 | 0.00105 | 0.005775 | 0 | 0 | 16 | K | 2 |  |  |  | ROZPOCET | 0 | 0 | 0 | 0 | 0 | 1 | 0 | 16 | 1818480624
| PP |  | Plastové potrubí odhlučněné třívrstvé připojovací DN 75 | [14 empty] | PP | 2
30 | K | 721175212 | Potrubí kanalizační z PP odpadní odhlučněné třívrstvé DN 110 | m | 16.8 |  | 0 |  |  | základní |  | 0 | 0.00184 | 0.030912 | 0 | 0 | 16 | K | 2 |  |  |  | ROZPOCET | 0 | 0 | 0 | 0 | 0 | 1 | 0 | 16 | 232027798
| PP |  | Plastové potrubí odhlučněné třívrstvé odpadní (svislé) DN 110 | [14 empty] | PP | 2
31 | M | 28615602R | D+M čistící tvarovka odpadní pro vysoké teploty HTRE DN 75 | kus | 2 |  | 0 |  |  | základní |  | 0 | 0.00014 | 0.00028 | 0 | 0 | 32 | M | 2 |  |  |  | ROZPOCET | 0 | 0 | 0 | 0 | 0 | 1 | 0 | 16 | 508497704
| PP |  | D+M čistící tvarovka odpadní pro vysoké teploty HTRE DN 75 | [14 empty] | PP | 2
32 | M | 28615603R | D+M čistící tvarovka odpadní pro vysoké teploty HTRE DN 110 | kus | 6 |  | 0 |  |  | základní |  | 0 | 0.00033 | 0.00198 | 0 | 0 | 32 | M | 2 |  |  |  | ROZPOCET | 0 | 0 | 0 | 0 | 0 | 1 | 0 | 16 | -1485781672
| PP |  | D+M čistící tvarovka odpadní pro vysoké teploty HTRE DN 110 | [14 empty] | PP | 2
33 | M | 28614693R | D+M čistící kus kanalizační PP třívrstvý zvukově izolovaný DN 110 | kus | 2 |  | 0 |  |  | základní |  | 0 | 0.00045 | 0.0009 | 0 | 0 | 32 | M | 2 |  |  |  | ROZPOCET | 0 | 0 | 0 | 0 | 0 | 1 | 0 | 16 | -1734689686
| PP |  | D+M čistící kus kanalizační PP třívrstvý zvukově izolovaný DN 110 | [14 empty] | PP | 2
34 | M | 28615690R | D+M zátka hrdlová odpadní HTM DN 75 | kus | 2 |  | 0 |  |  | základní |  | 0 | 3e-05 | 6e-05 | 0 | 0 | 32 | M | 2 |  |  |  | ROZPOCET | 0 | 0 | 0 | 0 | 0 | 1 | 0 | 16 | -286346553
| PP |  | D+M zátka hrdlová odpadní HTM DN 75 | [14 empty] | PP | 2
35 | M | 28615691R | D+M zátka hrdlová odpadní HTM DN 110 | kus | 2 |  | 0 |  |  | základní |  | 0 | 7e-05 | 0.00014 | 0 | 0 | 32 | M | 2 |  |  |  | ROZPOCET | 0 | 0 | 0 | 0 | 0 | 1 | 0 | 16 | -718110980
| PP |  | D+M zátka hrdlová odpadní HTM DN 110 | [14 empty] | PP | 2
36 | K | 721194103 | Vyvedení a upevnění odpadních výpustek DN 32 | kus | 3 |  | 0 |  |  | základní |  | 0 | 0 | 0 | 0 | 0 | 16 | K | 2 |  |  |  | ROZPOCET | 0 | 0 | 0 | 0 | 0 | 1 | 0 | 16 | -1424202573
| PP |  | Vyměření přípojek na potrubí vyvedení a upevnění odpadních výpustek DN 32 | [14 empty] | PP | 2
37 | K | 721194104 | Vyvedení a upevnění odpadních výpustek DN 40 | kus | 15 |  | 0 |  |  | základní |  | 0 | 0 | 0 | 0 | 0 | 16 | K | 2 |  |  |  | ROZPOCET | 0 | 0 | 0 | 0 | 0 | 1 | 0 | 16 | 2004785567
| PP |  | Vyměření přípojek na potrubí vyvedení a upevnění odpadních výpustek DN 40 | [14 empty] | PP | 2
38 | K | 721194105 | Vyvedení a upevnění odpadních výpustek DN 50 | kus | 15 |  | 0 |  |  | základní |  | 0 | 0 | 0 | 0 | 0 | 16 | K | 2 |  |  |  | ROZPOCET | 0 | 0 | 0 | 0 | 0 | 1 | 0 | 16 | -1938188601
| PP |  | Vyměření přípojek na potrubí vyvedení a upevnění odpadních výpustek DN 50 | [14 empty] | PP | 2
39 | K | 721194107 | Vyvedení a upevnění odpadních výpustek DN 70 | kus | 6 |  | 0 |  |  | základní |  | 0 | 0 | 0 | 0 | 0 | 16 | K | 2 |  |  |  | ROZPOCET | 0 | 0 | 0 | 0 | 0 | 1 | 0 | 16 | -896510987
| PP |  | Vyměření přípojek na potrubí vyvedení a upevnění odpadních výpustek DN 70 | [14 empty] | PP | 2
40 | K | 721194109 | Vyvedení a upevnění odpadních výpustek DN 110 | kus | 10 |  | 0 |  |  | základní |  | 0 | 0 | 0 | 0 | 0 | 16 | K | 2 |  |  |  | ROZPOCET | 0 | 0 | 0 | 0 | 0 | 1 | 0 | 16 | -1834941420
| PP |  | Vyměření přípojek na potrubí vyvedení a upevnění odpadních výpustek DN 110 | [14 empty] | PP | 2
41 | K | 721211912 | Montáž vpustí podlahových DN 50/75 ostatní typ | kus | 1 |  | 0 |  |  | základní |  | 0 | 0.00028 | 0.00028 | 0 | 0 | 16 | K | 2 |  |  |  | ROZPOCET | 0 | 0 | 0 | 0 | 0 | 1 | 0 | 16 | -939991335
| PP |  | Podlahové vpusti montáž podlahových vpustí ostatních typů DN 50/75 | [14 empty] | PP | 2
| VV |  | "VP2" 1 |  | 1 | [12 empty] | VV | 2 | 2 | True | 1 | ROZPOCET
42 | M | 55161722 | vpusť podlahová s kulovým kloubem a zápachovou uzávěrkou vodorovný odtok DN 50/75 | kus | 1 |  | 0 |  |  | základní |  | 0 | 0.00062 | 0.00062 | 0 | 0 | 32 | M | 2 |  |  |  | ROZPOCET | 0 | 0 | 0 | 0 | 0 | 1 | 0 | 16 | -1143955702
| PP |  | vpusť podlahová s kulovým kloubem a zápachovou uzávěrkou vodorovný odtok DN 50/75 | [14 empty] | PP | 2
| VV |  | "VP2" 1 |  | 1 | [12 empty] | VV | 2 | 2 | True | 1 | ROZPOCET
43 | K | 721219128 | Montáž odtokového sprchového žlabu délky do 1050 mm | kus | 4 |  | 0 |  |  | základní |  | 0 | 0.00015 | 0.0006 | 0 | 0 | 16 | K | 2 |  |  |  | ROZPOCET | 0 | 0 | 0 | 0 | 0 | 1 | 0 | 16 | -561599240
| PP |  | Odtokové sprchové žlaby montáž odtokových sprchových žlabů ostatních typů délky do 1050 mm | [14 empty] | PP | 2
| VV |  | "S7" 4 |  | 4 | [12 empty] | VV | 2 | 2 | True | 1 | ROZPOCET
44 | M | 55233203 | žlab sprchového koutu se zápachovou uzávěrkou š 1000mm | kus | 4 |  | 0 |  |  | základní |  | 0 | 0.00319 | 0.01276 | 0 | 0 | 32 | M | 2 |  |  |  | ROZPOCET | 0 | 0 | 0 | 0 | 0 | 1 | 0 | 16 | -1510181582
| PP |  | žlab sprchového koutu se zápachovou uzávěrkou š 1000mm | [14 empty] | PP | 2
| VV |  | podlahový nerezový sprchový žlábek ke stěně délky 1000 mm s okrajem pro nerezovou mřížku, výška v místě odpadu 100mm, vodorovný otočný odtok 360° DN50 | [14 empty] | VV | 2 | 1 | True | 0 | ROZPOCET
| VV |  | výška vodního uzávěru 50 mm, q=0,5 l/s | [14 empty] | VV | 2 | 1 | True | 0 | ROZPOCET
| VV |  | "S7" 4 |  | 4 | [12 empty] | VV | 2 | 2 | True | 1 | ROZPOCET
45 | M | 55233209 | rošt žlabu sprchového koutu dl 1000mm | kus | 4 |  | 0 |  |  | základní |  | 0 | 0.0019 | 0.0076 | 0 | 0 | 32 | M | 2 |  |  |  | ROZPOCET | 0 | 0 | 0 | 0 | 0 | 1 | 0 | 16 | 1774065535
| PP |  | rošt žlabu sprchového koutu dl 1000mm | [14 empty] | PP | 2
| VV |  | perforovaný rošt | [14 empty] | VV | 2 | 1 | True | 0 | ROZPOCET
| VV |  | "S7" 4 |  | 4 | [12 empty] | VV | 2 | 2 | True | 1 | ROZPOCET
46 | K | 721279126 | Montáž přivzdušňovací ventil odpadních potrubí DN do 110 ostatní typ | kus | 4 |  | 0 |  |  | základní |  | 0 | 2e-05 | 8e-05 | 0 | 0 | 16 | K | 2 |  |  |  | ROZPOCET | 0 | 0 | 0 | 0 | 0 | 1 | 0 | 16 | -1239934519
| PP |  | Ventily přivzdušňovací odpadních potrubí montáž ventilů přivzdušňovacích ostatních typů do DN 110 | [14 empty] | PP | 2
| VV |  | 3+1 |  | 4 | [12 empty] | VV | 2 | 2 | True | 0 | ROZPOCET
| VV |  | Součet |  | 4 | [12 empty] | VV | 2 | 4 | True | 1 | ROZPOCET
47 | M | 56231250 | přivzdušňovací ventil s dvojitou izolační stěnou odpadního potrubí DN 50/75/110 | kus | 3 |  | 0 |  |  | základní |  | 0 | 0.00048 | 0.00144 | 0 | 0 | 32 | M | 2 |  |  |  | ROZPOCET | 0 | 0 | 0 | 0 | 0 | 1 | 0 | 16 | 714569797
| PP |  | přivzdušňovací ventil s dvojitou izolační stěnou odpadního potrubí DN 50/75/110 | [14 empty] | PP | 2
48 | M | 56231251R | kanalizační přivzdušňovací ventil DN50/75 - podomítková verze s krytem | kus | 1 |  | 0 |  |  | základní |  | 0 | 0 | 0 | 0 | 0 | 32 | M | 2 |  |  |  | ROZPOCET | 0 | 0 | 0 | 0 | 0 | 1 | 0 | 16 | 531220655
| PP |  | kanalizační přivzdušňovací ventil DN50/75 - podomítková verze s krytem | [14 empty] | PP | 2
49 | K | 721290111 | Zkouška těsnosti potrubí kanalizace vodou DN do 125 | m | 130.3 |  | 0 |  |  | základní |  | 0 | 0 | 0 | 0 | 0 | 16 | K | 2 |  |  |  | ROZPOCET | 0 | 0 | 0 | 0 | 0 | 1 | 0 | 16 | -1272429175
| PP |  | Zkouška těsnosti kanalizace v objektech vodou do DN 125 | [14 empty] | PP | 2
50 | K | 998721123 | Přesun hmot tonážní pro vnitřní kanalizaci ruční v objektech v přes 12 do 24 m | t | 0.137 |  | 0 |  |  | základní |  | 0 | 0 | 0 | 0 | 0 | 16 | K | 2 |  |  |  | ROZPOCET | 0 | 0 | 0 | 0 | 0 | 1 | 0 | 16 | -296482544
| PP |  | Přesun hmot pro vnitřní kanalizaci stanovený z hmotnosti přesunovaného materiálu vodorovná dopravní vzdálenost do 50 m ruční (bez užití mechanizace) v objektech výšky přes 12 do 24 m | [14 empty] | PP | 2
| D | 722 | Zdravotechnika - vnitřní vodovod |  |  |  | 0 |  |  |  |  | 0 |  | 0.83131 |  | 0 | 2 | D | 1 |  |  |  | ROZPOCET | [6 empty] | 0
51 | K | 722174002 | Potrubí vodovodní plastové PPR svar polyfúze PN 16 D 20x2,8 mm | m | 133 |  | 0 |  |  | základní |  | 0 | 0.00075 | 0.09975 | 0 | 0 | 16 | K | 2 |  |  |  | ROZPOCET | 0 | 0 | 0 | 0 | 0 | 1 | 0 | 16 | -1425506578
| PP |  | Potrubí z plastových trubek z polypropylenu PPR svařovaných polyfúzně PN 16 (SDR 7,4) D 20 x 2,8 | [14 empty] | PP | 2
| VV |  | studená voda | [14 empty] | VV | 2 | 1 | True | 0 | ROZPOCET
| VV |  | "vedeno pod stropem" 30,3 |  | 30.3 | [12 empty] | VV | 2 | 2 | True | 0 | ROZPOCET
| VV |  | "vedeno v drážce" 92,7 |  | 92.7 | [12 empty] | VV | 2 | 2 | True | 0 | ROZPOCET
| VV |  | "vedeno v podlaze" 10 |  | 10 | [12 empty] | VV | 2 | 2 | True | 0 | ROZPOCET
| VV |  | Součet |  | 133 | [12 empty] | VV | 2 | 4 | True | 1 | ROZPOCET
52 | K | 722174003 | Potrubí vodovodní plastové PPR svar polyfúze PN 16 D 25x3,5 mm | m | 82.5 |  | 0 |  |  | základní |  | 0 | 0.00115 | 0.094875 | 0 | 0 | 16 | K | 2 |  |  |  | ROZPOCET | 0 | 0 | 0 | 0 | 0 | 1 | 0 | 16 | 1764261428
| PP |  | Potrubí z plastových trubek z polypropylenu PPR svařovaných polyfúzně PN 16 (SDR 7,4) D 25 x 3,5 | [14 empty] | PP | 2
| VV |  | studená voda | [14 empty] | VV | 2 | 1 | True | 0 | ROZPOCET
| VV |  | "vedeno pod stropem" 58,5 |  | 58.5 | [12 empty] | VV | 2 | 2 | True | 0 | ROZPOCET
| VV |  | "vedeno v drážce" 19 |  | 19 | [12 empty] | VV | 2 | 2 | True | 0 | ROZPOCET
| VV |  | "vedeno v podlaze" 5 |  | 5 | [12 empty] | VV | 2 | 2 | True | 0 | ROZPOCET
| VV |  | Součet |  | 82.5 | [12 empty] | VV | 2 | 4 | True | 1 | ROZPOCET
53 | K | 722174004 | Potrubí vodovodní plastové PPR svar polyfúze PN 16 D 32x4,4 mm | m | 60.6 |  | 0 |  |  | základní |  | 0 | 0.0013 | 0.07878 | 0 | 0 | 16 | K | 2 |  |  |  | ROZPOCET | 0 | 0 | 0 | 0 | 0 | 1 | 0 | 16 | -2098031652
| PP |  | Potrubí z plastových trubek z polypropylenu PPR svařovaných polyfúzně PN 16 (SDR 7,4) D 32 x 4,4 | [14 empty] | PP | 2
| VV |  | studená voda | [14 empty] | VV | 2 | 1 | True | 0 | ROZPOCET
| VV |  | "vedeno pod stropem" 57,6 |  | 57.6 | [12 empty] | VV | 2 | 2 | True | 0 | ROZPOCET
| VV |  | "vedeno v drážce" 3 |  | 3 | [12 empty] | VV | 2 | 2 | True | 0 | ROZPOCET
| VV |  | Součet |  | 60.6 | [12 empty] | VV | 2 | 4 | True | 1 | ROZPOCET
54 | K | 722174005 | Potrubí vodovodní plastové PPR svar polyfúze PN 16 D 40x5,5 mm | m | 15.2 |  | 0 |  |  | základní |  | 0 | 0.00255 | 0.03876 | 0 | 0 | 16 | K | 2 |  |  |  | ROZPOCET | 0 | 0 | 0 | 0 | 0 | 1 | 0 | 16 | -658761858
| PP |  | Potrubí z plastových trubek z polypropylenu PPR svařovaných polyfúzně PN 16 (SDR 7,4) D 40 x 5,5 | [14 empty] | PP | 2
| VV |  | studená voda | [14 empty] | VV | 2 | 1 | True | 0 | ROZPOCET
| VV |  | "vedeno pod stropem" 15,2 |  | 15.2 | [12 empty] | VV | 2 | 2 | True | 1 | ROZPOCET
55 | K | 722174006 | Potrubí vodovodní plastové PPR svar polyfúze PN 16 D 50x6,9 mm | m | 1 |  | 0 |  |  | základní |  | 0 | 0.00362 | 0.00362 | 0 | 0 | 16 | K | 2 |  |  |  | ROZPOCET | 0 | 0 | 0 | 0 | 0 | 1 | 0 | 16 | 166469415
| PP |  | Potrubí z plastových trubek z polypropylenu PPR svařovaných polyfúzně PN 16 (SDR 7,4) D 50 x 6,9 | [14 empty] | PP | 2
| VV |  | studená voda | [14 empty] | VV | 2 | 1 | True | 0 | ROZPOCET
| VV |  | "vedeno pod stropem" 1 |  | 1 | [12 empty] | VV | 2 | 2 | True | 1 | ROZPOCET
56 | K | 722175002 | Potrubí vodovodní plastové PP-RCT svar polyfúze D 20x2,8 mm | m | 262.3 |  | 0 |  |  | základní |  | 0 | 0.00064 | 0.16787 | 0 | 0 | 16 | K | 2 |  |  |  | ROZPOCET | 0 | 0 | 0 | 0 | 0 | 1 | 0 | 16 | 523938159
| PP |  | Potrubí z plastových trubek z polypropylenu PP-RCT svařovaných polyfúzně D 20 x 2,8 | [14 empty] | PP | 2
| VV |  | teplá voda | [14 empty] | VV | 2 | 1 | True | 0 | ROZPOCET
| VV |  | "vedeno v drážce" 80,4 |  | 80.4 | [12 empty] | VV | 2 | 2 | True | 0 | ROZPOCET
| VV |  | "vedeno pod stropem" 20,6 |  | 20.6 | [12 empty] | VV | 2 | 2 | True | 0 | ROZPOCET
| VV |  | "vedeno v podlaze" 10 |  | 10 | [12 empty] | VV | 2 | 2 | True | 0 | ROZPOCET
| VV |  | Mezisoučet |  | 111 | [12 empty] | VV | 2 | 3 | True | 0 | ROZPOCET
| VV |  | cirkulace | [14 empty] | VV | 2 | 1 | True | 0 | ROZPOCET
| VV |  | "vedeno v drážce" 10,8 |  | 10.8 | [12 empty] | VV | 2 | 2 | True | 0 | ROZPOCET
| VV |  | "vedeno pod stropem" 125 |  | 125 | [12 empty] | VV | 2 | 2 | True | 0 | ROZPOCET
| VV |  | "vedeno v podlaze" 15,5 |  | 15.5 | [12 empty] | VV | 2 | 2 | True | 0 | ROZPOCET
| VV |  | Mezisoučet |  | 151.3 | [12 empty] | VV | 2 | 3 | True | 0 | ROZPOCET
| VV |  | Součet |  | 262.3 | [12 empty] | VV | 2 | 4 | True | 1 | ROZPOCET
57 | K | 722175003 | Potrubí vodovodní plastové PP-RCT svar polyfúze D 25x3,5 mm | m | 94.1 |  | 0 |  |  | základní |  | 0 | 0.00098 | 0.092218 | 0 | 0 | 16 | K | 2 |  |  |  | ROZPOCET | 0 | 0 | 0 | 0 | 0 | 1 | 0 | 16 | 685069748
| PP |  | Potrubí z plastových trubek z polypropylenu PP-RCT svařovaných polyfúzně D 25 x 3,5 | [14 empty] | PP | 2
| VV |  | teplá voda | [14 empty] | VV | 2 | 1 | True | 0 | ROZPOCET
| VV |  | "vedeno v drážce" 15,8 |  | 15.8 | [12 empty] | VV | 2 | 2 | True | 0 | ROZPOCET
| VV |  | "vedeno pod stropem" 56,8 |  | 56.8 | [12 empty] | VV | 2 | 2 | True | 0 | ROZPOCET
| VV |  | "vedeno v podlaze" 4,8 |  | 4.8 | [12 empty] | VV | 2 | 2 | True | 0 | ROZPOCET
| VV |  | Mezisoučet |  | 77.4 | [12 empty] | VV | 2 | 3 | True | 0 | ROZPOCET
| VV |  | cirkulace | [14 empty] | VV | 2 | 1 | True | 0 | ROZPOCET
| VV |  | "vedeno pod stropem" 16,7 |  | 16.7 | [12 empty] | VV | 2 | 2 | True | 0 | ROZPOCET
| VV |  | Mezisoučet |  | 16.7 | [12 empty] | VV | 2 | 3 | True | 0 | ROZPOCET
| VV |  | Součet |  | 94.1 | [12 empty] | VV | 2 | 4 | True | 1 | ROZPOCET
58 | K | 722175004 | Potrubí vodovodní plastové PP-RCT svar polyfúze D 32x4,4 mm | m | 46.6 |  | 0 |  |  | základní |  | 0 | 0.00115 | 0.05359 | 0 | 0 | 16 | K | 2 |  |  |  | ROZPOCET | 0 | 0 | 0 | 0 | 0 | 1 | 0 | 16 | -1797378310
| PP |  | Potrubí z plastových trubek z polypropylenu PP-RCT svařovaných polyfúzně D 32 x 4,4 | [14 empty] | PP | 2
| VV |  | teplá voda | [14 empty] | VV | 2 | 1 | True | 0 | ROZPOCET
| VV |  | "vedeno v drážce" 3 |  | 3 | [12 empty] | VV | 2 | 2 | True | 0 | ROZPOCET
| VV |  | "vedeno pod stropem" 43,6 |  | 43.6 | [12 empty] | VV | 2 | 2 | True | 0 | ROZPOCET
| VV |  | Součet |  | 46.6 | [12 empty] | VV | 2 | 4 | True | 1 | ROZPOCET
59 | K | 722175005 | Potrubí vodovodní plastové PP-RCT svar polyfúze D 40x5,5 mm | m | 15.2 |  | 0 |  |  | základní |  | 0 | 0.00237 | 0.036024 | 0 | 0 | 16 | K | 2 |  |  |  | ROZPOCET | 0 | 0 | 0 | 0 | 0 | 1 | 0 | 16 | -681958140
| PP |  | Potrubí z plastových trubek z polypropylenu PP-RCT svařovaných polyfúzně D 40 x 5,5 | [14 empty] | PP | 2
| VV |  | teplá voda | [14 empty] | VV | 2 | 1 | True | 0 | ROZPOCET
| VV |  | "vedeno pod stropem" 15,2 |  | 15.2 | [12 empty] | VV | 2 | 2 | True | 1 | ROZPOCET
60 | K | 722175006 | Potrubí vodovodní plastové PP-RCT svar polyfúze D 50x6,9 mm | m | 1 |  | 0 |  |  | základní |  | 0 | 0.00364 | 0.00364 | 0 | 0 | 16 | K | 2 |  |  |  | ROZPOCET | 0 | 0 | 0 | 0 | 0 | 1 | 0 | 16 | -1615120139
| PP |  | Potrubí z plastových trubek z polypropylenu PP-RCT svařovaných polyfúzně D 50 x 6,9 | [14 empty] | PP | 2
| VV |  | teplá voda | [14 empty] | VV | 2 | 1 | True | 0 | ROZPOCET
| VV |  | "vedeno pod stropem" 1 |  | 1 | [12 empty] | VV | 2 | 2 | True | 1 | ROZPOCET
61 | K | 722181211 | Ochrana vodovodního potrubí přilepenými termoizolačními trubicemi z PE tl do 6 mm DN do 22 mm | m | 133 |  | 0 |  |  | základní |  | 0 | 4e-05 | 0.00532 | 0 | 0 | 16 | K | 2 |  |  |  | ROZPOCET | 0 | 0 | 0 | 0 | 0 | 1 | 0 | 16 | -1305101810
| PP |  | Ochrana potrubí termoizolačními trubicemi z pěnového polyetylenu PE přilepenými v příčných a podélných spojích, tloušťky izolace do 6 mm, vnitřního průměru izolace DN do 22 mm | [14 empty] | PP | 2
| VV |  | studená voda | [14 empty] | VV | 2 | 1 | True | 0 | ROZPOCET
| VV |  | 30,3+92,7+10 |  | 133 | [12 empty] | VV | 2 | 2 | True | 0 | ROZPOCET
| VV |  | Součet |  | 133 | [12 empty] | VV | 2 | 4 | True | 1 | ROZPOCET
62 | K | 722181212 | Ochrana vodovodního potrubí přilepenými termoizolačními trubicemi z PE tl do 6 mm DN přes 22 do 32 mm | m | 82.5 |  | 0 |  |  | základní |  | 0 | 4e-05 | 0.0033 | 0 | 0 | 16 | K | 2 |  |  |  | ROZPOCET | 0 | 0 | 0 | 0 | 0 | 1 | 0 | 16 | -124331243
| PP |  | Ochrana potrubí termoizolačními trubicemi z pěnového polyetylenu PE přilepenými v příčných a podélných spojích, tloušťky izolace do 6 mm, vnitřního průměru izolace DN přes 22 do 32 mm | [14 empty] | PP | 2
| VV |  | studená voda | [14 empty] | VV | 2 | 1 | True | 0 | ROZPOCET
| VV |  | 58,5+19+5 |  | 82.5 | [12 empty] | VV | 2 | 2 | True | 0 | ROZPOCET
| VV |  | Součet |  | 82.5 | [12 empty] | VV | 2 | 4 | True | 1 | ROZPOCET
63 | K | 722181222 | Ochrana vodovodního potrubí přilepenými termoizolačními trubicemi z PE tl přes 6 do 9 mm DN přes 22 do 45 mm | m | 60.6 |  | 0 |  |  | základní |  | 0 | 8e-05 | 0.004848 | 0 | 0 | 16 | K | 2 |  |  |  | ROZPOCET | 0 | 0 | 0 | 0 | 0 | 1 | 0 | 16 | -718147778
| PP |  | Ochrana potrubí termoizolačními trubicemi z pěnového polyetylenu PE přilepenými v příčných a podélných spojích, tloušťky izolace přes 6 do 9 mm, vnitřního průměru izolace DN přes 22 do 45 mm | [14 empty] | PP | 2
| VV |  | studená voda | [14 empty] | VV | 2 | 1 | True | 0 | ROZPOCET
| VV |  | 57,6+3 |  | 60.6 | [12 empty] | VV | 2 | 2 | True | 0 | ROZPOCET
| VV |  | Součet |  | 60.6 | [12 empty] | VV | 2 | 4 | True | 1 | ROZPOCET
64 | K | 722181223 | Ochrana vodovodního potrubí přilepenými termoizolačními trubicemi z PE tl přes 6 do 9 mm DN přes 45 do 63 mm | m | 15.2 |  | 0 |  |  | základní |  | 0 | 0.00011 | 0.001672 | 0 | 0 | 16 | K | 2 |  |  |  | ROZPOCET | 0 | 0 | 0 | 0 | 0 | 1 | 0 | 16 | -890678810
| PP |  | Ochrana potrubí termoizolačními trubicemi z pěnového polyetylenu PE přilepenými v příčných a podélných spojích, tloušťky izolace přes 6 do 9 mm, vnitřního průměru izolace DN přes 45 do 63 mm | [14 empty] | PP | 2
| VV |  | studená voda | [14 empty] | VV | 2 | 1 | True | 0 | ROZPOCET
| VV |  | 15,2 |  | 15.2 | [12 empty] | VV | 2 | 2 | True | 1 | ROZPOCET
65 | K | 722181224 | Ochrana vodovodního potrubí přilepenými termoizolačními trubicemi z PE tl přes 6 do 9 mm DN přes 63 mm | m | 1 |  | 0 |  |  | základní |  | 0 | 0.00013 | 0.00013 | 0 | 0 | 16 | K | 2 |  |  |  | ROZPOCET | 0 | 0 | 0 | 0 | 0 | 1 | 0 | 16 | -1693225020
| PP |  | Ochrana potrubí termoizolačními trubicemi z pěnového polyetylenu PE přilepenými v příčných a podélných spojích, tloušťky izolace přes 6 do 9 mm, vnitřního průměru izolace DN přes 63 mm | [14 empty] | PP | 2
| VV |  | studená voda | [14 empty] | VV | 2 | 1 | True | 0 | ROZPOCET
| VV |  | 1 |  | 1 | [12 empty] | VV | 2 | 2 | True | 1 | ROZPOCET
66 | K | 722181231 | Ochrana vodovodního potrubí přilepenými termoizolačními trubicemi z PE tl přes 9 do 13 mm DN do 22 mm | m | 91.2 |  | 0 |  |  | základní |  | 0 | 0.00034 | 0.031008 | 0 | 0 | 16 | K | 2 |  |  |  | ROZPOCET | 0 | 0 | 0 | 0 | 0 | 1 | 0 | 16 | -1196680234
| PP |  | Ochrana potrubí termoizolačními trubicemi z pěnového polyetylenu PE přilepenými v příčných a podélných spojích, tloušťky izolace přes 9 do 13 mm, vnitřního průměru izolace DN do 22 mm | [14 empty] | PP | 2
| VV |  | teplá voda | [14 empty] | VV | 2 | 1 | True | 0 | ROZPOCET
| VV |  | 80,4 |  | 80.4 | [12 empty] | VV | 2 | 2 | True | 0 | ROZPOCET
| VV |  | cirkulace | [14 empty] | VV | 2 | 1 | True | 0 | ROZPOCET
| VV |  | 10,8 |  | 10.8 | [12 empty] | VV | 2 | 2 | True | 0 | ROZPOCET
| VV |  | Součet |  | 91.2 | [12 empty] | VV | 2 | 4 | True | 1 | ROZPOCET
67 | K | 722181232 | Ochrana vodovodního potrubí přilepenými termoizolačními trubicemi z PE tl přes 9 do 13 mm DN přes 22 do 45 mm | m | 18.8 |  | 0 |  |  | základní |  | 0 | 0.0001 | 0.00188 | 0 | 0 | 16 | K | 2 |  |  |  | ROZPOCET | 0 | 0 | 0 | 0 | 0 | 1 | 0 | 16 | 489063186
| PP |  | Ochrana potrubí termoizolačními trubicemi z pěnového polyetylenu PE přilepenými v příčných a podélných spojích, tloušťky izolace přes 9 do 13 mm, vnitřního průměru izolace DN přes 22 do 45 mm | [14 empty] | PP | 2
| VV |  | teplá voda | [14 empty] | VV | 2 | 1 | True | 0 | ROZPOCET
| VV |  | 15,8+3 |  | 18.8 | [12 empty] | VV | 2 | 2 | True | 0 | ROZPOCET
| VV |  | Součet |  | 18.8 | [12 empty] | VV | 2 | 4 | True | 1 | ROZPOCET
68 | K | 722181241 | Ochrana vodovodního potrubí přilepenými termoizolačními trubicemi z PE tl přes 13 do 20 mm DN do 22 mm | m | 171.1 |  | 0 |  |  | základní |  | 0 | 0.00011 | 0.018821 | 0 | 0 | 16 | K | 2 |  |  |  | ROZPOCET | 0 | 0 | 0 | 0 | 0 | 1 | 0 | 16 | 547763172
| PP |  | Ochrana potrubí termoizolačními trubicemi z pěnového polyetylenu PE přilepenými v příčných a podélných spojích, tloušťky izolace přes 13 do 20 mm, vnitřního průměru izolace DN do 22 mm | [14 empty] | PP | 2
| VV |  | teplá voda | [14 empty] | VV | 2 | 1 | True | 0 | ROZPOCET
| VV |  | 20,6+10 |  | 30.6 | [12 empty] | VV | 2 | 2 | True | 0 | ROZPOCET
| VV |  | Mezisoučet |  | 30.6 | [12 empty] | VV | 2 | 3 | True | 0 | ROZPOCET
| VV |  | cirkulace | [14 empty] | VV | 2 | 1 | True | 0 | ROZPOCET
| VV |  | 125+15,5 |  | 140.5 | [12 empty] | VV | 2 | 2 | True | 0 | ROZPOCET
| VV |  | Mezisoučet |  | 140.5 | [12 empty] | VV | 2 | 3 | True | 0 | ROZPOCET
| VV |  | Součet |  | 171.1 | [12 empty] | VV | 2 | 4 | True | 1 | ROZPOCET
69 | K | 722181242 | Ochrana vodovodního potrubí přilepenými termoizolačními trubicemi z PE tl přes 13 do 20 mm DN přes 22 do 45 mm | m | 121.9 |  | 0 |  |  | základní |  | 0 | 0.00016 | 0.019504 | 0 | 0 | 16 | K | 2 |  |  |  | ROZPOCET | 0 | 0 | 0 | 0 | 0 | 1 | 0 | 16 | -1182008595
| PP |  | Ochrana potrubí termoizolačními trubicemi z pěnového polyetylenu PE přilepenými v příčných a podélných spojích, tloušťky izolace přes 13 do 20 mm, vnitřního průměru izolace DN přes 22 do 45 mm | [14 empty] | PP | 2
| VV |  | teplá voda | [14 empty] | VV | 2 | 1 | True | 0 | ROZPOCET
| VV |  | 56,8+4,8+43,6 |  | 105.2 | [12 empty] | VV | 2 | 2 | True | 0 | ROZPOCET
| VV |  | Mezisoučet |  | 105.2 | [12 empty] | VV | 2 | 3 | True | 0 | ROZPOCET
| VV |  | cirkulace | [14 empty] | VV | 2 | 1 | True | 0 | ROZPOCET
| VV |  | 16,7 |  | 16.7 | [12 empty] | VV | 2 | 2 | True | 0 | ROZPOCET
| VV |  | Mezisoučet |  | 16.7 | [12 empty] | VV | 2 | 3 | True | 0 | ROZPOCET
| VV |  | Součet |  | 121.9 | [12 empty] | VV | 2 | 4 | True | 1 | ROZPOCET
70 | K | 72218125R | Ochrana vodovodního potrubí přilepenými termoizolačními trubicemi z PE tl přes 25 do 30 mm DN přes 45 do 63 mm | m | 15.2 |  | 0 |  |  | základní |  | 0 | 0.00027 | 0.004104 | 0 | 0 | 16 | K | 2 |  |  |  | ROZPOCET | 0 | 0 | 0 | 0 | 0 | 1 | 0 | 16 | -889732185
| PP |  | Ochrana potrubí termoizolačními trubicemi z pěnového polyetylenu PE přilepenými v příčných a podélných spojích, tloušťky izolace přes 25 do 30 mm, vnitřního průměru izolace DN přes 45 do 63 mm | [14 empty] | PP | 2
| VV |  | teplá voda | [14 empty] | VV | 2 | 1 | True | 0 | ROZPOCET
| VV |  | 15,2 |  | 15.2 | [12 empty] | VV | 2 | 2 | True | 1 | ROZPOCET
71 | K | 72218126R | Ochrana vodovodního potrubí přilepenými termoizolačními trubicemi z PE tl přes 25 do 30 mm DN přes 63 do 89 mm | m | 1 |  | 0 |  |  | základní |  | 0 | 0.00034 | 0.00034 | 0 | 0 | 16 | K | 2 |  |  |  | ROZPOCET | 0 | 0 | 0 | 0 | 0 | 1 | 0 | 16 | -1931370063
| PP |  | Ochrana potrubí termoizolačními trubicemi z pěnového polyetylenu PE přilepenými v příčných a podélných spojích, tloušťky izolace přes 25 do 30 mm, vnitřního průměru izolace DN přes 63 do 89 mm | [14 empty] | PP | 2
| VV |  | teplá voda | [14 empty] | VV | 2 | 1 | True | 0 | ROZPOCET
| VV |  | 1 |  | 1 | [12 empty] | VV | 2 | 2 | True | 1 | ROZPOCET
72 | K | 722190401 | Vyvedení a upevnění výpustku DN do 25 | kus | 79 |  | 0 |  |  | základní |  | 0 | 0 | 0 | 0 | 0 | 16 | K | 2 |  |  |  | ROZPOCET | 0 | 0 | 0 | 0 | 0 | 1 | 0 | 16 | -1896238424
| PP |  | Zřízení přípojek na potrubí vyvedení a upevnění výpustek do DN 25 | [14 empty] | PP | 2
| VV |  | 34*2+11 |  | 79 | [12 empty] | VV | 2 | 2 | True | 0 | ROZPOCET
| VV |  | Součet |  | 79 | [12 empty] | VV | 2 | 4 | True | 1 | ROZPOCET
73 | K | 722220111 | Nástěnka pro výtokový ventil G 1/2" s jedním závitem | kus | 11 |  | 0 |  |  | základní |  | 0 | 0.00013 | 0.00143 | 0 | 0 | 16 | K | 2 |  |  |  | ROZPOCET | 0 | 0 | 0 | 0 | 0 | 1 | 0 | 16 | -1317119400
| PP |  | Armatury s jedním závitem nástěnky pro výtokový ventil G 1/2" | [14 empty] | PP | 2
74 | K | 722220121 | Nástěnka pro baterii G 1/2" s jedním závitem | pár | 34 |  | 0 |  |  | základní |  | 0 | 0.00025 | 0.0085 | 0 | 0 | 16 | K | 2 |  |  |  | ROZPOCET | 0 | 0 | 0 | 0 | 0 | 1 | 0 | 16 | 1381974362
| PP |  | Armatury s jedním závitem nástěnky pro baterii G 1/2" | [14 empty] | PP | 2
75 | K | 722232043 | Kohout kulový přímý G 1/2" PN 42 do 185°C vnitřní závit | kus | 8 |  | 0 |  |  | základní |  | 0 | 0.00021 | 0.00168 | 0 | 0 | 16 | K | 2 |  |  |  | ROZPOCET | 0 | 0 | 0 | 0 | 0 | 1 | 0 | 16 | 710403880
| PP |  | Armatury se dvěma závity kulové kohouty PN 42 do 185 °C přímé vnitřní závit G 1/2" | [14 empty] | PP | 2
76 | K | 722232044 | Kohout kulový přímý G 3/4" PN 42 do 185°C vnitřní závit | kus | 3 |  | 0 |  |  | základní |  | 0 | 0.00034 | 0.00102 | 0 | 0 | 16 | K | 2 |  |  |  | ROZPOCET | 0 | 0 | 0 | 0 | 0 | 1 | 0 | 16 | 178517946
| PP |  | Armatury se dvěma závity kulové kohouty PN 42 do 185 °C přímé vnitřní závit G 3/4" | [14 empty] | PP | 2
77 | K | 722232045 | Kohout kulový přímý G 1" PN 42 do 185°C vnitřní závit | kus | 5 |  | 0 |  |  | základní |  | 0 | 0.0005 | 0.0025 | 0 | 0 | 16 | K | 2 |  |  |  | ROZPOCET | 0 | 0 | 0 | 0 | 0 | 1 | 0 | 16 | 878875785
| PP |  | Armatury se dvěma závity kulové kohouty PN 42 do 185 °C přímé vnitřní závit G 1" | [14 empty] | PP | 2
78 | K | 722232046 | Kohout kulový přímý G 5/4" PN 42 do 185°C vnitřní závit | kus | 2 |  | 0 |  |  | základní |  | 0 | 0.0007 | 0.0014 | 0 | 0 | 16 | K | 2 |  |  |  | ROZPOCET | 0 | 0 | 0 | 0 | 0 | 1 | 0 | 16 | -578357313
| PP |  | Armatury se dvěma závity kulové kohouty PN 42 do 185 °C přímé vnitřní závit G 5/4" | [14 empty] | PP | 2
79 | K | 722262227 | Vodoměr závitový jednovtokový suchoběžný dálkový odečet do 40°C G 3/4"x 130 R100 Qn 4,0 m3/h horizont | kus | 3 |  | 0 |  |  | základní |  | 0 | 0.00185 | 0.00555 | 0 | 0 | 16 | K | 2 |  |  |  | ROZPOCET | 0 | 0 | 0 | 0 | 0 | 1 | 0 | 16 | 1788110182
| PP |  | Vodoměry pro vodu do 40°C závitové horizontální jednovtokové suchoběžné pro dálkový odečet G 3/4" x 130 mm Qn 4,0 R100 | [14 empty] | PP | 2
| VV |  | "studená voda" 3 |  | 3 | [12 empty] | VV | 2 | 2 | True | 1 | ROZPOCET
80 | K | 72226222R | Vodoměr závitový jednovtokový suchoběžný dálkový odečet do 40°C G 1"x 160 R100 Qn 4,0 m3/h horizont | kus | 4 |  | 0 |  |  | základní |  | 0 | 0.00185 | 0.0074 | 0 | 0 | 16 | K | 2 |  |  |  | ROZPOCET | 0 | 0 | 0 | 0 | 0 | 1 | 0 | 16 | 190308410
| PP |  | Vodoměry pro vodu do 40°C závitové horizontální jednovtokové suchoběžné pro dálkový odečet G 1" x 160 mm Qn 4,0 R100 | [14 empty] | PP | 2
| VV |  | "studená voda" 4 |  | 4 | [12 empty] | VV | 2 | 2 | True | 1 | ROZPOCET
81 | K | 722263210 | Vodoměr závitový jednovtokový suchoběžný dálkový odečet do 100°C G 3/4"x 130 R100 Qn 4,0 m3/h horizont | kus | 8 |  | 0 |  |  | základní |  | 0 | 0.00185 | 0.0148 | 0 | 0 | 16 | K | 2 |  |  |  | ROZPOCET | 0 | 0 | 0 | 0 | 0 | 1 | 0 | 16 | 1097817328
| PP |  | Vodoměry pro vodu do 100°C závitové horizontální jednovtokové suchoběžné pro dálkový odečet G 3/4"x 130 mm Qn 4,0 R100 | [14 empty] | PP | 2
| VV |  | "teplá voda" 4 |  | 4 | [12 empty] | VV | 2 | 2 | True | 0 | ROZPOCET
| VV |  | "cirkulace" 4 |  | 4 | [12 empty] | VV | 2 | 2 | True | 0 | ROZPOCET
| VV |  | Součet |  | 8 | [12 empty] | VV | 2 | 4 | True | 1 | ROZPOCET
82 | K | 72226321R | Vodoměr závitový jednovtokový suchoběžný dálkový odečet do 100°C G 1"x 160 R100 Qn 4,0 m3/h horizont | kus | 3 |  | 0 |  |  | základní |  | 0 | 0.00185 | 0.00555 | 0 | 0 | 16 | K | 2 |  |  |  | ROZPOCET | 0 | 0 | 0 | 0 | 0 | 1 | 0 | 16 | 755425244
| PP |  | Vodoměry pro vodu do 100°C závitové horizontální jednovtokové suchoběžné pro dálkový odečet G 1"x 160 mm Qn 4,0 R100 | [14 empty] | PP | 2
| VV |  | "teplá voda" 3 |  | 3 | [12 empty] | VV | 2 | 2 | True | 1 | ROZPOCET
83 | K | 722290234 | Proplach a dezinfekce vodovodního potrubí DN do 80 | m | 711.5 |  | 0 |  |  | základní |  | 0 | 1e-05 | 0.007115 | 0 | 0 | 16 | K | 2 |  |  |  | ROZPOCET | 0 | 0 | 0 | 0 | 0 | 1 | 0 | 16 | 478455010
| PP |  | Zkoušky, proplach a desinfekce vodovodního potrubí proplach a desinfekce vodovodního potrubí do DN 80 | [14 empty] | PP | 2
84 | K | 722290246 | Zkouška těsnosti vodovodního potrubí plastového DN do 40 | m | 709.5 |  | 0 |  |  | základní |  | 0 | 2e-05 | 0.01419 | 0 | 0 | 16 | K | 2 |  |  |  | ROZPOCET | 0 | 0 | 0 | 0 | 0 | 1 | 0 | 16 | -1314971267
| PP |  | Zkoušky, proplach a desinfekce vodovodního potrubí zkoušky těsnosti vodovodního potrubí plastového do DN 40 | [14 empty] | PP | 2
85 | K | 722290249 | Zkouška těsnosti vodovodního potrubí plastového DN přes 40 do 90 | m | 2 |  | 0 |  |  | základní |  | 0 | 6e-05 | 0.00012 | 0 | 0 | 16 | K | 2 |  |  |  | ROZPOCET | 0 | 0 | 0 | 0 | 0 | 1 | 0 | 16 | -799178129
| PP |  | Zkoušky, proplach a desinfekce vodovodního potrubí zkoušky těsnosti vodovodního potrubí plastového přes DN 40 do DN 90 | [14 empty] | PP | 2
86 | K | 998722123 | Přesun hmot tonážní pro vnitřní vodovod ruční v objektech v přes 12 do 24 m | t | 0.831 |  | 0 |  |  | základní |  | 0 | 0 | 0 | 0 | 0 | 16 | K | 2 |  |  |  | ROZPOCET | 0 | 0 | 0 | 0 | 0 | 1 | 0 | 16 | -1099893097
| PP |  | Přesun hmot pro vnitřní vodovod stanovený z hmotnosti přesunovaného materiálu vodorovná dopravní vzdálenost do 50 m ruční (bez užití mechanizace) v objektech výšky přes 12 do 24 m | [14 empty] | PP | 2
| D | 724 | Zdravotechnika - strojní vybavení |  |  |  | 0 |  |  |  |  | 0 |  | 0.0156 |  | 0 | 2 | D | 1 |  |  |  | ROZPOCET | [6 empty] | 0
87 | K | 724139101 | Montáž čerpadla vodovodního křídlových nebo pístových bez potrubí včetně sacího koše | soubor | 1 |  | 0 |  |  | základní |  | 0 | 0.0016 | 0.0016 | 0 | 0 | 16 | K | 2 |  |  |  | ROZPOCET | 0 | 0 | 0 | 0 | 0 | 1 | 0 | 16 | -1483271652
| PP |  | Čerpadla vodovodní ruční montáž čerpadel křídlových nebo pístových včetně sacího koše bez potrubí | [14 empty] | PP | 2
88 | M | 42610403R | čerpadlo ponorné kalové s plovákem Hmax 11m, Qmax 10m3/hod, P=0,55kW, 230V | kus | 1 |  | 0 |  |  | základní |  | 0 | 0.014 | 0.014 | 0 | 0 | 32 | M | 2 |  |  |  | ROZPOCET | 0 | 0 | 0 | 0 | 0 | 1 | 0 | 16 | -1062036667
| PP |  | čerpadlo ponorné kalové s plovákem Hmax 11m, Qmax 10m3/hod, P=0,55kW, 230V | [14 empty] | PP | 2
89 | K | 998724123 | Přesun hmot tonážní pro strojní vybavení ruční v objektech v přes 12 do 24 m | t | 0.016 |  | 0 |  |  | základní |  | 0 | 0 | 0 | 0 | 0 | 16 | K | 2 |  |  |  | ROZPOCET | 0 | 0 | 0 | 0 | 0 | 1 | 0 | 16 | -77381131
| PP |  | Přesun hmot pro strojní vybavení stanovený z hmotnosti přesunovaného materiálu vodorovná dopravní vzdálenost do 50 m ruční (bez užití mechanizace) v objektech výšky přes 12 do 24 m | [14 empty] | PP | 2
| D | 725 | Zdravotechnika - zařizovací předměty |  |  |  | 0 |  |  |  |  | 0 |  | 0.94484 |  | 0 | 2 | D | 1 |  |  |  | ROZPOCET | [6 empty] | 0
90 | K | 725119112 | Montáž splachovače nádržkového keramického s úspornou armaturou | kus | 1 |  | 0 |  |  | základní |  | 0 | 0.00043 | 0.00043 | 0 | 0 | 16 | K | 2 |  |  |  | ROZPOCET | 0 | 0 | 0 | 0 | 0 | 1 | 0 | 16 | -1376752000
| PP |  | Zařízení záchodů montáž splachovačů ostatních typů nádržkových keramických s úspornou armaturou | [14 empty] | PP | 2
| VV |  | "WCk" 1 |  | 1 | [12 empty] | VV | 2 | 2 | True | 1 | ROZPOCET
91 | M | 64234061R | nádrž kombinovaného klozetu keramická s bočním napouštěním a splachovacím mechanismem bílá 380x155mm | kus | 1 |  | 0 |  |  | základní |  | 0 | 0.0102 | 0.0102 | 0 | 0 | 32 | M | 2 |  |  |  | ROZPOCET | 0 | 0 | 0 | 0 | 0 | 1 | 0 | 16 | 983745929
| PP |  | nádrž kombinovaného klozetu keramická s bočním napouštěním a splachovacím mechanismem bílá 380x155mm | [14 empty] | PP | 2
| VV |  | "WCk" 1 |  | 1 | [12 empty] | VV | 2 | 2 | True | 1 | ROZPOCET
92 | K | 725119122 | Montáž klozetových mís kombi | kus | 1 |  | 0 |  |  | základní |  | 0 | 0.00063 | 0.00063 | 0 | 0 | 16 | K | 2 |  |  |  | ROZPOCET | 0 | 0 | 0 | 0 | 0 | 1 | 0 | 16 | -1506791424
| PP |  | Zařízení záchodů montáž klozetových mís kombi | [14 empty] | PP | 2
| VV |  | "WCk" 1 |  | 1 | [12 empty] | VV | 2 | 2 | True | 1 | ROZPOCET
93 | M | 64234011R | mísa keramická ke kombiklozetu bílá hluboké splachování odpad svislý 360x650x430mm | kus | 1 |  | 0 |  |  | základní |  | 0 | 0.0192 | 0.0192 | 0 | 0 | 32 | M | 2 |  |  |  | ROZPOCET | 0 | 0 | 0 | 0 | 0 | 1 | 0 | 16 | 896848664
| PP |  | mísa keramická ke kombiklozetu bílá hluboké splachování odpad svislý 360x650x430mm | [14 empty] | PP | 2
| VV |  | "WCk" 1 |  | 1 | [12 empty] | VV | 2 | 2 | True | 1 | ROZPOCET
94 | K | 725119125 | Montáž klozetových mís závěsných na nosné stěny | kus | 9 |  | 0 |  |  | základní |  | 0 | 0.00127 | 0.01143 | 0 | 0 | 16 | K | 2 |  |  |  | ROZPOCET | 0 | 0 | 0 | 0 | 0 | 1 | 0 | 16 | -985078766
| PP |  | Zařízení záchodů montáž klozetových mís závěsných na nosné stěny | [14 empty] | PP | 2
| VV |  | "WC" 9 |  | 9 | [12 empty] | VV | 2 | 2 | True | 1 | ROZPOCET
95 | M | 64236021R | klozet keramický bílý závěsný hluboké splachování 510x360x365mm | kus | 9 |  | 0 |  |  | základní |  | 0 | 0.015 | 0.135 | 0 | 0 | 32 | M | 2 |  |  |  | ROZPOCET | 0 | 0 | 0 | 0 | 0 | 1 | 0 | 16 | -1805803179
| PP |  | klozet keramický bílý závěsný hluboké splachování 510x360x365mm | [14 empty] | PP | 2
| VV |  | "WC" 9 |  | 9 | [12 empty] | VV | 2 | 2 | True | 1 | ROZPOCET
96 | M | 64286150 | šrouby ke klozetu | sada | 9 |  | 0 |  |  | základní |  | 0 | 0.0001 | 0.0009 | 0 | 0 | 32 | M | 2 |  |  |  | ROZPOCET | 0 | 0 | 0 | 0 | 0 | 1 | 0 | 16 | 1733009548
| PP |  | šrouby ke klozetu | [14 empty] | PP | 2
| VV |  | "WC" 9 |  | 9 | [12 empty] | VV | 2 | 2 | True | 1 | ROZPOCET
97 | K | 725119131 | Montáž klozetových sedátek standardních | kus | 10 |  | 0 |  |  | základní |  | 0 | 0 | 0 | 0 | 0 | 16 | K | 2 |  |  |  | ROZPOCET | 0 | 0 | 0 | 0 | 0 | 1 | 0 | 16 | -1842135230
| PP |  | Zařízení záchodů montáž klozetových sedátek standardních | [14 empty] | PP | 2
| VV |  | "WC" 9 |  | 9 | [12 empty] | VV | 2 | 2 | True | 0 | ROZPOCET
| VV |  | "WCk" 1 |  | 1 | [12 empty] | VV | 2 | 2 | True | 0 | ROZPOCET
| VV |  | Součet |  | 10 | [12 empty] | VV | 2 | 4 | True | 1 | ROZPOCET
98 | M | 55167399 | sedátko klozetové duroplastové bílé | kus | 10 |  | 0 |  |  | základní |  | 0 | 0.0021 | 0.021 | 0 | 0 | 32 | M | 2 |  |  |  | ROZPOCET | 0 | 0 | 0 | 0 | 0 | 1 | 0 | 16 | -678202259
| PP |  | sedátko klozetové duroplastové bílé | [14 empty] | PP | 2
| VV |  | "WC" 9 |  | 9 | [12 empty] | VV | 2 | 2 | True | 0 | ROZPOCET
| VV |  | "WCk" 1 |  | 1 | [12 empty] | VV | 2 | 2 | True | 0 | ROZPOCET
| VV |  | Součet |  | 10 | [12 empty] | VV | 2 | 4 | True | 1 | ROZPOCET
99 | M | 55167001 | panty a šrouby ke klozetovému sedátku | sada | 10 |  | 0 |  |  | základní |  | 0 | 3e-05 | 0.0003 | 0 | 0 | 32 | M | 2 |  |  |  | ROZPOCET | 0 | 0 | 0 | 0 | 0 | 1 | 0 | 16 | -951394696
| PP |  | panty a šrouby ke klozetovému sedátku | [14 empty] | PP | 2
| VV |  | "WC" 9 |  | 9 | [12 empty] | VV | 2 | 2 | True | 0 | ROZPOCET
| VV |  | "WCk" 1 |  | 1 | [12 empty] | VV | 2 | 2 | True | 0 | ROZPOCET
| VV |  | Součet |  | 10 | [12 empty] | VV | 2 | 4 | True | 1 | ROZPOCET
100 | K | 725129101 | Montáž pisoáru keramického | kus | 1 |  | 0 |  |  | základní |  | 0 | 0.00069 | 0.00069 | 0 | 0 | 16 | K | 2 |  |  |  | ROZPOCET | 0 | 0 | 0 | 0 | 0 | 1 | 0 | 16 | 318925117
| PP |  | Pisoárové záchodky montáž ostatních typů keramických | [14 empty] | PP | 2
| VV |  | "P" 1 |  | 1 | [12 empty] | VV | 2 | 2 | True | 1 | ROZPOCET
101 | M | 64251310 | pisoár keramický automatický s radarovým splachovačem napájecí napětí 24V DC | kus | 1 |  | 0 |  |  | základní |  | 0 | 0.018 | 0.018 | 0 | 0 | 32 | M | 2 |  |  |  | ROZPOCET | 0 | 0 | 0 | 0 | 0 | 1 | 0 | 16 | -485697597
| PP |  | pisoár keramický automatický s radarovým splachovačem napájecí napětí 24V DC | [14 empty] | PP | 2
| VV |  | minimální splachovací množství 1l | [14 empty] | VV | 2 | 1 | True | 0 | ROZPOCET
| VV |  | "P" 1 |  | 1 | [12 empty] | VV | 2 | 2 | True | 1 | ROZPOCET
102 | M | 55161308 | sifon k urinálu vnitřní | kus | 1 |  | 0 |  |  | základní |  | 0 | 0.0002 | 0.0002 | 0 | 0 | 32 | M | 2 |  |  |  | ROZPOCET | 0 | 0 | 0 | 0 | 0 | 1 | 0 | 16 | 352443198
| PP |  | sifon k urinálu vnitřní | [14 empty] | PP | 2
| VV |  | "P" 1 |  | 1 | [12 empty] | VV | 2 | 2 | True | 1 | ROZPOCET
103 | M | 55172110 | zdroj napájecí 230V AC/24V DC max. 4 ventily 170x130x85mm | kus | 1 |  | 0 |  |  | základní |  | 0 | 0.00056 | 0.00056 | 0 | 0 | 32 | M | 2 |  |  |  | ROZPOCET | 0 | 0 | 0 | 0 | 0 | 1 | 0 | 16 | 1509638300
| PP |  | zdroj napájecí 230V AC/24V DC max. 4 ventily 170x130x85mm | [14 empty] | PP | 2
| VV |  | "P" 1 |  | 1 | [12 empty] | VV | 2 | 2 | True | 1 | ROZPOCET
104 | K | 725219102 | Montáž umyvadla připevněného na šrouby do zdiva | soubor | 15 |  | 0 |  |  | základní |  | 0 | 0.00223 | 0.03345 | 0 | 0 | 16 | K | 2 |  |  |  | ROZPOCET | 0 | 0 | 0 | 0 | 0 | 1 | 0 | 16 | -2046381724
| PP |  | Umyvadla montáž umyvadel ostatních typů na šrouby | [14 empty] | PP | 2
| VV |  | "U" 12 |  | 12 | [12 empty] | VV | 2 | 2 | True | 0 | ROZPOCET
| VV |  | "Us" 1 |  | 1 | [12 empty] | VV | 2 | 2 | True | 0 | ROZPOCET
| VV |  | "Um" 2 |  | 2 | [12 empty] | VV | 2 | 2 | True | 0 | ROZPOCET
| VV |  | Součet |  | 15 | [12 empty] | VV | 2 | 4 | True | 1 | ROZPOCET
105 | M | 64211032R | umyvadlo keramické závěsné s otvorem pro baterii bílé 560x450mm | kus | 13 |  | 0 |  |  | základní |  | 0 | 0.0135 | 0.1755 | 0 | 0 | 32 | M | 2 |  |  |  | ROZPOCET | 0 | 0 | 0 | 0 | 0 | 1 | 0 | 16 | -1051080016
| PP |  | umyvadlo keramické závěsné s otvorem pro baterii bílé 560x450mm | [14 empty] | PP | 2
| VV |  | "U" 12 |  | 12 | [12 empty] | VV | 2 | 2 | True | 0 | ROZPOCET
| VV |  | "Us" 1 |  | 1 | [12 empty] | VV | 2 | 2 | True | 0 | ROZPOCET
| VV |  | Součet |  | 13 | [12 empty] | VV | 2 | 4 | True | 1 | ROZPOCET
106 | M | 64221001 | umývátko keramické stěnové bílé 450x340mm | kus | 2 |  | 0 |  |  | základní |  | 0 | 0.0088 | 0.0176 | 0 | 0 | 32 | M | 2 |  |  |  | ROZPOCET | 0 | 0 | 0 | 0 | 0 | 1 | 0 | 16 | 2130873873
| PP |  | umývátko keramické stěnové bílé 450x340mm | [14 empty] | PP | 2
| VV |  | "Um" 2 |  | 2 | [12 empty] | VV | 2 | 2 | True | 1 | ROZPOCET
107 | M | 64286105 | šrouby k umyvadlům | sada | 15 |  | 0 |  |  | základní |  | 0 | 0.0005 | 0.0075 | 0 | 0 | 32 | M | 2 |  |  |  | ROZPOCET | 0 | 0 | 0 | 0 | 0 | 1 | 0 | 16 | -1795722514
| PP |  | šrouby k umyvadlům | [14 empty] | PP | 2
| VV |  | "U" 12 |  | 12 | [12 empty] | VV | 2 | 2 | True | 0 | ROZPOCET
| VV |  | "Us" 1 |  | 1 | [12 empty] | VV | 2 | 2 | True | 0 | ROZPOCET
| VV |  | "Um" 2 |  | 2 | [12 empty] | VV | 2 | 2 | True | 0 | ROZPOCET
| VV |  | Součet |  | 15 | [12 empty] | VV | 2 | 4 | True | 1 | ROZPOCET
108 | K | 725241901 | Montáž vaničky sprchové | soubor | 4 |  | 0 |  |  | základní |  | 0 | 0.00633 | 0.02532 | 0 | 0 | 16 | K | 2 |  |  |  | ROZPOCET | 0 | 0 | 0 | 0 | 0 | 1 | 0 | 16 | -466953183
| PP |  | Sprchové vaničky montáž sprchových vaniček | [14 empty] | PP | 2
| VV |  | "S3" 1 |  | 1 | [12 empty] | VV | 2 | 2 | True | 0 | ROZPOCET
| VV |  | "S5" 1 |  | 1 | [12 empty] | VV | 2 | 2 | True | 0 | ROZPOCET
| VV |  | "S6" 2 |  | 2 | [12 empty] | VV | 2 | 2 | True | 0 | ROZPOCET
| VV |  | Součet |  | 4 | [12 empty] | VV | 2 | 4 | True | 1 | ROZPOCET
109 | M | 55423503 | vanička sprchová z litého polymermramoru čtvercová 900x900mm | kus | 1 |  | 0 |  |  | základní |  | 0 | 0.03 | 0.03 | 0 | 0 | 32 | M | 2 |  |  |  | ROZPOCET | 0 | 0 | 0 | 0 | 0 | 1 | 0 | 16 | -890295524
| PP |  | vanička sprchová z litého polymermramoru čtvercová 900x900mm | [14 empty] | PP | 2
| VV |  | "S5" 1 |  | 1 | [12 empty] | VV | 2 | 2 | True | 1 | ROZPOCET
110 | M | 55423504 | vanička sprchová z litého polymermramoru čtvrtkruhová 800x800mm | kus | 1 |  | 0 |  |  | základní |  | 0 | 0.026 | 0.026 | 0 | 0 | 32 | M | 2 |  |  |  | ROZPOCET | 0 | 0 | 0 | 0 | 0 | 1 | 0 | 16 | -230119353
| PP |  | vanička sprchová z litého polymermramoru čtvrtkruhová 800x800mm | [14 empty] | PP | 2
| VV |  | "S3" 1 |  | 1 | [12 empty] | VV | 2 | 2 | True | 1 | ROZPOCET
111 | M | 55423508R | vanička sprchová z litého polymermramoru obdélníková 1000x900mm | kus | 2 |  | 0 |  |  | základní |  | 0 | 0.034 | 0.068 | 0 | 0 | 32 | M | 2 |  |  |  | ROZPOCET | 0 | 0 | 0 | 0 | 0 | 1 | 0 | 16 | -554072162
| PP |  | vanička sprchová z litého polymermramoru obdélníková 1000x900mm | [14 empty] | PP | 2
| VV |  | "S6" 2 |  | 2 | [12 empty] | VV | 2 | 2 | True | 1 | ROZPOCET
112 | K | 725244904 | Montáž sprchových dveří | soubor | 1 |  | 0 |  |  | základní |  | 0 | 0.00042 | 0.00042 | 0 | 0 | 16 | K | 2 |  |  |  | ROZPOCET | 0 | 0 | 0 | 0 | 0 | 1 | 0 | 16 | -21369357
| PP |  | Sprchové dveře a zástěny montáž sprchových dveří | [14 empty] | PP | 2
| VV |  | "S5" 1 |  | 1 | [12 empty] | VV | 2 | 2 | True | 1 | ROZPOCET
113 | M | 55495013R | dveře sprchové bílý rám bezpečnostní sklo pivotové dvoukřídlé do niky na vaničku š 900mm | kus | 1 |  | 0 |  |  | základní |  | 0 | 0.021 | 0.021 | 0 | 0 | 32 | M | 2 |  |  |  | ROZPOCET | 0 | 0 | 0 | 0 | 0 | 1 | 0 | 16 | -221733828
| PP |  | dveře sprchové bílý rám bezpečnostní sklo pivotové dvoukřídlé do niky na vaničku š 900mm | [14 empty] | PP | 2
| VV |  | "S5" 1 |  | 1 | [12 empty] | VV | 2 | 2 | True | 1 | ROZPOCET
114 | K | 725244907 | Montáž zástěny sprchové rohové (sprchový kout) | soubor | 1 |  | 0 |  |  | základní |  | 0 | 0.00042 | 0.00042 | 0 | 0 | 16 | K | 2 |  |  |  | ROZPOCET | 0 | 0 | 0 | 0 | 0 | 1 | 0 | 16 | -650181755
| PP |  | Sprchové dveře a zástěny montáž sprchové zástěny rohové (kout) | [14 empty] | PP | 2
| VV |  | "S3" 1 |  | 1 | [12 empty] | VV | 2 | 2 | True | 1 | ROZPOCET
115 | M | 55495022R | zástěna sprchového koutu čtyřdílná bílý rám bezpečnostní sklo se dvěma posuvnými díly na čtvrtkruhovou vaničku 800x800mm | kus | 1 |  | 0 |  |  | základní |  | 0 | 0.032 | 0.032 | 0 | 0 | 32 | M | 2 |  |  |  | ROZPOCET | 0 | 0 | 0 | 0 | 0 | 1 | 0 | 16 | -345236087
| PP |  | zástěna sprchového koutu čtyřdílná bílý rám bezpečnostní sklo se dvěma posuvnými díly na čtvrtkruhovou vaničku 800x800mm | [14 empty] | PP | 2
| VV |  | "S3" 1 |  | 1 | [12 empty] | VV | 2 | 2 | True | 1 | ROZPOCET
116 | K | 725319111 | Montáž dřezu ostatních typů | soubor | 5 |  | 0 |  |  | základní |  | 0 | 0.00056 | 0.0028 | 0 | 0 | 16 | K | 2 |  |  |  | ROZPOCET | 0 | 0 | 0 | 0 | 0 | 1 | 0 | 16 | -897048525
| PP |  | Dřezy bez výtokových armatur montáž dřezů ostatních typů | [14 empty] | PP | 2
| VV |  | "D" 4 |  | 4 | [12 empty] | VV | 2 | 2 | True | 0 | ROZPOCET
| VV |  | "DD1" 1 |  | 1 | [12 empty] | VV | 2 | 2 | True | 0 | ROZPOCET
| VV |  | Součet |  | 5 | [12 empty] | VV | 2 | 4 | True | 1 | ROZPOCET
117 | M | 55231082R | dřez bez odkládací plochy nerez 550x500 mm hl. 200 mm tl. plechu 1,0 mm | kus | 4 |  | 0 |  |  | základní |  | 0 | 0.0045 | 0.018 | 0 | 0 | 32 | M | 2 |  |  |  | ROZPOCET | 0 | 0 | 0 | 0 | 0 | 1 | 0 | 16 | 1772266046
| PP |  | dřez bez odkládací plochy nerez 550x500 mm hl. 200 mm tl. plechu 1,0 mm | [14 empty] | PP | 2
| VV |  | "D" 4 |  | 4 | [12 empty] | VV | 2 | 2 | True | 1 | ROZPOCET
118 | M | 55231363R | dvojdřez nerez 100x60x97 cm se zadním lemem stavitelné nohy 2x dřez 40x40x25 cm plná police | kus | 1 |  | 0 |  |  | základní |  | 0 | 0.021 | 0.021 | 0 | 0 | 32 | M | 2 |  |  |  | ROZPOCET | 0 | 0 | 0 | 0 | 0 | 1 | 0 | 16 | -1076471527
| PP |  | dvojdřez nerez 100x60x97 cm se zadním lemem stavitelné nohy 2x dřez 40x40x25 cm plná police | [14 empty] | PP | 2
| VV |  | "DD1" 1 |  | 1 | [12 empty] | VV | 2 | 2 | True | 1 | ROZPOCET
119 | K | 725339111 | Montáž výlevky | soubor | 6 |  | 0 |  |  | základní |  | 0 | 0.00114 | 0.00684 | 0 | 0 | 16 | K | 2 |  |  |  | ROZPOCET | 0 | 0 | 0 | 0 | 0 | 1 | 0 | 16 | 737103834
| PP |  | Výlevky montáž výlevky | [14 empty] | PP | 2
| VV |  | "VL" 5 |  | 5 | [12 empty] | VV | 2 | 2 | True | 0 | ROZPOCET
| VV |  | "U+VL" 1 |  | 1 | [12 empty] | VV | 2 | 2 | True | 0 | ROZPOCET
| VV |  | Součet |  | 6 | [12 empty] | VV | 2 | 4 | True | 1 | ROZPOCET
120 | M | 55231303 | výlevka nerezová s mříží odpad D 56mm | kus | 5 |  | 0 |  |  | základní |  | 0 | 0.013 | 0.065 | 0 | 0 | 32 | M | 2 |  |  |  | ROZPOCET | 0 | 0 | 0 | 0 | 0 | 1 | 0 | 16 | -2124644944
| PP |  | výlevka nerezová s mříží odpad D 56mm | [14 empty] | PP | 2
| VV |  | "VL" 5 |  | 5 | [12 empty] | VV | 2 | 2 | True | 1 | ROZPOCET
121 | M | 55231306 | stojan na podlahu pro výlevku rozměru 540x440mm | kus | 5 |  | 0 |  |  | základní |  | 0 | 0.0035 | 0.0175 | 0 | 0 | 32 | M | 2 |  |  |  | ROZPOCET | 0 | 0 | 0 | 0 | 0 | 1 | 0 | 16 | 1550250578
| PP |  | stojan na podlahu pro výlevku rozměru 540x440mm | [14 empty] | PP | 2
| VV |  | "VL" 5 |  | 5 | [12 empty] | VV | 2 | 2 | True | 1 | ROZPOCET
122 | M | 64271102R | výlevka plastová víceúčelová 55x45x20 cm bílá MULTISET včetně sady roštů a dávkovače mýdla | kus | 1 |  | 0 |  |  | základní |  | 0 | 0.0162 | 0.0162 | 0 | 0 | 32 | M | 2 |  |  |  | ROZPOCET | 0 | 0 | 0 | 0 | 0 | 1 | 0 | 16 | -1385305999
| PP |  | výlevka plastová víceúčelová 55x45x20 cm bílá MULTISET včetně sady roštů a dávkovače mýdla | [14 empty] | PP | 2
| VV |  | "U+VL" 1 |  | 1 | [12 empty] | VV | 2 | 2 | True | 1 | ROZPOCET
123 | K | 725813112 | Ventil rohový pračkový G 3/4" | kus | 6 |  | 0 |  |  | základní |  | 0 | 0.00059 | 0.00354 | 0 | 0 | 16 | K | 2 |  |  |  | ROZPOCET | 0 | 0 | 0 | 0 | 0 | 1 | 0 | 16 | 1206417192
| PP |  | Ventily rohové bez připojovací trubičky nebo flexi hadičky pračkové G 3/4" | [14 empty] | PP | 2
| VV |  | "ventil se zpětnou klapkou 1/2" 6 |  | 6 | [12 empty] | VV | 2 | 2 | True | 1 | ROZPOCET
124 | K | 725819401 | Montáž ventilů rohových G 1/2" s připojovací trubičkou | soubor | 52 |  | 0 |  |  | základní |  | 0 | 9e-05 | 0.00468 | 0 | 0 | 16 | K | 2 |  |  |  | ROZPOCET | 0 | 0 | 0 | 0 | 0 | 1 | 0 | 16 | 424361360
| PP |  | Ventily montáž ventilů ostatních typů rohových s připojovací trubičkou G 1/2" | [14 empty] | PP | 2
| VV |  | "WC" 9 |  | 9 | [12 empty] | VV | 2 | 2 | True | 0 | ROZPOCET
| VV |  | "WCk" 1 |  | 1 | [12 empty] | VV | 2 | 2 | True | 0 | ROZPOCET
| VV |  | "U" 12*2 |  | 24 | [12 empty] | VV | 2 | 2 | True | 0 | ROZPOCET
| VV |  | "Us" 1*2 |  | 2 | [12 empty] | VV | 2 | 2 | True | 0 | ROZPOCET
| VV |  | "Um" 2*2 |  | 4 | [12 empty] | VV | 2 | 2 | True | 0 | ROZPOCET
| VV |  | "D" 4*2 |  | 8 | [12 empty] | VV | 2 | 2 | True | 0 | ROZPOCET
| VV |  | "DD1" 1*2 |  | 2 | [12 empty] | VV | 2 | 2 | True | 0 | ROZPOCET
| VV |  | "U+VL" 1*2 |  | 2 | [12 empty] | VV | 2 | 2 | True | 0 | ROZPOCET
| VV |  | Součet |  | 52 | [12 empty] | VV | 2 | 4 | True | 1 | ROZPOCET
125 | M | 55141001 | kohout kulový rohový mosazný R 1/2"x3/8" | kus | 10 |  | 0 |  |  | základní |  | 0 | 0.00015 | 0.0015 | 0 | 0 | 32 | M | 2 |  |  |  | ROZPOCET | 0 | 0 | 0 | 0 | 0 | 1 | 0 | 16 | 1661569180
| PP |  | kohout kulový rohový mosazný R 1/2"x3/8" | [14 empty] | PP | 2
| VV |  | "WC" 9 |  | 9 | [12 empty] | VV | 2 | 2 | True | 0 | ROZPOCET
| VV |  | "WCk" 1 |  | 1 | [12 empty] | VV | 2 | 2 | True | 0 | ROZPOCET
| VV |  | Součet |  | 10 | [12 empty] | VV | 2 | 4 | True | 1 | ROZPOCET
126 | M | 55141002 | ventil kulový rohový s filtrem 1/2"x3/8" s celokovovým kulatým designem | kus | 42 |  | 0 |  |  | základní |  | 0 | 0.00031 | 0.01302 | 0 | 0 | 32 | M | 2 |  |  |  | ROZPOCET | 0 | 0 | 0 | 0 | 0 | 1 | 0 | 16 | -807055558
| PP |  | ventil kulový rohový s filtrem 1/2"x3/8" s celokovovým kulatým designem | [14 empty] | PP | 2
| VV |  | "U" 12*2 |  | 24 | [12 empty] | VV | 2 | 2 | True | 0 | ROZPOCET
| VV |  | "Us" 1*2 |  | 2 | [12 empty] | VV | 2 | 2 | True | 0 | ROZPOCET
| VV |  | "Um" 2*2 |  | 4 | [12 empty] | VV | 2 | 2 | True | 0 | ROZPOCET
| VV |  | "D" 4*2 |  | 8 | [12 empty] | VV | 2 | 2 | True | 0 | ROZPOCET
| VV |  | "DD1" 1*2 |  | 2 | [12 empty] | VV | 2 | 2 | True | 0 | ROZPOCET
| VV |  | "U+VL" 1*2 |  | 2 | [12 empty] | VV | 2 | 2 | True | 0 | ROZPOCET
| VV |  | Součet |  | 42 | [12 empty] | VV | 2 | 4 | True | 1 | ROZPOCET
127 | M | 55190003 | flexi hadice ohebná sanitární D 9x13mm FF 1/2" 500mm | m | 10 |  | 0 |  |  | základní |  | 0 | 0.00013 | 0.0013 | 0 | 0 | 32 | M | 2 |  |  |  | ROZPOCET | 0 | 0 | 0 | 0 | 0 | 1 | 0 | 16 | -63253656
| PP |  | flexi hadice ohebná sanitární D 9x13mm FF 1/2" 500mm | [14 empty] | PP | 2
| VV |  | "WC" 9 |  | 9 | [12 empty] | VV | 2 | 2 | True | 0 | ROZPOCET
| VV |  | "WCk" 1 |  | 1 | [12 empty] | VV | 2 | 2 | True | 0 | ROZPOCET
| VV |  | Součet |  | 10 | [12 empty] | VV | 2 | 4 | True | 1 | ROZPOCET
128 | M | 55190005 | flexi hadice ohebná k baterii D 8x12mm F 1/2"xM10 500mm | m | 21 |  | 0 |  |  | základní |  | 0 | 0.00018 | 0.00378 | 0 | 0 | 32 | M | 2 |  |  |  | ROZPOCET | 0 | 0 | 0 | 0 | 0 | 1 | 0 | 16 | -1050948473
| PP |  | flexi hadice ohebná k baterii D 8x12mm F 1/2"xM10 500mm | [14 empty] | PP | 2
| VV |  | "U" 12 |  | 12 | [12 empty] | VV | 2 | 2 | True | 0 | ROZPOCET
| VV |  | "Us" 1 |  | 1 | [12 empty] | VV | 2 | 2 | True | 0 | ROZPOCET
| VV |  | "Um" 2 |  | 2 | [12 empty] | VV | 2 | 2 | True | 0 | ROZPOCET
| VV |  | "D" 4 |  | 4 | [12 empty] | VV | 2 | 2 | True | 0 | ROZPOCET
| VV |  | "DD1" 1 |  | 1 | [12 empty] | VV | 2 | 2 | True | 0 | ROZPOCET
| VV |  | "U+VL" 1 |  | 1 | [12 empty] | VV | 2 | 2 | True | 0 | ROZPOCET
| VV |  | Součet |  | 21 | [12 empty] | VV | 2 | 4 | True | 1 | ROZPOCET
129 | K | 725829101 | Montáž baterie nástěnné dřezové pákové a klasické | kus | 5 |  | 0 |  |  | základní |  | 0 | 0.00016 | 0.0008 | 0 | 0 | 16 | K | 2 |  |  |  | ROZPOCET | 0 | 0 | 0 | 0 | 0 | 1 | 0 | 16 | 1308311873
| PP |  | Baterie dřezové montáž ostatních typů nástěnných pákových nebo klasických | [14 empty] | PP | 2
| VV |  | "VL" 5 |  | 5 | [12 empty] | VV | 2 | 2 | True | 1 | ROZPOCET
130 | M | 55143976R | baterie dřezová páková nástěnná s kulatým ústím, keramickou kartuší a perlátorem | kus | 5 |  | 0 |  |  | základní |  | 0 | 0.0018 | 0.009 | 0 | 0 | 32 | M | 2 |  |  |  | ROZPOCET | 0 | 0 | 0 | 0 | 0 | 1 | 0 | 16 | 2044673254
| PP |  | baterie dřezová páková nástěnná s kulatým ústím, keramickou kartuší a perlátorem | [14 empty] | PP | 2
| VV |  | max. průtok vody u baterie 6 l/min | [14 empty] | VV | 2 | 1 | True | 0 | ROZPOCET
| VV |  | "VL" 5 |  | 5 | [12 empty] | VV | 2 | 2 | True | 1 | ROZPOCET
131 | K | 725829111 | Montáž baterie stojánkové dřezové G 1/2" | kus | 7 |  | 0 |  |  | základní |  | 0 | 0 | 0 | 0 | 0 | 16 | K | 2 |  |  |  | ROZPOCET | 0 | 0 | 0 | 0 | 0 | 1 | 0 | 16 | -1042981917
| PP |  | Baterie dřezové montáž ostatních typů stojánkových G 1/2" | [14 empty] | PP | 2
| VV |  | "Us" 1 |  | 1 | [12 empty] | VV | 2 | 2 | True | 0 | ROZPOCET
| VV |  | "D" 4 |  | 4 | [12 empty] | VV | 2 | 2 | True | 0 | ROZPOCET
| VV |  | "DD1" 1 |  | 1 | [12 empty] | VV | 2 | 2 | True | 0 | ROZPOCET
| VV |  | "U+VL" 1 |  | 1 | [12 empty] | VV | 2 | 2 | True | 0 | ROZPOCET
| VV |  | Součet |  | 7 | [12 empty] | VV | 2 | 4 | True | 1 | ROZPOCET
132 | M | 55145722 | baterie dřezová páková stojánková s vytahovací sprškou chrom | kus | 2 |  | 0 |  |  | základní |  | 0 | 0.0024 | 0.0048 | 0 | 0 | 32 | M | 2 |  |  |  | ROZPOCET | 0 | 0 | 0 | 0 | 0 | 1 | 0 | 16 | -1876723704
| PP |  | baterie dřezová páková stojánková s vytahovací sprškou chrom | [14 empty] | PP | 2
| VV |  | max. průtok vody u baterie 6 l/min | [14 empty] | VV | 2 | 1 | True | 0 | ROZPOCET
| VV |  | "Us" 1 |  | 1 | [12 empty] | VV | 2 | 2 | True | 0 | ROZPOCET
| VV |  | "DD1" 1 |  | 1 | [12 empty] | VV | 2 | 2 | True | 0 | ROZPOCET
| VV |  | Součet |  | 2 | [12 empty] | VV | 2 | 4 | True | 1 | ROZPOCET
133 | M | 55145726 | baterie dřezová páková stojánková s vysokým výtokovým ramínkem chrom | kus | 5 |  | 0 |  |  | základní |  | 0 | 0.00165 | 0.00825 | 0 | 0 | 32 | M | 2 |  |  |  | ROZPOCET | 0 | 0 | 0 | 0 | 0 | 1 | 0 | 16 | 1421805141
| PP |  | baterie dřezová páková stojánková s vysokým výtokovým ramínkem chrom | [14 empty] | PP | 2
| VV |  | max. průtok vody u baterie 6 l/min | [14 empty] | VV | 2 | 1 | True | 0 | ROZPOCET
| VV |  | "D" 4 |  | 4 | [12 empty] | VV | 2 | 2 | True | 0 | ROZPOCET
| VV |  | "U+VL" 1 |  | 1 | [12 empty] | VV | 2 | 2 | True | 0 | ROZPOCET
| VV |  | Součet |  | 5 | [12 empty] | VV | 2 | 4 | True | 1 | ROZPOCET
138 | K | 725829131 | Montáž baterie umyvadlové stojánkové G 1/2" ostatní typ | kus | 14 |  | 0 |  |  | základní |  | 0 | 4e-05 | 0.00056 | 0 | 0 | 16 | K | 2 |  |  |  | ROZPOCET | 0 | 0 | 0 | 0 | 0 | 1 | 0 | 16 | -1634149665
| PP |  | Baterie umyvadlové montáž ostatních typů stojánkových G 1/2" | [14 empty] | PP | 2
| VV |  | "U" 12 |  | 12 | [12 empty] | VV | 2 | 2 | True | 0 | ROZPOCET
| VV |  | "Um" 2 |  | 2 | [12 empty] | VV | 2 | 2 | True | 0 | ROZPOCET
| VV |  | Součet |  | 14 | [12 empty] | VV | 2 | 4 | True | 1 | ROZPOCET
139 | M | 55144004R | baterie umyvadlová stojánková páková bez ovládání odpadu s keramickou kartuší a perlátorem chrom | kus | 14 |  | 0 |  |  | základní |  | 0 | 0.0018 | 0.0252 | 0 | 0 | 32 | M | 2 |  |  |  | ROZPOCET | 0 | 0 | 0 | 0 | 0 | 1 | 0 | 16 | 1421763637
| PP |  | baterie umyvadlová stojánková páková bez ovládání odpadu s keramickou kartuší a perlátorem chrom | [14 empty] | PP | 2
| VV |  | max. průtok vody u baterie 6 l/m | [14 empty] | VV | 2 | 1 | True | 0 | ROZPOCET
| VV |  | "U" 12 |  | 12 | [12 empty] | VV | 2 | 2 | True | 0 | ROZPOCET
| VV |  | "Um" 2 |  | 2 | [12 empty] | VV | 2 | 2 | True | 0 | ROZPOCET
| VV |  | Součet |  | 14 | [12 empty] | VV | 2 | 4 | True | 1 | ROZPOCET
140 | K | 725849411 | Montáž baterie sprchové nástěnná s nastavitelnou výškou sprchy | kus | 8 |  | 0 |  |  | základní |  | 0 | 0.00014 | 0.00112 | 0 | 0 | 16 | K | 2 |  |  |  | ROZPOCET | 0 | 0 | 0 | 0 | 0 | 1 | 0 | 16 | -1016979950
| PP |  | Baterie sprchové montáž nástěnných baterií s nastavitelnou výškou sprchy | [14 empty] | PP | 2
| VV |  | "S3" 1 |  | 1 | [12 empty] | VV | 2 | 2 | True | 0 | ROZPOCET
| VV |  | "S5" 1 |  | 1 | [12 empty] | VV | 2 | 2 | True | 0 | ROZPOCET
| VV |  | "S6" 2 |  | 2 | [12 empty] | VV | 2 | 2 | True | 0 | ROZPOCET
| VV |  | "S7" 4 |  | 4 | [12 empty] | VV | 2 | 2 | True | 0 | ROZPOCET
| VV |  | Součet |  | 8 | [12 empty] | VV | 2 | 4 | True | 1 | ROZPOCET
141 | M | 55145403R | baterie sprchová páková s ruční sprchou a držákem 1/2"x150mm | kus | 1 |  | 0 |  |  | základní |  | 0 | 0.0021 | 0.0021 | 0 | 0 | 32 | M | 2 |  |  |  | ROZPOCET | 0 | 0 | 0 | 0 | 0 | 1 | 0 | 16 | 542721212
| PP |  | baterie sprchová páková s ruční sprchou a držákem 1/2"x150mm | [14 empty] | PP | 2
| VV |  | max. průtok vody u baterie 8 l/min | [14 empty] | VV | 2 | 1 | True | 0 | ROZPOCET
| VV |  | "S3" 1 |  | 1 | [12 empty] | VV | 2 | 2 | True | 1 | ROZPOCET
142 | M | 55145590 | baterie sprchová páková včetně sprchové soupravy 150mm chrom | kus | 7 |  | 0 |  |  | základní |  | 0 | 0.00538 | 0.03766 | 0 | 0 | 32 | M | 2 |  |  |  | ROZPOCET | 0 | 0 | 0 | 0 | 0 | 1 | 0 | 16 | 1349800135
| PP |  | baterie sprchová páková včetně sprchové soupravy 150mm chrom | [14 empty] | PP | 2
| VV |  | max. průtok vody u baterie 8 l/min | [14 empty] | VV | 2 | 1 | True | 0 | ROZPOCET
| VV |  | "S5" 1 |  | 1 | [12 empty] | VV | 2 | 2 | True | 0 | ROZPOCET
| VV |  | "S6" 2 |  | 2 | [12 empty] | VV | 2 | 2 | True | 0 | ROZPOCET
| VV |  | "S7" 4 |  | 4 | [12 empty] | VV | 2 | 2 | True | 0 | ROZPOCET
| VV |  | Součet |  | 7 | [12 empty] | VV | 2 | 4 | True | 1 | ROZPOCET
143 | K | 725859101 | Montáž ventilů odpadních do DN 32 pro zařizovací předměty | kus | 15 |  | 0 |  |  | základní |  | 0 | 6e-05 | 0.0009 | 0 | 0 | 16 | K | 2 |  |  |  | ROZPOCET | 0 | 0 | 0 | 0 | 0 | 1 | 0 | 16 | 184360658
| PP |  | Ventily odpadní pro zařizovací předměty montáž ventilů do DN 32 | [14 empty] | PP | 2
| VV |  | "U" 12 |  | 12 | [12 empty] | VV | 2 | 2 | True | 0 | ROZPOCET
| VV |  | "Us" 1 |  | 1 | [12 empty] | VV | 2 | 2 | True | 0 | ROZPOCET
| VV |  | "Um" 2 |  | 2 | [12 empty] | VV | 2 | 2 | True | 0 | ROZPOCET
| VV |  | Součet |  | 15 | [12 empty] | VV | 2 | 4 | True | 1 | ROZPOCET
144 | M | 55160241R | ventil odpadní umyvadlový bez přepadu DN 32 se sítkem | kus | 15 |  | 0 |  |  | základní |  | 0 | 8e-05 | 0.0012 | 0 | 0 | 32 | M | 2 |  |  |  | ROZPOCET | 0 | 0 | 0 | 0 | 0 | 1 | 0 | 16 | 283088471
| PP |  | ventil odpadní umyvadlový bez přepadu DN 32 se sítkem | [14 empty] | PP | 2
| VV |  | "U" 12 |  | 12 | [12 empty] | VV | 2 | 2 | True | 0 | ROZPOCET
| VV |  | "Us" 1 |  | 1 | [12 empty] | VV | 2 | 2 | True | 0 | ROZPOCET
| VV |  | "Um" 2 |  | 2 | [12 empty] | VV | 2 | 2 | True | 0 | ROZPOCET
| VV |  | Součet |  | 15 | [12 empty] | VV | 2 | 4 | True | 1 | ROZPOCET
134 | K | 725859102 | Montáž ventilů odpadních do DN 50 pro zařizovací předměty | kus | 5 |  | 0 |  |  | základní |  | 0 | 6e-05 | 0.0003 | 0 | 0 | 16 | K | 2 |  |  |  | ROZPOCET | 0 | 0 | 0 | 0 | 0 | 1 | 0 | 16 | 363036250
| PP |  | Ventily odpadní pro zařizovací předměty montáž ventilů přes 32 do DN 50 | [14 empty] | PP | 2
| VV |  | "D" 4 |  | 4 | [12 empty] | VV | 2 | 2 | True | 0 | ROZPOCET
| VV |  | "U+VL" 1 |  | 1 | [12 empty] | VV | 2 | 2 | True | 0 | ROZPOCET
| VV |  | Součet |  | 5 | [12 empty] | VV | 2 | 4 | True | 1 | ROZPOCET
135 | M | 55160245R | ventil odpadní dřezový se sítkem | kus | 5 |  | 0 |  |  | základní |  | 0 | 0.0003 | 0.0015 | 0 | 0 | 32 | M | 2 |  |  |  | ROZPOCET | 0 | 0 | 0 | 0 | 0 | 1 | 0 | 16 | -1640241627
| PP |  | ventil odpadní dřezový se sítkem | [14 empty] | PP | 2
| VV |  | "D" 4 |  | 4 | [12 empty] | VV | 2 | 2 | True | 0 | ROZPOCET
| VV |  | "U+VL" 1 |  | 1 | [12 empty] | VV | 2 | 2 | True | 0 | ROZPOCET
| VV |  | Součet |  | 5 | [12 empty] | VV | 2 | 4 | True | 1 | ROZPOCET
145 | K | 725865312 | Zápachová uzávěrka sprchových van DN 40/50 s kulovým kloubem na odtoku a odpadním ventilem | kus | 4 |  | 0 |  |  | základní |  | 0 | 0.00048 | 0.00192 | 0 | 0 | 16 | K | 2 |  |  |  | ROZPOCET | 0 | 0 | 0 | 0 | 0 | 1 | 0 | 16 | -1929077649
| PP |  | Zápachové uzávěrky zařizovacích předmětů pro vany sprchových koutů s kulovým kloubem na odtoku DN 40/50 a odpadním ventilem | [14 empty] | PP | 2
| VV |  | "S3" 1 |  | 1 | [12 empty] | VV | 2 | 2 | True | 0 | ROZPOCET
| VV |  | "S5" 1 |  | 1 | [12 empty] | VV | 2 | 2 | True | 0 | ROZPOCET
| VV |  | "S6" 2 |  | 2 | [12 empty] | VV | 2 | 2 | True | 0 | ROZPOCET
| VV |  | Součet |  | 4 | [12 empty] | VV | 2 | 4 | True | 1 | ROZPOCET
146 | K | 725869101 | Montáž zápachových uzávěrek umyvadlových do DN 40 | kus | 15 |  | 0 |  |  | základní |  | 0 | 0.00015 | 0.00225 | 0 | 0 | 16 | K | 2 |  |  |  | ROZPOCET | 0 | 0 | 0 | 0 | 0 | 1 | 0 | 16 | -1655280276
| PP |  | Zápachové uzávěrky zařizovacích předmětů montáž zápachových uzávěrek umyvadlových do DN 40 | [14 empty] | PP | 2
| VV |  | "U" 12 |  | 12 | [12 empty] | VV | 2 | 2 | True | 0 | ROZPOCET
| VV |  | "Us" 1 |  | 1 | [12 empty] | VV | 2 | 2 | True | 0 | ROZPOCET
| VV |  | "Um" 2 |  | 2 | [12 empty] | VV | 2 | 2 | True | 0 | ROZPOCET
| VV |  | Součet |  | 15 | [12 empty] | VV | 2 | 4 | True | 1 | ROZPOCET
147 | M | 55162001R | uzávěrka zápachová umyvadlová s celokovovým kulatým designem DN 40 | kus | 15 |  | 0 |  |  | základní |  | 0 | 0.0009 | 0.0135 | 0 | 0 | 32 | M | 2 |  |  |  | ROZPOCET | 0 | 0 | 0 | 0 | 0 | 1 | 0 | 16 | -1281148848
| PP |  | uzávěrka zápachová umyvadlová s celokovovým kulatým designem DN 40 | [14 empty] | PP | 2
| VV |  | "U" 12 |  | 12 | [12 empty] | VV | 2 | 2 | True | 0 | ROZPOCET
| VV |  | "Us" 1 |  | 1 | [12 empty] | VV | 2 | 2 | True | 0 | ROZPOCET
| VV |  | "Um" 2 |  | 2 | [12 empty] | VV | 2 | 2 | True | 0 | ROZPOCET
| VV |  | Součet |  | 15 | [12 empty] | VV | 2 | 4 | True | 1 | ROZPOCET
136 | K | 725869204 | Montáž zápachových uzávěrek dřezových jednodílných DN 50 | kus | 5 |  | 0 |  |  | základní |  | 0 | 0.00017 | 0.00085 | 0 | 0 | 16 | K | 2 |  |  |  | ROZPOCET | 0 | 0 | 0 | 0 | 0 | 1 | 0 | 16 | -698448072
| PP |  | Zápachové uzávěrky zařizovacích předmětů montáž zápachových uzávěrek dřezových jednodílných DN 50 | [14 empty] | PP | 2
| VV |  | "D" 4 |  | 4 | [12 empty] | VV | 2 | 2 | True | 0 | ROZPOCET
| VV |  | "U+VL" 1 |  | 1 | [12 empty] | VV | 2 | 2 | True | 0 | ROZPOCET
| VV |  | Součet |  | 5 | [12 empty] | VV | 2 | 4 | True | 1 | ROZPOCET
137 | M | 55161116 | uzávěrka zápachová dřezová s kulovým kloubem DN 50 | kus | 5 |  | 0 |  |  | základní |  | 0 | 0.00023 | 0.00115 | 0 | 0 | 32 | M | 2 |  |  |  | ROZPOCET | 0 | 0 | 0 | 0 | 0 | 1 | 0 | 16 | -1709015940
| PP |  | uzávěrka zápachová dřezová s kulovým kloubem DN 50 | [14 empty] | PP | 2
| VV |  | "D" 4 |  | 4 | [12 empty] | VV | 2 | 2 | True | 0 | ROZPOCET
| VV |  | "U+VL" 1 |  | 1 | [12 empty] | VV | 2 | 2 | True | 0 | ROZPOCET
| VV |  | Součet |  | 5 | [12 empty] | VV | 2 | 4 | True | 1 | ROZPOCET
148 | K | 725869214 | Montáž zápachových uzávěrek dřezových dvoudílných DN 50 | kus | 1 |  | 0 |  |  | základní |  | 0 | 0.00028 | 0.00028 | 0 | 0 | 16 | K | 2 |  |  |  | ROZPOCET | 0 | 0 | 0 | 0 | 0 | 1 | 0 | 16 | -1375289245
| PP |  | Zápachové uzávěrky zařizovacích předmětů montáž zápachových uzávěrek dřezových dvoudílných DN 50 | [14 empty] | PP | 2
| VV |  | "DD1" 1 |  | 1 | [12 empty] | VV | 2 | 2 | True | 1 | ROZPOCET
149 | M | 55161120R | uzávěrka zápachová dvoudřezová DN 50 | kus | 1 |  | 0 |  |  | základní |  | 0 | 0.00059 | 0.00059 | 0 | 0 | 32 | M | 2 |  |  |  | ROZPOCET | 0 | 0 | 0 | 0 | 0 | 1 | 0 | 16 | 373862191
| PP |  | uzávěrka zápachová dvoudřezová DN 50 | [14 empty] | PP | 2
| VV |  | "DD1" 1 |  | 1 | [12 empty] | VV | 2 | 2 | True | 1 | ROZPOCET
150 | K | 998725123 | Přesun hmot tonážní pro zařizovací předměty ruční v objektech v přes 12 do 24 m | t | 0.945 |  | 0 |  |  | základní |  | 0 | 0 | 0 | 0 | 0 | 16 | K | 2 |  |  |  | ROZPOCET | 0 | 0 | 0 | 0 | 0 | 1 | 0 | 16 | 1100065274
| PP |  | Přesun hmot pro zařizovací předměty stanovený z hmotnosti přesunovaného materiálu vodorovná dopravní vzdálenost do 50 m ruční (bez užití mechanizace) v objektech výšky přes 12 do 24 m | [14 empty] | PP | 2
| D | 726 | Zdravotechnika - předstěnové instalace |  |  |  | 0 |  |  |  |  | 0 |  | 0.1647 |  | 0 | 2 | D | 1 |  |  |  | ROZPOCET | [6 empty] | 0
151 | K | 726131041 | Instalační předstěna pro klozet závěsný v 1120 mm s ovládáním zepředu do lehkých stěn s kovovou kcí | soubor | 9 |  | 0 |  |  | základní |  | 0 | 0.01665 | 0.14985 | 0 | 0 | 16 | K | 2 |  |  |  | ROZPOCET | 0 | 0 | 0 | 0 | 0 | 1 | 0 | 16 | 1784949229
| PP |  | Předstěnové instalační systémy do lehkých stěn s kovovou konstrukcí pro závěsné klozety ovládání zepředu, stavební výšky 1120 mm | [14 empty] | PP | 2
| VV |  | "WC" 9 |  | 9 | [12 empty] | VV | 2 | 2 | True | 1 | ROZPOCET
152 | K | 726191001 | Zvukoizolační souprava pro klozet a bidet | soubor | 9 |  | 0 |  |  | základní |  | 0 | 0.00015 | 0.00135 | 0 | 0 | 16 | K | 2 |  |  |  | ROZPOCET | 0 | 0 | 0 | 0 | 0 | 1 | 0 | 16 | 967531271
| PP |  | Ostatní příslušenství instalačních systémů zvukoizolační souprava pro WC a bidet | [14 empty] | PP | 2
| VV |  | "WC" 9 |  | 9 | [12 empty] | VV | 2 | 2 | True | 1 | ROZPOCET
153 | K | 726191002 | Souprava pro předstěnovou montáž | soubor | 9 |  | 0 |  |  | základní |  | 0 | 0.0005 | 0.0045 | 0 | 0 | 16 | K | 2 |  |  |  | ROZPOCET | 0 | 0 | 0 | 0 | 0 | 1 | 0 | 16 | -508443191
| PP |  | Ostatní příslušenství instalačních systémů souprava pro předstěnovou montáž | [14 empty] | PP | 2
| VV |  | "WC" 9 |  | 9 | [12 empty] | VV | 2 | 2 | True | 1 | ROZPOCET
154 | K | 726191011 | Ovládací tlačítko WC pro montáž do předstěnových konstrukcí | soubor | 9 |  | 0 |  |  | základní |  | 0 | 0 | 0 | 0 | 0 | 16 | K | 2 |  |  |  | ROZPOCET | 0 | 0 | 0 | 0 | 0 | 1 | 0 | 16 | -283255109
| PP |  | Ostatní příslušenství instalačních systémů montáž ovládacích tlačítek k WC | [14 empty] | PP | 2
| VV |  | "WC" 9 |  | 9 | [12 empty] | VV | 2 | 2 | True | 1 | ROZPOCET
155 | M | 55281800 | tlačítko pro ovládání WC zepředu dvě vody bílé 246x164mm | kus | 9 |  | 0 |  |  | základní |  | 0 | 0.001 | 0.009 | 0 | 0 | 32 | M | 2 |  |  |  | ROZPOCET | 0 | 0 | 0 | 0 | 0 | 1 | 0 | 16 | -1505673215
| PP |  | tlačítko pro ovládání WC zepředu dvě vody bílé 246x164mm | [14 empty] | PP | 2
| VV |  | "WC" 9 |  | 9 | [12 empty] | VV | 2 | 2 | True | 1 | ROZPOCET
156 | K | 998726133 | Přesun hmot tonážní pro instalační prefabrikáty ruční v objektech v přes 12 do 24 m | t | 0.165 |  | 0 |  |  | základní |  | 0 | 0 | 0 | 0 | 0 | 16 | K | 2 |  |  |  | ROZPOCET | 0 | 0 | 0 | 0 | 0 | 1 | 0 | 16 | 1791957557
| PP |  | Přesun hmot pro instalační prefabrikáty stanovený z hmotnosti přesunovaného materiálu vodorovná dopravní vzdálenost do 50 m ruční (bez užití mechanizace) v objektech výšky přes 12 m do 24 m | [14 empty] | PP | 2
| D | 727 | Zdravotechnika - protipožární ochrana |  |  |  | 0 |  |  |  |  | 0 |  | 0.01044 |  | 0 | 2 | D | 1 |  |  |  | ROZPOCET | [6 empty] | 0
157 | K | 72722211R | Protipožární ucpávky plastového vodovodního potrubí 400x250x150mm | kus | 1 |  | 0 |  |  | základní |  | 0 | 0.0012 | 0.0012 | 0 | 0 | 16 | K | 2 |  |  |  | ROZPOCET | 0 | 0 | 0 | 0 | 0 | 1 | 0 | 16 | 1716619270
| PP |  | Protipožární ucpávky plastového vodovodního potrubí 400x250x150mm | [14 empty] | PP | 2
158 | K | 72722212R | Protipožární ucpávky plastového vodovodního potrubí 400x250x200mm | kus | 2 |  | 0 |  |  | základní |  | 0 | 0.0013 | 0.0026 | 0 | 0 | 16 | K | 2 |  |  |  | ROZPOCET | 0 | 0 | 0 | 0 | 0 | 1 | 0 | 16 | 861525184
| PP |  | Protipožární ucpávky plastového vodovodního potrubí 400x250x200mm | [14 empty] | PP | 2
159 | K | 72722213R | Protipožární ucpávky plastového vodovodního potrubí 400x250x250mm | kus | 2 |  | 0 |  |  | základní |  | 0 | 0.00148 | 0.00296 | 0 | 0 | 16 | K | 2 |  |  |  | ROZPOCET | 0 | 0 | 0 | 0 | 0 | 1 | 0 | 16 | -1905841013
| PP |  | Protipožární ucpávky plastového vodovodního potrubí 400x250x250mm | [14 empty] | PP | 2
160 | K | 72722214R | Protipožární ucpávky plastového vodovodního potrubí 400x250x530mm | kus | 1 |  | 0 |  |  | základní |  | 0 | 0.00166 | 0.00166 | 0 | 0 | 16 | K | 2 |  |  |  | ROZPOCET | 0 | 0 | 0 | 0 | 0 | 1 | 0 | 16 | -618562622
| PP |  | Protipožární ucpávky plastového vodovodního potrubí 400x250x530mm | [14 empty] | PP | 2
161 | K | 72722215R | Protipožární ucpávky plastového vodovodního potrubí 450x250x200mm | kus | 1 |  | 0 |  |  | základní |  | 0 | 0.00202 | 0.00202 | 0 | 0 | 16 | K | 2 |  |  |  | ROZPOCET | 0 | 0 | 0 | 0 | 0 | 1 | 0 | 16 | -16080544
| PP |  | Protipožární ucpávky plastového vodovodního potrubí 450x250x200mm | [14 empty] | PP | 2
162 | K | 998727123 | Přesun hmot tonážní pro protipožární ochranu ruční v objektech v přes 12 do 24 m | t | 0.01 |  | 0 |  |  | základní |  | 0 | 0 | 0 | 0 | 0 | 16 | K | 2 |  |  |  | ROZPOCET | 0 | 0 | 0 | 0 | 0 | 1 | 0 | 16 | -437442263
| PP |  | Přesun hmot pro protipožární ochranu stanovený z hmotnosti přesunovaného materiálu vodorovná dopravní vzdálenost do 50 m ruční (bez užití mechanizace) v objektech výšky přes 12 do 24 m | [14 empty] | PP | 2
| D | 751 | Vzduchotechnika |  |  |  | 0 |  |  |  |  | 0 |  | 0.01523 |  | 0 | 2 | D | 1 |  |  |  | ROZPOCET | [6 empty] | 0
163 | K | 751398021 | Montáž větrací mřížky stěnové do 0,040 m2 | kus | 3 |  | 0 |  |  | základní |  | 0 | 0 | 0 | 0 | 0 | 16 | K | 2 |  |  |  | ROZPOCET | 0 | 0 | 0 | 0 | 0 | 1 | 0 | 16 | 1237651112
| PP |  | Montáž ostatních zařízení větrací mřížky stěnové, průřezu do 0,040 m2 | [14 empty] | PP | 2
164 | M | 45020625R | mřížka větrací se sítí 150×150 mm nerez | kus | 3 |  | 0 |  |  | základní |  | 0 | 0.00021 | 0.00063 | 0 | 0 | 32 | M | 2 |  |  |  | ROZPOCET | 0 | 0 | 0 | 0 | 0 | 1 | 0 | 16 | 1464867601
| PP |  | mřížka větrací se sítí 150×150 mm nerez | [14 empty] | PP | 2
165 | K | 751613142 | Montáž sifonu podomítkového pro odvod kondenzátu | kus | 3 |  | 0 |  |  | základní |  | 0 | 0 | 0 | 0 | 0 | 16 | K | 2 |  |  |  | ROZPOCET | 0 | 0 | 0 | 0 | 0 | 1 | 0 | 16 | -1669828592
| PP |  | Montáž ostatních zařízení pro odvod kondenzátu sifonu podomítkového | [14 empty] | PP | 2
166 | M | 55162005 | sifon podomítkový pro odvod kondenzátu | kus | 3 |  | 0 |  |  | základní |  | 0 | 0.00124 | 0.00372 | 0 | 0 | 32 | M | 2 |  |  |  | ROZPOCET | 0 | 0 | 0 | 0 | 0 | 1 | 0 | 16 | 558377518
| PP |  | sifon podomítkový pro odvod kondenzátu | [14 empty] | PP | 2
167 | K | 751613143 | Montáž hadice pro odvod kondenzátu | m | 20 |  | 0 |  |  | základní |  | 0 | 4e-05 | 0.0008 | 0 | 0 | 16 | K | 2 |  |  |  | ROZPOCET | 0 | 0 | 0 | 0 | 0 | 1 | 0 | 16 | 981684291
| PP |  | Montáž ostatních zařízení pro odvod kondenzátu hadice | [14 empty] | PP | 2
168 | M | 28612172 | hadice PVC pro odvod kondenzátu d 20mm | m | 24 |  | 0 |  |  | základní |  | 0 | 0.00042 | 0.01008 | 0 | 0 | 32 | M | 2 |  |  |  | ROZPOCET | 0 | 0 | 0 | 0 | 0 | 1 | 0 | 16 | 1329894796
| PP |  | hadice PVC pro odvod kondenzátu d 20mm | [14 empty] | PP | 2
| VV |  | 20 |  | 20 | [12 empty] | VV | 2 | 2 | True | 0 | ROZPOCET
| VV |  | 20*1,2 "Přepočtené koeficientem množství |  | 24 | [12 empty] | VV | 2 | 2 | True | 1 | ROZPOCET
169 | K | 998751122 | Přesun hmot tonážní pro vzduchotechniku ruční v objektech v přes 12 do 24 m | t | 0.015 |  | 0 |  |  | základní |  | 0 | 0 | 0 | 0 | 0 | 16 | K | 2 |  |  |  | ROZPOCET | 0 | 0 | 0 | 0 | 0 | 1 | 0 | 16 | -2105143067
| PP |  | Přesun hmot pro vzduchotechniku stanovený z hmotnosti přesunovaného materiálu vodorovná dopravní vzdálenost do 100 m ruční (bez užití mechanizace) v objektech výšky přes 12 do 24 m | [14 empty] | PP | 2
| D | 763 | Konstrukce suché výstavby |  |  |  | 0 |  |  |  |  | 0 |  | 0.02538 |  | 0 | 2 | D | 1 |  |  |  | ROZPOCET | [6 empty] | 0
170 | K | 763172355 | Montáž dvířek revizních jednoplášťových SDK kcí vel. 600 x 600 mm pro podhledy | kus | 6 |  | 0 |  |  | základní |  | 0 | 3e-05 | 0.00018 | 0 | 0 | 16 | K | 2 |  |  |  | ROZPOCET | 0 | 0 | 0 | 0 | 0 | 1 | 0 | 16 | -1721347009
| PP |  | Montáž dvířek pro konstrukce ze sádrokartonových desek revizních jednoplášťových pro podhledy velikost (šxv) 600 x 600 mm | [14 empty] | PP | 2
171 | M | 59030714 | dvířka revizní jednokřídlá s automatickým zámkem 600x600mm | kus | 6 |  | 0 |  |  | základní |  | 0 | 0.0042 | 0.0252 | 0 | 0 | 32 | M | 2 |  |  |  | ROZPOCET | 0 | 0 | 0 | 0 | 0 | 1 | 0 | 16 | 261011151
| PP |  | dvířka revizní jednokřídlá s automatickým zámkem 600x600mm | [14 empty] | PP | 2
172 | K | 998763333 | Přesun hmot tonážní pro konstrukce montované z desek ruční v objektech v přes 12 do 24 m | t | 0.025 |  | 0 |  |  | základní |  | 0 | 0 | 0 | 0 | 0 | 16 | K | 2 |  |  |  | ROZPOCET | 0 | 0 | 0 | 0 | 0 | 1 | 0 | 16 | -646052625
| PP |  | Přesun hmot pro konstrukce montované z desek sádrokartonových, sádrovláknitých, cementovláknitých nebo cementových stanovený z hmotnosti přesunovaného materiálu vodorovná dopravní vzdálenost do 50 m ruční (bez užití mechanizace) v objektech výšky přes 12 do 24 m | [14 empty] | PP | 2
| D | 767 | Konstrukce zámečnické |  |  |  | 0 |  |  |  |  | 0 |  | 0.010814 |  | 0 | 2 | D | 1 |  |  |  | ROZPOCET | [6 empty] | 0
173 | K | 767646411 | Montáž revizních dveří a dvířek jednokřídlových s rámem plochy do 0,5 m2 | m2 | 0.45 |  | 0 |  |  | základní |  | 0 | 0.00012 | 5.4e-05 | 0 | 0 | 16 | K | 2 |  |  |  | ROZPOCET | 0 | 0 | 0 | 0 | 0 | 1 | 0 | 16 | 1151322035
| PP |  | Montáž revizních dveří a dvířek hliníkových, ocelových nebo plastových s rámem jednokřídlových, plochy do 0,5 m2 | [14 empty] | PP | 2
| VV |  | "d1" 8*0,15*0,3 |  | 0.36 | [12 empty] | VV | 2 | 2 | True | 0 | ROZPOCET
| VV |  | "d2" 2*0,15*0,3 |  | 0.09 | [12 empty] | VV | 2 | 2 | True | 0 | ROZPOCET
| VV |  | Součet |  | 0.45 | [12 empty] | VV | 2 | 4 | True | 1 | ROZPOCET
174 | M | 56245711R | dvířka revizní 150x300 magnetická do zdiva pro obklad | kus | 8 |  | 0 |  |  | základní |  | 0 | 0.00109 | 0.00872 | 0 | 0 | 32 | M | 2 |  |  |  | ROZPOCET | 0 | 0 | 0 | 0 | 0 | 1 | 0 | 16 | -2077893096
| PP |  | dvířka revizní 150x300 magnetická do zdiva pro obklad | [14 empty] | PP | 2
| VV |  | "d1" 8 |  | 8 | [12 empty] | VV | 2 | 2 | True | 1 | ROZPOCET
175 | M | 56245709R | dvířka revizní 150x300 magnetická do zdiva kovová bílá | kus | 2 |  | 0 |  |  | základní |  | 0 | 0.00102 | 0.00204 | 0 | 0 | 32 | M | 2 |  |  |  | ROZPOCET | 0 | 0 | 0 | 0 | 0 | 1 | 0 | 16 | -1135264798
| PP |  | dvířka revizní 150x300 magnetická do zdiva kovová bílá | [14 empty] | PP | 2
| VV |  | "d2" 2 |  | 2 | [12 empty] | VV | 2 | 2 | True | 1 | ROZPOCET
176 | K | 998767123 | Přesun hmot tonážní pro zámečnické konstrukce ruční v objektech v přes 12 do 24 m | t | 0.011 |  | 0 |  |  | základní |  | 0 | 0 | 0 | 0 | 0 | 16 | K | 2 |  |  |  | ROZPOCET | 0 | 0 | 0 | 0 | 0 | 1 | 0 | 16 | -1450827997
| PP |  | Přesun hmot pro zámečnické konstrukce stanovený z hmotnosti přesunovaného materiálu vodorovná dopravní vzdálenost do 50 m ruční (bez užití mechanizace) v objektech výšky přes 12 do 24 m | [14 empty] | PP | 2

## 002102_10 - Ústřední tope...
{25a8f824-3fd5-4017-9d0e-a7f854c2c71e}
2
| KRYCÍ LIST SOUPISU PRACÍ | [7 empty] | v --- níže se nacházejí doplnkové a pomocné údaje k sestavám --- v | [8 empty] | False
Stavba:
Rekonstrukce budovy MM Habartov
Objekt:
002 - Neuznatelné náklady
Soupis:
002102 - Vytápění, chlazení a MaR
Úroveň 3:
002102_10 - Ústřední topení - 1PP
| KSO: |  |  |  |  | CC-CZ:
| Místo: |  |  |  |  | Datum: | 25. 5. 2025
| Zadavatel: |  |  |  |  | IČ: | 00259314
|  | Město Habartov,Náměstí Přátelství 112,Habartov |  |  |  | DIČ: | CZ00259314
| Uchazeč: |  |  |  |  | IČ: | Vyplň údaj
|  | Vyplň údaj |  |  |  | DIČ: | Vyplň údaj
| Projektant: |  |  |  |  | IČ:
|  | Ing.Šárka Dubská |  |  |  | DIČ:
| Zpracovatel: |  |  |  |  | IČ:
DIČ:
Poznámka:
| Cena bez DPH | [5 empty] | 0
|  |  | Základ daně |  |  | Sazba daně | Výše daně
| DPH | základní | 0 |  |  | 21% | 0
|  | snížená | 0 |  |  | 12% | 0
|  | zákl. přenesená | 0 |  |  | 21% | 0
|  | sníž. přenesená | 0 |  |  | 12% | 0
|  | nulová | 0 |  |  | 0% | 0
| Cena s DPH |  |  | v | CZK |  | 0
| Projektant |  |  | Zpracovatel
| Datum a podpis: |  | Razítko | Datum a podpis: |  |  | Razítko
| Objednavatel |  |  | Uchazeč
| Datum a podpis: |  | Razítko | Datum a podpis: |  |  | Razítko
REKAPITULACE ČLENĚNÍ SOUPISU PRACÍ
Stavba:
Rekonstrukce budovy MM Habartov
Objekt:
002 - Neuznatelné náklady
Soupis:
002102 - Vytápění, chlazení a MaR
Úroveň 3:
002102_10 - Ústřední topení - 1PP
Místo: | [5 empty] | Datum: | 25. 5. 2025
Zadavatel: |  |  | Město Habartov,Náměstí Přátelství 112,Habartov |  |  | Projektant: | Ing.Šárka Dubská
Uchazeč: |  |  | Vyplň údaj |  |  | Zpracovatel:
Kód dílu - Popis | [6 empty] | Cena celkem [CZK]
Náklady ze soupisu prací | [6 empty] | 0 | [11 empty] | -1
| PSV - Práce a dodávky PSV | [5 empty] | 0
| 713 - Izolace tepelné | [5 empty] | 0
| 727 - Zdravotechnika - protipožární ochrana | [5 empty] | 0
| 732 - Ústřední vytápění - strojovny | [5 empty] | 0
| 733 - Ústřední vytápění - rozvodné potrubí | [5 empty] | 0
| 734 - Ústřední vytápění - armatury | [5 empty] | 0
| 735 - Ústřední vytápění - otopná tělesa | [5 empty] | 0
| 736 - Ústřední vytápění - plošné vytápění a chlazení | [5 empty] | 0
| 783 - Dokončovací práce - nátěry | [5 empty] | 0
| OST - Ostatní | [5 empty] | 0
SOUPIS PRACÍ
Stavba:
Rekonstrukce budovy MM Habartov
Objekt:
002 - Neuznatelné náklady
Soupis:
002102 - Vytápění, chlazení a MaR
Úroveň 3:
002102_10 - Ústřední topení - 1PP
Místo: | [5 empty] | Datum: | 25. 5. 2025
Zadavatel: |  |  | Město Habartov,Náměstí Přátelství 112,Habartov |  |  | Projektant: | Ing.Šárka Dubská
Uchazeč: |  |  | Vyplň údaj |  |  | Zpracovatel:
PČ | Typ | Kód | Popis | MJ | Množství | J.cena [CZK] | Cena celkem [CZK] | Cenová soustava |  | DPH | J. Nh [h] | Nh celkem [h] | J. hmotnost [t] | Hmotnost celkem [t] | J. suť [t] | Suť Celkem [t]
Náklady soupisu celkem | [6 empty] | 0 |  |  |  |  | 0 |  | 0 |  | 0 |  | D | -1 | [7 empty] | 0
| D | PSV | Práce a dodávky PSV |  |  |  | 0 |  |  |  |  | 0 |  | 0 |  | 0 | 2 | D | 0 | ROZPOCET | [6 empty] | 0
| D | 713 | Izolace tepelné |  |  |  | 0 |  |  |  |  | 0 |  | 0 |  | 0 | 2 | D | 1 | ROZPOCET | [6 empty] | 0
1 | K | 713463411 | Montáž izolace tepelné potrubí a ohybů návlekovými izolačními pouzdry | m | 113.1 |  | 0 |  |  | základní |  | 0 | 0 | 0 | 0 | 0 | 16 | K | 2 | ROZPOCET | 0 | 0 | 0 | 0 | 0 | 1 | 0 | 16 | -949960957
| PP |  | Montáž izolace tepelné potrubí a ohybů návlekovými izolačními pouzdry | [14 empty] | PP | 2
2 | M | 63154003 | pouzdro izolační potrubní z minerální vlny s Al fólií max. 250/100°C 18/20mm | m | 8.19 |  | 0 |  |  | základní |  | 0 | 0 | 0 | 0 | 0 | 32 | M | 2 | ROZPOCET | 0 | 0 | 0 | 0 | 0 | 1 | 0 | 16 | -514175016
| PP |  | pouzdro izolační potrubní z minerální vlny s Al fólií max. 250/100°C 18/20mm | [14 empty] | PP | 2
3 | M | 63154004 | pouzdro izolační potrubní z minerální vlny s Al fólií max. 250/100°C 22/20mm | m | 6.3 |  | 0 |  |  | základní |  | 0 | 0 | 0 | 0 | 0 | 32 | M | 2 | ROZPOCET | 0 | 0 | 0 | 0 | 0 | 1 | 0 | 16 | -1544827430
| PP |  | pouzdro izolační potrubní z minerální vlny s Al fólií max. 250/100°C 22/20mm | [14 empty] | PP | 2
4 | M | 63154005 | pouzdro izolační potrubní z minerální vlny s Al fólií max. 250/100°C 28/20mm | m | 26.46 |  | 0 |  |  | základní |  | 0 | 0 | 0 | 0 | 0 | 32 | M | 2 | ROZPOCET | 0 | 0 | 0 | 0 | 0 | 1 | 0 | 16 | -270123755
| PP |  | pouzdro izolační potrubní z minerální vlny s Al fólií max. 250/100°C 28/20mm | [14 empty] | PP | 2
5 | M | 63154006 | pouzdro izolační potrubní z minerální vlny s Al fólií max. 250/100°C 35/20mm | m | 14.805 |  | 0 |  |  | základní |  | 0 | 0 | 0 | 0 | 0 | 32 | M | 2 | ROZPOCET | 0 | 0 | 0 | 0 | 0 | 1 | 0 | 16 | -1606848655
| PP |  | pouzdro izolační potrubní z minerální vlny s Al fólií max. 250/100°C 35/20mm | [14 empty] | PP | 2
6 | M | 63154532 | pouzdro izolační potrubní z minerální vlny s Al fólií max. 250/100°C 35/30mm | m | 18.9 |  | 0 |  |  | základní |  | 0 | 0 | 0 | 0 | 0 | 32 | M | 2 | ROZPOCET | 0 | 0 | 0 | 0 | 0 | 1 | 0 | 16 | 547178648
| PP |  | pouzdro izolační potrubní z minerální vlny s Al fólií max. 250/100°C 35/30mm | [14 empty] | PP | 2
7 | M | 63154533 | pouzdro izolační potrubní z minerální vlny s Al fólií max. 250/100°C 42/30mm | m | 12.6 |  | 0 |  |  | základní |  | 0 | 0 | 0 | 0 | 0 | 32 | M | 2 | ROZPOCET | 0 | 0 | 0 | 0 | 0 | 1 | 0 | 16 | -102404256
| PP |  | pouzdro izolační potrubní z minerální vlny s Al fólií max. 250/100°C 42/30mm | [14 empty] | PP | 2
8 | M | 63154534 | pouzdro izolační potrubní z minerální vlny s Al fólií max. 250/100°C 48/30mm | m | 6.3 |  | 0 |  |  | základní |  | 0 | 0 | 0 | 0 | 0 | 32 | M | 2 | ROZPOCET | 0 | 0 | 0 | 0 | 0 | 1 | 0 | 16 | -583853536
| PP |  | pouzdro izolační potrubní z minerální vlny s Al fólií max. 250/100°C 48/30mm | [14 empty] | PP | 2
9 | M | 63154016 | pouzdro izolační potrubní z minerální vlny s Al fólií max. 250/100°C 70/30mm | m | 20.16 |  | 0 |  |  | základní |  | 0 | 0 | 0 | 0 | 0 | 32 | M | 2 | ROZPOCET | 0 | 0 | 0 | 0 | 0 | 1 | 0 | 16 | 126602814
| PP |  | pouzdro izolační potrubní z minerální vlny s Al fólií max. 250/100°C 70/30mm | [14 empty] | PP | 2
10 | M | 63154540 | pouzdro izolační potrubní z minerální vlny s Al fólií max. 250/100°C 108/30mm | m | 5.04 |  | 0 |  |  | základní |  | 0 | 0 | 0 | 0 | 0 | 32 | M | 2 | ROZPOCET | 0 | 0 | 0 | 0 | 0 | 1 | 0 | 16 | 613819863
| PP |  | pouzdro izolační potrubní z minerální vlny s Al fólií max. 250/100°C 108/30mm | [14 empty] | PP | 2
11 | K | 998713212 | Přesun hmot procentní pro izolace tepelné s omezením mechanizace v objektech v přes 6 do 12 m | % |  |  | 0 |  |  | základní |  | 0 | 0 | 0 | 0 | 0 | 16 | K | 2 | ROZPOCET | 0 | 0 | 0 | 0 | 0 | 1 | 0 | 16 | -664386400
| PP |  | Přesun hmot procentní pro izolace tepelné s omezením mechanizace v objektech v přes 6 do 12 m | [14 empty] | PP | 2
| D | 727 | Zdravotechnika - protipožární ochrana |  |  |  | 0 |  |  |  |  | 0 |  | 0 |  | 0 | 2 | D | 1 | ROZPOCET | [6 empty] | 0
12 | K | 727112002 | Trubní ucpávka ocelového potrubí s hořlavou izolací DN 32 stěnou tl 100 mm požární odolnost EI 60 | kus | 2 |  | 0 |  |  | základní |  | 0 | 0 | 0 | 0 | 0 | 16 | K | 2 | ROZPOCET | 0 | 0 | 0 | 0 | 0 | 1 | 0 | 16 | -1393103353
| PP |  | Trubní ucpávka ocelového potrubí s hořlavou izolací DN 32 stěnou tl 100 mm požární odolnost EI 60 | [14 empty] | PP | 2
13 | K | 727112003 | Trubní ucpávka ocelového potrubí s hořlavou izolací DN 50 stěnou tl 100 mm požární odolnost EI 60 | kus | 2 |  | 0 |  |  | základní |  | 0 | 0 | 0 | 0 | 0 | 16 | K | 2 | ROZPOCET | 0 | 0 | 0 | 0 | 0 | 1 | 0 | 16 | 1972288628
| PP |  | Trubní ucpávka ocelového potrubí s hořlavou izolací DN 50 stěnou tl 100 mm požární odolnost EI 60 | [14 empty] | PP | 2
14 | K | 998727212 | Přesun hmot procentní pro protipožární ochranu s omezením mechanizace v objektech v přes 6 do 12 m | % |  |  | 0 |  |  | základní |  | 0 | 0 | 0 | 0 | 0 | 16 | K | 2 | ROZPOCET | 0 | 0 | 0 | 0 | 0 | 1 | 0 | 16 | 738891587
| PP |  | Přesun hmot procentní pro protipožární ochranu s omezením mechanizace v objektech v přes 6 do 12 m | [14 empty] | PP | 2
| D | 732 | Ústřední vytápění - strojovny |  |  |  | 0 |  |  |  |  | 0 |  | 0 |  | 0 | 2 | D | 1 | ROZPOCET | [6 empty] | 0
15 | K | 732113104 | Vyrovnávač dynamických tlaků DN 80 PN 6 hydraulický přírubový | kus | 0 |  | 0 |  |  | základní |  | 0 | 0 | 0 | 0 | 0 | 16 | K | 2 | ROZPOCET | 0 | 0 | 0 | 0 | 0 | 1 | 0 | 16 | -1123925350
| PP |  | Vyrovnávač dynamických tlaků DN 80 PN 6 hydraulický přírubový | [14 empty] | PP | 2
16 | K | 732421415 | Čerpadlo teplovodní mokroběžné závitové oběhové DN 25 výtlak do 6,0 m průtok 4,5 m3/h PN 10 pro vytápění | soubor | 0 |  | 0 |  |  | základní |  | 0 | 0 | 0 | 0 | 0 | 16 | K | 2 | ROZPOCET | 0 | 0 | 0 | 0 | 0 | 1 | 0 | 16 | -1648749861
| PP |  | Čerpadlo teplovodní mokroběžné závitové oběhové DN 25 výtlak do 6,0 m průtok 4,5 m3/h PN 10 pro vytápění | [14 empty] | PP | 2
17 | K | 732421419 | Čerpadlo teplovodní mokroběžné závitové oběhové DN 25 výtlak do 8,0 m průtok 4,0 m3/h PN 10 pro vytápění | soubor | 2 |  | 0 |  |  | základní |  | 0 | 0 | 0 | 0 | 0 | 16 | K | 2 | ROZPOCET | 0 | 0 | 0 | 0 | 0 | 1 | 0 | 16 | 1693524471
| PP |  | Čerpadlo teplovodní mokroběžné závitové oběhové DN 25 výtlak do 8,0 m průtok 4,0 m3/h PN 10 pro vytápění | [14 empty] | PP | 2
18 | K | 732429227 | Montáž čerpadla oběhového mokroběžného přírubového DN 65 jednodílné | soubor | 1 |  | 0 |  |  | základní |  | 0 | 0 | 0 | 0 | 0 | 16 | K | 2 | ROZPOCET | 0 | 0 | 0 | 0 | 0 | 1 | 0 | 16 | -279447929
| PP |  | Montáž čerpadla oběhového mokroběžného přírubového DN 65 jednodílné | [14 empty] | PP | 2
19 | K | 732-KPS | Přemístění stávající KPS | kus | 0 |  | 0 |  |  | základní |  | 0 | 0 | 0 | 0 | 0 | 16 | K | 2 | ROZPOCET | 0 | 0 | 0 | 0 | 0 | 1 | 0 | 16 | 735006656
| PP |  | Přemístění stávající KPS | [14 empty] | PP | 2
20 | K | 732-RS1 | M+D rozdělovač RS1 - 0.1 | kus | 0 |  | 0 |  |  | základní |  | 0 | 0 | 0 | 0 | 0 | 16 | K | 2 | ROZPOCET | 0 | 0 | 0 | 0 | 0 | 1 | 0 | 16 | 1796185884
| PP |  | M+D rozdělovač RS1 - 0.1 | [14 empty] | PP | 2
21 | K | 998732211 | Přesun hmot procentní pro strojovny s omezením mechanizace v objektech v do 6 m | % |  |  | 0 |  |  | základní |  | 0 | 0 | 0 | 0 | 0 | 16 | K | 2 | ROZPOCET | 0 | 0 | 0 | 0 | 0 | 1 | 0 | 16 | -1836691788
| PP |  | Přesun hmot procentní pro strojovny s omezením mechanizace v objektech v do 6 m | [14 empty] | PP | 2
| D | 733 | Ústřední vytápění - rozvodné potrubí |  |  |  | 0 |  |  |  |  | 0 |  | 0 |  | 0 | 2 | D | 1 | ROZPOCET | [6 empty] | 0
22 | K | 733110803 | Demontáž potrubí ocelového závitového DN do 15 | m | 50.4 |  | 0 |  |  | základní |  | 0 | 0 | 0 | 0 | 0 | 16 | K | 2 | ROZPOCET | 0 | 0 | 0 | 0 | 0 | 1 | 0 | 16 | -915144193
| PP |  | Demontáž potrubí ocelového závitového DN do 15 | [14 empty] | PP | 2
23 | K | 733110806 | Demontáž potrubí ocelového závitového DN přes 15 do 32 | m | 100.8 |  | 0 |  |  | základní |  | 0 | 0 | 0 | 0 | 0 | 16 | K | 2 | ROZPOCET | 0 | 0 | 0 | 0 | 0 | 1 | 0 | 16 | -1339196107
| PP |  | Demontáž potrubí ocelového závitového DN přes 15 do 32 | [14 empty] | PP | 2
24 | K | 733110808 | Demontáž potrubí ocelového závitového DN přes 32 do 50 | m | 56.1 |  | 0 |  |  | základní |  | 0 | 0 | 0 | 0 | 0 | 16 | K | 2 | ROZPOCET | 0 | 0 | 0 | 0 | 0 | 1 | 0 | 16 | 507218890
| PP |  | Demontáž potrubí ocelového závitového DN přes 32 do 50 | [14 empty] | PP | 2
25 | K | 733110810 | Demontáž potrubí ocelového závitového DN přes 50 do 80 | m | 19.2 |  | 0 |  |  | základní |  | 0 | 0 | 0 | 0 | 0 | 16 | K | 2 | ROZPOCET | 0 | 0 | 0 | 0 | 0 | 1 | 0 | 16 | 1933163790
| PP |  | Demontáž potrubí ocelového závitového DN přes 50 do 80 | [14 empty] | PP | 2
26 | K | 733120832 | Demontáž potrubí ocelového hladkého D přes 89 do 133 | m | 4.8 |  | 0 |  |  | základní |  | 0 | 0 | 0 | 0 | 0 | 16 | K | 2 | ROZPOCET | 0 | 0 | 0 | 0 | 0 | 1 | 0 | 16 | 1769978671
| PP |  | Demontáž potrubí ocelového hladkého D přes 89 do 133 | [14 empty] | PP | 2
30 | K | 733121116 | Potrubí ocelové hladké bezešvé nízkotlaké spojované svařováním D 44,5x3,2 mm | m | 6 |  | 0 |  |  | základní |  | 0 | 0 | 0 | 0 | 0 | 16 | K | 2 | ROZPOCET | 0 | 0 | 0 | 0 | 0 | 1 | 0 | 16 | 1997989029
| PP |  | Potrubí ocelové hladké bezešvé nízkotlaké spojované svařováním D 44,5x3,2 mm | [14 empty] | PP | 2
31 | K | 733121214 | Potrubí ocelové hladké bezešvé v kotelnách nebo strojovnách spojované svařováním D 33,7x3,25 mm | m | 18 |  | 0 |  |  | základní |  | 0 | 0 | 0 | 0 | 0 | 16 | K | 2 | ROZPOCET | 0 | 0 | 0 | 0 | 0 | 1 | 0 | 16 | 929482314
| PP |  | Potrubí ocelové hladké bezešvé v kotelnách nebo strojovnách spojované svařováním D 33,7x3,25 mm | [14 empty] | PP | 2
32 | K | 733121216 | Potrubí ocelové hladké bezešvé v kotelnách nebo strojovnách spojované svařováním D 42,4x3,25 mm | m | 12 |  | 0 |  |  | základní |  | 0 | 0 | 0 | 0 | 0 | 16 | K | 2 | ROZPOCET | 0 | 0 | 0 | 0 | 0 | 1 | 0 | 16 | 103683694
| PP |  | Potrubí ocelové hladké bezešvé v kotelnách nebo strojovnách spojované svařováním D 42,4x3,25 mm | [14 empty] | PP | 2
33 | K | 733121217 | Potrubí ocelové hladké bezešvé v kotelnách nebo strojovnách spojované svařováním D 48,3x3,25 mm | m | 6 |  | 0 |  |  | základní |  | 0 | 0 | 0 | 0 | 0 | 16 | K | 2 | ROZPOCET | 0 | 0 | 0 | 0 | 0 | 1 | 0 | 16 | -1338557629
| PP |  | Potrubí ocelové hladké bezešvé v kotelnách nebo strojovnách spojované svařováním D 48,3x3,25 mm | [14 empty] | PP | 2
28 | K | 733121224 | Potrubí ocelové hladké bezešvé v kotelnách nebo strojovnách spojované svařováním D 76x3,6 mm | m | 19.2 |  | 0 |  |  | základní |  | 0 | 0 | 0 | 0 | 0 | 16 | K | 2 | ROZPOCET | 0 | 0 | 0 | 0 | 0 | 1 | 0 | 16 | -862146885
| PP |  | Potrubí ocelové hladké bezešvé v kotelnách nebo strojovnách spojované svařováním D 76x3,6 mm | [14 empty] | PP | 2
29 | K | 733121228 | Potrubí ocelové hladké bezešvé v kotelnách nebo strojovnách spojované svařováním D 108x4,0 mm | m | 4.8 |  | 0 |  |  | základní |  | 0 | 0 | 0 | 0 | 0 | 16 | K | 2 | ROZPOCET | 0 | 0 | 0 | 0 | 0 | 1 | 0 | 16 | 644858503
| PP |  | Potrubí ocelové hladké bezešvé v kotelnách nebo strojovnách spojované svařováním D 108x4,0 mm | [14 empty] | PP | 2
34 | K | 733122222 | Potrubí z uhlíkové oceli tenkostěnné vně pozink spojované lisováním D 15x1,2 mm | m | 50.4 |  | 0 |  |  | základní |  | 0 | 0 | 0 | 0 | 0 | 16 | K | 2 | ROZPOCET | 0 | 0 | 0 | 0 | 0 | 1 | 0 | 16 | 1670980508
| PP |  | Potrubí z uhlíkové oceli tenkostěnné vně pozink spojované lisováním D 15x1,2 mm | [14 empty] | PP | 2
35 | K | 733122223 | Potrubí z uhlíkové oceli tenkostěnné vně pozink spojované lisováním D 18x1,2 mm | m | 26.1 |  | 0 |  |  | základní |  | 0 | 0 | 0 | 0 | 0 | 16 | K | 2 | ROZPOCET | 0 | 0 | 0 | 0 | 0 | 1 | 0 | 16 | 1275705262
| PP |  | Potrubí z uhlíkové oceli tenkostěnné vně pozink spojované lisováním D 18x1,2 mm | [14 empty] | PP | 2
36 | K | 733122224 | Potrubí z uhlíkové oceli tenkostěnné vně pozink spojované lisováním D 22x1,5 mm | m | 6.3 |  | 0 |  |  | základní |  | 0 | 0 | 0 | 0 | 0 | 16 | K | 2 | ROZPOCET | 0 | 0 | 0 | 0 | 0 | 1 | 0 | 16 | -815548824
| PP |  | Potrubí z uhlíkové oceli tenkostěnné vně pozink spojované lisováním D 22x1,5 mm | [14 empty] | PP | 2
37 | K | 733122225 | Potrubí z uhlíkové oceli tenkostěnné vně pozink spojované lisováním D 28x1,5 mm | m | 68.4 |  | 0 |  |  | základní |  | 0 | 0 | 0 | 0 | 0 | 16 | K | 2 | ROZPOCET | 0 | 0 | 0 | 0 | 0 | 1 | 0 | 16 | -2053495395
| PP |  | Potrubí z uhlíkové oceli tenkostěnné vně pozink spojované lisováním D 28x1,5 mm | [14 empty] | PP | 2
38 | K | 733122226 | Potrubí z uhlíkové oceli tenkostěnné vně pozink spojované lisováním D 35x1,5 mm | m | 14.1 |  | 0 |  |  | základní |  | 0 | 0 | 0 | 0 | 0 | 16 | K | 2 | ROZPOCET | 0 | 0 | 0 | 0 | 0 | 1 | 0 | 16 | 889416068
| PP |  | Potrubí z uhlíkové oceli tenkostěnné vně pozink spojované lisováním D 35x1,5 mm | [14 empty] | PP | 2
39 | K | 733190107 | Zkouška těsnosti potrubí ocelové závitové DN do 40 | m | 183.3 |  | 0 |  |  | základní |  | 0 | 0 | 0 | 0 | 0 | 16 | K | 2 | ROZPOCET | 0 | 0 | 0 | 0 | 0 | 1 | 0 | 16 | 1751520691
| PP |  | Zkouška těsnosti potrubí ocelové závitové DN do 40 | [14 empty] | PP | 2
40 | K | 733190108 | Zkouška těsnosti potrubí ocelové závitové DN přes 40 do 50 | m | 24 |  | 0 |  |  | základní |  | 0 | 0 | 0 | 0 | 0 | 16 | K | 2 | ROZPOCET | 0 | 0 | 0 | 0 | 0 | 1 | 0 | 16 | 7265051
| PP |  | Zkouška těsnosti potrubí ocelové závitové DN přes 40 do 50 | [14 empty] | PP | 2
41 | K | 733190225 | Zkouška těsnosti potrubí ocelové hladké D přes 60,3x2,9 do 89x5,0 | m | 19.2 |  | 0 |  |  | základní |  | 0 | 0 | 0 | 0 | 0 | 16 | K | 2 | ROZPOCET | 0 | 0 | 0 | 0 | 0 | 1 | 0 | 16 | -1763142278
| PP |  | Zkouška těsnosti potrubí ocelové hladké D přes 60,3x2,9 do 89x5,0 | [14 empty] | PP | 2
42 | K | 733190232 | Zkouška těsnosti potrubí ocelové hladké D přes 89x5,0 do 133x5,0 | m | 4.8 |  | 0 |  |  | základní |  | 0 | 0 | 0 | 0 | 0 | 16 | K | 2 | ROZPOCET | 0 | 0 | 0 | 0 | 0 | 1 | 0 | 16 | 280061481
| PP |  | Zkouška těsnosti potrubí ocelové hladké D přes 89x5,0 do 133x5,0 | [14 empty] | PP | 2
43 | K | 733811241 | Ochrana potrubí ústředního vytápění termoizolačními trubicemi z PE tl přes 13 do 20 mm DN do 22 mm | m | 68.7 |  | 0 |  |  | základní |  | 0 | 0 | 0 | 0 | 0 | 16 | K | 2 | ROZPOCET | 0 | 0 | 0 | 0 | 0 | 1 | 0 | 16 | -1875437828
| PP |  | Ochrana potrubí ústředního vytápění termoizolačními trubicemi z PE tl přes 13 do 20 mm DN do 22 mm | [14 empty] | PP | 2
44 | K | 733811242 | Ochrana potrubí ústředního vytápění termoizolačními trubicemi z PE tl přes 13 do 20 mm DN přes 22 do 45 mm | m | 43.2 |  | 0 |  |  | základní |  | 0 | 0 | 0 | 0 | 0 | 16 | K | 2 | ROZPOCET | 0 | 0 | 0 | 0 | 0 | 1 | 0 | 16 | -453951473
| PP |  | Ochrana potrubí ústředního vytápění termoizolačními trubicemi z PE tl přes 13 do 20 mm DN přes 22 do 45 mm | [14 empty] | PP | 2
27 | K | 733-P | Propojení na stávající rozvod DN 65 IZ 30 | kus | 1 |  | 0 |  |  | základní |  | 0 | 0 | 0 | 0 | 0 | 16 | K | 2 | ROZPOCET | 0 | 0 | 0 | 0 | 0 | 1 | 0 | 16 | -699615894
| PP |  | Propojení na stávající rozvod DN 65 IZ 30 | [14 empty] | PP | 2
45 | K | 998733212 | Přesun hmot procentní pro rozvody potrubí s omezením mechanizace v objektech v přes 6 do 12 m | % |  |  | 0 |  |  | základní |  | 0 | 0 | 0 | 0 | 0 | 16 | K | 2 | ROZPOCET | 0 | 0 | 0 | 0 | 0 | 1 | 0 | 16 | 1504742784
| PP |  | Přesun hmot procentní pro rozvody potrubí s omezením mechanizace v objektech v přes 6 do 12 m | [14 empty] | PP | 2
| D | 734 | Ústřední vytápění - armatury |  |  |  | 0 |  |  |  |  | 0 |  | 0 |  | 0 | 2 | D | 1 | ROZPOCET | [6 empty] | 0
46 | K | 734163427 | Filtr DN 65 PN 16 do 300°C z uhlíkové oceli s vypouštěcí zátkou | soubor | 1 |  | 0 |  |  | základní |  | 0 | 0 | 0 | 0 | 0 | 16 | K | 2 | ROZPOCET | 0 | 0 | 0 | 0 | 0 | 1 | 0 | 16 | 1761790952
| PP |  | Filtr DN 65 PN 16 do 300°C z uhlíkové oceli s vypouštěcí zátkou | [14 empty] | PP | 2
47 | K | 734190111 | Ventil přírubový regulační přímý DN 20 PN 25 do 120°C vyvažovací bez vypouštění | kus | 3 |  | 0 |  |  | základní |  | 0 | 0 | 0 | 0 | 0 | 16 | K | 2 | ROZPOCET | 0 | 0 | 0 | 0 | 0 | 1 | 0 | 16 | 2070915314
| PP |  | Ventil přírubový regulační přímý DN 20 PN 25 do 120°C vyvažovací bez vypouštění | [14 empty] | PP | 2
48 | K | 734192316 | Klapka přírubová zpětná DN 65 PN 16 do 100°C samočinná | soubor | 5 |  | 0 |  |  | základní |  | 0 | 0 | 0 | 0 | 0 | 16 | K | 2 | ROZPOCET | 0 | 0 | 0 | 0 | 0 | 1 | 0 | 16 | -1269057173
| PP |  | Klapka přírubová zpětná DN 65 PN 16 do 100°C samočinná | [14 empty] | PP | 2
49 | K | 734192318 | Klapka přírubová zpětná DN 100 PN 16 do 100°C samočinná | soubor | 1 |  | 0 |  |  | základní |  | 0 | 0 | 0 | 0 | 0 | 16 | K | 2 | ROZPOCET | 0 | 0 | 0 | 0 | 0 | 1 | 0 | 16 | 699520622
| PP |  | Klapka přírubová zpětná DN 100 PN 16 do 100°C samočinná | [14 empty] | PP | 2
50 | K | 734200821 | Demontáž armatury závitové se dvěma závity přes G 1/2 do G 1/2 | kus | 9 |  | 0 |  |  | základní |  | 0 | 0 | 0 | 0 | 0 | 16 | K | 2 | ROZPOCET | 0 | 0 | 0 | 0 | 0 | 1 | 0 | 16 | 1524967796
| PP |  | Demontáž armatury závitové se dvěma závity přes G 1/2 do G 1/2 | [14 empty] | PP | 2
51 | K | 734211119 | Ventil závitový odvzdušňovací G 3/8 PN 14 do 120°C automatický | kus | 5 |  | 0 |  |  | základní |  | 0 | 0 | 0 | 0 | 0 | 16 | K | 2 | ROZPOCET | 0 | 0 | 0 | 0 | 0 | 1 | 0 | 16 | 95008150
| PP |  | Ventil závitový odvzdušňovací G 3/8 PN 14 do 120°C automatický | [14 empty] | PP | 2
52 | K | 734221682 | Termostatická hlavice kapalinová PN 10 do 110°C otopných těles VK | kus | 6 |  | 0 |  |  | základní |  | 0 | 0 | 0 | 0 | 0 | 16 | K | 2 | ROZPOCET | 0 | 0 | 0 | 0 | 0 | 1 | 0 | 16 | 872516977
| PP |  | Termostatická hlavice kapalinová PN 10 do 110°C otopných těles VK | [14 empty] | PP | 2
53 | K | 734242414 | Ventil závitový zpětný přímý G 1 PN 16 do 110°C | kus | 1 |  | 0 |  |  | základní |  | 0 | 0 | 0 | 0 | 0 | 16 | K | 2 | ROZPOCET | 0 | 0 | 0 | 0 | 0 | 1 | 0 | 16 | -185536405
| PP |  | Ventil závitový zpětný přímý G 1 PN 16 do 110°C | [14 empty] | PP | 2
54 | K | 734242415 | Ventil závitový zpětný přímý G 5/4 PN 16 do 110°C | kus | 1 |  | 0 |  |  | základní |  | 0 | 0 | 0 | 0 | 0 | 16 | K | 2 | ROZPOCET | 0 | 0 | 0 | 0 | 0 | 1 | 0 | 16 | -770037670
| PP |  | Ventil závitový zpětný přímý G 5/4 PN 16 do 110°C | [14 empty] | PP | 2
55 | K | 734242416 | Ventil závitový zpětný přímý G 6/4 PN 16 do 110°C | kus | 0 |  | 0 |  |  | základní |  | 0 | 0 | 0 | 0 | 0 | 16 | K | 2 | ROZPOCET | 0 | 0 | 0 | 0 | 0 | 1 | 0 | 16 | 1993019878
| PP |  | Ventil závitový zpětný přímý G 6/4 PN 16 do 110°C | [14 empty] | PP | 2
56 | K | 734261406 | Armatura připojovací přímá G 1/2x18 PN 10 do 110°C radiátorů typu VK | kus | 6 |  | 0 |  |  | základní |  | 0 | 0 | 0 | 0 | 0 | 16 | K | 2 | ROZPOCET | 0 | 0 | 0 | 0 | 0 | 1 | 0 | 16 | 990913033
| PP |  | Armatura připojovací přímá G 1/2x18 PN 10 do 110°C radiátorů typu VK | [14 empty] | PP | 2
57 | K | 734291123 | Kohout plnící a vypouštěcí G 1/2 PN 10 do 90°C závitový | kus | 4.8 |  | 0 |  |  | základní |  | 0 | 0 | 0 | 0 | 0 | 16 | K | 2 | ROZPOCET | 0 | 0 | 0 | 0 | 0 | 1 | 0 | 16 | 1407896642
| PP |  | Kohout plnící a vypouštěcí G 1/2 PN 10 do 90°C závitový | [14 empty] | PP | 2
58 | K | 734291255 | Filtr závitový pro topné a chladicí systémy přímý G 1 PN 16 do 160°C s vnitřními závity | kus | 1 |  | 0 |  |  | základní |  | 0 | 0 | 0 | 0 | 0 | 16 | K | 2 | ROZPOCET | 0 | 0 | 0 | 0 | 0 | 1 | 0 | 16 | 1193598564
| PP |  | Filtr závitový pro topné a chladicí systémy přímý G 1 PN 16 do 160°C s vnitřními závity | [14 empty] | PP | 2
59 | K | 734291256 | Filtr závitový pro topné a chladicí systémy přímý G 1 1/4 PN 16 do 160°C s vnitřními závity | kus | 1 |  | 0 |  |  | základní |  | 0 | 0 | 0 | 0 | 0 | 16 | K | 2 | ROZPOCET | 0 | 0 | 0 | 0 | 0 | 1 | 0 | 16 | 550934029
| PP |  | Filtr závitový pro topné a chladicí systémy přímý G 1 1/4 PN 16 do 160°C s vnitřními závity | [14 empty] | PP | 2
60 | K | 734291257 | Filtr závitový pro topné a chladicí systémy přímý G 1 1/2 PN 16 do 160°C s vnitřními závity | kus | 0 |  | 0 |  |  | základní |  | 0 | 0 | 0 | 0 | 0 | 16 | K | 2 | ROZPOCET | 0 | 0 | 0 | 0 | 0 | 1 | 0 | 16 | -1932084779
| PP |  | Filtr závitový pro topné a chladicí systémy přímý G 1 1/2 PN 16 do 160°C s vnitřními závity | [14 empty] | PP | 2
61 | K | 734292715 | Kohout kulový přímý G 1 PN 42 do 185°C vnitřní závit | kus | 5 |  | 0 |  |  | základní |  | 0 | 0 | 0 | 0 | 0 | 16 | K | 2 | ROZPOCET | 0 | 0 | 0 | 0 | 0 | 1 | 0 | 16 | -1165044686
| PP |  | Kohout kulový přímý G 1 PN 42 do 185°C vnitřní závit | [14 empty] | PP | 2
62 | K | 734292716 | Kohout kulový přímý G 1 1/4 PN 42 do 185°C vnitřní závit | kus | 5 |  | 0 |  |  | základní |  | 0 | 0 | 0 | 0 | 0 | 16 | K | 2 | ROZPOCET | 0 | 0 | 0 | 0 | 0 | 1 | 0 | 16 | 659247759
| PP |  | Kohout kulový přímý G 1 1/4 PN 42 do 185°C vnitřní závit | [14 empty] | PP | 2
63 | K | 734292717 | Kohout kulový přímý G 1 1/2 PN 42 do 185°C vnitřní závit | kus | 1 |  | 0 |  |  | základní |  | 0 | 0 | 0 | 0 | 0 | 16 | K | 2 | ROZPOCET | 0 | 0 | 0 | 0 | 0 | 1 | 0 | 16 | 707481055
| PP |  | Kohout kulový přímý G 1 1/2 PN 42 do 185°C vnitřní závit | [14 empty] | PP | 2
64 | K | 734295021 | Směšovací ventil otopných a chladicích systémů závitový třícestný G 3/4" se servomotorem | kus | 1 |  | 0 |  |  | základní |  | 0 | 0 | 0 | 0 | 0 | 16 | K | 2 | ROZPOCET | 0 | 0 | 0 | 0 | 0 | 1 | 0 | 16 | -750178075
| PP |  | Směšovací ventil otopných a chladicích systémů závitový třícestný G 3/4" se servomotorem | [14 empty] | PP | 2
65 | K | 734411101 | Teploměr technický s pevným stonkem a jímkou zadní připojení průměr 63 mm délky 50 mm | kus | 8 |  | 0 |  |  | základní |  | 0 | 0 | 0 | 0 | 0 | 16 | K | 2 | ROZPOCET | 0 | 0 | 0 | 0 | 0 | 1 | 0 | 16 | 1489966109
| PP |  | Teploměr technický s pevným stonkem a jímkou zadní připojení průměr 63 mm délky 50 mm | [14 empty] | PP | 2
66 | K | 734421101 | Tlakoměr s pevným stonkem a zpětnou klapkou tlak 0-16 bar průměr 50 mm spodní připojení | kus | 6 |  | 0 |  |  | základní |  | 0 | 0 | 0 | 0 | 0 | 16 | K | 2 | ROZPOCET | 0 | 0 | 0 | 0 | 0 | 1 | 0 | 16 | 1748171524
| PP |  | Tlakoměr s pevným stonkem a zpětnou klapkou tlak 0-16 bar průměr 50 mm spodní připojení | [14 empty] | PP | 2
67 | K | 734-M | Montáž měření spotřeby | kus | 1 |  | 0 |  |  | základní |  | 0 | 0 | 0 | 0 | 0 | 16 | K | 2 | ROZPOCET | 0 | 0 | 0 | 0 | 0 | 1 | 0 | 16 | 673138634
| PP |  | Montáž měření spotřeby | [14 empty] | PP | 2
68 | M | MS0-1 | Měření spotřeby CETIN | kus | 0 |  | 0 |  |  | základní |  | 0 | 0 | 0 | 0 | 0 | 32 | M | 2 | ROZPOCET | 0 | 0 | 0 | 0 | 0 | 1 | 0 | 16 | -1357631357
| PP |  | Měření spotřeby CETIN | [14 empty] | PP | 2
69 | M | MS0-2 | Měření spotřeby Veterinární ordinace | kus | 0 |  | 0 |  |  | základní |  | 0 | 0 | 0 | 0 | 0 | 32 | M | 2 | ROZPOCET | 0 | 0 | 0 | 0 | 0 | 1 | 0 | 16 | 1363726999
| PP |  | Měření spotřeby Veterinární ordinace | [14 empty] | PP | 2
70 | M | MS0-3 | Měření spotřeby Nebytový prostor | kus | 0 |  | 0 |  |  | základní |  | 0 | 0 | 0 | 0 | 0 | 32 | M | 2 | ROZPOCET | 0 | 0 | 0 | 0 | 0 | 1 | 0 | 16 | 197160524
| PP |  | Měření spotřeby Nebytový prostor | [14 empty] | PP | 2
71 | M | MQ-0 | Měření spotřeby Sauna | kus | 0 |  | 0 |  |  | základní |  | 0 | 0 | 0 | 0 | 0 | 32 | M | 2 | ROZPOCET | 0 | 0 | 0 | 0 | 0 | 1 | 0 | 16 | -148277270
| PP |  | Měření spotřeby Sauna | [14 empty] | PP | 2
72 | K | 734-T | M+D termostat | kus | 1 |  | 0 |  |  | základní |  | 0 | 0 | 0 | 0 | 0 | 16 | K | 2 | ROZPOCET | 0 | 0 | 0 | 0 | 0 | 1 | 0 | 16 | -1639196815
| PP |  | M+D termostat | [14 empty] | PP | 2
73 | K | 998734212 | Přesun hmot procentní pro armatury s omezením mechanizace v objektech v přes 6 do 12 m | % |  |  | 0 |  |  | základní |  | 0 | 0 | 0 | 0 | 0 | 16 | K | 2 | ROZPOCET | 0 | 0 | 0 | 0 | 0 | 1 | 0 | 16 | -1551025081
| PP |  | Přesun hmot procentní pro armatury s omezením mechanizace v objektech v přes 6 do 12 m | [14 empty] | PP | 2
| D | 735 | Ústřední vytápění - otopná tělesa |  |  |  | 0 |  |  |  |  | 0 |  | 0 |  | 0 | 2 | D | 1 | ROZPOCET | [6 empty] | 0
74 | K | 735151811 | Demontáž otopného tělesa panelového jednořadého dl do 1500 mm | kus | 2 |  | 0 |  |  | základní |  | 0 | 0 | 0 | 0 | 0 | 16 | K | 2 | ROZPOCET | 0 | 0 | 0 | 0 | 0 | 1 | 0 | 16 | -490644880
| PP |  | Demontáž otopného tělesa panelového jednořadého dl do 1500 mm | [14 empty] | PP | 2
75 | K | 735151821 | Demontáž otopného tělesa panelového dvouřadého dl do 1500 mm | kus | 4 |  | 0 |  |  | základní |  | 0 | 0 | 0 | 0 | 0 | 16 | K | 2 | ROZPOCET | 0 | 0 | 0 | 0 | 0 | 1 | 0 | 16 | -1351647341
| PP |  | Demontáž otopného tělesa panelového dvouřadého dl do 1500 mm | [14 empty] | PP | 2
76 | K | 735152271 | Otopné těleso panelové VK jednodeskové 1 přídavná přestupní plocha výška/délka 600/400 mm výkon 401 W | kus | 0 |  | 0 |  |  | základní |  | 0 | 0 | 0 | 0 | 0 | 16 | K | 2 | ROZPOCET | 0 | 0 | 0 | 0 | 0 | 1 | 0 | 16 | -1698500351
| PP |  | Otopné těleso panelové VK jednodeskové 1 přídavná přestupní plocha výška/délka 600/400 mm výkon 401 W | [14 empty] | PP | 2
77 | K | 735152274 | Otopné těleso panelové VK jednodeskové 1 přídavná přestupní plocha výška/délka 600/700 mm výkon 701 W | kus | 1 |  | 0 |  |  | základní |  | 0 | 0 | 0 | 0 | 0 | 16 | K | 2 | ROZPOCET | 0 | 0 | 0 | 0 | 0 | 1 | 0 | 16 | -554330751
| PP |  | Otopné těleso panelové VK jednodeskové 1 přídavná přestupní plocha výška/délka 600/700 mm výkon 701 W | [14 empty] | PP | 2
78 | K | 735152277 | Otopné těleso panel VK jednodeskové 1 přídavná přestupní plocha výška/délka 600/1000 mm výkon 1002 W | kus | 1 |  | 0 |  |  | základní |  | 0 | 0 | 0 | 0 | 0 | 16 | K | 2 | ROZPOCET | 0 | 0 | 0 | 0 | 0 | 1 | 0 | 16 | 153296676
| PP |  | Otopné těleso panel VK jednodeskové 1 přídavná přestupní plocha výška/délka 600/1000 mm výkon 1002 W | [14 empty] | PP | 2
79 | K | 735152280 | Otopné těleso panel VK jednodeskové 1 přídavná přestupní plocha výška/délka 600/1400 mm výkon 1403 W | kus | 0 |  | 0 |  |  | základní |  | 0 | 0 | 0 | 0 | 0 | 16 | K | 2 | ROZPOCET | 0 | 0 | 0 | 0 | 0 | 1 | 0 | 16 | -366870135
| PP |  | Otopné těleso panel VK jednodeskové 1 přídavná přestupní plocha výška/délka 600/1400 mm výkon 1403 W | [14 empty] | PP | 2
80 | K | 735152471 | Otopné těleso panelové VK dvoudeskové 1 přídavná přestupní plocha výška/délka 600/400 mm výkon 515 W | kus | 0 |  | 0 |  |  | základní |  | 0 | 0 | 0 | 0 | 0 | 16 | K | 2 | ROZPOCET | 0 | 0 | 0 | 0 | 0 | 1 | 0 | 16 | 284749697
| PP |  | Otopné těleso panelové VK dvoudeskové 1 přídavná přestupní plocha výška/délka 600/400 mm výkon 515 W | [14 empty] | PP | 2
81 | K | 735152472 | Otopné těleso panelové VK dvoudeskové 1 přídavná přestupní plocha výška/délka 600/500 mm výkon 644 W | kus | 0 |  | 0 |  |  | základní |  | 0 | 0 | 0 | 0 | 0 | 16 | K | 2 | ROZPOCET | 0 | 0 | 0 | 0 | 0 | 1 | 0 | 16 | -275587740
| PP |  | Otopné těleso panelové VK dvoudeskové 1 přídavná přestupní plocha výška/délka 600/500 mm výkon 644 W | [14 empty] | PP | 2
82 | K | 735152474 | Otopné těleso panelové VK dvoudeskové 1 přídavná přestupní plocha výška/délka 600/700 mm výkon 902 W | kus | 0 |  | 0 |  |  | základní |  | 0 | 0 | 0 | 0 | 0 | 16 | K | 2 | ROZPOCET | 0 | 0 | 0 | 0 | 0 | 1 | 0 | 16 | -1200264524
| PP |  | Otopné těleso panelové VK dvoudeskové 1 přídavná přestupní plocha výška/délka 600/700 mm výkon 902 W | [14 empty] | PP | 2
83 | K | 735152477 | Otopné těleso panelové VK dvoudeskové 1 přídavná přestupní plocha výška/délka 600/1000 mm výkon 1288 W | kus | 1 |  | 0 |  |  | základní |  | 0 | 0 | 0 | 0 | 0 | 16 | K | 2 | ROZPOCET | 0 | 0 | 0 | 0 | 0 | 1 | 0 | 16 | -2027131297
| PP |  | Otopné těleso panelové VK dvoudeskové 1 přídavná přestupní plocha výška/délka 600/1000 mm výkon 1288 W | [14 empty] | PP | 2
84 | K | 735152573 | Otopné těleso panelové VK dvoudeskové 2 přídavné přestupní plochy výška/délka 600/600 mm výkon 1007 W | kus | 0 |  | 0 |  |  | základní |  | 0 | 0 | 0 | 0 | 0 | 16 | K | 2 | ROZPOCET | 0 | 0 | 0 | 0 | 0 | 1 | 0 | 16 | -1687035172
| PP |  | Otopné těleso panelové VK dvoudeskové 2 přídavné přestupní plochy výška/délka 600/600 mm výkon 1007 W | [14 empty] | PP | 2
85 | K | 735152577 | Otopné těleso panelové VK dvoudeskové 2 přídavné přestupní plochy výška/délka 600/1000 mm výkon 1679 W | kus | 1 |  | 0 |  |  | základní |  | 0 | 0 | 0 | 0 | 0 | 16 | K | 2 | ROZPOCET | 0 | 0 | 0 | 0 | 0 | 1 | 0 | 16 | 1491319855
| PP |  | Otopné těleso panelové VK dvoudeskové 2 přídavné přestupní plochy výška/délka 600/1000 mm výkon 1679 W | [14 empty] | PP | 2
86 | K | 735152578 | Otopné těleso panelové VK dvoudeskové 2 přídavné přestupní plochy výška/délka 600/1100 mm výkon 1847 W | kus | 1 |  | 0 |  |  | základní |  | 0 | 0 | 0 | 0 | 0 | 16 | K | 2 | ROZPOCET | 0 | 0 | 0 | 0 | 0 | 1 | 0 | 16 | -1685619224
| PP |  | Otopné těleso panelové VK dvoudeskové 2 přídavné přestupní plochy výška/délka 600/1100 mm výkon 1847 W | [14 empty] | PP | 2
87 | K | 998735212 | Přesun hmot procentní pro otopná tělesa s omezením mechanizace v objektech v přes 6 do 12 m | % |  |  | 0 |  |  | základní |  | 0 | 0 | 0 | 0 | 0 | 16 | K | 2 | ROZPOCET | 0 | 0 | 0 | 0 | 0 | 1 | 0 | 16 | 1305364990
| PP |  | Přesun hmot procentní pro otopná tělesa s omezením mechanizace v objektech v přes 6 do 12 m | [14 empty] | PP | 2
| D | 736 | Ústřední vytápění - plošné vytápění a chlazení |  |  |  | 0 |  |  |  |  | 0 |  | 0 |  | 0 | 2 | D | 1 | ROZPOCET | [6 empty] | 0
88 | K | 736110222 | Podlahové vytápění - rozvodné potrubí polyethylen s kyslíkovou bariérou PE-Xb 18x2,0 mm pro systémovou desku rozteč 150 mm | m | 327 |  | 0 |  |  | základní |  | 0 | 0 | 0 | 0 | 0 | 16 | K | 2 | ROZPOCET | 0 | 0 | 0 | 0 | 0 | 1 | 0 | 16 | 686257888
| PP |  | Podlahové vytápění - rozvodné potrubí polyethylen s kyslíkovou bariérou PE-Xb 18x2,0 mm pro systémovou desku rozteč 150 mm | [14 empty] | PP | 2
89 | K | 736110262 | Podlahové vytápění - systémová deska s kombinovanou tepelnou a kročejovou izolací celkové výšky 50 až 53 mm | m2 | 31.14 |  | 0 |  |  | základní |  | 0 | 0 | 0 | 0 | 0 | 16 | K | 2 | ROZPOCET | 0 | 0 | 0 | 0 | 0 | 1 | 0 | 16 | -107801990
| PP |  | Podlahové vytápění - systémová deska s kombinovanou tepelnou a kročejovou izolací celkové výšky 50 až 53 mm | [14 empty] | PP | 2
90 | K | 736110451 | Podlahové vytápění - kari síť | m2 | 31.14 |  | 0 |  |  | základní |  | 0 | 0 | 0 | 0 | 0 | 16 | K | 2 | ROZPOCET | 0 | 0 | 0 | 0 | 0 | 1 | 0 | 16 | 1474443289
| PP |  | Podlahové vytápění - kari síť | [14 empty] | PP | 2
91 | K | 736110651 | Podlahové vytápění - krycí a separační PE fólie | m2 | 31.14 |  | 0 |  |  | základní |  | 0 | 0 | 0 | 0 | 0 | 16 | K | 2 | ROZPOCET | 0 | 0 | 0 | 0 | 0 | 1 | 0 | 16 | -457782365
| PP |  | Podlahové vytápění - krycí a separační PE fólie | [14 empty] | PP | 2
92 | K | 736110652 | Podlahové vytápění - obvodový dilatační pás samolepící s folií | m | 39 |  | 0 |  |  | základní |  | 0 | 0 | 0 | 0 | 0 | 16 | K | 2 | ROZPOCET | 0 | 0 | 0 | 0 | 0 | 1 | 0 | 16 | 1920508029
| PP |  | Podlahové vytápění - obvodový dilatační pás samolepící s folií | [14 empty] | PP | 2
93 | K | 736110653 | Podlahové vytápění - ochranná trubka potrubí podlahového topení | m | 6 |  | 0 |  |  | základní |  | 0 | 0 | 0 | 0 | 0 | 16 | K | 2 | ROZPOCET | 0 | 0 | 0 | 0 | 0 | 1 | 0 | 16 | -1552419906
| PP |  | Podlahové vytápění - ochranná trubka potrubí podlahového topení | [14 empty] | PP | 2
94 | K | 736111030 | Podlahové vytápění - rozdělovač mosazný s automatickou regulací průtoku jedenáctiokruhový | kus | 0 |  | 0 |  |  | základní |  | 0 | 0 | 0 | 0 | 0 | 16 | K | 2 | ROZPOCET | 0 | 0 | 0 | 0 | 0 | 1 | 0 | 16 | -1705930910
| PP |  | Podlahové vytápění - rozdělovač mosazný s automatickou regulací průtoku jedenáctiokruhový | [14 empty] | PP | 2
95 | K | 736111035 | Podlahové vytápění - svěrné šroubení se závitem EK 3/4" pro připojení potrubí 18x2,0 mm na rozdělovač | kus | 6.6 |  | 0 |  |  | základní |  | 0 | 0 | 0 | 0 | 0 | 16 | K | 2 | ROZPOCET | 0 | 0 | 0 | 0 | 0 | 1 | 0 | 16 | 275795465
| PP |  | Podlahové vytápění - svěrné šroubení se závitem EK 3/4" pro připojení potrubí 18x2,0 mm na rozdělovač | [14 empty] | PP | 2
96 | K | 736111104 | Podlahové vytápění - skříň podomítková pro rozdělovač s 8-12 okruhy | kus | 0 |  | 0 |  |  | základní |  | 0 | 0 | 0 | 0 | 0 | 16 | K | 2 | ROZPOCET | 0 | 0 | 0 | 0 | 0 | 1 | 0 | 16 | 2074668355
| PP |  | Podlahové vytápění - skříň podomítková pro rozdělovač s 8-12 okruhy | [14 empty] | PP | 2
97 | K | 736111121 | Podlahové vytápění - sada spro připojení měřiče tepla | kus | 0 |  | 0 |  |  | základní |  | 0 | 0 | 0 | 0 | 0 | 16 | K | 2 | ROZPOCET | 0 | 0 | 0 | 0 | 0 | 1 | 0 | 16 | -1332658478
| PP |  | Podlahové vytápění - sada spro připojení měřiče tepla | [14 empty] | PP | 2
98 | K | 998736211 | Přesun hmot procentní pro plošné vytápění s omezením mechanizace v objektech v do 6 m | % |  |  | 0 |  |  | základní |  | 0 | 0 | 0 | 0 | 0 | 16 | K | 2 | ROZPOCET | 0 | 0 | 0 | 0 | 0 | 1 | 0 | 16 | -945105794
| PP |  | Přesun hmot procentní pro plošné vytápění s omezením mechanizace v objektech v do 6 m | [14 empty] | PP | 2
| D | 783 | Dokončovací práce - nátěry |  |  |  | 0 |  |  |  |  | 0 |  | 0 |  | 0 | 2 | D | 1 | ROZPOCET | [6 empty] | 0
99 | K | 783601711 | Bezoplachové odrezivění potrubí DN do 50 mm | m | 36 |  | 0 |  |  | základní |  | 0 | 0 | 0 | 0 | 0 | 16 | K | 2 | ROZPOCET | 0 | 0 | 0 | 0 | 0 | 1 | 0 | 16 | 622855838
| PP |  | Bezoplachové odrezivění potrubí DN do 50 mm | [14 empty] | PP | 2
100 | K | 783601729 | Bezoplachové odrezivění potrubí přes DN 50 do DN 100 mm | m | 24 |  | 0 |  |  | základní |  | 0 | 0 | 0 | 0 | 0 | 16 | K | 2 | ROZPOCET | 0 | 0 | 0 | 0 | 0 | 1 | 0 | 16 | 1052290638
| PP |  | Bezoplachové odrezivění potrubí přes DN 50 do DN 100 mm | [14 empty] | PP | 2
101 | K | 783614551 | Základní jednonásobný syntetický nátěr potrubí DN do 50 mm | m | 36 |  | 0 |  |  | základní |  | 0 | 0 | 0 | 0 | 0 | 16 | K | 2 | ROZPOCET | 0 | 0 | 0 | 0 | 0 | 1 | 0 | 16 | -1532523930
| PP |  | Základní jednonásobný syntetický nátěr potrubí DN do 50 mm | [14 empty] | PP | 2
102 | K | 783614561 | Základní jednonásobný syntetický nátěr potrubí přes DN 50 do DN 100 mm | m | 24 |  | 0 |  |  | základní |  | 0 | 0 | 0 | 0 | 0 | 16 | K | 2 | ROZPOCET | 0 | 0 | 0 | 0 | 0 | 1 | 0 | 16 | -196403163
| PP |  | Základní jednonásobný syntetický nátěr potrubí přes DN 50 do DN 100 mm | [14 empty] | PP | 2
103 | K | 783615551 | Mezinátěr jednonásobný syntetický nátěr potrubí DN do 50 mm | m | 36 |  | 0 |  |  | základní |  | 0 | 0 | 0 | 0 | 0 | 16 | K | 2 | ROZPOCET | 0 | 0 | 0 | 0 | 0 | 1 | 0 | 16 | -1265603760
| PP |  | Mezinátěr jednonásobný syntetický nátěr potrubí DN do 50 mm | [14 empty] | PP | 2
104 | K | 783615561 | Mezinátěr jednonásobný syntetický nátěr potrubí přes DN 50 do DN 100 mm | m | 24 |  | 0 |  |  | základní |  | 0 | 0 | 0 | 0 | 0 | 16 | K | 2 | ROZPOCET | 0 | 0 | 0 | 0 | 0 | 1 | 0 | 16 | -1779099518
| PP |  | Mezinátěr jednonásobný syntetický nátěr potrubí přes DN 50 do DN 100 mm | [14 empty] | PP | 2
105 | K | 783617601 | Krycí jednonásobný syntetický nátěr potrubí DN do 50 mm | m | 36 |  | 0 |  |  | základní |  | 0 | 0 | 0 | 0 | 0 | 16 | K | 2 | ROZPOCET | 0 | 0 | 0 | 0 | 0 | 1 | 0 | 16 | 1061954066
| PP |  | Krycí jednonásobný syntetický nátěr potrubí DN do 50 mm | [14 empty] | PP | 2
106 | K | 783617621 | Krycí jednonásobný syntetický nátěr potrubí přes DN 50 do DN 100 mm | m | 24 |  | 0 |  |  | základní |  | 0 | 0 | 0 | 0 | 0 | 16 | K | 2 | ROZPOCET | 0 | 0 | 0 | 0 | 0 | 1 | 0 | 16 | -1433013026
| PP |  | Krycí jednonásobný syntetický nátěr potrubí přes DN 50 do DN 100 mm | [14 empty] | PP | 2
| D | OST | Ostatní |  |  |  | 0 |  |  |  |  | 0 |  | 0 |  | 0 | 4 | D | 0 | ROZPOCET | [6 empty] | 0
108 | K | 999-D | Demontážní práce ve strojovně | --- | 0 |  | 0 |  |  | základní |  | 0 | 0 | 0 | 0 | 0 | 262144 | K | 1 | ROZPOCET | 0 | 0 | 0 | 0 | 0 | 1 | 0 | 262144 | 417721897
| PP |  | Demontážní práce ve strojovně | [14 empty] | PP | 1
110 | K | 999-SV | Stavební výpomoce | --- | 0 |  | 0 |  |  | základní |  | 0 | 0 | 0 | 0 | 0 | 262144 | K | 1 | ROZPOCET | 0 | 0 | 0 | 0 | 0 | 1 | 0 | 262144 | 1347598343
| PP |  | Stavební výpomoce | [14 empty] | PP | 1
107 | K | 999-TZ | Topná zkouška | h | 14.4 |  | 0 |  |  | základní |  | 0 | 0 | 0 | 0 | 0 | 262144 | K | 1 | ROZPOCET | 0 | 0 | 0 | 0 | 0 | 1 | 0 | 262144 | 563304638
| PP |  | Topná zkouška | [14 empty] | PP | 1
109 | K | 999-VS | Vyregulování systému | --- | 0 |  | 0 |  |  | základní |  | 0 | 0 | 0 | 0 | 0 | 262144 | K | 1 | ROZPOCET | 0 | 0 | 0 | 0 | 0 | 1 | 0 | 262144 | -813502444
| PP |  | Vyregulování systému | [14 empty] | PP | 1

## 002102_20 - Ústřední tope...
{8e44979b-bc68-4173-a386-d7941c3aa6a3}
2
| KRYCÍ LIST SOUPISU PRACÍ | [7 empty] | v --- níže se nacházejí doplnkové a pomocné údaje k sestavám --- v | [8 empty] | False
Stavba:
Rekonstrukce budovy MM Habartov
Objekt:
002 - Neuznatelné náklady
Soupis:
002102 - Vytápění, chlazení a MaR
Úroveň 3:
002102_20 - Ústřední topení - 1-3NP
| KSO: |  |  |  |  | CC-CZ:
| Místo: |  |  |  |  | Datum: | 25. 5. 2025
| Zadavatel: |  |  |  |  | IČ: | 00259314
|  | Město Habartov,Náměstí Přátelství 112,Habartov |  |  |  | DIČ: | CZ00259314
| Uchazeč: |  |  |  |  | IČ: | Vyplň údaj
|  | Vyplň údaj |  |  |  | DIČ: | Vyplň údaj
| Projektant: |  |  |  |  | IČ:
|  | Ing.Šárka Dubská |  |  |  | DIČ:
| Zpracovatel: |  |  |  |  | IČ:
DIČ:
Poznámka:
| Cena bez DPH | [5 empty] | 0
|  |  | Základ daně |  |  | Sazba daně | Výše daně
| DPH | základní | 0 |  |  | 21% | 0
|  | snížená | 0 |  |  | 12% | 0
|  | zákl. přenesená | 0 |  |  | 21% | 0
|  | sníž. přenesená | 0 |  |  | 12% | 0
|  | nulová | 0 |  |  | 0% | 0
| Cena s DPH |  |  | v | CZK |  | 0
| Projektant |  |  | Zpracovatel
| Datum a podpis: |  | Razítko | Datum a podpis: |  |  | Razítko
| Objednavatel |  |  | Uchazeč
| Datum a podpis: |  | Razítko | Datum a podpis: |  |  | Razítko
REKAPITULACE ČLENĚNÍ SOUPISU PRACÍ
Stavba:
Rekonstrukce budovy MM Habartov
Objekt:
002 - Neuznatelné náklady
Soupis:
002102 - Vytápění, chlazení a MaR
Úroveň 3:
002102_20 - Ústřední topení - 1-3NP
Místo: | [5 empty] | Datum: | 25. 5. 2025
Zadavatel: |  |  | Město Habartov,Náměstí Přátelství 112,Habartov |  |  | Projektant: | Ing.Šárka Dubská
Uchazeč: |  |  | Vyplň údaj |  |  | Zpracovatel:
Kód dílu - Popis | [6 empty] | Cena celkem [CZK]
Náklady ze soupisu prací | [6 empty] | 0 | [11 empty] | -1
| HSV - Práce a dodávky HSV | [5 empty] | 0
| 6 - Úpravy povrchů, podlahy a osazování výplní | [5 empty] | 0
| 9 - Ostatní konstrukce a práce, bourání | [5 empty] | 0
| 997 - Doprava suti a vybouraných hmot | [5 empty] | 0
| 998 - Přesun hmot | [5 empty] | 0
| PSV - Práce a dodávky PSV | [5 empty] | 0
| 713 - Izolace tepelné | [5 empty] | 0
| 727 - Zdravotechnika - protipožární ochrana | [5 empty] | 0
| 733 - Ústřední vytápění - rozvodné potrubí | [5 empty] | 0
| 734 - Ústřední vytápění - armatury | [5 empty] | 0
| 735 - Ústřední vytápění - otopná tělesa | [5 empty] | 0
| OST - Ostatní | [5 empty] | 0
SOUPIS PRACÍ
Stavba:
Rekonstrukce budovy MM Habartov
Objekt:
002 - Neuznatelné náklady
Soupis:
002102 - Vytápění, chlazení a MaR
Úroveň 3:
002102_20 - Ústřední topení - 1-3NP
Místo: | [5 empty] | Datum: | 25. 5. 2025
Zadavatel: |  |  | Město Habartov,Náměstí Přátelství 112,Habartov |  |  | Projektant: | Ing.Šárka Dubská
Uchazeč: |  |  | Vyplň údaj |  |  | Zpracovatel:
PČ | Typ | Kód | Popis | MJ | Množství | J.cena [CZK] | Cena celkem [CZK] | Cenová soustava |  | DPH | J. Nh [h] | Nh celkem [h] | J. hmotnost [t] | Hmotnost celkem [t] | J. suť [t] | Suť Celkem [t]
Náklady soupisu celkem | [6 empty] | 0 |  |  |  |  | 0 |  | 0 |  | 0 |  | D | -1 | [7 empty] | 0
| D | HSV | Práce a dodávky HSV |  |  |  | 0 |  |  |  |  | 0 |  | 0 |  | 0 | 1 | D | 0 | ROZPOCET | [6 empty] | 0
| D | 6 | Úpravy povrchů, podlahy a osazování výplní |  |  |  | 0 |  |  |  |  | 0 |  | 0 |  | 0 | 1 | D | 1 | ROZPOCET | [6 empty] | 0
1 | K | 631312131 | Doplnění dosavadních mazanin betonem prostým plochy do 4 m2 tloušťky přes 80 mm | m3 | 0.123 |  | 0 |  |  | základní |  | 0 | 0 | 0 | 0 | 0 | 4 | K | 2 | ROZPOCET | 0 | 0 | 0 | 0 | 0 | 1 | 0 | 4 | 292345500
| PP |  | Doplnění dosavadních mazanin betonem prostým plochy do 4 m2 tloušťky přes 80 mm | [14 empty] | PP | 2
| D | 9 | Ostatní konstrukce a práce, bourání |  |  |  | 0 |  |  |  |  | 0 |  | 0 |  | 0 | 1 | D | 1 | ROZPOCET | [6 empty] | 0
2 | K | 974042554 | Vysekání rýh v dlažbě betonové nebo jiné monolitické hl do 100 mm š do 150 mm | m | 8.2 |  | 0 |  |  | základní |  | 0 | 0 | 0 | 0 | 0 | 4 | K | 2 | ROZPOCET | 0 | 0 | 0 | 0 | 0 | 1 | 0 | 4 | 350371974
| PP |  | Vysekání rýh v dlažbě betonové nebo jiné monolitické hl do 100 mm š do 150 mm | [14 empty] | PP | 2
3 | K | 977311112 | Řezání stávajících betonových mazanin nevyztužených hl do 100 mm | m | 16.4 |  | 0 |  |  | základní |  | 0 | 0 | 0 | 0 | 0 | 4 | K | 2 | ROZPOCET | 0 | 0 | 0 | 0 | 0 | 1 | 0 | 4 | 777415620
| PP |  | Řezání stávajících betonových mazanin nevyztužených hl do 100 mm | [14 empty] | PP | 2
| D | 997 | Doprava suti a vybouraných hmot |  |  |  | 0 |  |  |  |  | 0 |  | 0 |  | 0 | 1 | D | 1 | ROZPOCET | [6 empty] | 0
4 | K | 997013153 | Vnitrostaveništní doprava suti a vybouraných hmot pro budovy v přes 9 do 12 m s omezením mechanizace | t | 1.474 |  | 0 |  |  | základní |  | 0 | 0 | 0 | 0 | 0 | 4 | K | 2 | ROZPOCET | 0 | 0 | 0 | 0 | 0 | 1 | 0 | 4 | 163045800
| PP |  | Vnitrostaveništní doprava suti a vybouraných hmot pro budovy v přes 9 do 12 m s omezením mechanizace | [14 empty] | PP | 2
5 | K | 997013501 | Odvoz suti a vybouraných hmot na skládku nebo meziskládku do 1 km se složením | t | 1.474 |  | 0 |  |  | základní |  | 0 | 0 | 0 | 0 | 0 | 4 | K | 2 | ROZPOCET | 0 | 0 | 0 | 0 | 0 | 1 | 0 | 4 | -1196085675
| PP |  | Odvoz suti a vybouraných hmot na skládku nebo meziskládku do 1 km se složením | [14 empty] | PP | 2
6 | K | 997013509 | Příplatek k odvozu suti a vybouraných hmot na skládku ZKD 1 km přes 1 km | t | 13.266 |  | 0 |  |  | základní |  | 0 | 0 | 0 | 0 | 0 | 4 | K | 2 | ROZPOCET | 0 | 0 | 0 | 0 | 0 | 1 | 0 | 4 | -1720107029
| PP |  | Příplatek k odvozu suti a vybouraných hmot na skládku ZKD 1 km přes 1 km | [14 empty] | PP | 2
7 | K | 997013861 | Poplatek za uložení stavebního odpadu na recyklační skládce (skládkovné) z prostého betonu kód odpadu 17 01 01 | t | 0.271 |  | 0 |  |  | základní |  | 0 | 0 | 0 | 0 | 0 | 4 | K | 2 | ROZPOCET | 0 | 0 | 0 | 0 | 0 | 1 | 0 | 4 | -1817591777
| PP |  | Poplatek za uložení stavebního odpadu na recyklační skládce (skládkovné) z prostého betonu kód odpadu 17 01 01 | [14 empty] | PP | 2
| D | 998 | Přesun hmot |  |  |  | 0 |  |  |  |  | 0 |  | 0 |  | 0 | 1 | D | 1 | ROZPOCET | [6 empty] | 0
8 | K | 998012042 | Přesun hmot pro budovy monolitické s omezením mechanizace pro budovy v přes 6 do 12 m | t | 0.308 |  | 0 |  |  | základní |  | 0 | 0 | 0 | 0 | 0 | 4 | K | 2 | ROZPOCET | 0 | 0 | 0 | 0 | 0 | 1 | 0 | 4 | -1249591228
| PP |  | Přesun hmot pro budovy monolitické s omezením mechanizace pro budovy v přes 6 do 12 m | [14 empty] | PP | 2
| D | PSV | Práce a dodávky PSV |  |  |  | 0 |  |  |  |  | 0 |  | 0 |  | 0 | 2 | D | 0 | ROZPOCET | [6 empty] | 0
| D | 713 | Izolace tepelné |  |  |  | 0 |  |  |  |  | 0 |  | 0 |  | 0 | 2 | D | 1 | ROZPOCET | [6 empty] | 0
9 | K | 713463411 | Montáž izolace tepelné potrubí a ohybů návlekovými izolačními pouzdry | m | 18.4 |  | 0 |  |  | základní |  | 0 | 0 | 0 | 0 | 0 | 16 | K | 2 | ROZPOCET | 0 | 0 | 0 | 0 | 0 | 1 | 0 | 16 | 586803041
| PP |  | Montáž izolace tepelné potrubí a ohybů návlekovými izolačními pouzdry | [14 empty] | PP | 2
10 | M | 63154003 | pouzdro izolační potrubní z minerální vlny s Al fólií max. 250/100°C 18/20mm | m | 3.36 |  | 0 |  |  | základní |  | 0 | 0 | 0 | 0 | 0 | 32 | M | 2 | ROZPOCET | 0 | 0 | 0 | 0 | 0 | 1 | 0 | 16 | 553416078
| PP |  | pouzdro izolační potrubní z minerální vlny s Al fólií max. 250/100°C 18/20mm | [14 empty] | PP | 2
11 | M | 63154005 | pouzdro izolační potrubní z minerální vlny s Al fólií max. 250/100°C 28/20mm | m | 10.08 |  | 0 |  |  | základní |  | 0 | 0 | 0 | 0 | 0 | 32 | M | 2 | ROZPOCET | 0 | 0 | 0 | 0 | 0 | 1 | 0 | 16 | 1112680690
| PP |  | pouzdro izolační potrubní z minerální vlny s Al fólií max. 250/100°C 28/20mm | [14 empty] | PP | 2
12 | M | 63154006 | pouzdro izolační potrubní z minerální vlny s Al fólií max. 250/100°C 35/20mm | m | 5.46 |  | 0 |  |  | základní |  | 0 | 0 | 0 | 0 | 0 | 32 | M | 2 | ROZPOCET | 0 | 0 | 0 | 0 | 0 | 1 | 0 | 16 | 186241566
| PP |  | pouzdro izolační potrubní z minerální vlny s Al fólií max. 250/100°C 35/20mm | [14 empty] | PP | 2
13 | M | 63154007 | pouzdro izolační potrubní z minerální vlny s Al fólií max. 250/100°C 42/20mm | m | 4.62 |  | 0 |  |  | základní |  | 0 | 0 | 0 | 0 | 0 | 32 | M | 2 | ROZPOCET | 0 | 0 | 0 | 0 | 0 | 1 | 0 | 16 | -1776844950
| PP |  | pouzdro izolační potrubní z minerální vlny s Al fólií max. 250/100°C 42/20mm | [14 empty] | PP | 2
14 | M | 63154009 | pouzdro izolační potrubní z minerální vlny s Al fólií max. 250/100°C 54/20mm | m | 0.84 |  | 0 |  |  | základní |  | 0 | 0 | 0 | 0 | 0 | 32 | M | 2 | ROZPOCET | 0 | 0 | 0 | 0 | 0 | 1 | 0 | 16 | -179726000
| PP |  | pouzdro izolační potrubní z minerální vlny s Al fólií max. 250/100°C 54/20mm | [14 empty] | PP | 2
15 | K | 998713212 | Přesun hmot procentní pro izolace tepelné s omezením mechanizace v objektech v přes 6 do 12 m | % |  |  | 0 |  |  | základní |  | 0 | 0 | 0 | 0 | 0 | 16 | K | 2 | ROZPOCET | 0 | 0 | 0 | 0 | 0 | 1 | 0 | 16 | -1573687714
| PP |  | Přesun hmot procentní pro izolace tepelné s omezením mechanizace v objektech v přes 6 do 12 m | [14 empty] | PP | 2
| D | 727 | Zdravotechnika - protipožární ochrana |  |  |  | 0 |  |  |  |  | 0 |  | 0 |  | 0 | 2 | D | 1 | ROZPOCET | [6 empty] | 0
16 | K | 727112042 | Trubní ucpávka ocelového potrubí s hořlavou izolací DN 32 stropem tl 150 mm požární odolnost EI 60 | kus | 1 |  | 0 |  |  | základní |  | 0 | 0 | 0 | 0 | 0 | 16 | K | 2 | ROZPOCET | 0 | 0 | 0 | 0 | 0 | 1 | 0 | 16 | -2079707276
| PP |  | Trubní ucpávka ocelového potrubí s hořlavou izolací DN 32 stropem tl 150 mm požární odolnost EI 60 | [14 empty] | PP | 2
17 | K | 727112043 | Trubní ucpávka ocelového potrubí s hořlavou izolací DN 50 stropem tl 150 mm požární odolnost EI 60 | kus | 1 |  | 0 |  |  | základní |  | 0 | 0 | 0 | 0 | 0 | 16 | K | 2 | ROZPOCET | 0 | 0 | 0 | 0 | 0 | 1 | 0 | 16 | -1216627088
| PP |  | Trubní ucpávka ocelového potrubí s hořlavou izolací DN 50 stropem tl 150 mm požární odolnost EI 60 | [14 empty] | PP | 2
18 | K | 727212203 | Trubní ucpávka plastového potrubí bez izolace D 32 mm stěnou tl 150 mm požární odolnost EI 60 | kus | 1 |  | 0 |  |  | základní |  | 0 | 0 | 0 | 0 | 0 | 16 | K | 2 | ROZPOCET | 0 | 0 | 0 | 0 | 0 | 1 | 0 | 16 | 888478832
| PP |  | Trubní ucpávka plastového potrubí bez izolace D 32 mm stěnou tl 150 mm požární odolnost EI 60 | [14 empty] | PP | 2
19 | K | 727212205 | Trubní ucpávka plastového potrubí bez izolace D 50 mm stěnou tl 150 mm požární odolnost EI 60 | kus | 1 |  | 0 |  |  | základní |  | 0 | 0 | 0 | 0 | 0 | 16 | K | 2 | ROZPOCET | 0 | 0 | 0 | 0 | 0 | 1 | 0 | 16 | -413980336
| PP |  | Trubní ucpávka plastového potrubí bez izolace D 50 mm stěnou tl 150 mm požární odolnost EI 60 | [14 empty] | PP | 2
20 | K | 998727212 | Přesun hmot procentní pro protipožární ochranu s omezením mechanizace v objektech v přes 6 do 12 m | % |  |  | 0 |  |  | základní |  | 0 | 0 | 0 | 0 | 0 | 16 | K | 2 | ROZPOCET | 0 | 0 | 0 | 0 | 0 | 1 | 0 | 16 | 224158994
| PP |  | Přesun hmot procentní pro protipožární ochranu s omezením mechanizace v objektech v přes 6 do 12 m | [14 empty] | PP | 2
| D | 733 | Ústřední vytápění - rozvodné potrubí |  |  |  | 0 |  |  |  |  | 0 |  | 0 |  | 0 | 2 | D | 1 | ROZPOCET | [6 empty] | 0
21 | K | 733110803 | Demontáž potrubí ocelového závitového DN do 15 | m | 176.4 |  | 0 |  |  | základní |  | 0 | 0 | 0 | 0 | 0 | 16 | K | 2 | ROZPOCET | 0 | 0 | 0 | 0 | 0 | 1 | 0 | 16 | -1658410856
| PP |  | Demontáž potrubí ocelového závitového DN do 15 | [14 empty] | PP | 2
22 | K | 733110806 | Demontáž potrubí ocelového závitového DN přes 15 do 32 | m | 153.2 |  | 0 |  |  | základní |  | 0 | 0 | 0 | 0 | 0 | 16 | K | 2 | ROZPOCET | 0 | 0 | 0 | 0 | 0 | 1 | 0 | 16 | 843388941
| PP |  | Demontáž potrubí ocelového závitového DN přes 15 do 32 | [14 empty] | PP | 2
23 | K | 733110808 | Demontáž potrubí ocelového závitového DN přes 32 do 50 | m | 18.6 |  | 0 |  |  | základní |  | 0 | 0 | 0 | 0 | 0 | 16 | K | 2 | ROZPOCET | 0 | 0 | 0 | 0 | 0 | 1 | 0 | 16 | 651720828
| PP |  | Demontáž potrubí ocelového závitového DN přes 32 do 50 | [14 empty] | PP | 2
24 | K | 733122223 | Potrubí z uhlíkové oceli tenkostěnné vně pozink spojované lisováním D 18x1,2 mm | m | 3.2 |  | 0 |  |  | základní |  | 0 | 0 | 0 | 0 | 0 | 16 | K | 2 | ROZPOCET | 0 | 0 | 0 | 0 | 0 | 1 | 0 | 16 | 1691187458
| PP |  | Potrubí z uhlíkové oceli tenkostěnné vně pozink spojované lisováním D 18x1,2 mm | [14 empty] | PP | 2
25 | K | 733122225 | Potrubí z uhlíkové oceli tenkostěnné vně pozink spojované lisováním D 28x1,5 mm | m | 9.6 |  | 0 |  |  | základní |  | 0 | 0 | 0 | 0 | 0 | 16 | K | 2 | ROZPOCET | 0 | 0 | 0 | 0 | 0 | 1 | 0 | 16 | 252149228
| PP |  | Potrubí z uhlíkové oceli tenkostěnné vně pozink spojované lisováním D 28x1,5 mm | [14 empty] | PP | 2
26 | K | 733190107 | Zkouška těsnosti potrubí ocelové závitové DN do 40 | m | 12.8 |  | 0 |  |  | základní |  | 0 | 0 | 0 | 0 | 0 | 16 | K | 2 | ROZPOCET | 0 | 0 | 0 | 0 | 0 | 1 | 0 | 16 | 23754160
| PP |  | Zkouška těsnosti potrubí ocelové závitové DN do 40 | [14 empty] | PP | 2
27 | K | 733322301 | Potrubí plastové vícevrstvé PE-Xc/Al/PE-Xc spojované lisováním PN 10 do 80°C D 16x2,0 mm | m | 176.4 |  | 0 |  |  | základní |  | 0 | 0 | 0 | 0 | 0 | 16 | K | 2 | ROZPOCET | 0 | 0 | 0 | 0 | 0 | 1 | 0 | 16 | -1728807605
| PP |  | Potrubí plastové vícevrstvé PE-Xc/Al/PE-Xc spojované lisováním PN 10 do 80°C D 16x2,0 mm | [14 empty] | PP | 2
28 | K | 733322302 | Potrubí plastové vícevrstvé PE-Xc/Al/PE-Xc spojované lisováním PN 10 do 80°C D 20x2,3 mm | m | 57.2 |  | 0 |  |  | základní |  | 0 | 0 | 0 | 0 | 0 | 16 | K | 2 | ROZPOCET | 0 | 0 | 0 | 0 | 0 | 1 | 0 | 16 | -723804545
| PP |  | Potrubí plastové vícevrstvé PE-Xc/Al/PE-Xc spojované lisováním PN 10 do 80°C D 20x2,3 mm | [14 empty] | PP | 2
29 | K | 733322303 | Potrubí plastové vícevrstvé PE-Xc/Al/PE-Xc spojované lisováním PN 10 do 80°C D 25x2,8 mm | m | 33 |  | 0 |  |  | základní |  | 0 | 0 | 0 | 0 | 0 | 16 | K | 2 | ROZPOCET | 0 | 0 | 0 | 0 | 0 | 1 | 0 | 16 | -1334060035
| PP |  | Potrubí plastové vícevrstvé PE-Xc/Al/PE-Xc spojované lisováním PN 10 do 80°C D 25x2,8 mm | [14 empty] | PP | 2
30 | K | 733322304 | Potrubí plastové vícevrstvé PE-Xc/Al/PE-Xc spojované lisováním PN 10 do 80°C D 32x3,2 mm | m | 63 |  | 0 |  |  | základní |  | 0 | 0 | 0 | 0 | 0 | 16 | K | 2 | ROZPOCET | 0 | 0 | 0 | 0 | 0 | 1 | 0 | 16 | -985646815
| PP |  | Potrubí plastové vícevrstvé PE-Xc/Al/PE-Xc spojované lisováním PN 10 do 80°C D 32x3,2 mm | [14 empty] | PP | 2
31 | K | 733322305 | Potrubí plastové vícevrstvé PE-Xc/Al/PE-Xc spojované lisováním PN 10 do 80°C D 40x3,5 mm | m | 16.8 |  | 0 |  |  | základní |  | 0 | 0 | 0 | 0 | 0 | 16 | K | 2 | ROZPOCET | 0 | 0 | 0 | 0 | 0 | 1 | 0 | 16 | -1117976385
| PP |  | Potrubí plastové vícevrstvé PE-Xc/Al/PE-Xc spojované lisováním PN 10 do 80°C D 40x3,5 mm | [14 empty] | PP | 2
32 | K | 733322306 | Potrubí plastové vícevrstvé PE-Xc/Al/PE-Xc spojované lisováním PN 10 do 80°C D 50x4,0 mm | m | 1.8 |  | 0 |  |  | základní |  | 0 | 0 | 0 | 0 | 0 | 16 | K | 2 | ROZPOCET | 0 | 0 | 0 | 0 | 0 | 1 | 0 | 16 | 103549892
| PP |  | Potrubí plastové vícevrstvé PE-Xc/Al/PE-Xc spojované lisováním PN 10 do 80°C D 50x4,0 mm | [14 empty] | PP | 2
33 | K | 733391101 | Zkouška těsnosti potrubí plastové D do 32x3,0 | m | 329.6 |  | 0 |  |  | základní |  | 0 | 0 | 0 | 0 | 0 | 16 | K | 2 | ROZPOCET | 0 | 0 | 0 | 0 | 0 | 1 | 0 | 16 | 1160488174
| PP |  | Zkouška těsnosti potrubí plastové D do 32x3,0 | [14 empty] | PP | 2
34 | K | 733391102 | Zkouška těsnosti potrubí plastové D přes 32x3 do 50x4,6 | m | 18.6 |  | 0 |  |  | základní |  | 0 | 0 | 0 | 0 | 0 | 16 | K | 2 | ROZPOCET | 0 | 0 | 0 | 0 | 0 | 1 | 0 | 16 | 1338016460
| PP |  | Zkouška těsnosti potrubí plastové D přes 32x3 do 50x4,6 | [14 empty] | PP | 2
35 | K | 733811241 | Ochrana potrubí ústředního vytápění termoizolačními trubicemi z PE tl přes 13 do 20 mm DN do 22 mm | m | 233.6 |  | 0 |  |  | základní |  | 0 | 0 | 0 | 0 | 0 | 16 | K | 2 | ROZPOCET | 0 | 0 | 0 | 0 | 0 | 1 | 0 | 16 | 426493366
| PP |  | Ochrana potrubí ústředního vytápění termoizolačními trubicemi z PE tl přes 13 do 20 mm DN do 22 mm | [14 empty] | PP | 2
36 | K | 733811242 | Ochrana potrubí ústředního vytápění termoizolačními trubicemi z PE tl přes 13 do 20 mm DN přes 22 do 45 mm | m | 103.2 |  | 0 |  |  | základní |  | 0 | 0 | 0 | 0 | 0 | 16 | K | 2 | ROZPOCET | 0 | 0 | 0 | 0 | 0 | 1 | 0 | 16 | 2124122212
| PP |  | Ochrana potrubí ústředního vytápění termoizolačními trubicemi z PE tl přes 13 do 20 mm DN přes 22 do 45 mm | [14 empty] | PP | 2
37 | K | 733811243 | Ochrana potrubí ústředního vytápění termoizolačními trubicemi z PE tl přes 13 do 20 mm DN přes 45 do 63 mm | m | 1 |  | 0 |  |  | základní |  | 0 | 0 | 0 | 0 | 0 | 16 | K | 2 | ROZPOCET | 0 | 0 | 0 | 0 | 0 | 1 | 0 | 16 | 2022114833
| PP |  | Ochrana potrubí ústředního vytápění termoizolačními trubicemi z PE tl přes 13 do 20 mm DN přes 45 do 63 mm | [14 empty] | PP | 2
38 | K | 998733212 | Přesun hmot procentní pro rozvody potrubí s omezením mechanizace v objektech v přes 6 do 12 m | % |  |  | 0 |  |  | základní |  | 0 | 0 | 0 | 0 | 0 | 16 | K | 2 | ROZPOCET | 0 | 0 | 0 | 0 | 0 | 1 | 0 | 16 | 1688971679
| PP |  | Přesun hmot procentní pro rozvody potrubí s omezením mechanizace v objektech v přes 6 do 12 m | [14 empty] | PP | 2
| D | 734 | Ústřední vytápění - armatury |  |  |  | 0 |  |  |  |  | 0 |  | 0 |  | 0 | 2 | D | 1 | ROZPOCET | [6 empty] | 0
39 | K | 734200821 | Demontáž armatury závitové se dvěma závity přes G 1/2 do G 1/2 | kus | 28 |  | 0 |  |  | základní |  | 0 | 0 | 0 | 0 | 0 | 16 | K | 2 | ROZPOCET | 0 | 0 | 0 | 0 | 0 | 1 | 0 | 16 | 555165134
| PP |  | Demontáž armatury závitové se dvěma závity přes G 1/2 do G 1/2 | [14 empty] | PP | 2
40 | K | 734221545 | Ventil závitový termostatický přímý jednoregulační G 1/2 PN 16 do 110°C bez hlavice ovládání | kus | 2 |  | 0 |  |  | základní |  | 0 | 0 | 0 | 0 | 0 | 16 | K | 2 | ROZPOCET | 0 | 0 | 0 | 0 | 0 | 1 | 0 | 16 | -1541362936
| PP |  | Ventil závitový termostatický přímý jednoregulační G 1/2 PN 16 do 110°C bez hlavice ovládání | [14 empty] | PP | 2
41 | K | 734221682 | Termostatická hlavice kapalinová PN 10 do 110°C otopných těles VK | kus | 26 |  | 0 |  |  | základní |  | 0 | 0 | 0 | 0 | 0 | 16 | K | 2 | ROZPOCET | 0 | 0 | 0 | 0 | 0 | 1 | 0 | 16 | 1121938828
| PP |  | Termostatická hlavice kapalinová PN 10 do 110°C otopných těles VK | [14 empty] | PP | 2
42 | K | 734261402 | Armatura připojovací rohová G 1/2x18 PN 10 do 110°C radiátorů typu VK | kus | 3 |  | 0 |  |  | základní |  | 0 | 0 | 0 | 0 | 0 | 16 | K | 2 | ROZPOCET | 0 | 0 | 0 | 0 | 0 | 1 | 0 | 16 | -1917267272
| PP |  | Armatura připojovací rohová G 1/2x18 PN 10 do 110°C radiátorů typu VK | [14 empty] | PP | 2
43 | K | 734261406 | Armatura připojovací přímá G 1/2x18 PN 10 do 110°C radiátorů typu VK | kus | 21 |  | 0 |  |  | základní |  | 0 | 0 | 0 | 0 | 0 | 16 | K | 2 | ROZPOCET | 0 | 0 | 0 | 0 | 0 | 1 | 0 | 16 | 1140868837
| PP |  | Armatura připojovací přímá G 1/2x18 PN 10 do 110°C radiátorů typu VK | [14 empty] | PP | 2
44 | K | 734261717 | Šroubení regulační radiátorové přímé G 1/2 s vypouštěním | kus | 2 |  | 0 |  |  | základní |  | 0 | 0 | 0 | 0 | 0 | 16 | K | 2 | ROZPOCET | 0 | 0 | 0 | 0 | 0 | 1 | 0 | 16 | 1695139009
| PP |  | Šroubení regulační radiátorové přímé G 1/2 s vypouštěním | [14 empty] | PP | 2
45 | K | 734-M | Montáž měření spotřeby | kus | 2 |  | 0 |  |  | základní |  | 0 | 0 | 0 | 0 | 0 | 16 | K | 2 | ROZPOCET | 0 | 0 | 0 | 0 | 0 | 1 | 0 | 16 | -551756854
| PP |  | Montáž měření spotřeby | [14 empty] | PP | 2
46 | M | MS1-1 | Měření spotřeby Lékárny | kus | 0 |  | 0 |  |  | základní |  | 0 | 0 | 0 | 0 | 0 | 32 | M | 2 | ROZPOCET | 0 | 0 | 0 | 0 | 0 | 1 | 0 | 16 | -185172902
| PP |  | Měření spotřeby Lékárny | [14 empty] | PP | 2
47 | M | MS1-2 | Měření spotřeby Bufet | kus | 0 |  | 0 |  |  | základní |  | 0 | 0 | 0 | 0 | 0 | 32 | M | 2 | ROZPOCET | 0 | 0 | 0 | 0 | 0 | 1 | 0 | 16 | 1065887968
| PP |  | Měření spotřeby Bufet | [14 empty] | PP | 2
48 | M | MS1-3 | Měření spotřeby Nájemní prostor | kus | 0 |  | 0 |  |  | základní |  | 0 | 0 | 0 | 0 | 0 | 32 | M | 2 | ROZPOCET | 0 | 0 | 0 | 0 | 0 | 1 | 0 | 16 | 1432458975
| PP |  | Měření spotřeby Nájemní prostor | [14 empty] | PP | 2
49 | M | MQ-1 | Měření spotřeby Česká pošty | kus | 0 |  | 0 |  |  | základní |  | 0 | 0 | 0 | 0 | 0 | 32 | M | 2 | ROZPOCET | 0 | 0 | 0 | 0 | 0 | 1 | 0 | 16 | -1030725299
| PP |  | Měření spotřeby Česká pošty | [14 empty] | PP | 2
50 | M | MQ-2 | Měření spotřeby Policie ČR | kus | 0 |  | 0 |  |  | základní |  | 0 | 0 | 0 | 0 | 0 | 32 | M | 2 | ROZPOCET | 0 | 0 | 0 | 0 | 0 | 1 | 0 | 16 | 1320112747
| PP |  | Měření spotřeby Policie ČR | [14 empty] | PP | 2
51 | M | MS3-1 | Měření spotřeby Dětský lékař | kus | 0 |  | 0 |  |  | základní |  | 0 | 0 | 0 | 0 | 0 | 32 | M | 2 | ROZPOCET | 0 | 0 | 0 | 0 | 0 | 1 | 0 | 16 | 1829709529
| PP |  | Měření spotřeby Dětský lékař | [14 empty] | PP | 2
52 | M | MS3-2 | Měření spotřeby Obvodní lékař | kus | 0 |  | 0 |  |  | základní |  | 0 | 0 | 0 | 0 | 0 | 32 | M | 2 | ROZPOCET | 0 | 0 | 0 | 0 | 0 | 1 | 0 | 16 | -345659894
| PP |  | Měření spotřeby Obvodní lékař | [14 empty] | PP | 2
53 | M | MS3-3 | Měření spotřeby Nájemní prostor | kus | 0 |  | 0 |  |  | základní |  | 0 | 0 | 0 | 0 | 0 | 32 | M | 2 | ROZPOCET | 0 | 0 | 0 | 0 | 0 | 1 | 0 | 16 | 1006140070
| PP |  | Měření spotřeby Nájemní prostor | [14 empty] | PP | 2
54 | M | MS3-4 | Měření spotřeby Stomatologie | kus | 0 |  | 0 |  |  | základní |  | 0 | 0 | 0 | 0 | 0 | 32 | M | 2 | ROZPOCET | 0 | 0 | 0 | 0 | 0 | 1 | 0 | 16 | 1974441032
| PP |  | Měření spotřeby Stomatologie | [14 empty] | PP | 2
55 | K | 734-T | M+D termostat | kus | 2 |  | 0 |  |  | základní |  | 0 | 0 | 0 | 0 | 0 | 16 | K | 2 | ROZPOCET | 0 | 0 | 0 | 0 | 0 | 1 | 0 | 16 | -1070289281
| PP |  | M+D termostat | [14 empty] | PP | 2
56 | K | 734-T-PK | M+D termostat pro řízení konvektorů | kus | 1 |  | 0 |  |  | základní |  | 0 | 0 | 0 | 0 | 0 | 16 | K | 2 | ROZPOCET | 0 | 0 | 0 | 0 | 0 | 1 | 0 | 16 | -1633539998
| PP |  | M+D termostat pro řízení konvektorů | [14 empty] | PP | 2
57 | K | 998734212 | Přesun hmot procentní pro armatury s omezením mechanizace v objektech v přes 6 do 12 m | % |  |  | 0 |  |  | základní |  | 0 | 0 | 0 | 0 | 0 | 16 | K | 2 | ROZPOCET | 0 | 0 | 0 | 0 | 0 | 1 | 0 | 16 | -1165109509
| PP |  | Přesun hmot procentní pro armatury s omezením mechanizace v objektech v přes 6 do 12 m | [14 empty] | PP | 2
| D | 735 | Ústřední vytápění - otopná tělesa |  |  |  | 0 |  |  |  |  | 0 |  | 0 |  | 0 | 2 | D | 1 | ROZPOCET | [6 empty] | 0
58 | K | 735151811 | Demontáž otopného tělesa panelového jednořadého dl do 1500 mm | kus | 20 |  | 0 |  |  | základní |  | 0 | 0 | 0 | 0 | 0 | 16 | K | 2 | ROZPOCET | 0 | 0 | 0 | 0 | 0 | 1 | 0 | 16 | 1913869549
| PP |  | Demontáž otopného tělesa panelového jednořadého dl do 1500 mm | [14 empty] | PP | 2
59 | K | 735151812 | Demontáž otopného tělesa panelového jednořadého dl přes 1500 do 2820 mm | kus | 2 |  | 0 |  |  | základní |  | 0 | 0 | 0 | 0 | 0 | 16 | K | 2 | ROZPOCET | 0 | 0 | 0 | 0 | 0 | 1 | 0 | 16 | -680888568
| PP |  | Demontáž otopného tělesa panelového jednořadého dl přes 1500 do 2820 mm | [14 empty] | PP | 2
60 | K | 735151821 | Demontáž otopného tělesa panelového dvouřadého dl do 1500 mm | kus | 3 |  | 0 |  |  | základní |  | 0 | 0 | 0 | 0 | 0 | 16 | K | 2 | ROZPOCET | 0 | 0 | 0 | 0 | 0 | 1 | 0 | 16 | -1528113302
| PP |  | Demontáž otopného tělesa panelového dvouřadého dl do 1500 mm | [14 empty] | PP | 2
61 | K | 735151822 | Demontáž otopného tělesa panelového dvouřadého dl přes 1500 do 2820 mm | kus | 1 |  | 0 |  |  | základní |  | 0 | 0 | 0 | 0 | 0 | 16 | K | 2 | ROZPOCET | 0 | 0 | 0 | 0 | 0 | 1 | 0 | 16 | -1815658218
| PP |  | Demontáž otopného tělesa panelového dvouřadého dl přes 1500 do 2820 mm | [14 empty] | PP | 2
62 | K | 735152112 | Otopné těleso panel VK jednodeskové bez přídavné přestupní plochy výška/délka 300/500 mm výkon 168 W | kus | 1 |  | 0 |  |  | základní |  | 0 | 0 | 0 | 0 | 0 | 16 | K | 2 | ROZPOCET | 0 | 0 | 0 | 0 | 0 | 1 | 0 | 16 | 1706158776
| PP |  | Otopné těleso panel VK jednodeskové bez přídavné přestupní plochy výška/délka 300/500 mm výkon 168 W | [14 empty] | PP | 2
63 | K | 735152113 | Otopné těleso panel VK jednodeskové bez přídavné přestupní plochy výška/délka 300/600 mm výkon 198 W | kus | 1 |  | 0 |  |  | základní |  | 0 | 0 | 0 | 0 | 0 | 16 | K | 2 | ROZPOCET | 0 | 0 | 0 | 0 | 0 | 1 | 0 | 16 | -778501082
| PP |  | Otopné těleso panel VK jednodeskové bez přídavné přestupní plochy výška/délka 300/600 mm výkon 198 W | [14 empty] | PP | 2
64 | K | 735152152 | Otopné těleso panel VK jednodeskové bez přídavné přestupní plochy výška/délka 500/500 mm výkon 257 W | kus | 0 |  | 0 |  |  | základní |  | 0 | 0 | 0 | 0 | 0 | 16 | K | 2 | ROZPOCET | 0 | 0 | 0 | 0 | 0 | 1 | 0 | 16 | -587605689
| PP |  | Otopné těleso panel VK jednodeskové bez přídavné přestupní plochy výška/délka 500/500 mm výkon 257 W | [14 empty] | PP | 2
65 | K | 735152171 | Otopné těleso panel VK jednodeskové bez přídavné přestupní plochy výška/délka 600/400 mm výkon 242 W | kus | 1 |  | 0 |  |  | základní |  | 0 | 0 | 0 | 0 | 0 | 16 | K | 2 | ROZPOCET | 0 | 0 | 0 | 0 | 0 | 1 | 0 | 16 | -1537008869
| PP |  | Otopné těleso panel VK jednodeskové bez přídavné přestupní plochy výška/délka 600/400 mm výkon 242 W | [14 empty] | PP | 2
66 | K | 735152172 | Otopné těleso panel VK jednodeskové bez přídavné přestupní plochy výška/délka 600/500 mm výkon 302 W | kus | 1 |  | 0 |  |  | základní |  | 0 | 0 | 0 | 0 | 0 | 16 | K | 2 | ROZPOCET | 0 | 0 | 0 | 0 | 0 | 1 | 0 | 16 | -25689712
| PP |  | Otopné těleso panel VK jednodeskové bez přídavné přestupní plochy výška/délka 600/500 mm výkon 302 W | [14 empty] | PP | 2
67 | K | 735152173 | Otopné těleso panel VK jednodeskové bez přídavné přestupní plochy výška/délka 600/600 mm výkon 362 W | kus | 1 |  | 0 |  |  | základní |  | 0 | 0 | 0 | 0 | 0 | 16 | K | 2 | ROZPOCET | 0 | 0 | 0 | 0 | 0 | 1 | 0 | 16 | 70216293
| PP |  | Otopné těleso panel VK jednodeskové bez přídavné přestupní plochy výška/délka 600/600 mm výkon 362 W | [14 empty] | PP | 2
68 | K | 735152239 | Otopné těleso panelové VK jednodeskové 1 přídavná přestupní plocha výška/délka 400/1200 mm výkon 850W | kus | 0 |  | 0 |  |  | základní |  | 0 | 0 | 0 | 0 | 0 | 16 | K | 2 | ROZPOCET | 0 | 0 | 0 | 0 | 0 | 1 | 0 | 16 | 837058092
| PP |  | Otopné těleso panelové VK jednodeskové 1 přídavná přestupní plocha výška/délka 400/1200 mm výkon 850W | [14 empty] | PP | 2
69 | K | 735152271 | Otopné těleso panelové VK jednodeskové 1 přídavná přestupní plocha výška/délka 600/400 mm výkon 401 W | kus | 1 |  | 0 |  |  | základní |  | 0 | 0 | 0 | 0 | 0 | 16 | K | 2 | ROZPOCET | 0 | 0 | 0 | 0 | 0 | 1 | 0 | 16 | -1763637768
| PP |  | Otopné těleso panelové VK jednodeskové 1 přídavná přestupní plocha výška/délka 600/400 mm výkon 401 W | [14 empty] | PP | 2
70 | K | 735152272 | Otopné těleso panelové VK jednodeskové 1 přídavná přestupní plocha výška/délka 600/500 mm výkon 501 W | kus | 1 |  | 0 |  |  | základní |  | 0 | 0 | 0 | 0 | 0 | 16 | K | 2 | ROZPOCET | 0 | 0 | 0 | 0 | 0 | 1 | 0 | 16 | 558739660
| PP |  | Otopné těleso panelové VK jednodeskové 1 přídavná přestupní plocha výška/délka 600/500 mm výkon 501 W | [14 empty] | PP | 2
71 | K | 735152273 | Otopné těleso panelové VK jednodeskové 1 přídavná přestupní plocha výška/délka 600/600 mm výkon 601 W | kus | 2 |  | 0 |  |  | základní |  | 0 | 0 | 0 | 0 | 0 | 16 | K | 2 | ROZPOCET | 0 | 0 | 0 | 0 | 0 | 1 | 0 | 16 | -588234503
| PP |  | Otopné těleso panelové VK jednodeskové 1 přídavná přestupní plocha výška/délka 600/600 mm výkon 601 W | [14 empty] | PP | 2
72 | K | 735152274 | Otopné těleso panelové VK jednodeskové 1 přídavná přestupní plocha výška/délka 600/700 mm výkon 701 W | kus | 1 |  | 0 |  |  | základní |  | 0 | 0 | 0 | 0 | 0 | 16 | K | 2 | ROZPOCET | 0 | 0 | 0 | 0 | 0 | 1 | 0 | 16 | -467644931
| PP |  | Otopné těleso panelové VK jednodeskové 1 přídavná přestupní plocha výška/délka 600/700 mm výkon 701 W | [14 empty] | PP | 2
73 | K | 735152275 | Otopné těleso panelové VK jednodeskové 1 přídavná přestupní plocha výška/délka 600/800 mm výkon 802 W | kus | 1 |  | 0 |  |  | základní |  | 0 | 0 | 0 | 0 | 0 | 16 | K | 2 | ROZPOCET | 0 | 0 | 0 | 0 | 0 | 1 | 0 | 16 | 1271254677
| PP |  | Otopné těleso panelové VK jednodeskové 1 přídavná přestupní plocha výška/délka 600/800 mm výkon 802 W | [14 empty] | PP | 2
74 | K | 735152276 | Otopné těleso panelové VK jednodeskové 1 přídavná přestupní plocha výška/délka 600/900 mm výkon 902 W | kus | 3 |  | 0 |  |  | základní |  | 0 | 0 | 0 | 0 | 0 | 16 | K | 2 | ROZPOCET | 0 | 0 | 0 | 0 | 0 | 1 | 0 | 16 | -1889704204
| PP |  | Otopné těleso panelové VK jednodeskové 1 přídavná přestupní plocha výška/délka 600/900 mm výkon 902 W | [14 empty] | PP | 2
75 | K | 735152277 | Otopné těleso panel VK jednodeskové 1 přídavná přestupní plocha výška/délka 600/1000 mm výkon 1002 W | kus | 3 |  | 0 |  |  | základní |  | 0 | 0 | 0 | 0 | 0 | 16 | K | 2 | ROZPOCET | 0 | 0 | 0 | 0 | 0 | 1 | 0 | 16 | -447612428
| PP |  | Otopné těleso panel VK jednodeskové 1 přídavná přestupní plocha výška/délka 600/1000 mm výkon 1002 W | [14 empty] | PP | 2
76 | K | 735152278 | Otopné těleso panel VK jednodeskové 1 přídavná přestupní plocha výška/délka 600/1100 mm výkon 1102 W | kus | 4 |  | 0 |  |  | základní |  | 0 | 0 | 0 | 0 | 0 | 16 | K | 2 | ROZPOCET | 0 | 0 | 0 | 0 | 0 | 1 | 0 | 16 | -1238963739
| PP |  | Otopné těleso panel VK jednodeskové 1 přídavná přestupní plocha výška/délka 600/1100 mm výkon 1102 W | [14 empty] | PP | 2
77 | K | 735152279 | Otopné těleso panel VK jednodeskové 1 přídavná přestupní plocha výška/délka 600/1200 mm výkon 1202 W | kus | 1 |  | 0 |  |  | základní |  | 0 | 0 | 0 | 0 | 0 | 16 | K | 2 | ROZPOCET | 0 | 0 | 0 | 0 | 0 | 1 | 0 | 16 | 896479109
| PP |  | Otopné těleso panel VK jednodeskové 1 přídavná přestupní plocha výška/délka 600/1200 mm výkon 1202 W | [14 empty] | PP | 2
78 | K | 735152280 | Otopné těleso panel VK jednodeskové 1 přídavná přestupní plocha výška/délka 600/1400 mm výkon 1403 W | kus | 2 |  | 0 |  |  | základní |  | 0 | 0 | 0 | 0 | 0 | 16 | K | 2 | ROZPOCET | 0 | 0 | 0 | 0 | 0 | 1 | 0 | 16 | -974427289
| PP |  | Otopné těleso panel VK jednodeskové 1 přídavná přestupní plocha výška/délka 600/1400 mm výkon 1403 W | [14 empty] | PP | 2
79 | K | 735152281 | Otopné těleso panel VK jednodeskové 1 přídavná přestupní plocha výška/délka 600/1600 mm výkon 1603 W | kus | 1 |  | 0 |  |  | základní |  | 0 | 0 | 0 | 0 | 0 | 16 | K | 2 | ROZPOCET | 0 | 0 | 0 | 0 | 0 | 1 | 0 | 16 | -485127100
| PP |  | Otopné těleso panel VK jednodeskové 1 přídavná přestupní plocha výška/délka 600/1600 mm výkon 1603 W | [14 empty] | PP | 2
80 | K | 735152282 | Otopné těleso panel VK jednodeskové 1 přídavná přestupní plocha výška/délka 600/1800 mm výkon 1804 W | kus | 1 |  | 0 |  |  | základní |  | 0 | 0 | 0 | 0 | 0 | 16 | K | 2 | ROZPOCET | 0 | 0 | 0 | 0 | 0 | 1 | 0 | 16 | 1196400041
| PP |  | Otopné těleso panel VK jednodeskové 1 přídavná přestupní plocha výška/délka 600/1800 mm výkon 1804 W | [14 empty] | PP | 2
81 | K | 735152283 | Otopné těleso panel VK jednodeskové 1 přídavná přestupní plocha výška/délka 600/2000 mm výkon 2004 W | kus | 0 |  | 0 |  |  | základní |  | 0 | 0 | 0 | 0 | 0 | 16 | K | 2 | ROZPOCET | 0 | 0 | 0 | 0 | 0 | 1 | 0 | 16 | -706907105
| PP |  | Otopné těleso panel VK jednodeskové 1 přídavná přestupní plocha výška/délka 600/2000 mm výkon 2004 W | [14 empty] | PP | 2
82 | K | 735152536 | Otopné těleso panelové VK dvoudeskové 2 přídavné přestupní plochy výška/délka 400/900 mm výkon 1094 W | kus | 1 |  | 0 |  |  | základní |  | 0 | 0 | 0 | 0 | 0 | 16 | K | 2 | ROZPOCET | 0 | 0 | 0 | 0 | 0 | 1 | 0 | 16 | -1774469469
| PP |  | Otopné těleso panelové VK dvoudeskové 2 přídavné přestupní plochy výška/délka 400/900 mm výkon 1094 W | [14 empty] | PP | 2
83 | K | 735152538 | Otopné těleso panelové VK dvoudeskové 2 přídavné přestupní plochy výška/délka 400/1100 mm výkon 1338 W | kus | 0 |  | 0 |  |  | základní |  | 0 | 0 | 0 | 0 | 0 | 16 | K | 2 | ROZPOCET | 0 | 0 | 0 | 0 | 0 | 1 | 0 | 16 | 1593389951
| PP |  | Otopné těleso panelové VK dvoudeskové 2 přídavné přestupní plochy výška/délka 400/1100 mm výkon 1338 W | [14 empty] | PP | 2
84 | K | 735152540 | Otopné těleso panelové VK dvoudeskové 2 přídavné přestupní plochy výška/délka 400/1400 mm výkon 1702 W | kus | 1 |  | 0 |  |  | základní |  | 0 | 0 | 0 | 0 | 0 | 16 | K | 2 | ROZPOCET | 0 | 0 | 0 | 0 | 0 | 1 | 0 | 16 | 495652759
| PP |  | Otopné těleso panelové VK dvoudeskové 2 přídavné přestupní plochy výška/délka 400/1400 mm výkon 1702 W | [14 empty] | PP | 2
85 | K | 735152543 | Otopné těleso panelové VK dvoudeskové 2 přídavné přestupní plochy výška/délka 400/2000 mm výkon 2432 W | kus | 0 |  | 0 |  |  | základní |  | 0 | 0 | 0 | 0 | 0 | 16 | K | 2 | ROZPOCET | 0 | 0 | 0 | 0 | 0 | 1 | 0 | 16 | 1830512883
| PP |  | Otopné těleso panelové VK dvoudeskové 2 přídavné přestupní plochy výška/délka 400/2000 mm výkon 2432 W | [14 empty] | PP | 2
86 | K | 735152579 | Otopné těleso panelové VK dvoudeskové 2 přídavné přestupní plochy výška/délka 600/1200 mm výkon 2015 W | kus | 0 |  | 0 |  |  | základní |  | 0 | 0 | 0 | 0 | 0 | 16 | K | 2 | ROZPOCET | 0 | 0 | 0 | 0 | 0 | 1 | 0 | 16 | 341526788
| PP |  | Otopné těleso panelové VK dvoudeskové 2 přídavné přestupní plochy výška/délka 600/1200 mm výkon 2015 W | [14 empty] | PP | 2
87 | K | 735152580 | Otopné těleso panelové VK dvoudeskové 2 přídavné přestupní plochy výška/délka 600/1400 mm výkon 2351 W | kus | 1 |  | 0 |  |  | základní |  | 0 | 0 | 0 | 0 | 0 | 16 | K | 2 | ROZPOCET | 0 | 0 | 0 | 0 | 0 | 1 | 0 | 16 | 358308125
| PP |  | Otopné těleso panelové VK dvoudeskové 2 přídavné přestupní plochy výška/délka 600/1400 mm výkon 2351 W | [14 empty] | PP | 2
88 | K | 735152581 | Otopné těleso panelové VK dvoudeskové 2 přídavné přestupní plochy výška/délka 600/1600 mm výkon 2686 W | kus | 0 |  | 0 |  |  | základní |  | 0 | 0 | 0 | 0 | 0 | 16 | K | 2 | ROZPOCET | 0 | 0 | 0 | 0 | 0 | 1 | 0 | 16 | -1313433285
| PP |  | Otopné těleso panelové VK dvoudeskové 2 přídavné přestupní plochy výška/délka 600/1600 mm výkon 2686 W | [14 empty] | PP | 2
89 | K | 735152582 | Otopné těleso panelové VK dvoudeskové 2 přídavné přestupní plochy výška/délka 600/1800 mm výkon 3022 W | kus | 0 |  | 0 |  |  | základní |  | 0 | 0 | 0 | 0 | 0 | 16 | K | 2 | ROZPOCET | 0 | 0 | 0 | 0 | 0 | 1 | 0 | 16 | -553155839
| PP |  | Otopné těleso panelové VK dvoudeskové 2 přídavné přestupní plochy výška/délka 600/1800 mm výkon 3022 W | [14 empty] | PP | 2
90 | K | 735411811 | Demontáž konvektoru stavební délky do 700 mm | kus | 0 |  | 0 |  |  | základní |  | 0 | 0 | 0 | 0 | 0 | 16 | K | 2 | ROZPOCET | 0 | 0 | 0 | 0 | 0 | 1 | 0 | 16 | -1140015018
| PP |  | Demontáž konvektoru stavební délky do 700 mm | [14 empty] | PP | 2
91 | K | 735411812 | Demontáž konvektoru stavební délky přes 700 do 1600 mm | kus | 2 |  | 0 |  |  | základní |  | 0 | 0 | 0 | 0 | 0 | 16 | K | 2 | ROZPOCET | 0 | 0 | 0 | 0 | 0 | 1 | 0 | 16 | -949395731
| PP |  | Demontáž konvektoru stavební délky přes 700 do 1600 mm | [14 empty] | PP | 2
92 | K | 735411813 | Demontáž konvektoru stavební délky přes 1600 do 2150 mm | kus | 0 |  | 0 |  |  | základní |  | 0 | 0 | 0 | 0 | 0 | 16 | K | 2 | ROZPOCET | 0 | 0 | 0 | 0 | 0 | 1 | 0 | 16 | -1182151085
| PP |  | Demontáž konvektoru stavební délky přes 1600 do 2150 mm | [14 empty] | PP | 2
93 | K | 735419135 | Montáž konvektoru stavební délky do 1600 mm | soubor | 2 |  | 0 |  |  | základní |  | 0 | 0 | 0 | 0 | 0 | 16 | K | 2 | ROZPOCET | 0 | 0 | 0 | 0 | 0 | 1 | 0 | 16 | -430152401
| PP |  | Montáž konvektoru stavební délky do 1600 mm | [14 empty] | PP | 2
94 | K | 735419136 | Montáž konvektoru stavební délky přes 1600 do 3000 mm | soubor | 0 |  | 0 |  |  | základní |  | 0 | 0 | 0 | 0 | 0 | 16 | K | 2 | ROZPOCET | 0 | 0 | 0 | 0 | 0 | 1 | 0 | 16 | -2105866757
| PP |  | Montáž konvektoru stavební délky přes 1600 do 3000 mm | [14 empty] | PP | 2
95 | M | K-65-200-700 | podlahový konvektor s ventilátorem 65/200/700 | kus | 0 |  | 0 |  |  | základní |  | 0 | 0 | 0 | 0 | 0 | 32 | M | 2 | ROZPOCET | 0 | 0 | 0 | 0 | 0 | 1 | 0 | 16 | 1434837500
| PP |  | podlahový konvektor s ventilátorem 65/200/700 | [14 empty] | PP | 2
96 | M | K-65-200-800 | podlahový konvektor s ventilátorem 65/200/800 | kus | 0 |  | 0 |  |  | základní |  | 0 | 0 | 0 | 0 | 0 | 32 | M | 2 | ROZPOCET | 0 | 0 | 0 | 0 | 0 | 1 | 0 | 16 | -1550847775
| PP |  | podlahový konvektor s ventilátorem 65/200/800 | [14 empty] | PP | 2
97 | M | K-65-200-1200 | podlahový konvektor s ventilátorem 65/200/1200 | kus | 1 |  | 0 |  |  | základní |  | 0 | 0 | 0 | 0 | 0 | 32 | M | 2 | ROZPOCET | 0 | 0 | 0 | 0 | 0 | 1 | 0 | 16 | -1643241371
| PP |  | podlahový konvektor s ventilátorem 65/200/1200 | [14 empty] | PP | 2
98 | M | K-65-200-1400 | podlahový konvektor s ventilátorem 65/200/1400 | kus | 1 |  | 0 |  |  | základní |  | 0 | 0 | 0 | 0 | 0 | 32 | M | 2 | ROZPOCET | 0 | 0 | 0 | 0 | 0 | 1 | 0 | 16 | -1283329825
| PP |  | podlahový konvektor s ventilátorem 65/200/1400 | [14 empty] | PP | 2
99 | M | K-65-200-1500 | podlahový konvektor s ventilátorem 65/200/1500 | kus | 1 |  | 0 |  |  | základní |  | 0 | 0 | 0 | 0 | 0 | 32 | M | 2 | ROZPOCET | 0 | 0 | 0 | 0 | 0 | 1 | 0 | 16 | -1332071026
| PP |  | podlahový konvektor s ventilátorem 65/200/1500 | [14 empty] | PP | 2
100 | M | K-65-200-1800 | podlahový konvektor s ventilátorem 65/200/1800 | kus | 0 |  | 0 |  |  | základní |  | 0 | 0 | 0 | 0 | 0 | 32 | M | 2 | ROZPOCET | 0 | 0 | 0 | 0 | 0 | 1 | 0 | 16 | -1935493716
| PP |  | podlahový konvektor s ventilátorem 65/200/1800 | [14 empty] | PP | 2
101 | K | 998735212 | Přesun hmot procentní pro otopná tělesa s omezením mechanizace v objektech v přes 6 do 12 m | % |  |  | 0 |  |  | základní |  | 0 | 0 | 0 | 0 | 0 | 16 | K | 2 | ROZPOCET | 0 | 0 | 0 | 0 | 0 | 1 | 0 | 16 | 1394632721
| PP |  | Přesun hmot procentní pro otopná tělesa s omezením mechanizace v objektech v přes 6 do 12 m | [14 empty] | PP | 2
| D | OST | Ostatní |  |  |  | 0 |  |  |  |  | 0 |  | 0 |  | 0 | 4 | D | 0 | ROZPOCET | [6 empty] | 0
104 | K | 999-SV | Stavební výpomoce | --- | 0 |  | 0 |  |  | základní |  | 0 | 0 | 0 | 0 | 0 | 262144 | K | 1 | ROZPOCET | 0 | 0 | 0 | 0 | 0 | 1 | 0 | 262144 | 794937188
| PP |  | Stavební výpomoce | [14 empty] | PP | 1
102 | K | 999-TZ | Topná zkouška | h | 16 |  | 0 |  |  | základní |  | 0 | 0 | 0 | 0 | 0 | 262144 | K | 1 | ROZPOCET | 0 | 0 | 0 | 0 | 0 | 1 | 0 | 262144 | -150747796
| PP |  | Topná zkouška | [14 empty] | PP | 1
103 | K | 999-VS | Vyregulování systému | --- | 0 |  | 0 |  |  | základní |  | 0 | 0 | 0 | 0 | 0 | 262144 | K | 1 | ROZPOCET | 0 | 0 | 0 | 0 | 0 | 1 | 0 | 262144 | 883460962
| PP |  | Vyregulování systému | [14 empty] | PP | 1

## 002102_30 - Zařízení pro ...
{6a50fd98-78c3-4bbe-b9d0-faa50c83cfad}
2
| KRYCÍ LIST SOUPISU PRACÍ | [7 empty] | v --- níže se nacházejí doplnkové a pomocné údaje k sestavám --- v | [8 empty] | False
Stavba:
Rekonstrukce budovy MM Habartov
Objekt:
002 - Neuznatelné náklady
Soupis:
002102 - Vytápění, chlazení a MaR
Úroveň 3:
002102_30 - Zařízení pro vytápění
| KSO: |  |  |  |  | CC-CZ:
| Místo: |  |  |  |  | Datum: | 25. 5. 2025
| Zadavatel: |  |  |  |  | IČ: | 00259314
|  | Město Habartov,Náměstí Přátelství 112,Habartov |  |  |  | DIČ: | CZ00259314
| Uchazeč: |  |  |  |  | IČ: | Vyplň údaj
|  | Vyplň údaj |  |  |  | DIČ: | Vyplň údaj
| Projektant: |  |  |  |  | IČ:
|  | Ing.Šárka Dubská |  |  |  | DIČ:
| Zpracovatel: |  |  |  |  | IČ:
DIČ:
Poznámka:
| Cena bez DPH | [5 empty] | 0
|  |  | Základ daně |  |  | Sazba daně | Výše daně
| DPH | základní | 0 |  |  | 21% | 0
|  | snížená | 0 |  |  | 12% | 0
|  | zákl. přenesená | 0 |  |  | 21% | 0
|  | sníž. přenesená | 0 |  |  | 12% | 0
|  | nulová | 0 |  |  | 0% | 0
| Cena s DPH |  |  | v | CZK |  | 0
| Projektant |  |  | Zpracovatel
| Datum a podpis: |  | Razítko | Datum a podpis: |  |  | Razítko
| Objednavatel |  |  | Uchazeč
| Datum a podpis: |  | Razítko | Datum a podpis: |  |  | Razítko
REKAPITULACE ČLENĚNÍ SOUPISU PRACÍ
Stavba:
Rekonstrukce budovy MM Habartov
Objekt:
002 - Neuznatelné náklady
Soupis:
002102 - Vytápění, chlazení a MaR
Úroveň 3:
002102_30 - Zařízení pro vytápění
Místo: | [5 empty] | Datum: | 25. 5. 2025
Zadavatel: |  |  | Město Habartov,Náměstí Přátelství 112,Habartov |  |  | Projektant: | Ing.Šárka Dubská
Uchazeč: |  |  | Vyplň údaj |  |  | Zpracovatel:
Kód dílu - Popis | [6 empty] | Cena celkem [CZK]
Náklady ze soupisu prací | [6 empty] | 0 | [11 empty] | -1
| PSV - Práce a dodávky PSV | [5 empty] | 0
| 727 - Zdravotechnika - protipožární ochrana | [5 empty] | 0
| 742 - Elektroinstalace - slaboproud | [5 empty] | 0
| 751 - Vzduchotechnika | [5 empty] | 0
| OST - Ostatní | [5 empty] | 0
SOUPIS PRACÍ
Stavba:
Rekonstrukce budovy MM Habartov
Objekt:
002 - Neuznatelné náklady
Soupis:
002102 - Vytápění, chlazení a MaR
Úroveň 3:
002102_30 - Zařízení pro vytápění
Místo: | [5 empty] | Datum: | 25. 5. 2025
Zadavatel: |  |  | Město Habartov,Náměstí Přátelství 112,Habartov |  |  | Projektant: | Ing.Šárka Dubská
Uchazeč: |  |  | Vyplň údaj |  |  | Zpracovatel:
PČ | Typ | Kód | Popis | MJ | Množství | J.cena [CZK] | Cena celkem [CZK] | Cenová soustava |  | DPH | J. Nh [h] | Nh celkem [h] | J. hmotnost [t] | Hmotnost celkem [t] | J. suť [t] | Suť Celkem [t]
Náklady soupisu celkem | [6 empty] | 0 |  |  |  |  | 0 |  | 0 |  | 0 |  | D | -1 | [7 empty] | 0
| D | PSV | Práce a dodávky PSV |  |  |  | 0 |  |  |  |  | 0 |  | 0 |  | 0 | 2 | D | 0 | ROZPOCET | [6 empty] | 0
| D | 727 | Zdravotechnika - protipožární ochrana |  |  |  | 0 |  |  |  |  | 0 |  | 0 |  | 0 | 2 | D | 1 | ROZPOCET | [6 empty] | 0
3 | K | 727-1 | Protipožární průchodka | m | 0.8 |  | 0 |  |  | základní |  | 0 | 0 | 0 | 0 | 0 | 16 | K | 2 | ROZPOCET | 0 | 0 | 0 | 0 | 0 | 1 | 0 | 16 | -763104665
| PP |  | Protipožární průchodka | [14 empty] | PP | 2
1 | K | 727111001 | Trubní ucpávka ocelového potrubí bez izolace DN 25 stěnou tl 100 mm požární odolnost EI 120 | kus | 1 |  | 0 |  |  | základní |  | 0 | 0 | 0 | 0 | 0 | 16 | K | 2 | ROZPOCET | 0 | 0 | 0 | 0 | 0 | 1 | 0 | 16 | -58488855
| PP |  | Trubní ucpávka ocelového potrubí bez izolace DN 25 stěnou tl 100 mm požární odolnost EI 120 | [14 empty] | PP | 2
2 | K | 727111002 | Trubní ucpávka ocelového potrubí bez izolace DN 32 stěnou tl 100 mm požární odolnost EI 120 | kus | 0 |  | 0 |  |  | základní |  | 0 | 0 | 0 | 0 | 0 | 16 | K | 2 | ROZPOCET | 0 | 0 | 0 | 0 | 0 | 1 | 0 | 16 | -987044584
| PP |  | Trubní ucpávka ocelového potrubí bez izolace DN 32 stěnou tl 100 mm požární odolnost EI 120 | [14 empty] | PP | 2
| D | 742 | Elektroinstalace - slaboproud |  |  |  | 0 |  |  |  |  | 0 |  | 0 |  | 0 | 2 | D | 1 | ROZPOCET | [6 empty] | 0
4 | K | 742124001 | Montáž kabelů datových FTP, UTP, STP pro vnitřní rozvody do žlabu nebo lišty | m | 240 |  | 0 |  |  | základní |  | 0 | 0 | 0 | 0 | 0 | 16 | K | 2 | ROZPOCET | 0 | 0 | 0 | 0 | 0 | 1 | 0 | 16 | -1512568344
| PP |  | Montáž kabelů datových FTP, UTP, STP pro vnitřní rozvody do žlabu nebo lišty | [14 empty] | PP | 2
5 | M | 34121263 | kabel datový jádro Cu plné plášť PVC (U/UTP) kategorie 6 | m | 288 |  | 0 |  |  | základní |  | 0 | 0 | 0 | 0 | 0 | 32 | M | 2 | ROZPOCET | 0 | 0 | 0 | 0 | 0 | 1 | 0 | 16 | 260075664
| PP |  | kabel datový jádro Cu plné plášť PVC (U/UTP) kategorie 6 | [14 empty] | PP | 2
| D | 751 | Vzduchotechnika |  |  |  | 0 |  |  |  |  | 0 |  | 0 |  | 0 | 2 | D | 1 | ROZPOCET | [6 empty] | 0
6 | K | 751613142 | Montáž sifonu podomítkového pro odvod kondenzátu | kus | 4.2 |  | 0 |  |  | základní |  | 0 | 0 | 0 | 0 | 0 | 16 | K | 2 | ROZPOCET | 0 | 0 | 0 | 0 | 0 | 1 | 0 | 16 | 717990567
| PP |  | Montáž sifonu podomítkového pro odvod kondenzátu | [14 empty] | PP | 2
7 | M | 55162005 | sifon podomítkový pro odvod kondenzátu | kus | 5 |  | 0 |  |  | základní |  | 0 | 0 | 0 | 0 | 0 | 32 | M | 2 | ROZPOCET | 0 | 0 | 0 | 0 | 0 | 1 | 0 | 16 | -87824439
| PP |  | sifon podomítkový pro odvod kondenzátu | [14 empty] | PP | 2
8 | K | 751613143 | Montáž hadice pro odvod kondenzátu | m | 29.6 |  | 0 |  |  | základní |  | 0 | 0 | 0 | 0 | 0 | 16 | K | 2 | ROZPOCET | 0 | 0 | 0 | 0 | 0 | 1 | 0 | 16 | 1695246873
| PP |  | Montáž hadice pro odvod kondenzátu | [14 empty] | PP | 2
9 | M | 28612170 | hadice PVC pro odvod kondenzátu d 16mm | m | 35.52 |  | 0 |  |  | základní |  | 0 | 0 | 0 | 0 | 0 | 32 | M | 2 | ROZPOCET | 0 | 0 | 0 | 0 | 0 | 1 | 0 | 16 | -992935014
| PP |  | hadice PVC pro odvod kondenzátu d 16mm | [14 empty] | PP | 2
10 | K | 751711111 | Montáž klimatizační jednotky vnitřní nástěnné o výkonu do 3,5 kW | kus | 7 |  | 0 |  |  | základní |  | 0 | 0 | 0 | 0 | 0 | 16 | K | 2 | ROZPOCET | 0 | 0 | 0 | 0 | 0 | 1 | 0 | 16 | 1710724593
| PP |  | Montáž klimatizační jednotky vnitřní nástěnné o výkonu do 3,5 kW | [14 empty] | PP | 2
11 | M | 42952001 | jednotka klimatizační nástěnná (vnitřní a venkovní) o výkonu do 3,5kW | kus | 7 |  | 0 |  |  | základní |  | 0 | 0 | 0 | 0 | 0 | 32 | M | 2 | ROZPOCET | 0 | 0 | 0 | 0 | 0 | 1 | 0 | 16 | 522234557
| PP |  | jednotka klimatizační nástěnná (vnitřní a venkovní) o výkonu do 3,5kW | [14 empty] | PP | 2
12 | K | 751711112 | Montáž klimatizační jednotky vnitřní nástěnné o výkonu přes 3,5 do 5 kW | kus | 2 |  | 0 |  |  | základní |  | 0 | 0 | 0 | 0 | 0 | 16 | K | 2 | ROZPOCET | 0 | 0 | 0 | 0 | 0 | 1 | 0 | 16 | -1752326458
| PP |  | Montáž klimatizační jednotky vnitřní nástěnné o výkonu přes 3,5 do 5 kW | [14 empty] | PP | 2
13 | M | 42952002 | jednotka klimatizační nástěnná (vnitřní a venkovní) o výkonu do 5,0kW | kus | 2 |  | 0 |  |  | základní |  | 0 | 0 | 0 | 0 | 0 | 32 | M | 2 | ROZPOCET | 0 | 0 | 0 | 0 | 0 | 1 | 0 | 16 | -1390490824
| PP |  | jednotka klimatizační nástěnná (vnitřní a venkovní) o výkonu do 5,0kW | [14 empty] | PP | 2
14 | K | 751721117 | Montáž klimatizační jednotky venkovní s jednofázovým napájením | kus | 2 |  | 0 |  |  | základní |  | 0 | 0 | 0 | 0 | 0 | 16 | K | 2 | ROZPOCET | 0 | 0 | 0 | 0 | 0 | 1 | 0 | 16 | -313980878
| PP |  | Montáž klimatizační jednotky venkovní s jednofázovým napájením | [14 empty] | PP | 2
15 | M | U-4LE2E8 | Venkovní klimatizační jednotka U-4LE2E8 996x980x730 106 kg | kus | 0 |  | 0 |  |  | základní |  | 0 | 0 | 0 | 0 | 0 | 32 | M | 2 | ROZPOCET | 0 | 0 | 0 | 0 | 0 | 1 | 0 | 16 | -658330975
| PP |  | Venkovní klimatizační jednotka U-4LE2E8 996x980x730 106 kg | [14 empty] | PP | 2
16 | M | U-6LE2E8 | Venkovní klimatizační jednotka U-6LE2E8 996x980x730 106 kg | kus | 0 |  | 0 |  |  | základní |  | 0 | 0 | 0 | 0 | 0 | 32 | M | 2 | ROZPOCET | 0 | 0 | 0 | 0 | 0 | 1 | 0 | 16 | 1404238898
| PP |  | Venkovní klimatizační jednotka U-6LE2E8 996x980x730 106 kg | [14 empty] | PP | 2
17 | M | U-16ME2E8 | Venkovní klimatizační jednotka U-16ME2E8 1842x1180x1000 315 kg | kus | 0 |  | 0 |  |  | základní |  | 0 | 0 | 0 | 0 | 0 | 32 | M | 2 | ROZPOCET | 0 | 0 | 0 | 0 | 0 | 1 | 0 | 16 | 877223738
| PP |  | Venkovní klimatizační jednotka U-16ME2E8 1842x1180x1000 315 kg | [14 empty] | PP | 2
18 | M | U-8ME2E8 | Venkovní klimatizační jednotka U-8ME2E8 1842x770x1000 315 kg | kus | 0 |  | 0 |  |  | základní |  | 0 | 0 | 0 | 0 | 0 | 32 | M | 2 | ROZPOCET | 0 | 0 | 0 | 0 | 0 | 1 | 0 | 16 | -1659899323
| PP |  | Venkovní klimatizační jednotka U-8ME2E8 1842x770x1000 315 kg | [14 empty] | PP | 2
19 | K | 751791112 | Montáž napojovacího měděného potrubí předizolovaného 10 (3/8" x 0,8) | m | 4.5 |  | 0 |  |  | základní |  | 0 | 0 | 0 | 0 | 0 | 16 | K | 2 | ROZPOCET | 0 | 0 | 0 | 0 | 0 | 1 | 0 | 16 | 1579527493
| PP |  | Montáž napojovacího měděného potrubí předizolovaného 10 (3/8" x 0,8) | [14 empty] | PP | 2
20 | M | 42981908 | trubka předizolovaná Cu 3/8" (10 mm), stěna tl 0,8 mm, izolace 9mm | m | 4.635 |  | 0 |  |  | základní |  | 0 | 0 | 0 | 0 | 0 | 32 | M | 2 | ROZPOCET | 0 | 0 | 0 | 0 | 0 | 1 | 0 | 16 | 412364036
| PP |  | trubka předizolovaná Cu 3/8" (10 mm), stěna tl 0,8 mm, izolace 9mm | [14 empty] | PP | 2
21 | K | 751791113 | Montáž napojovacího měděného potrubí předizolovaného 12 (1/2" x 0,8) | m | 5.06 |  | 0 |  |  | základní |  | 0 | 0 | 0 | 0 | 0 | 16 | K | 2 | ROZPOCET | 0 | 0 | 0 | 0 | 0 | 1 | 0 | 16 | -306170508
| PP |  | Montáž napojovacího měděného potrubí předizolovaného 12 (1/2" x 0,8) | [14 empty] | PP | 2
22 | M | 42981909 | trubka předizolovaná Cu 1/2" (12 mm), stěna tl 0,8 mm, izolace 9mm | m | 5.212 |  | 0 |  |  | základní |  | 0 | 0 | 0 | 0 | 0 | 32 | M | 2 | ROZPOCET | 0 | 0 | 0 | 0 | 0 | 1 | 0 | 16 | -707158086
| PP |  | trubka předizolovaná Cu 1/2" (12 mm), stěna tl 0,8 mm, izolace 9mm | [14 empty] | PP | 2
23 | K | 751791115 | Montáž napojovacího měděného potrubí předizolovaného 18 (3/4" x 1,0) | m | 1.54 |  | 0 |  |  | základní |  | 0 | 0 | 0 | 0 | 0 | 16 | K | 2 | ROZPOCET | 0 | 0 | 0 | 0 | 0 | 1 | 0 | 16 | -93641129
| PP |  | Montáž napojovacího měděného potrubí předizolovaného 18 (3/4" x 1,0) | [14 empty] | PP | 2
24 | M | 42981911 | trubka předizolovaná Cu 3/4" (18 mm), stěna tl 1,0 mm, izolace 9mm | m | 1.586 |  | 0 |  |  | základní |  | 0 | 0 | 0 | 0 | 0 | 32 | M | 2 | ROZPOCET | 0 | 0 | 0 | 0 | 0 | 1 | 0 | 16 | 1648929341
| PP |  | trubka předizolovaná Cu 3/4" (18 mm), stěna tl 1,0 mm, izolace 9mm | [14 empty] | PP | 2
25 | K | 751791116 | Montáž napojovacího měděného potrubí předizolovaného 22 (7/8" x 1,0) | m | 0.62 |  | 0 |  |  | základní |  | 0 | 0 | 0 | 0 | 0 | 16 | K | 2 | ROZPOCET | 0 | 0 | 0 | 0 | 0 | 1 | 0 | 16 | 1071165854
| PP |  | Montáž napojovacího měděného potrubí předizolovaného 22 (7/8" x 1,0) | [14 empty] | PP | 2
26 | M | 42981912 | trubka předizolovaná Cu 7/8" (22 mm), stěna tl 1,0 mm, izolace 9mm | m | 0.639 |  | 0 |  |  | základní |  | 0 | 0 | 0 | 0 | 0 | 32 | M | 2 | ROZPOCET | 0 | 0 | 0 | 0 | 0 | 1 | 0 | 16 | -2134571903
| PP |  | trubka předizolovaná Cu 7/8" (22 mm), stěna tl 1,0 mm, izolace 9mm | [14 empty] | PP | 2
27 | K | 751791122 | Montáž dvojice napojovacího měděného potrubí předizolovaného 6-12 (1/4" x 1/2") | m | 16.82 |  | 0 |  |  | základní |  | 0 | 0 | 0 | 0 | 0 | 16 | K | 2 | ROZPOCET | 0 | 0 | 0 | 0 | 0 | 1 | 0 | 16 | 316624698
| PP |  | Montáž dvojice napojovacího měděného potrubí předizolovaného 6-12 (1/4" x 1/2") | [14 empty] | PP | 2
28 | M | 42981914 | trubka dvojitě předizolovaná Cu 1/4" -1/2" (6-12 mm), stěna tl 0,8/0,8mm, izolace 9 mm | m | 17.325 |  | 0 |  |  | základní |  | 0 | 0 | 0 | 0 | 0 | 32 | M | 2 | ROZPOCET | 0 | 0 | 0 | 0 | 0 | 1 | 0 | 16 | -1318474777
| PP |  | trubka dvojitě předizolovaná Cu 1/4" -1/2" (6-12 mm), stěna tl 0,8/0,8mm, izolace 9 mm | [14 empty] | PP | 2
29 | K | 751791123 | Montáž dvojice napojovacího měděného potrubí předizolovaného 10-16 (3/8" x 5/8") | m | 28.9 |  | 0 |  |  | základní |  | 0 | 0 | 0 | 0 | 0 | 16 | K | 2 | ROZPOCET | 0 | 0 | 0 | 0 | 0 | 1 | 0 | 16 | -1283393181
| PP |  | Montáž dvojice napojovacího měděného potrubí předizolovaného 10-16 (3/8" x 5/8") | [14 empty] | PP | 2
30 | M | 42981915 | trubka dvojitě předizolovaná Cu 3/8" -5/8" (10-16 mm), stěna tl 0,8/1,0mm, izolace 9 mm | m | 29.767 |  | 0 |  |  | základní |  | 0 | 0 | 0 | 0 | 0 | 32 | M | 2 | ROZPOCET | 0 | 0 | 0 | 0 | 0 | 1 | 0 | 16 | 1099621918
| PP |  | trubka dvojitě předizolovaná Cu 3/8" -5/8" (10-16 mm), stěna tl 0,8/1,0mm, izolace 9 mm | [14 empty] | PP | 2
31 | K | 751791146 | Montáž napojovacího měděného potrubí neizolovaného 28 x 1 tyč | m | 2.72 |  | 0 |  |  | základní |  | 0 | 0 | 0 | 0 | 0 | 16 | K | 2 | ROZPOCET | 0 | 0 | 0 | 0 | 0 | 1 | 0 | 16 | 383760029
| PP |  | Montáž napojovacího měděného potrubí neizolovaného 28 x 1 tyč | [14 empty] | PP | 2
32 | M | 19632695 | trubka Cu 99,99 stav tvrdý D 28 tl stěny 1,0mm | m | 2.802 |  | 0 |  |  | základní |  | 0 | 0 | 0 | 0 | 0 | 32 | M | 2 | ROZPOCET | 0 | 0 | 0 | 0 | 0 | 1 | 0 | 16 | -986813701
| PP |  | trubka Cu 99,99 stav tvrdý D 28 tl stěny 1,0mm | [14 empty] | PP | 2
33 | K | 751791171 | Zakončení včetně nasazení matice a montáže na ventil pro potrubí 6 x 1 | kus | 8 |  | 0 |  |  | základní |  | 0 | 0 | 0 | 0 | 0 | 16 | K | 2 | ROZPOCET | 0 | 0 | 0 | 0 | 0 | 1 | 0 | 16 | -380129138
| PP |  | Zakončení včetně nasazení matice a montáže na ventil pro potrubí 6 x 1 | [14 empty] | PP | 2
34 | M | 19761093 | matice závitová šestihranná pro měděné potrubí VZT, mosaz, D 1/4" | kus | 8 |  | 0 |  |  | základní |  | 0 | 0 | 0 | 0 | 0 | 32 | M | 2 | ROZPOCET | 0 | 0 | 0 | 0 | 0 | 1 | 0 | 16 | -1873901867
| PP |  | matice závitová šestihranná pro měděné potrubí VZT, mosaz, D 1/4" | [14 empty] | PP | 2
35 | K | 751791173 | Zakončení včetně nasazení matice a montáže na ventil pro potrubí 10 x 1 | kus | 1 |  | 0 |  |  | základní |  | 0 | 0 | 0 | 0 | 0 | 16 | K | 2 | ROZPOCET | 0 | 0 | 0 | 0 | 0 | 1 | 0 | 16 | 449703511
| PP |  | Zakončení včetně nasazení matice a montáže na ventil pro potrubí 10 x 1 | [14 empty] | PP | 2
36 | M | 19761094 | matice závitová šestihranná pro měděné potrubí VZT, mosaz, D 3/8" | kus | 1 |  | 0 |  |  | základní |  | 0 | 0 | 0 | 0 | 0 | 32 | M | 2 | ROZPOCET | 0 | 0 | 0 | 0 | 0 | 1 | 0 | 16 | 598894273
| PP |  | matice závitová šestihranná pro měděné potrubí VZT, mosaz, D 3/8" | [14 empty] | PP | 2
37 | K | 751791174 | Zakončení včetně nasazení matice a montáže na ventil pro potrubí 12 x 1 | kus | 8 |  | 0 |  |  | základní |  | 0 | 0 | 0 | 0 | 0 | 16 | K | 2 | ROZPOCET | 0 | 0 | 0 | 0 | 0 | 1 | 0 | 16 | 908082436
| PP |  | Zakončení včetně nasazení matice a montáže na ventil pro potrubí 12 x 1 | [14 empty] | PP | 2
38 | M | 19761095 | matice závitová šestihranná pro měděné potrubí VZT, mosaz, D 1/2" | kus | 8 |  | 0 |  |  | základní |  | 0 | 0 | 0 | 0 | 0 | 32 | M | 2 | ROZPOCET | 0 | 0 | 0 | 0 | 0 | 1 | 0 | 16 | 338739064
| PP |  | matice závitová šestihranná pro měděné potrubí VZT, mosaz, D 1/2" | [14 empty] | PP | 2
39 | K | 751791175 | Zakončení včetně nasazení matice a montáže na ventil pro potrubí 16 x 1 | kus | 1 |  | 0 |  |  | základní |  | 0 | 0 | 0 | 0 | 0 | 16 | K | 2 | ROZPOCET | 0 | 0 | 0 | 0 | 0 | 1 | 0 | 16 | 233387429
| PP |  | Zakončení včetně nasazení matice a montáže na ventil pro potrubí 16 x 1 | [14 empty] | PP | 2
40 | M | 19761096 | matice závitová šestihranná pro měděné potrubí VZT, mosaz, D 5/8" | kus | 1 |  | 0 |  |  | základní |  | 0 | 0 | 0 | 0 | 0 | 32 | M | 2 | ROZPOCET | 0 | 0 | 0 | 0 | 0 | 1 | 0 | 16 | 1969499643
| PP |  | matice závitová šestihranná pro měděné potrubí VZT, mosaz, D 5/8" | [14 empty] | PP | 2
41 | K | 751791176 | Zakončení včetně nasazení matice a montáže na ventil pro potrubí 18 x 1 | kus | 0 |  | 0 |  |  | základní |  | 0 | 0 | 0 | 0 | 0 | 16 | K | 2 | ROZPOCET | 0 | 0 | 0 | 0 | 0 | 1 | 0 | 16 | -1944219479
| PP |  | Zakončení včetně nasazení matice a montáže na ventil pro potrubí 18 x 1 | [14 empty] | PP | 2
42 | M | 19761095-1 | matice závitová šestihranná pro měděné potrubí VZT, mosaz, D 3/4" | kus | 0 |  | 0 |  |  | základní |  | 0 | 0 | 0 | 0 | 0 | 32 | M | 2 | ROZPOCET | 0 | 0 | 0 | 0 | 0 | 1 | 0 | 16 | 1624162985
| PP |  | matice závitová šestihranná pro měděné potrubí VZT, mosaz, D 3/4" | [14 empty] | PP | 2
43 | K | 751791178 | Zakončení včetně nasazení matice a montáže na ventil pro potrubí 28 x 1 | kus | 0 |  | 0 |  |  | základní |  | 0 | 0 | 0 | 0 | 0 | 16 | K | 2 | ROZPOCET | 0 | 0 | 0 | 0 | 0 | 1 | 0 | 16 | -118508800
| PP |  | Zakončení včetně nasazení matice a montáže na ventil pro potrubí 28 x 1 | [14 empty] | PP | 2
44 | M | 19761098 | matice závitová šestihranná pro měděné potrubí VZT, mosaz, D 1 1/8" | kus | 0 |  | 0 |  |  | základní |  | 0 | 0 | 0 | 0 | 0 | 32 | M | 2 | ROZPOCET | 0 | 0 | 0 | 0 | 0 | 1 | 0 | 16 | 1091239420
| PP |  | matice závitová šestihranná pro měděné potrubí VZT, mosaz, D 1 1/8" | [14 empty] | PP | 2
45 | K | 751791181 | Montáž krycích lišt měděného potrubí šířky do 70 mm | m | 13.26 |  | 0 |  |  | základní |  | 0 | 0 | 0 | 0 | 0 | 16 | K | 2 | ROZPOCET | 0 | 0 | 0 | 0 | 0 | 1 | 0 | 16 | -1133454490
| PP |  | Montáž krycích lišt měděného potrubí šířky do 70 mm | [14 empty] | PP | 2
46 | M | 42975403 | lišta krycí pro vedení potrubí klimatizace plastová, 70x55mm | m | 14.586 |  | 0 |  |  | základní |  | 0 | 0 | 0 | 0 | 0 | 32 | M | 2 | ROZPOCET | 0 | 0 | 0 | 0 | 0 | 1 | 0 | 16 | 21157585
| PP |  | lišta krycí pro vedení potrubí klimatizace plastová, 70x55mm | [14 empty] | PP | 2
47 | K | 751791182 | Montáž krycích lišt měděného potrubí šířky přes 70 mm | m | 39.64 |  | 0 |  |  | základní |  | 0 | 0 | 0 | 0 | 0 | 16 | K | 2 | ROZPOCET | 0 | 0 | 0 | 0 | 0 | 1 | 0 | 16 | 1707786119
| PP |  | Montáž krycích lišt měděného potrubí šířky přes 70 mm | [14 empty] | PP | 2
48 | M | 42975407 | lišta krycí pro vedení potrubí klimatizace plastová, 140x90mm | m | 43.604 |  | 0 |  |  | základní |  | 0 | 0 | 0 | 0 | 0 | 32 | M | 2 | ROZPOCET | 0 | 0 | 0 | 0 | 0 | 1 | 0 | 16 | 57664504
| PP |  | lišta krycí pro vedení potrubí klimatizace plastová, 140x90mm | [14 empty] | PP | 2
49 | K | 751791301 | Zkouška těsnosti potrubí | hod | 5 |  | 0 |  |  | základní |  | 0 | 0 | 0 | 0 | 0 | 16 | K | 2 | ROZPOCET | 0 | 0 | 0 | 0 | 0 | 1 | 0 | 16 | 679952152
| PP |  | Zkouška těsnosti potrubí | [14 empty] | PP | 2
50 | K | 751791401 | Vakuování potrubí | hod | 3 |  | 0 |  |  | základní |  | 0 | 0 | 0 | 0 | 0 | 16 | K | 2 | ROZPOCET | 0 | 0 | 0 | 0 | 0 | 1 | 0 | 16 | 93786774
| PP |  | Vakuování potrubí | [14 empty] | PP | 2
51 | K | 751792006 | Montáž čerpadla pro odvod kondenzátu klimatizace | kus | 8 |  | 0 |  |  | základní |  | 0 | 0 | 0 | 0 | 0 | 16 | K | 2 | ROZPOCET | 0 | 0 | 0 | 0 | 0 | 1 | 0 | 16 | 1220459667
| PP |  | Montáž čerpadla pro odvod kondenzátu klimatizace | [14 empty] | PP | 2
52 | M | 42612000 | čerpadlo kondenzátu 15l/min plovákový spínač IPX7 230V pro hadičku 6mm | kus | 8 |  | 0 |  |  | základní |  | 0 | 0 | 0 | 0 | 0 | 32 | M | 2 | ROZPOCET | 0 | 0 | 0 | 0 | 0 | 1 | 0 | 16 | 2089987529
| PP |  | čerpadlo kondenzátu 15l/min plovákový spínač IPX7 230V pro hadičku 6mm | [14 empty] | PP | 2
53 | K | 751792009 | Montáž izolace rozvodů klimatizace | m | 2.72 |  | 0 |  |  | základní |  | 0 | 0 | 0 | 0 | 0 | 16 | K | 2 | ROZPOCET | 0 | 0 | 0 | 0 | 0 | 1 | 0 | 16 | -1412294517
| PP |  | Montáž izolace rozvodů klimatizace | [14 empty] | PP | 2
54 | M | 27127017 | pouzdro izolační potrubní z EPDM kaučuku samolepící 28/19mm | m | 2.856 |  | 0 |  |  | základní |  | 0 | 0 | 0 | 0 | 0 | 32 | M | 2 | ROZPOCET | 0 | 0 | 0 | 0 | 0 | 1 | 0 | 16 | -50078989
| PP |  | pouzdro izolační potrubní z EPDM kaučuku samolepící 28/19mm | [14 empty] | PP | 2
55 | K | 751793001 | Doplnění chladiva do systému | kg | 3 |  | 0 |  |  | základní |  | 0 | 0 | 0 | 0 | 0 | 16 | K | 2 | ROZPOCET | 0 | 0 | 0 | 0 | 0 | 1 | 0 | 16 | 1316742367
| PP |  | Doplnění chladiva do systému | [14 empty] | PP | 2
56 | M | 10892003 | chladivo R410A 10kg | kg | 3 |  | 0 |  |  | základní |  | 0 | 0 | 0 | 0 | 0 | 32 | M | 2 | ROZPOCET | 0 | 0 | 0 | 0 | 0 | 1 | 0 | 16 | 1009558752
| PP |  | chladivo R410A 10kg | [14 empty] | PP | 2
| D | OST | Ostatní |  |  |  | 0 |  |  |  |  | 0 |  | 0 |  | 0 | 4 | D | 0 | ROZPOCET | [6 empty] | 0
57 | K | 999-CH-1 | Přesun venkovních klimatizačních jednotech na místo montáže | --- | 0 |  | 0 |  |  | základní |  | 0 | 0 | 0 | 0 | 0 | 262144 | K | 1 | ROZPOCET | 0 | 0 | 0 | 0 | 0 | 1 | 0 | 262144 | -1742243060
| PP |  | Přesun venkovních klimatizačních jednotech na místo montáže | [14 empty] | PP | 1
58 | K | 999-CH-2 | Stavební výpomoce | --- | 0 |  | 0 |  |  | základní |  | 0 | 0 | 0 | 0 | 0 | 262144 | K | 1 | ROZPOCET | 0 | 0 | 0 | 0 | 0 | 1 | 0 | 262144 | 453709453
| PP |  | Stavební výpomoce | [14 empty] | PP | 1
59 | K | 999-CH-3 | Pomocný a kotvící materiál | --- | 0 |  | 0 |  |  | základní |  | 0 | 0 | 0 | 0 | 0 | 262144 | K | 1 | ROZPOCET | 0 | 0 | 0 | 0 | 0 | 1 | 0 | 262144 | -563967179
| PP |  | Pomocný a kotvící materiál | [14 empty] | PP | 1
60 | K | 999-CH-4 | Zprovoznění a zregulování systému | --- | 0 |  | 0 |  |  | základní |  | 0 | 0 | 0 | 0 | 0 | 262144 | K | 1 | ROZPOCET | 0 | 0 | 0 | 0 | 0 | 1 | 0 | 262144 | 2144251943
| PP |  | Zprovoznění a zregulování systému | [14 empty] | PP | 1
61 | K | 999-CH-5 | Zaškolení obsluhy | h | 2 |  | 0 |  |  | základní |  | 0 | 0 | 0 | 0 | 0 | 262144 | K | 1 | ROZPOCET | 0 | 0 | 0 | 0 | 0 | 1 | 0 | 262144 | -1532397765
| PP |  | Zaškolení obsluhy | [14 empty] | PP | 1

## 002103 - Vzduchotechnika
{e05829b1-09df-4772-a801-2e63f7c37e19}
2
| KRYCÍ LIST SOUPISU PRACÍ | [7 empty] | v --- níže se nacházejí doplnkové a pomocné údaje k sestavám --- v | [8 empty] | False
Stavba:
Rekonstrukce budovy MM Habartov
Objekt:
002 - Neuznatelné náklady
Soupis:
002103 - Vzduchotechnika
| KSO: |  |  |  |  | CC-CZ:
| Místo: |  |  |  |  | Datum: | 25. 5. 2025
| Zadavatel: |  |  |  |  | IČ: | 00259314
|  | Město Habartov,Náměstí Přátelství 112,Habartov |  |  |  | DIČ: | CZ00259314
| Uchazeč: |  |  |  |  | IČ: | Vyplň údaj
|  | Vyplň údaj |  |  |  | DIČ: | Vyplň údaj
| Projektant: |  |  |  |  | IČ:
|  | Ing.Šárka Dubská |  |  |  | DIČ:
| Zpracovatel: |  |  |  |  | IČ:
DIČ:
Poznámka:
| Cena bez DPH | [5 empty] | 0
|  |  | Základ daně |  |  | Sazba daně | Výše daně
| DPH | základní | 0 |  |  | 21% | 0
|  | snížená | 0 |  |  | 12% | 0
|  | zákl. přenesená | 0 |  |  | 21% | 0
|  | sníž. přenesená | 0 |  |  | 12% | 0
|  | nulová | 0 |  |  | 0% | 0
| Cena s DPH |  |  | v | CZK |  | 0
| Projektant |  |  | Zpracovatel
| Datum a podpis: |  | Razítko | Datum a podpis: |  |  | Razítko
| Objednavatel |  |  | Uchazeč
| Datum a podpis: |  | Razítko | Datum a podpis: |  |  | Razítko
REKAPITULACE ČLENĚNÍ SOUPISU PRACÍ
Stavba:
Rekonstrukce budovy MM Habartov
Objekt:
002 - Neuznatelné náklady
Soupis:
002103 - Vzduchotechnika
Místo: | [5 empty] | Datum: | 25. 5. 2025
Zadavatel: |  |  | Město Habartov,Náměstí Přátelství 112,Habartov |  |  | Projektant: | Ing.Šárka Dubská
Uchazeč: |  |  | Vyplň údaj |  |  | Zpracovatel:
Kód dílu - Popis | [6 empty] | Cena celkem [CZK]
Náklady ze soupisu prací | [6 empty] | 0 | [11 empty] | -1
| 751 - Vzduchotechnika | [5 empty] | 0
| 751-1 - Zařízení | [5 empty] | 0
| 751-11PP - Zařízení-1.PP | [5 empty] | 0
| 751-13NP - Zařízení-3.NP | [5 empty] | 0
| 751-2 - Příslušenství | [5 empty] | 0
| 751-21PP - Příslušenství 1.PP | [5 empty] | 0
| 751-23NP - Příslušenství 3.NP | [5 empty] | 0
| 751-2VZT - Příslušenství VZT jednotek 1.PP | [5 empty] | 0
| 751-3 - Potrubní rozvod | [5 empty] | 0
| 751-31PP - Potrubní rozvod 1.PP-HM | [5 empty] | 0
| 751-33NP - Potrubní rozvod 3.NP-HM | [5 empty] | 0
| 751-3VZT - Potrubní rozvod VZT jednotky | [5 empty] | 0
| 751-3VZT1 - Vzt jednotka - ordinace, 1PP | [5 empty] | 0
| 751-3VZT2 - Vzt jednotka -sauna, 1PP | [5 empty] | 0
SOUPIS PRACÍ
Stavba:
Rekonstrukce budovy MM Habartov
Objekt:
002 - Neuznatelné náklady
Soupis:
002103 - Vzduchotechnika
Místo: | [5 empty] | Datum: | 25. 5. 2025
Zadavatel: |  |  | Město Habartov,Náměstí Přátelství 112,Habartov |  |  | Projektant: | Ing.Šárka Dubská
Uchazeč: |  |  | Vyplň údaj |  |  | Zpracovatel:
PČ | Typ | Kód | Popis | MJ | Množství | J.cena [CZK] | Cena celkem [CZK] | Cenová soustava |  | DPH | J. Nh [h] | Nh celkem [h] | J. hmotnost [t] | Hmotnost celkem [t] | J. suť [t] | Suť Celkem [t]
Náklady soupisu celkem | [6 empty] | 0 |  |  |  |  | 0 |  | 1.1066 |  | 0 |  | D | -1 | [10 empty] | 0
| D | 751 | Vzduchotechnika |  |  |  | 0 |  |  |  |  | 0 |  | 1.1066 |  | 0 | 2 | D | 0 |  |  |  | ROZPOCET | [6 empty] | 0
| D | 751-1 | Zařízení |  |  |  | 0 |  |  |  |  | 0 |  | 0.604 |  | 0 | 2 | D | 1 |  |  |  | ROZPOCET | [6 empty] | 0
| D | 751-11PP | Zařízení-1.PP |  |  |  | 0 |  |  |  |  | 0 |  | 0.571 |  | 0 | 2 | D | 2 |  |  |  | ROZPOCET | [6 empty] | 0
1 | K | 751111131 | Montáž ventilátoru axiálního nízkotlakého potrubního základního D do 200 mm | kus | 2 |  | 0 |  |  | základní |  | 0 | 0 | 0 | 0 | 0 | 16 | K | 3 |  |  |  | ROZPOCET | 0 | 0 | 0 | 0 | 0 | 1 | 0 | 16 | 2013940816
| PP |  | Montáž ventilátoru axiálního nízkotlakého potrubního základního, průměru do 200 mm | [14 empty] | PP | 3
2 | M | 75111011R | Potrubní ventilátor RM 100 Ecowatt IP44 - HM-viz TZ VZT D.1.4.b.1 příl. | kus | 1 |  | 0 |  |  | základní |  | 0 | 0.004 | 0.004 | 0 | 0 | 32 | M | 3 |  |  |  | ROZPOCET | 0 | 0 | 0 | 0 | 0 | 1 | 0 | 16 | 872278453
| PP |  | Potrubní ventilátor RM 100 Ecowatt IP44 - HM-viz TZ VZT D.1.4.b.1 příl. | [14 empty] | PP | 3
3 | M | 75111122R | Potrubní ventilátor RM 125 NK radiální ventilátor kovový - HM-viz TZ VZT D.1.4.b.1 příl. | kus | 1 |  | 0 |  |  | základní |  | 0 | 0.004 | 0.004 | 0 | 0 | 32 | M | 3 |  |  |  | ROZPOCET | 0 | 0 | 0 | 0 | 0 | 1 | 0 | 16 | 275903856
| PP |  | Potrubní ventilátor RM 125 NK radiální ventilátor kovový - HM-viz TZ VZT D.1.4.b.1 příl. | [14 empty] | PP | 3
4 | K | 751355011 | Montáž ohřívače elektrického na potrubí D do 200 mm | kus | 1 |  | 0 |  |  | základní |  | 0 | 0 | 0 | 0 | 0 | 16 | K | 3 |  |  |  | ROZPOCET | 0 | 0 | 0 | 0 | 0 | 1 | 0 | 16 | -1681644448
| PP |  | Montáž ohřívačů, chladičů, eliminátorů kapek ohřívače elektrického, na potrubí průměru do 200 mm | [14 empty] | PP | 3
5 | M | 75135501R | Elektrický ohřev MBE 100/0,8 -sál zvěrolékařviz TZ VZT D.1.4.b.1 příl. | kus | 1 |  | 0 |  |  | základní |  | 0 | 0.005 | 0.005 | 0 | 0 | 32 | M | 3 |  |  |  | ROZPOCET | 0 | 0 | 0 | 0 | 0 | 1 | 0 | 16 | 821768762
| PP |  | Elektrický ohřev MBE 100/0,8 -sál zvěrolékařviz TZ VZT D.1.4.b.1 příl. | [14 empty] | PP | 3
6 | K | 751612116 | Montáž centrální vzduchotechnické jednotky s rekuperací tepla a vlhkosti stojaté s výměnou vzduchu přes 1000 do 5000 m3/h | kus | 1 |  | 0 |  |  | základní |  | 0 | 0 | 0 | 0 | 0 | 16 | K | 3 |  |  |  | ROZPOCET | 0 | 0 | 0 | 0 | 0 | 1 | 0 | 16 | -99877845
| PP |  | Montáž vzduchotechnické jednotky s rekuperací tepla a vlhkosti centrální stojaté s výměnou vzduchu přes 1000 do 5000 m3/h | [14 empty] | PP | 3
7 | M | 75161001R | VZT jednotka Q=3000 m/m3 sauna (např.DUPLEX 3500 multi eco) viz TZ VZT D.1.4.b.1 příl. | kpl | 1 |  | 0 |  |  | základní |  | 0 | 0.543 | 0.543 | 0 | 0 | 32 | M | 3 |  |  |  | ROZPOCET | 0 | 0 | 0 | 0 | 0 | 1 | 0 | 16 | -413779963
| PP |  | VZT jednotka Q=3000 m/m3 sauna (např.DUPLEX 3500 multi eco) viz TZ VZT D.1.4.b.1 příl. | [14 empty] | PP | 3
8 | K | 751612119 | Montáž centrální vzduchotechnické jednotky s rekuperací tepla a vlhkosti podstropní s výměnou vzduchu do 300 m3/h | kus | 1 |  | 0 |  |  | základní |  | 0 | 0 | 0 | 0 | 0 | 16 | K | 3 |  |  |  | ROZPOCET | 0 | 0 | 0 | 0 | 0 | 1 | 0 | 16 | -778817050
| PP |  | Montáž vzduchotechnické jednotky s rekuperací tepla a vlhkosti centrální podstropní s výměnou vzduchu do 300 m3/h | [14 empty] | PP | 3
9 | M | 75161002R | VZT jednotka Q=150 m3/hod (např.Ventila SLIM 150)-zvěrolékař viz TZ VZT D.1.4.b.1 příl. | kpl | 1 |  | 0 |  |  | základní |  | 0 | 0.015 | 0.015 | 0 | 0 | 32 | M | 3 |  |  |  | ROZPOCET | 0 | 0 | 0 | 0 | 0 | 1 | 0 | 16 | -556766785
| PP |  | VZT jednotka Q=150 m3/hod (např.Ventila SLIM 150)-zvěrolékař viz TZ VZT D.1.4.b.1 příl. | [14 empty] | PP | 3
| D | 751-13NP | Zařízení-3.NP |  |  |  | 0 |  |  |  |  | 0 |  | 0.033 |  | 0 | 2 | D | 2 |  |  |  | ROZPOCET | [6 empty] | 0
10 | K | 751122092 | Montáž ventilátoru radiálního nízkotlakého potrubního základního do kruhového potrubí D přes 100 do 200 mm | kus | 8 |  | 0 |  |  | základní |  | 0 | 0 | 0 | 0 | 0 | 16 | K | 3 |  |  |  | ROZPOCET | 0 | 0 | 0 | 0 | 0 | 1 | 0 | 16 | 1965848966
| PP |  | Montáž ventilátoru radiálního nízkotlakého potrubního základního do kruhového potrubí, průměru přes 100 do 200 mm | [14 empty] | PP | 3
| VV |  | 3+3+1+1 |  | 8 | [12 empty] | VV | 3 | 2 | True | 1 | ROZPOCET
11 | M | 75111031R | Potrubní ventilátor TD 160/100 N SILENT IP44 - HM-viz TZ VZT D.1.4.b.1 příl. | kus | 3 |  | 0 |  |  | základní |  | 0 | 0.004 | 0.012 | 0 | 0 | 32 | M | 3 |  |  |  | ROZPOCET | 0 | 0 | 0 | 0 | 0 | 1 | 0 | 16 | -802258269
| PP |  | Potrubní ventilátor TD 160/100 N SILENT IP44 - HM-viz TZ VZT D.1.4.b.1 příl. | [14 empty] | PP | 3
12 | M | 75111001R | Potrubní ventilátor RM 100 Ecowatt IP44 - HM-viz TZ VZT D.1.4.b.1 příl. | kus | 3 |  | 0 |  |  | základní |  | 0 | 0.004 | 0.012 | 0 | 0 | 32 | M | 3 |  |  |  | ROZPOCET | 0 | 0 | 0 | 0 | 0 | 1 | 0 | 16 | -682467109
| PP |  | Potrubní ventilátor RM 100 Ecowatt IP44 - HM-viz TZ VZT D.1.4.b.1 příl. | [14 empty] | PP | 3
13 | M | 75111301R | Potrubní ventilátor RM 150 NK radiální ventilátor kovový - HM-viz TZ VZT D.1.4.b.1 příl. | kus | 1 |  | 0 |  |  | základní |  | 0 | 0.005 | 0.005 | 0 | 0 | 32 | M | 3 |  |  |  | ROZPOCET | 0 | 0 | 0 | 0 | 0 | 1 | 0 | 16 | -923087864
| PP |  | Potrubní ventilátor RM 150 NK radiální ventilátor kovový - HM-viz TZ VZT D.1.4.b.1 příl. | [14 empty] | PP | 3
14 | M | 75111002R | Potrubní ventilátor RM 125 NK radiální ventilátor kovový - HM-viz TZ VZT D.1.4.b.1 příl. | kus | 1 |  | 0 |  |  | základní |  | 0 | 0.004 | 0.004 | 0 | 0 | 32 | M | 3 |  |  |  | ROZPOCET | 0 | 0 | 0 | 0 | 0 | 1 | 0 | 16 | -844815580
| PP |  | Potrubní ventilátor RM 125 NK radiální ventilátor kovový - HM-viz TZ VZT D.1.4.b.1 příl. | [14 empty] | PP | 3
| D | 751-2 | Příslušenství |  |  |  | 0 |  |  |  |  | 0 |  | 0.0574 |  | 0 | 2 | D | 1 |  |  |  | ROZPOCET | [6 empty] | 0
| D | 751-21PP | Příslušenství 1.PP |  |  |  | 0 |  |  |  |  | 0 |  | 0.0012 |  | 0 | 2 | D | 2 |  |  |  | ROZPOCET | [6 empty] | 0
15 | K | 751322161 | Montáž anemostatu kruhového s proměnlivou geometrií D do 200 mm | kus | 6 |  | 0 |  |  | základní |  | 0 | 0 | 0 | 0 | 0 | 16 | K | 3 |  |  |  | ROZPOCET | 0 | 0 | 0 | 0 | 0 | 1 | 0 | 16 | 835380256
| PP |  | Montáž talířových ventilů, anemostatů, dýz anemostatu kruhového s proměnlivou geometrií, průměru do 200 mm | [14 empty] | PP | 3
| VV |  | 5+1 |  | 6 | [12 empty] | VV | 3 | 2 | True | 1 | ROZPOCET
16 | M | 75132011R | Kruhový ventil s regulací ø80,50,20/100 mat.plast viz TZ VZT D.1.4.b.1 příl. | kus | 5 |  | 0 |  |  | základní |  | 0 | 0 | 0 | 0 | 0 | 32 | M | 3 |  |  |  | ROZPOCET | 0 | 0 | 0 | 0 | 0 | 1 | 0 | 16 | 313843497
| PP |  | Kruhový ventil s regulací ø80,50,20/100 mat.plast viz TZ VZT D.1.4.b.1 příl. | [14 empty] | PP | 3
17 | M | 75132022R | Kruhový ventil s regulací ø125,50,20/100 mat.plast viz TZ VZT D.1.4.b.1 příl. | kus | 1 |  | 0 |  |  | základní |  | 0 | 0 | 0 | 0 | 0 | 32 | M | 3 |  |  |  | ROZPOCET | 0 | 0 | 0 | 0 | 0 | 1 | 0 | 16 | 1360589996
| PP |  | Kruhový ventil s regulací ø125,50,20/100 mat.plast viz TZ VZT D.1.4.b.1 příl. | [14 empty] | PP | 3
18 | K | 751398011 | Montáž větrací mřížky na kruhové potrubí D do 100 mm | kus | 3 |  | 0 |  |  | základní |  | 0 | 0 | 0 | 0 | 0 | 16 | K | 3 |  |  |  | ROZPOCET | 0 | 0 | 0 | 0 | 0 | 1 | 0 | 16 | 1501484083
| PP |  | Montáž ostatních zařízení větrací mřížky na kruhové potrubí, průměru do 100 mm | [14 empty] | PP | 3
| VV |  | 1+2 |  | 3 | [12 empty] | VV | 3 | 2 | True | 1 | ROZPOCET
19 | M | 75139091R | Krycí mřížka kruhová ø100 mat-.plast viz TZ VZT D.1.4.b.1 příl. | kus | 1 |  | 0 |  |  | základní |  | 0 | 0 | 0 | 0 | 0 | 32 | M | 3 |  |  |  | ROZPOCET | 0 | 0 | 0 | 0 | 0 | 1 | 0 | 16 | 307186230
| PP |  | Krycí mřížka kruhová ø100 mat-.plast viz TZ VZT D.1.4.b.1 příl. | [14 empty] | PP | 3
20 | K | 751514661 | Montáž škrtící klapky nebo zpětné klapky do plechového potrubí kruhové s přírubou D do 100 mm | kus | 1 |  | 0 |  |  | základní |  | 0 | 0 | 0 | 0 | 0 | 16 | K | 3 |  |  |  | ROZPOCET | 0 | 0 | 0 | 0 | 0 | 1 | 0 | 16 | 140713648
| PP |  | Montáž škrtící klapky nebo zpětné klapky do plechového potrubí kruhové s přírubou, průměru do 100 mm | [14 empty] | PP | 3
| VV |  | 1 |  | 1 | [12 empty] | VV | 3 | 2 | True | 1 | ROZPOCET
21 | M | 42971019 | klapka kruhová zpětná Pz D 100mm viz TZ VZT D.1.4.b.1 příl. | kus | 1 |  | 0 |  |  | základní |  | 0 | 0.0005 | 0.0005 | 0 | 0 | 32 | M | 3 |  |  |  | ROZPOCET | 0 | 0 | 0 | 0 | 0 | 1 | 0 | 16 | 627883766
| PP |  | klapka kruhová zpětná Pz D 100mm viz TZ VZT D.1.4.b.1 příl. | [14 empty] | PP | 3
22 | K | 751514662 | Montáž škrtící klapky nebo zpětné klapky do plechového potrubí kruhové s přírubou D přes 100 do 200 mm | kus | 1 |  | 0 |  |  | základní |  | 0 | 0 | 0 | 0 | 0 | 16 | K | 3 |  |  |  | ROZPOCET | 0 | 0 | 0 | 0 | 0 | 1 | 0 | 16 | -1196437059
| PP |  | Montáž škrtící klapky nebo zpětné klapky do plechového potrubí kruhové s přírubou, průměru přes 100 do 200 mm | [14 empty] | PP | 3
| VV |  | 1 |  | 1 | [12 empty] | VV | 3 | 2 | True | 1 | ROZPOCET
23 | M | 42971020 | klapka kruhová zpětná Pz D 125mm viz TZ VZT D.1.4.b.1 příl. | kus | 1 |  | 0 |  |  | základní |  | 0 | 0.0007 | 0.0007 | 0 | 0 | 32 | M | 3 |  |  |  | ROZPOCET | 0 | 0 | 0 | 0 | 0 | 1 | 0 | 16 | 2138892485
| PP |  | klapka kruhová zpětná Pz D 125mm viz TZ VZT D.1.4.b.1 příl. | [14 empty] | PP | 3
| D | 751-23NP | Příslušenství 3.NP |  |  |  | 0 |  |  |  |  | 0 |  | 0.0058 |  | 0 | 2 | D | 2 |  |  |  | ROZPOCET | [6 empty] | 0
24 | K | 751322161 | Montáž anemostatu kruhového s proměnlivou geometrií D do 200 mm | kus | 22 |  | 0 |  |  | základní |  | 0 | 0 | 0 | 0 | 0 | 16 | K | 3 |  |  |  | ROZPOCET | 0 | 0 | 0 | 0 | 0 | 1 | 0 | 16 | -307424937
| PP |  | Montáž talířových ventilů, anemostatů, dýz anemostatu kruhového s proměnlivou geometrií, průměru do 200 mm | [14 empty] | PP | 3
| VV |  | 21+1 |  | 22 | [12 empty] | VV | 3 | 2 | True | 1 | ROZPOCET
25 | M | 75132001R.2 | Kruhový ventil s regulací ø80,50,20/100 mat.plast viz TZ VZT D.1.4.b.1 příl. | kus | 21 |  | 0 |  |  | základní |  | 0 | 0 | 0 | 0 | 0 | 32 | M | 3 |  |  |  | ROZPOCET | 0 | 0 | 0 | 0 | 0 | 1 | 0 | 16 | -1406813330
| PP |  | Kruhový ventil s regulací ø80,50,20/100 mat.plast viz TZ VZT D.1.4.b.1 příl. | [14 empty] | PP | 3
26 | M | 75132002R.2 | Kruhový ventil s regulací ø125,50,20/100 mat.plast viz TZ VZT D.1.4.b.1 příl. | kus | 1 |  | 0 |  |  | základní |  | 0 | 0 | 0 | 0 | 0 | 32 | M | 3 |  |  |  | ROZPOCET | 0 | 0 | 0 | 0 | 0 | 1 | 0 | 16 | -324823951
| PP |  | Kruhový ventil s regulací ø125,50,20/100 mat.plast viz TZ VZT D.1.4.b.1 příl. | [14 empty] | PP | 3
27 | K | 751398012 | Montáž větrací mřížky na kruhové potrubí D přes 100 do 200 mm | kus | 2 |  | 0 |  |  | základní |  | 0 | 0 | 0 | 0 | 0 | 16 | K | 3 |  |  |  | ROZPOCET | 0 | 0 | 0 | 0 | 0 | 1 | 0 | 16 | 938807021
| PP |  | Montáž ostatních zařízení větrací mřížky na kruhové potrubí, průměru přes 100 do 200 mm | [14 empty] | PP | 3
| VV |  | 2 |  | 2 | [12 empty] | VV | 3 | 2 | True | 1 | ROZPOCET
28 | M | 75139011R | Krycí mřížka kruhová ø125 mat-.plast viz TZ VZT D.1.4.b.1 příl. | kus | 2 |  | 0 |  |  | základní |  | 0 | 0 | 0 | 0 | 0 | 32 | M | 3 |  |  |  | ROZPOCET | 0 | 0 | 0 | 0 | 0 | 1 | 0 | 16 | -1795441780
| PP |  | Krycí mřížka kruhová ø125 mat-.plast viz TZ VZT D.1.4.b.1 příl. | [14 empty] | PP | 3
29 | K | 751514661 | Montáž škrtící klapky nebo zpětné klapky do plechového potrubí kruhové s přírubou D do 100 mm | kus | 8 |  | 0 |  |  | základní |  | 0 | 0 | 0 | 0 | 0 | 16 | K | 3 |  |  |  | ROZPOCET | 0 | 0 | 0 | 0 | 0 | 1 | 0 | 16 | 471627376
| PP |  | Montáž škrtící klapky nebo zpětné klapky do plechového potrubí kruhové s přírubou, průměru do 100 mm | [14 empty] | PP | 3
| VV |  | 8 |  | 8 | [12 empty] | VV | 3 | 2 | True | 1 | ROZPOCET
30 | M | 42971019 | klapka kruhová zpětná Pz D 100mm viz TZ VZT D.1.4.b.1 příl. | kus | 8 |  | 0 |  |  | základní |  | 0 | 0.0005 | 0.004 | 0 | 0 | 32 | M | 3 |  |  |  | ROZPOCET | 0 | 0 | 0 | 0 | 0 | 1 | 0 | 16 | -1878065382
| PP |  | klapka kruhová zpětná Pz D 100mm viz TZ VZT D.1.4.b.1 příl. | [14 empty] | PP | 3
31 | K | 751514662 | Montáž škrtící klapky nebo zpětné klapky do plechového potrubí kruhové s přírubou D přes 100 do 200 mm | kus | 2 |  | 0 |  |  | základní |  | 0 | 0 | 0 | 0 | 0 | 16 | K | 3 |  |  |  | ROZPOCET | 0 | 0 | 0 | 0 | 0 | 1 | 0 | 16 | 1077383782
| PP |  | Montáž škrtící klapky nebo zpětné klapky do plechového potrubí kruhové s přírubou, průměru přes 100 do 200 mm | [14 empty] | PP | 3
| VV |  | 1+1 |  | 2 | [12 empty] | VV | 3 | 2 | True | 1 | ROZPOCET
32 | M | 42971020 | klapka kruhová zpětná Pz D 125mm viz TZ VZT D.1.4.b.1 příl. | kus | 1 |  | 0 |  |  | základní |  | 0 | 0.0007 | 0.0007 | 0 | 0 | 32 | M | 3 |  |  |  | ROZPOCET | 0 | 0 | 0 | 0 | 0 | 1 | 0 | 16 | 313124125
| PP |  | klapka kruhová zpětná Pz D 125mm viz TZ VZT D.1.4.b.1 příl. | [14 empty] | PP | 3
33 | M | 4297102R | klapka kruhová zpětná Pz D 140mm viz TZ VZT D.1.4.b.1 příl. | kus | 1 |  | 0 |  |  | základní |  | 0 | 0.0011 | 0.0011 | 0 | 0 | 32 | M | 3 |  |  |  | ROZPOCET | 0 | 0 | 0 | 0 | 0 | 1 | 0 | 16 | 2125937131
| PP |  | klapka kruhová zpětná Pz D 140mm viz TZ VZT D.1.4.b.1 příl. | [14 empty] | PP | 3
| D | 751-2VZT | Příslušenství VZT jednotek 1.PP |  |  |  | 0 |  |  |  |  | 0 |  | 0.0504 |  | 0 | 2 | D | 2 |  |  |  | ROZPOCET | [6 empty] | 0
34 | K | 751311303 | Montáž vyústi textilní kruhové D přes 400 do 600 mm | m | 6 |  | 0 |  |  | základní |  | 0 | 0 | 0 | 0 | 0 | 16 | K | 3 |  |  |  | ROZPOCET | 0 | 0 | 0 | 0 | 0 | 1 | 0 | 16 | 1295748007
| PP |  | Montáž vyústi textilní kruhové, průměru přes 400 do 600 mm | [14 empty] | PP | 3
| VV |  | 4+2 |  | 6 | [12 empty] | VV | 3 | 2 | True | 1 | ROZPOCET
35 | M | 75131001R | Textilní vyústka + montážní vybavení-sauna systém 3 viz TZ VZT D.1.4.b.1 příl. | kpl | 1 |  | 0 |  |  | základní |  | 0 | 0 | 0 | 0 | 0 | 32 | M | 3 |  |  |  | ROZPOCET | 0 | 0 | 0 | 0 | 0 | 1 | 0 | 16 | 893864791
| PP |  | Textilní vyústka + montážní vybavení-sauna systém 3 viz TZ VZT D.1.4.b.1 příl. | [14 empty] | PP | 3
36 | M | 75131002R | Textilní vyústka + montážní vybavení-sauna systém 4 viz TZ VZT D.1.4.b.1 příl. | kpl | 1 |  | 0 |  |  | základní |  | 0 | 0 | 0 | 0 | 0 | 32 | M | 3 |  |  |  | ROZPOCET | 0 | 0 | 0 | 0 | 0 | 1 | 0 | 16 | 158366350
| PP |  | Textilní vyústka + montážní vybavení-sauna systém 4 viz TZ VZT D.1.4.b.1 příl. | [14 empty] | PP | 3
37 | K | 751322161 | Montáž anemostatu kruhového s proměnlivou geometrií D do 200 mm | kus | 14 |  | 0 |  |  | základní |  | 0 | 0 | 0 | 0 | 0 | 16 | K | 3 |  |  |  | ROZPOCET | 0 | 0 | 0 | 0 | 0 | 1 | 0 | 16 | 1144028255
| PP |  | Montáž talířových ventilů, anemostatů, dýz anemostatu kruhového s proměnlivou geometrií, průměru do 200 mm | [14 empty] | PP | 3
| VV |  | 3+1+7+3 |  | 14 | [12 empty] | VV | 3 | 2 | True | 1 | ROZPOCET
38 | M | 75132901R | Kruhový ventil s regulací ø80,50,20/70 mat.plast viz TZ VZT D.1.4.b.1 příl. | kus | 3 |  | 0 |  |  | základní |  | 0 | 0 | 0 | 0 | 0 | 32 | M | 3 |  |  |  | ROZPOCET | 0 | 0 | 0 | 0 | 0 | 1 | 0 | 16 | 596837801
| PP |  | Kruhový ventil s regulací ø80,50,20/70 mat.plast viz TZ VZT D.1.4.b.1 příl. | [14 empty] | PP | 3
39 | M | 75132902R | Kruhový ventil s regulací ø150,50,20/100 mat.plast viz TZ VZT D.1.4.b.1 příl. | kus | 3 |  | 0 |  |  | základní |  | 0 | 0 | 0 | 0 | 0 | 32 | M | 3 |  |  |  | ROZPOCET | 0 | 0 | 0 | 0 | 0 | 1 | 0 | 16 | 1569837283
| PP |  | Kruhový ventil s regulací ø150,50,20/100 mat.plast viz TZ VZT D.1.4.b.1 příl. | [14 empty] | PP | 3
40 | M | 75132903R | Kruhový ventil s regulacíø100,50,20/120 mat.plast viz TZ VZT D.1.4.b.1 příl. | kus | 7 |  | 0 |  |  | základní |  | 0 | 0 | 0 | 0 | 0 | 32 | M | 3 |  |  |  | ROZPOCET | 0 | 0 | 0 | 0 | 0 | 1 | 0 | 16 | -592422425
| PP |  | Kruhový ventil s regulacíø100,50,20/120 mat.plast viz TZ VZT D.1.4.b.1 příl. | [14 empty] | PP | 3
41 | M | 75132904R | Kruhový ventil s regulací ø125,50,20/80 mat.plast viz TZ VZT D.1.4.b.1 příl. | kus | 1 |  | 0 |  |  | základní |  | 0 | 0 | 0 | 0 | 0 | 32 | M | 3 |  |  |  | ROZPOCET | 0 | 0 | 0 | 0 | 0 | 1 | 0 | 16 | -536528919
| PP |  | Kruhový ventil s regulací ø125,50,20/80 mat.plast viz TZ VZT D.1.4.b.1 příl. | [14 empty] | PP | 3
42 | K | 751322161 | Montáž anemostatu kruhového s proměnlivou geometrií D do 200 mm | kus | 22 |  | 0 |  |  | základní |  | 0 | 0 | 0 | 0 | 0 | 16 | K | 3 |  |  |  | ROZPOCET | 0 | 0 | 0 | 0 | 0 | 1 | 0 | 16 | 678699801
| PP |  | Montáž talířových ventilů, anemostatů, dýz anemostatu kruhového s proměnlivou geometrií, průměru do 200 mm | [14 empty] | PP | 3
| VV |  | 21+1 |  | 22 | [12 empty] | VV | 3 | 2 | True | 1 | ROZPOCET
43 | M | 75132002R.3 | Kruhový ventil s regulací ø125,50,20/100 mat.plast viz TZ VZT D.1.4.b.1 příl. | kus | 1 |  | 0 |  |  | základní |  | 0 | 0 | 0 | 0 | 0 | 32 | M | 3 |  |  |  | ROZPOCET | 0 | 0 | 0 | 0 | 0 | 1 | 0 | 16 | 1482994153
| PP |  | Kruhový ventil s regulací ø125,50,20/100 mat.plast viz TZ VZT D.1.4.b.1 příl. | [14 empty] | PP | 3
44 | K | 751344122 | Montáž tlumiče hluku pro čtyřhranné potrubí přes 0,150 do 0,300 m2 | kus | 4 |  | 0 |  |  | základní |  | 0 | 0 | 0 | 0 | 0 | 16 | K | 3 |  |  |  | ROZPOCET | 0 | 0 | 0 | 0 | 0 | 1 | 0 | 16 | 1687977429
| PP |  | Montáž tlumičů hluku pro čtyřhranné potrubí, průřezu přes 0,150 do 0,300 m2 | [14 empty] | PP | 3
| VV |  | 4 |  | 4 | [12 empty] | VV | 3 | 2 | True | 1 | ROZPOCET
45 | M | 75134400R | tlumič hluku 600x300, L = 1000 mat.pozink Vzt.jednotka sauna viz TZ VZT D.1.4.b.1 příl. | kus | 4 |  | 0 |  |  | základní |  | 0 | 0 | 0 | 0 | 0 | 32 | M | 3 |  |  |  | ROZPOCET | 0 | 0 | 0 | 0 | 0 | 1 | 0 | 16 | -1998314635
| PP |  | tlumič hluku 600x300, L = 1000 mat.pozink Vzt.jednotka sauna viz TZ VZT D.1.4.b.1 příl. | [14 empty] | PP | 3
46 | K | 751398011 | Montáž větrací mřížky na kruhové potrubí D do 100 mm | kus | 2 |  | 0 |  |  | základní |  | 0 | 0 | 0 | 0 | 0 | 16 | K | 3 |  |  |  | ROZPOCET | 0 | 0 | 0 | 0 | 0 | 1 | 0 | 16 | -1645083197
| PP |  | Montáž ostatních zařízení větrací mřížky na kruhové potrubí, průměru do 100 mm | [14 empty] | PP | 3
47 | M | 75139001R | Krycí mřížka kruhová ø100 mat-.plast viz TZ VZT D.1.4.b.1 příl. | kus | 2 |  | 0 |  |  | základní |  | 0 | 0 | 0 | 0 | 0 | 32 | M | 3 |  |  |  | ROZPOCET | 0 | 0 | 0 | 0 | 0 | 1 | 0 | 16 | 1465353435
| PP |  | Krycí mřížka kruhová ø100 mat-.plast viz TZ VZT D.1.4.b.1 příl. | [14 empty] | PP | 3
| VV |  | "VZT ordinace"2 |  | 2 | [12 empty] | VV | 3 | 2 | True | 1 | ROZPOCET
48 | K | 751398022 | Montáž větrací mřížky stěnové přes 0,040 do 0,100 m2 | kus | 7 |  | 0 |  |  | základní |  | 0 | 0 | 0 | 0 | 0 | 16 | K | 3 |  |  |  | ROZPOCET | 0 | 0 | 0 | 0 | 0 | 1 | 0 | 16 | 1126903990
| PP |  | Montáž ostatních zařízení větrací mřížky stěnové, průřezu přes 0,04 do 0,100 m2 | [14 empty] | PP | 3
| VV |  | 4+3 |  | 7 | [12 empty] | VV | 3 | 2 | True | 1 | ROZPOCET
49 | M | 76139211R | Mřížka s regulací R1 325x125 mat.pozink viz TZ VZT D.1.4.b.1 příl. | kus | 4 |  | 0 |  |  | základní |  | 0 | 0 | 0 | 0 | 0 | 32 | M | 3 |  |  |  | ROZPOCET | 0 | 0 | 0 | 0 | 0 | 1 | 0 | 16 | 1708480916
| PP |  | Mřížka s regulací R1 325x125 mat.pozink viz TZ VZT D.1.4.b.1 příl. | [14 empty] | PP | 3
| VV |  | "VZT ordinace"4 |  | 4 | [12 empty] | VV | 3 | 2 | True | 1 | ROZPOCET
50 | M | 76139212R | Mřížka s regulací R1 325x125 mat.plast viz TZ VZT D.1.4.b.1 příl. | kus | 3 |  | 0 |  |  | základní |  | 0 | 0 | 0 | 0 | 0 | 32 | M | 3 |  |  |  | ROZPOCET | 0 | 0 | 0 | 0 | 0 | 1 | 0 | 16 | 1001663612
| PP |  | Mřížka s regulací R1 325x125 mat.plast viz TZ VZT D.1.4.b.1 příl. | [14 empty] | PP | 3
| VV |  | "VZT sauna"3 |  | 3 | [12 empty] | VV | 3 | 2 | True | 1 | ROZPOCET
51 | K | 751398023 | Montáž větrací mřížky stěnové přes 0,100 do 0,150 m2 | kus | 3 |  | 0 |  |  | základní |  | 0 | 0 | 0 | 0 | 0 | 16 | K | 3 |  |  |  | ROZPOCET | 0 | 0 | 0 | 0 | 0 | 1 | 0 | 16 | -1815075537
| PP |  | Montáž ostatních zařízení větrací mřížky stěnové, průřezu přes 0,100 do 0,150 m2 | [14 empty] | PP | 3
| VV |  | 2+1 |  | 3 | [12 empty] | VV | 3 | 2 | True | 1 | ROZPOCET
52 | M | 76139213R | Mřížka s regulací R1 825x125 mat.plast viz TZ VZT D.1.4.b.1 příl. | kus | 2 |  | 0 |  |  | základní |  | 0 | 0 | 0 | 0 | 0 | 32 | M | 3 |  |  |  | ROZPOCET | 0 | 0 | 0 | 0 | 0 | 1 | 0 | 16 | -1148386984
| PP |  | Mřížka s regulací R1 825x125 mat.plast viz TZ VZT D.1.4.b.1 příl. | [14 empty] | PP | 3
| VV |  | "VZT sauna"2 |  | 2 | [12 empty] | VV | 3 | 2 | True | 1 | ROZPOCET
53 | M | 76139214R | Mřížka s regulací R1 1025x125 mat.plast viz TZ VZT D.1.4.b.1 příl. | kus | 1 |  | 0 |  |  | základní |  | 0 | 0 | 0 | 0 | 0 | 32 | M | 3 |  |  |  | ROZPOCET | 0 | 0 | 0 | 0 | 0 | 1 | 0 | 16 | -851560529
| PP |  | Mřížka s regulací R1 1025x125 mat.plast viz TZ VZT D.1.4.b.1 příl. | [14 empty] | PP | 3
| VV |  | "VZT sauna"1 |  | 1 | [12 empty] | VV | 3 | 2 | True | 1 | ROZPOCET
54 | K | 751398052 | Montáž protidešťové žaluzie nebo žaluziové klapky na čtyřhranné potrubí přes 0,150 do 0,300 m2 | kus | 1 |  | 0 |  |  | základní |  | 0 | 0 | 0 | 0 | 0 | 16 | K | 3 |  |  |  | ROZPOCET | 0 | 0 | 0 | 0 | 0 | 1 | 0 | 16 | 1948177649
| PP |  | Montáž ostatních zařízení protidešťové žaluzie nebo žaluziové klapky na čtyřhranné potrubí, průřezu přes 0,150 do 0,300 m2 | [14 empty] | PP | 3
55 | M | 75139211R | Protidešťová žaluzie - výfuk vzduchu 600x400 sauna-mat.pozink viz TZ VZT D.1.4.b.1 příl. | kus | 1 |  | 0 |  |  | základní |  | 0 | 0 | 0 | 0 | 0 | 32 | M | 3 |  |  |  | ROZPOCET | 0 | 0 | 0 | 0 | 0 | 1 | 0 | 16 | 1495725664
| PP |  | Protidešťová žaluzie - výfuk vzduchu 600x400 sauna-mat.pozink viz TZ VZT D.1.4.b.1 příl. | [14 empty] | PP | 3
56 | K | 751398053 | Montáž protidešťové žaluzie nebo žaluziové klapky na čtyřhranné potrubí přes 0,300 do 0,450 m2 | kus | 1 |  | 0 |  |  | základní |  | 0 | 0 | 0 | 0 | 0 | 16 | K | 3 |  |  |  | ROZPOCET | 0 | 0 | 0 | 0 | 0 | 1 | 0 | 16 | 1411453534
| PP |  | Montáž ostatních zařízení protidešťové žaluzie nebo žaluziové klapky na čtyřhranné potrubí, průřezu přes 0,300 do 0,450 m2 | [14 empty] | PP | 3
57 | M | 75139210R | Protidešťová žaluzie - přívod vzduchu 1000x400 sauna-mat.pozink viz TZ VZT D.1.4.b.1 příl. | kus | 1 |  | 0 |  |  | základní |  | 0 | 0 | 0 | 0 | 0 | 32 | M | 3 |  |  |  | ROZPOCET | 0 | 0 | 0 | 0 | 0 | 1 | 0 | 16 | -1069368813
| PP |  | Protidešťová žaluzie - přívod vzduchu 1000x400 sauna-mat.pozink viz TZ VZT D.1.4.b.1 příl. | [14 empty] | PP | 3
58 | K | 751537031 | Montáž potrubí ohebného kruhového neizolovaného ze dvou vrstev PVC s polyamidovou nebo poyethylenovou tkaninou D do 100 mm | m | 20 |  | 0 |  |  | základní |  | 0 | 0 | 0 | 0 | 0 | 16 | K | 3 |  |  |  | ROZPOCET | 0 | 0 | 0 | 0 | 0 | 1 | 0 | 16 | 2143642050
| PP |  | Montáž potrubí ohebného kruhového neizolovaného ze dvou vrstev PVC s polyamidovou nebo polyetylenovou tkaninou, průměru do 100 mm | [14 empty] | PP | 3
| VV |  | 10+10 |  | 20 | [12 empty] | VV | 3 | 2 | True | 1 | ROZPOCET
59 | M | 4298182R | hadice ohebná neizolovaná z 2xPVC vrstvy a PA tkaniny vyztužena drátem, délka 10m D 32/40 viz TZ VZT D.1.4.b.1 příl. | m | 24 |  | 0 |  |  | základní |  | 0 | 0.0021 | 0.0504 | 0 | 0 | 32 | M | 3 |  |  |  | ROZPOCET | 0 | 0 | 0 | 0 | 0 | 1 | 0 | 16 | 1805331934
| PP |  | hadice ohebná neizolovaná z 2xPVC vrstvy a PA tkaniny vyztužena drátem, délka 10m D 32/40 viz TZ VZT D.1.4.b.1 příl. | [14 empty] | PP | 3
| VV |  | "VZT ordinace"10 |  | 10 | [12 empty] | VV | 3 | 2 | True | 0 | ROZPOCET
| VV |  | "VZT sauna"10 |  | 10 | [12 empty] | VV | 3 | 2 | True | 0 | ROZPOCET
| VV |  | Součet |  | 20 | [12 empty] | VV | 3 | 4 | True | 0 | ROZPOCET
| VV |  | 20*1,2 "Přepočtené koeficientem množství |  | 24 | [12 empty] | VV | 3 | 2 | True | 1 | ROZPOCET
| D | 751-3 | Potrubní rozvod |  |  |  | 0 |  |  |  |  | 0 |  | 0.44515 |  | 0 | 2 | D | 1 |  |  |  | ROZPOCET | [6 empty] | 0
| D | 751-31PP | Potrubní rozvod 1.PP-HM |  |  |  | 0 |  |  |  |  | 0 |  | 0.084945 |  | 0 | 2 | D | 2 |  |  |  | ROZPOCET | [6 empty] | 0
60 | K | 751510041 | Vzduchotechnické potrubí z pozinkovaného plechu kruhové spirálně vinutá trouba bez příruby D do 100 mm | m | 9.57 |  | 0 |  |  | základní |  | 0 | 0.00168 | 0.016078 | 0 | 0 | 16 | K | 3 |  |  |  | ROZPOCET | 0 | 0 | 0 | 0 | 0 | 1 | 0 | 16 | 724110031
| PP |  | Vzduchotechnické potrubí z pozinkovaného plechu kruhové, trouba spirálně vinutá bez příruby, průměru do 100 mm | [14 empty] | PP | 3
| VV |  | 6,05+2,65 |  | 8.7 | [12 empty] | VV | 3 | 2 | True | 0 | ROZPOCET
| VV |  | Součet |  | 8.7 | [12 empty] | VV | 3 | 4 | True | 0 | ROZPOCET
| VV |  | 8,7*1,1 "Přepočtené koeficientem množství |  | 9.57 | [12 empty] | VV | 3 | 2 | True | 1 | ROZPOCET
61 | K | 751510042 | Vzduchotechnické potrubí z pozinkovaného plechu kruhové spirálně vinutá trouba bez příruby D přes 100 do 200 mm | m | 15.257 |  | 0 |  |  | základní |  | 0 | 0.00345 | 0.052637 | 0 | 0 | 16 | K | 3 |  |  |  | ROZPOCET | 0 | 0 | 0 | 0 | 0 | 1 | 0 | 16 | -1583423872
| PP |  | Vzduchotechnické potrubí z pozinkovaného plechu kruhové, trouba spirálně vinutá bez příruby, průměru přes 100 do 200 mm | [14 empty] | PP | 3
| VV |  | 1+12,87 |  | 13.87 | [12 empty] | VV | 3 | 2 | True | 0 | ROZPOCET
| VV |  | Součet |  | 13.87 | [12 empty] | VV | 3 | 4 | True | 0 | ROZPOCET
| VV |  | 13,87*1,1 "Přepočtené koeficientem množství |  | 15.257 | [12 empty] | VV | 3 | 2 | True | 1 | ROZPOCET
62 | K | 751514177 | Montáž oblouku do plechového potrubí kruhového bez příruby D do 100 mm | kus | 5 |  | 0 |  |  | základní |  | 0 | 0 | 0 | 0 | 0 | 16 | K | 3 |  |  |  | ROZPOCET | 0 | 0 | 0 | 0 | 0 | 1 | 0 | 16 | -679133119
| PP |  | Montáž oblouku do plechového potrubí kruhového bez příruby, průměru do 100 mm | [14 empty] | PP | 3
| VV |  | 1+2+1+1 |  | 5 | [12 empty] | VV | 3 | 2 | True | 0 | ROZPOCET
| VV |  | Součet |  | 5 | [12 empty] | VV | 3 | 4 | True | 1 | ROZPOCET
63 | M | 75151401R | Oblouk Spiro ø80/R80,45° viz TZ VZT D.1.4.b.1 příl. | kus | 1 |  | 0 |  |  | základní |  | 0 | 0 | 0 | 0 | 0 | 32 | M | 3 |  |  |  | ROZPOCET | 0 | 0 | 0 | 0 | 0 | 1 | 0 | 16 | -463144040
| PP |  | Oblouk Spiro ø80/R80,45° viz TZ VZT D.1.4.b.1 příl. | [14 empty] | PP | 3
64 | M | 75151402R | Oblouk Spiro ø80/R120,90° viz TZ VZT D.1.4.b.1 příl. | kus | 2 |  | 0 |  |  | základní |  | 0 | 0 | 0 | 0 | 0 | 32 | M | 3 |  |  |  | ROZPOCET | 0 | 0 | 0 | 0 | 0 | 1 | 0 | 16 | 1771965123
| PP |  | Oblouk Spiro ø80/R120,90° viz TZ VZT D.1.4.b.1 příl. | [14 empty] | PP | 3
65 | M | 75151403R | Oblouk Spiro ø100/R100,90° viz TZ VZT D.1.4.b.1 příl. | kus | 1 |  | 0 |  |  | základní |  | 0 | 0 | 0 | 0 | 0 | 32 | M | 3 |  |  |  | ROZPOCET | 0 | 0 | 0 | 0 | 0 | 1 | 0 | 16 | -1882305897
| PP |  | Oblouk Spiro ø100/R100,90° viz TZ VZT D.1.4.b.1 příl. | [14 empty] | PP | 3
66 | M | 75151404R | Oblouk Spiro ø100/R150,90° viz TZ VZT D.1.4.b.1 příl. | kus | 1 |  | 0 |  |  | základní |  | 0 | 0 | 0 | 0 | 0 | 32 | M | 3 |  |  |  | ROZPOCET | 0 | 0 | 0 | 0 | 0 | 1 | 0 | 16 | 72282840
| PP |  | Oblouk Spiro ø100/R150,90° viz TZ VZT D.1.4.b.1 příl. | [14 empty] | PP | 3
67 | K | 751514178 | Montáž oblouku do plechového potrubí kruhového bez příruby D přes 100 do 200 mm | kus | 2 |  | 0 |  |  | základní |  | 0 | 0 | 0 | 0 | 0 | 16 | K | 3 |  |  |  | ROZPOCET | 0 | 0 | 0 | 0 | 0 | 1 | 0 | 16 | 1926355873
| PP |  | Montáž oblouku do plechového potrubí kruhového bez příruby, průměru přes 100 do 200 mm | [14 empty] | PP | 3
| VV |  | 2 |  | 2 | [12 empty] | VV | 3 | 2 | True | 0 | ROZPOCET
| VV |  | Součet |  | 2 | [12 empty] | VV | 3 | 4 | True | 1 | ROZPOCET
68 | M | 75151405R | Oblouk Spiro ø140/R210,90°viz TZ VZT D.1.4.b.1 příl. | kus | 2 |  | 0 |  |  | základní |  | 0 | 0 | 0 | 0 | 0 | 32 | M | 3 |  |  |  | ROZPOCET | 0 | 0 | 0 | 0 | 0 | 1 | 0 | 16 | 1750498482
| PP |  | Oblouk Spiro ø140/R210,90°viz TZ VZT D.1.4.b.1 příl. | [14 empty] | PP | 3
69 | K | 751514261 | Montáž kalhotového kusu nebo odbočky jednostranné do plechového potrubí kruhového s přírubou D do 100 mm | kus | 2 |  | 0 |  |  | základní |  | 0 | 0 | 0 | 0 | 0 | 16 | K | 3 |  |  |  | ROZPOCET | 0 | 0 | 0 | 0 | 0 | 1 | 0 | 16 | -211280298
| PP |  | Montáž kalhotového kusu nebo odbočky jednostranné do plechového potrubí kruhového s přírubou, průměru do 100 mm | [14 empty] | PP | 3
| VV |  | 1+1 |  | 2 | [12 empty] | VV | 3 | 2 | True | 0 | ROZPOCET
| VV |  | Součet |  | 2 | [12 empty] | VV | 3 | 4 | True | 1 | ROZPOCET
70 | M | 75151406R | Jednostranná odbočka 45° Spiro ø100-ø100-ø80/200 viz TZ VZT D.1.4.b.1 příl. | kus | 1 |  | 0 |  |  | základní |  | 0 | 0 | 0 | 0 | 0 | 32 | M | 3 |  |  |  | ROZPOCET | 0 | 0 | 0 | 0 | 0 | 1 | 0 | 16 | 1436366800
| PP |  | Jednostranná odbočka 45° Spiro ø100-ø100-ø80/200 viz TZ VZT D.1.4.b.1 příl. | [14 empty] | PP | 3
71 | M | 75151407R | Jednostranná odbočka 90° Spiro ø80-ø80-ø100/150 viz TZ VZT D.1.4.b.1 příl. | kus | 1 |  | 0 |  |  | základní |  | 0 | 0 | 0 | 0 | 0 | 32 | M | 3 |  |  |  | ROZPOCET | 0 | 0 | 0 | 0 | 0 | 1 | 0 | 16 | 1377920733
| PP |  | Jednostranná odbočka 90° Spiro ø80-ø80-ø100/150 viz TZ VZT D.1.4.b.1 příl. | [14 empty] | PP | 3
72 | K | 751514262 | Montáž kalhotového kusu nebo odbočky jednostranné do plechového potrubí kruhového s přírubou D přes 100 do 200 mm | kus | 1 |  | 0 |  |  | základní |  | 0 | 0 | 0 | 0 | 0 | 16 | K | 3 |  |  |  | ROZPOCET | 0 | 0 | 0 | 0 | 0 | 1 | 0 | 16 | 1121049127
| PP |  | Montáž kalhotového kusu nebo odbočky jednostranné do plechového potrubí kruhového s přírubou, průměru přes 100 do 200 mm | [14 empty] | PP | 3
| VV |  | 1 |  | 1 | [12 empty] | VV | 3 | 2 | True | 0 | ROZPOCET
| VV |  | Součet |  | 1 | [12 empty] | VV | 3 | 4 | True | 1 | ROZPOCET
73 | M | 75151408R | Jednostranná odbočka 90° Spiro ø140-ø140-ø140/280 viz TZ VZT D.1.4.b.1 příl. | kus | 1 |  | 0 |  |  | základní |  | 0 | 0 | 0 | 0 | 0 | 32 | M | 3 |  |  |  | ROZPOCET | 0 | 0 | 0 | 0 | 0 | 1 | 0 | 16 | -1944867023
| PP |  | Jednostranná odbočka 90° Spiro ø140-ø140-ø140/280 viz TZ VZT D.1.4.b.1 příl. | [14 empty] | PP | 3
74 | K | 751514477 | Montáž přechodu osového nebo pravoúhlého do plechového potrubí kruhového bez příruby D do 100 mm | kus | 1 |  | 0 |  |  | základní |  | 0 | 0 | 0 | 0 | 0 | 16 | K | 3 |  |  |  | ROZPOCET | 0 | 0 | 0 | 0 | 0 | 1 | 0 | 16 | -1509003684
| PP |  | Montáž přechodu osového nebo pravoúhlého do plechového potrubí kruhového bez příruby, průměru do 100 mm | [14 empty] | PP | 3
| VV |  | 1 |  | 1 | [12 empty] | VV | 3 | 2 | True | 0 | ROZPOCET
| VV |  | Součet |  | 1 | [12 empty] | VV | 3 | 4 | True | 1 | ROZPOCET
75 | M | 75151409R | Osový přechod Spiro ø100-ø80 viz TZ VZT D.1.4.b.1 příl. | kus | 1 |  | 0 |  |  | základní |  | 0 | 0 | 0 | 0 | 0 | 32 | M | 3 |  |  |  | ROZPOCET | 0 | 0 | 0 | 0 | 0 | 1 | 0 | 16 | 1297936544
| PP |  | Osový přechod Spiro ø100-ø80 viz TZ VZT D.1.4.b.1 příl. | [14 empty] | PP | 3
76 | K | 751514478 | Montáž přechodu osového nebo pravoúhlého do plechového potrubí kruhového bez příruby D přes 100 do 200 mm | kus | 4 |  | 0 |  |  | základní |  | 0 | 0 | 0 | 0 | 0 | 16 | K | 3 |  |  |  | ROZPOCET | 0 | 0 | 0 | 0 | 0 | 1 | 0 | 16 | -1923817984
| PP |  | Montáž přechodu osového nebo pravoúhlého do plechového potrubí kruhového bez příruby, průměru přes 100 do 200 mm | [14 empty] | PP | 3
| VV |  | 1+1+2 |  | 4 | [12 empty] | VV | 3 | 2 | True | 0 | ROZPOCET
| VV |  | Součet |  | 4 | [12 empty] | VV | 3 | 4 | True | 1 | ROZPOCET
77 | M | 75151410R | Osový přechod Spiro ø140-ø80 viz TZ VZT D.1.4.b.1 příl. | kus | 1 |  | 0 |  |  | základní |  | 0 | 0 | 0 | 0 | 0 | 32 | M | 3 |  |  |  | ROZPOCET | 0 | 0 | 0 | 0 | 0 | 1 | 0 | 16 | -308227666
| PP |  | Osový přechod Spiro ø140-ø80 viz TZ VZT D.1.4.b.1 příl. | [14 empty] | PP | 3
78 | M | 75151411R | Osový přechod Spiro ø140-ø100 viz TZ VZT D.1.4.b.1 příl. | kus | 1 |  | 0 |  |  | základní |  | 0 | 0 | 0 | 0 | 0 | 32 | M | 3 |  |  |  | ROZPOCET | 0 | 0 | 0 | 0 | 0 | 1 | 0 | 16 | 614028692
| PP |  | Osový přechod Spiro ø140-ø100 viz TZ VZT D.1.4.b.1 příl. | [14 empty] | PP | 3
79 | M | 75151412R | Osový přechod Spiro ø140-ø125 viz TZ VZT D.1.4.b.1 příl. | kus | 2 |  | 0 |  |  | základní |  | 0 | 0 | 0 | 0 | 0 | 32 | M | 3 |  |  |  | ROZPOCET | 0 | 0 | 0 | 0 | 0 | 1 | 0 | 16 | -1999131359
| PP |  | Osový přechod Spiro ø140-ø125 viz TZ VZT D.1.4.b.1 příl. | [14 empty] | PP | 3
80 | K | 751572031 | Uchycení potrubí kruhového na montovanou konstrukci z nosníků kotvenou do betonu D do 100 mm | m | 9.57 |  | 0 |  |  | základní |  | 0 | 0.00058 | 0.0055506 | 0 | 0 | 16 | K | 3 |  |  |  | ROZPOCET | 0 | 0 | 0 | 0 | 0 | 1 | 0 | 16 | -1288904733
| PP |  | Závěs kruhového potrubí na montovanou konstrukci z nosníku, kotvenou do betonu průměru potrubí do 100 mm | [14 empty] | PP | 3
81 | K | 751572032 | Uchycení potrubí kruhového na montovanou konstrukci z nosníků kotvenou do betonu D přes 100 do 200 mm | m | 15.257 |  | 0 |  |  | základní |  | 0 | 0.0007 | 0.01068 | 0 | 0 | 16 | K | 3 |  |  |  | ROZPOCET | 0 | 0 | 0 | 0 | 0 | 1 | 0 | 16 | 1165034247
| PP |  | Závěs kruhového potrubí na montovanou konstrukci z nosníku, kotvenou do betonu průměru potrubí přes 100 do 200 mm | [14 empty] | PP | 3
| D | 751-33NP | Potrubní rozvod 3.NP-HM |  |  |  | 0 |  |  |  |  | 0 |  | 0.16756 |  | 0 | 2 | D | 2 |  |  |  | ROZPOCET | [6 empty] | 0
82 | K | 751510041 | Vzduchotechnické potrubí z pozinkovaného plechu kruhové spirálně vinutá trouba bez příruby D do 100 mm | m | 43.197 |  | 0 |  |  | základní |  | 0 | 0.00168 | 0.072571 | 0 | 0 | 16 | K | 3 |  |  |  | ROZPOCET | 0 | 0 | 0 | 0 | 0 | 1 | 0 | 16 | -1987540491
| PP |  | Vzduchotechnické potrubí z pozinkovaného plechu kruhové, trouba spirálně vinutá bez příruby, průměru do 100 mm | [14 empty] | PP | 3
| VV |  | 25,49+13,78 |  | 39.27 | [12 empty] | VV | 3 | 2 | True | 0 | ROZPOCET
| VV |  | 39,27*1,1 "Přepočtené koeficientem množství |  | 43.197 | [12 empty] | VV | 3 | 2 | True | 1 | ROZPOCET
83 | K | 751510042 | Vzduchotechnické potrubí z pozinkovaného plechu kruhové spirálně vinutá trouba bez příruby D přes 100 do 200 mm | m | 16.852 |  | 0 |  |  | základní |  | 0 | 0.00345 | 0.058139 | 0 | 0 | 16 | K | 3 |  |  |  | ROZPOCET | 0 | 0 | 0 | 0 | 0 | 1 | 0 | 16 | -253116001
| PP |  | Vzduchotechnické potrubí z pozinkovaného plechu kruhové, trouba spirálně vinutá bez příruby, průměru přes 100 do 200 mm | [14 empty] | PP | 3
| VV |  | 0,72+5,48+2,59+0,65+5,88 |  | 15.32 | [12 empty] | VV | 3 | 2 | True | 0 | ROZPOCET
| VV |  | 15,32*1,1 "Přepočtené koeficientem množství |  | 16.852 | [12 empty] | VV | 3 | 2 | True | 1 | ROZPOCET
84 | K | 751514177 | Montáž oblouku do plechového potrubí kruhového bez příruby D do 100 mm | kus | 12 |  | 0 |  |  | základní |  | 0 | 0 | 0 | 0 | 0 | 16 | K | 3 |  |  |  | ROZPOCET | 0 | 0 | 0 | 0 | 0 | 1 | 0 | 16 | -210872516
| PP |  | Montáž oblouku do plechového potrubí kruhového bez příruby, průměru do 100 mm | [14 empty] | PP | 3
| VV |  | 1+7+3+1 |  | 12 | [12 empty] | VV | 3 | 2 | True | 1 | ROZPOCET
85 | M | M013.1 | Oblouk ø80/R80,45° mat.SPIRO viz TZ VZT D.1.4.b.1 příl. | kus | 1 |  | 0 |  |  | základní |  | 0 | 0 | 0 | 0 | 0 | 32 | M | 3 |  |  |  | ROZPOCET | 0 | 0 | 0 | 0 | 0 | 1 | 0 | 16 | -565633909
| PP |  | Oblouk ø80/R80,45° mat.SPIRO viz TZ VZT D.1.4.b.1 příl. | [14 empty] | PP | 3
86 | M | M015.2 | Oblouk ø80/R120,90° mat.SPIRO viz TZ VZT D.1.4.b.1 příl. | kus | 7 |  | 0 |  |  | základní |  | 0 | 0 | 0 | 0 | 0 | 32 | M | 3 |  |  |  | ROZPOCET | 0 | 0 | 0 | 0 | 0 | 1 | 0 | 16 | 1515706647
| PP |  | Oblouk ø80/R120,90° mat.SPIRO viz TZ VZT D.1.4.b.1 příl. | [14 empty] | PP | 3
87 | M | M016.2 | Oblouk ø100/R100,45° mat.SPIRO viz TZ VZT D.1.4.b.1 příl. | kus | 3 |  | 0 |  |  | základní |  | 0 | 0 | 0 | 0 | 0 | 32 | M | 3 |  |  |  | ROZPOCET | 0 | 0 | 0 | 0 | 0 | 1 | 0 | 16 | -1659506587
| PP |  | Oblouk ø100/R100,45° mat.SPIRO viz TZ VZT D.1.4.b.1 příl. | [14 empty] | PP | 3
88 | M | M018.1 | Oblouk ø100/R100,90° mat.SPIRO viz TZ VZT D.1.4.b.1 příl. | kus | 1 |  | 0 |  |  | základní |  | 0 | 0 | 0 | 0 | 0 | 32 | M | 3 |  |  |  | ROZPOCET | 0 | 0 | 0 | 0 | 0 | 1 | 0 | 16 | 349965253
| PP |  | Oblouk ø100/R100,90° mat.SPIRO viz TZ VZT D.1.4.b.1 příl. | [14 empty] | PP | 3
89 | K | 751514178 | Montáž oblouku do plechového potrubí kruhového bez příruby D přes 100 do 200 mm | kus | 4 |  | 0 |  |  | základní |  | 0 | 0 | 0 | 0 | 0 | 16 | K | 3 |  |  |  | ROZPOCET | 0 | 0 | 0 | 0 | 0 | 1 | 0 | 16 | -1238165012
| PP |  | Montáž oblouku do plechového potrubí kruhového bez příruby, průměru přes 100 do 200 mm | [14 empty] | PP | 3
| VV |  | 2+1+1 |  | 4 | [12 empty] | VV | 3 | 2 | True | 1 | ROZPOCET
90 | M | M066 | Oblouk ø140/R140,60° mat.SPIRO viz TZ VZT D.1.4.b.1 příl. | kus | 2 |  | 0 |  |  | základní |  | 0 | 0 | 0 | 0 | 0 | 32 | M | 3 |  |  |  | ROZPOCET | 0 | 0 | 0 | 0 | 0 | 1 | 0 | 16 | -1234752924
| PP |  | Oblouk ø140/R140,60° mat.SPIRO viz TZ VZT D.1.4.b.1 příl. | [14 empty] | PP | 3
91 | M | M022.1 | Oblouk ø140/R210,90° mat.SPIRO viz TZ VZT D.1.4.b.1 příl. | kus | 1 |  | 0 |  |  | základní |  | 0 | 0 | 0 | 0 | 0 | 32 | M | 3 |  |  |  | ROZPOCET | 0 | 0 | 0 | 0 | 0 | 1 | 0 | 16 | -1360998199
| PP |  | Oblouk ø140/R210,90° mat.SPIRO viz TZ VZT D.1.4.b.1 příl. | [14 empty] | PP | 3
92 | M | M067 | Oblouk ø180/R180,90° mat.SPIRO viz TZ VZT D.1.4.b.1 příl. | kus | 1 |  | 0 |  |  | základní |  | 0 | 0 | 0 | 0 | 0 | 32 | M | 3 |  |  |  | ROZPOCET | 0 | 0 | 0 | 0 | 0 | 1 | 0 | 16 | 209677107
| PP |  | Oblouk ø180/R180,90° mat.SPIRO viz TZ VZT D.1.4.b.1 příl. | [14 empty] | PP | 3
93 | K | 751514261 | Montáž kalhotového kusu nebo odbočky jednostranné do plechového potrubí kruhového s přírubou D do 100 mm | kus | 8 |  | 0 |  |  | základní |  | 0 | 0 | 0 | 0 | 0 | 16 | K | 3 |  |  |  | ROZPOCET | 0 | 0 | 0 | 0 | 0 | 1 | 0 | 16 | 1781584448
| PP |  | Montáž kalhotového kusu nebo odbočky jednostranné do plechového potrubí kruhového s přírubou, průměru do 100 mm | [14 empty] | PP | 3
| VV |  | 1+2+2+1+1+1 |  | 8 | [12 empty] | VV | 3 | 2 | True | 1 | ROZPOCET
94 | M | M058 | jednostranná odbočka 45°ø100-ø100-ø80/200 mat.SPIRO viz TZ VZT D.1.4.b.1 příl. | kus | 1 |  | 0 |  |  | základní |  | 0 | 0 | 0 | 0 | 0 | 32 | M | 3 |  |  |  | ROZPOCET | 0 | 0 | 0 | 0 | 0 | 1 | 0 | 16 | 1843335001
| PP |  | jednostranná odbočka 45°ø100-ø100-ø80/200 mat.SPIRO viz TZ VZT D.1.4.b.1 příl. | [14 empty] | PP | 3
95 | M | M047.1 | jednostranná odbočka 90°ø80-ø80-ø80/160 mat.SPIRO viz TZ VZT D.1.4.b.1 příl. | kus | 2 |  | 0 |  |  | základní |  | 0 | 0 | 0 | 0 | 0 | 32 | M | 3 |  |  |  | ROZPOCET | 0 | 0 | 0 | 0 | 0 | 1 | 0 | 16 | 715917043
| PP |  | jednostranná odbočka 90°ø80-ø80-ø80/160 mat.SPIRO viz TZ VZT D.1.4.b.1 příl. | [14 empty] | PP | 3
96 | M | M061 | jednostranná odbočka 90°ø100-ø100-ø80/160 mat.SPIRO viz TZ VZT D.1.4.b.1 příl. | kus | 2 |  | 0 |  |  | základní |  | 0 | 0 | 0 | 0 | 0 | 32 | M | 3 |  |  |  | ROZPOCET | 0 | 0 | 0 | 0 | 0 | 1 | 0 | 16 | -486260564
| PP |  | jednostranná odbočka 90°ø100-ø100-ø80/160 mat.SPIRO viz TZ VZT D.1.4.b.1 příl. | [14 empty] | PP | 3
97 | M | M062 | jednostranná odbočka 90°ø100-ø100-ø125/250 mat.SPIRO viz TZ VZT D.1.4.b.1 příl. | kus | 1 |  | 0 |  |  | základní |  | 0 | 0 | 0 | 0 | 0 | 32 | M | 3 |  |  |  | ROZPOCET | 0 | 0 | 0 | 0 | 0 | 1 | 0 | 16 | 1390473168
| PP |  | jednostranná odbočka 90°ø100-ø100-ø125/250 mat.SPIRO viz TZ VZT D.1.4.b.1 příl. | [14 empty] | PP | 3
98 | M | M063 | Jednostranná odbočka 90°s přechodem 2 ø80-ø100-ø80/170 mat.SPIRO viz TZ VZT D.1.4.b.1 příl. | kus | 1 |  | 0 |  |  | základní |  | 0 | 0 | 0 | 0 | 0 | 32 | M | 3 |  |  |  | ROZPOCET | 0 | 0 | 0 | 0 | 0 | 1 | 0 | 16 | -1693906007
| PP |  | Jednostranná odbočka 90°s přechodem 2 ø80-ø100-ø80/170 mat.SPIRO viz TZ VZT D.1.4.b.1 příl. | [14 empty] | PP | 3
99 | M | M064 | Jednostranná odbočka 90°s přechodem 2ø100-ø80-ø80/170 mat.SPIRO viz TZ VZT D.1.4.b.1 příl. | kus | 1 |  | 0 |  |  | základní |  | 0 | 0 | 0 | 0 | 0 | 32 | M | 3 |  |  |  | ROZPOCET | 0 | 0 | 0 | 0 | 0 | 1 | 0 | 16 | 373882769
| PP |  | Jednostranná odbočka 90°s přechodem 2ø100-ø80-ø80/170 mat.SPIRO viz TZ VZT D.1.4.b.1 příl. | [14 empty] | PP | 3
100 | K | 751514262 | Montáž kalhotového kusu nebo odbočky jednostranné do plechového potrubí kruhového s přírubou D přes 100 do 200 mm | kus | 4 |  | 0 |  |  | základní |  | 0 | 0 | 0 | 0 | 0 | 16 | K | 3 |  |  |  | ROZPOCET | 0 | 0 | 0 | 0 | 0 | 1 | 0 | 16 | 1576085510
| PP |  | Montáž kalhotového kusu nebo odbočky jednostranné do plechového potrubí kruhového s přírubou, průměru přes 100 do 200 mm | [14 empty] | PP | 3
| VV |  | 1+2+1 |  | 4 | [12 empty] | VV | 3 | 2 | True | 1 | ROZPOCET
101 | M | M059 | jednostranná odbočka 45°ø140-ø140-ø100/220 mat.SPIRO viz TZ VZT D.1.4.b.1 příl. | kus | 1 |  | 0 |  |  | základní |  | 0 | 0 | 0 | 0 | 0 | 32 | M | 3 |  |  |  | ROZPOCET | 0 | 0 | 0 | 0 | 0 | 1 | 0 | 16 | 1787398159
| PP |  | jednostranná odbočka 45°ø140-ø140-ø100/220 mat.SPIRO viz TZ VZT D.1.4.b.1 příl. | [14 empty] | PP | 3
102 | M | M060 | jednostranná odbočka 45°ø180-ø180-ø100/250 mat.SPIRO viz TZ VZT D.1.4.b.1 příl. | kus | 2 |  | 0 |  |  | základní |  | 0 | 0 | 0 | 0 | 0 | 32 | M | 3 |  |  |  | ROZPOCET | 0 | 0 | 0 | 0 | 0 | 1 | 0 | 16 | 517906204
| PP |  | jednostranná odbočka 45°ø180-ø180-ø100/250 mat.SPIRO viz TZ VZT D.1.4.b.1 příl. | [14 empty] | PP | 3
103 | M | M065 | kalhotový kus úhlový ø160-ø140/189,60° mat.SPIRO viz TZ VZT D.1.4.b.1 příl. | kus | 1 |  | 0 |  |  | základní |  | 0 | 0 | 0 | 0 | 0 | 32 | M | 3 |  |  |  | ROZPOCET | 0 | 0 | 0 | 0 | 0 | 1 | 0 | 16 | 643824523
| PP |  | kalhotový kus úhlový ø160-ø140/189,60° mat.SPIRO viz TZ VZT D.1.4.b.1 příl. | [14 empty] | PP | 3
104 | K | 751514376 | Montáž odbočky oboustranné do plechového potrubí kruhového bez příruby D do 100 mm | kus | 2 |  | 0 |  |  | základní |  | 0 | 0 | 0 | 0 | 0 | 16 | K | 3 |  |  |  | ROZPOCET | 0 | 0 | 0 | 0 | 0 | 1 | 0 | 16 | -881204341
| PP |  | Montáž odbočky oboustranné do plechového potrubí kruhového bez příruby, průměru do 100 mm | [14 empty] | PP | 3
105 | M | M068 | obustranná odbočka 90° s přechodem ø100-ø80-ø80/120 mat.SPIRO viz TZ VZT D.1.4.b.1 příl. | kus | 1 |  | 0 |  |  | základní |  | 0 | 0 | 0 | 0 | 0 | 32 | M | 3 |  |  |  | ROZPOCET | 0 | 0 | 0 | 0 | 0 | 1 | 0 | 16 | -1235684523
| PP |  | obustranná odbočka 90° s přechodem ø100-ø80-ø80/120 mat.SPIRO viz TZ VZT D.1.4.b.1 příl. | [14 empty] | PP | 3
106 | M | M068.1 | obustranná odbočka 90° s přechodem ø100-ø80-ø80/120 mat.SPIRO viz TZ VZT D.1.4.b.1 příl. | kus | 1 |  | 0 |  |  | základní |  | 0 | 0 | 0 | 0 | 0 | 32 | M | 3 |  |  |  | ROZPOCET | 0 | 0 | 0 | 0 | 0 | 1 | 0 | 16 | 325455302
| PP |  | obustranná odbočka 90° s přechodem ø100-ø80-ø80/120 mat.SPIRO viz TZ VZT D.1.4.b.1 příl. | [14 empty] | PP | 3
107 | K | 751514377 | Montáž odbočky oboustranné do plechového potrubí kruhového bez příruby D přes 100 do 200 mm | kus | 1 |  | 0 |  |  | základní |  | 0 | 0 | 0 | 0 | 0 | 16 | K | 3 |  |  |  | ROZPOCET | 0 | 0 | 0 | 0 | 0 | 1 | 0 | 16 | -1216066813
| PP |  | Montáž odbočky oboustranné do plechového potrubí kruhového bez příruby, průměru přes 100 do 200 mm | [14 empty] | PP | 3
108 | M | M069 | obustranná odbočka 90° s přechodem ø110-ø100-ø80/120 mat.SPIRO viz TZ VZT D.1.4.b.1 příl. | kus | 1 |  | 0 |  |  | základní |  | 0 | 0 | 0 | 0 | 0 | 32 | M | 3 |  |  |  | ROZPOCET | 0 | 0 | 0 | 0 | 0 | 1 | 0 | 16 | 1066575296
| PP |  | obustranná odbočka 90° s přechodem ø110-ø100-ø80/120 mat.SPIRO viz TZ VZT D.1.4.b.1 příl. | [14 empty] | PP | 3
109 | K | 751514477 | Montáž přechodu osového nebo pravoúhlého do plechového potrubí kruhového bez příruby D do 100 mm | kus | 5 |  | 0 |  |  | základní |  | 0 | 0 | 0 | 0 | 0 | 16 | K | 3 |  |  |  | ROZPOCET | 0 | 0 | 0 | 0 | 0 | 1 | 0 | 16 | 1513250235
| PP |  | Montáž přechodu osového nebo pravoúhlého do plechového potrubí kruhového bez příruby, průměru do 100 mm | [14 empty] | PP | 3
110 | M | M031.2 | Osový přechod ø100-ø80 mat.SPIRO viz TZ VZT D.1.4.b.1 příl. | kus | 5 |  | 0 |  |  | základní |  | 0 | 0 | 0 | 0 | 0 | 32 | M | 3 |  |  |  | ROZPOCET | 0 | 0 | 0 | 0 | 0 | 1 | 0 | 16 | -2055978576
| PP |  | Osový přechod ø100-ø80 mat.SPIRO viz TZ VZT D.1.4.b.1 příl. | [14 empty] | PP | 3
111 | K | 751514478 | Montáž přechodu osového nebo pravoúhlého do plechového potrubí kruhového bez příruby D přes 100 do 200 mm | kus | 7 |  | 0 |  |  | základní |  | 0 | 0 | 0 | 0 | 0 | 16 | K | 3 |  |  |  | ROZPOCET | 0 | 0 | 0 | 0 | 0 | 1 | 0 | 16 | -1546339378
| PP |  | Montáž přechodu osového nebo pravoúhlého do plechového potrubí kruhového bez příruby, průměru přes 100 do 200 mm | [14 empty] | PP | 3
| VV |  | 2+2+2+1 |  | 7 | [12 empty] | VV | 3 | 2 | True | 1 | ROZPOCET
112 | M | M035.2 | Osový přechod ø125-ø100 mat.SPIRO viz TZ VZT D.1.4.b.1 příl. | kus | 2 |  | 0 |  |  | základní |  | 0 | 0 | 0 | 0 | 0 | 32 | M | 3 |  |  |  | ROZPOCET | 0 | 0 | 0 | 0 | 0 | 1 | 0 | 16 | 1742531725
| PP |  | Osový přechod ø125-ø100 mat.SPIRO viz TZ VZT D.1.4.b.1 příl. | [14 empty] | PP | 3
113 | M | M070 | Osový přechod ø140-ø100 mat.SPIRO viz TZ VZT D.1.4.b.1 příl. | kus | 2 |  | 0 |  |  | základní |  | 0 | 0 | 0 | 0 | 0 | 32 | M | 3 |  |  |  | ROZPOCET | 0 | 0 | 0 | 0 | 0 | 1 | 0 | 16 | 658209078
| PP |  | Osový přechod ø140-ø100 mat.SPIRO viz TZ VZT D.1.4.b.1 příl. | [14 empty] | PP | 3
114 | M | M055.1 | Osový přechod ø150-ø140 mat.SPIRO viz TZ VZT D.1.4.b.1 příl. | kus | 2 |  | 0 |  |  | základní |  | 0 | 0 | 0 | 0 | 0 | 32 | M | 3 |  |  |  | ROZPOCET | 0 | 0 | 0 | 0 | 0 | 1 | 0 | 16 | 130789101
| PP |  | Osový přechod ø150-ø140 mat.SPIRO viz TZ VZT D.1.4.b.1 příl. | [14 empty] | PP | 3
115 | M | M071 | Osový přechod ø180-ø80 mat.SPIRO viz TZ VZT D.1.4.b.1 příl. | kus | 1 |  | 0 |  |  | základní |  | 0 | 0 | 0 | 0 | 0 | 32 | M | 3 |  |  |  | ROZPOCET | 0 | 0 | 0 | 0 | 0 | 1 | 0 | 16 | 1827851730
| PP |  | Osový přechod ø180-ø80 mat.SPIRO viz TZ VZT D.1.4.b.1 příl. | [14 empty] | PP | 3
116 | K | 751572031 | Uchycení potrubí kruhového na montovanou konstrukci z nosníků kotvenou do betonu D do 100 mm | m | 43.197 |  | 0 |  |  | základní |  | 0 | 0.00058 | 0.025054 | 0 | 0 | 16 | K | 3 |  |  |  | ROZPOCET | 0 | 0 | 0 | 0 | 0 | 1 | 0 | 16 | 1254289656
| PP |  | Závěs kruhového potrubí na montovanou konstrukci z nosníku, kotvenou do betonu průměru potrubí do 100 mm | [14 empty] | PP | 3
117 | K | 751572032 | Uchycení potrubí kruhového na montovanou konstrukci z nosníků kotvenou do betonu D přes 100 do 200 mm | m | 16.852 |  | 0 |  |  | základní |  | 0 | 0.0007 | 0.011796 | 0 | 0 | 16 | K | 3 |  |  |  | ROZPOCET | 0 | 0 | 0 | 0 | 0 | 1 | 0 | 16 | 2123068729
| PP |  | Závěs kruhového potrubí na montovanou konstrukci z nosníku, kotvenou do betonu průměru potrubí přes 100 do 200 mm | [14 empty] | PP | 3
| D | 751-3VZT | Potrubní rozvod VZT jednotky |  |  |  | 0 |  |  |  |  | 0 |  | 0.19265 |  | 0 | 2 | D | 2 |  |  |  | ROZPOCET | [6 empty] | 0
| D | 751-3VZT1 | Vzt jednotka - ordinace, 1PP |  |  |  | 0 |  |  |  |  | 0 |  | 0.059966 |  | 0 | 2 | D | 3 |  |  |  | ROZPOCET | [6 empty] | 0
118 | K | 751510041 | Vzduchotechnické potrubí z pozinkovaného plechu kruhové spirálně vinutá trouba bez příruby D do 100 mm | m | 7.183 |  | 0 |  |  | základní |  | 0 | 0.00168 | 0.012067 | 0 | 0 | 16 | K | 4 |  |  |  | ROZPOCET | 0 | 0 | 0 | 0 | 0 | 1 | 0 | 16 | -1855213556
| PP |  | Vzduchotechnické potrubí z pozinkovaného plechu kruhové, trouba spirálně vinutá bez příruby, průměru do 100 mm | [14 empty] | PP | 4
| VV |  | 6,53*1,1 "Přepočtené koeficientem množství |  | 7.183 | [12 empty] | VV | 4 | 2 | True | 1 | ROZPOCET
119 | K | 751510042 | Vzduchotechnické potrubí z pozinkovaného plechu kruhové spirálně vinutá trouba bez příruby D přes 100 do 200 mm | m | 10.538 |  | 0 |  |  | základní |  | 0 | 0.00345 | 0.036356 | 0 | 0 | 16 | K | 4 |  |  |  | ROZPOCET | 0 | 0 | 0 | 0 | 0 | 1 | 0 | 16 | -840315259
| PP |  | Vzduchotechnické potrubí z pozinkovaného plechu kruhové, trouba spirálně vinutá bez příruby, průměru přes 100 do 200 mm | [14 empty] | PP | 4
| VV |  | 9,58*1,1 "Přepočtené koeficientem množství |  | 10.538 | [12 empty] | VV | 4 | 2 | True | 1 | ROZPOCET
120 | K | 751514177 | Montáž oblouku do plechového potrubí kruhového bez příruby D do 100 mm | kus | 4 |  | 0 |  |  | základní |  | 0 | 0 | 0 | 0 | 0 | 16 | K | 4 |  |  |  | ROZPOCET | 0 | 0 | 0 | 0 | 0 | 1 | 0 | 16 | -1326014885
| PP |  | Montáž oblouku do plechového potrubí kruhového bez příruby, průměru do 100 mm | [14 empty] | PP | 4
121 | M | M072 | Oblouk ø100/R150,90° mat.SPIRO viz TZ VZT D.1.4.b.1 příl. | kus | 4 |  | 0 |  |  | základní |  | 0 | 0 | 0 | 0 | 0 | 32 | M | 4 |  |  |  | ROZPOCET | 0 | 0 | 0 | 0 | 0 | 1 | 0 | 16 | 1276166195
| PP |  | Oblouk ø100/R150,90° mat.SPIRO viz TZ VZT D.1.4.b.1 příl. | [14 empty] | PP | 4
122 | K | 751514178 | Montáž oblouku do plechového potrubí kruhového bez příruby D přes 100 do 200 mm | kus | 2 |  | 0 |  |  | základní |  | 0 | 0 | 0 | 0 | 0 | 16 | K | 4 |  |  |  | ROZPOCET | 0 | 0 | 0 | 0 | 0 | 1 | 0 | 16 | 384539957
| PP |  | Montáž oblouku do plechového potrubí kruhového bez příruby, průměru přes 100 do 200 mm | [14 empty] | PP | 4
123 | M | M073 | Oblouk ø125/R188,90° mat.SPIRO viz TZ VZT D.1.4.b.1 příl. | kus | 2 |  | 0 |  |  | základní |  | 0 | 0 | 0 | 0 | 0 | 32 | M | 4 |  |  |  | ROZPOCET | 0 | 0 | 0 | 0 | 0 | 1 | 0 | 16 | 1081285861
| PP |  | Oblouk ø125/R188,90° mat.SPIRO viz TZ VZT D.1.4.b.1 příl. | [14 empty] | PP | 4
124 | K | 751514478 | Montáž přechodu osového nebo pravoúhlého do plechového potrubí kruhového bez příruby D přes 100 do 200 mm | kus | 2 |  | 0 |  |  | základní |  | 0 | 0 | 0 | 0 | 0 | 16 | K | 4 |  |  |  | ROZPOCET | 0 | 0 | 0 | 0 | 0 | 1 | 0 | 16 | 1081690182
| PP |  | Montáž přechodu osového nebo pravoúhlého do plechového potrubí kruhového bez příruby, průměru přes 100 do 200 mm | [14 empty] | PP | 4
125 | M | M074 | Osový přechod ø125-ø100/100 mat.SPIRO viz TZ VZT D.1.4.b.1 příl. | kus | 2 |  | 0 |  |  | základní |  | 0 | 0 | 0 | 0 | 0 | 32 | M | 4 |  |  |  | ROZPOCET | 0 | 0 | 0 | 0 | 0 | 1 | 0 | 16 | -1383048851
| PP |  | Osový přechod ø125-ø100/100 mat.SPIRO viz TZ VZT D.1.4.b.1 příl. | [14 empty] | PP | 4
126 | K | 751572031 | Uchycení potrubí kruhového na montovanou konstrukci z nosníků kotvenou do betonu D do 100 mm | m | 7.183 |  | 0 |  |  | základní |  | 0 | 0.00058 | 0.0041661 | 0 | 0 | 16 | K | 4 |  |  |  | ROZPOCET | 0 | 0 | 0 | 0 | 0 | 1 | 0 | 16 | 1802720177
| PP |  | Závěs kruhového potrubí na montovanou konstrukci z nosníku, kotvenou do betonu průměru potrubí do 100 mm | [14 empty] | PP | 4
127 | K | 751572032 | Uchycení potrubí kruhového na montovanou konstrukci z nosníků kotvenou do betonu D přes 100 do 200 mm | m | 10.538 |  | 0 |  |  | základní |  | 0 | 0.0007 | 0.0073766 | 0 | 0 | 16 | K | 4 |  |  |  | ROZPOCET | 0 | 0 | 0 | 0 | 0 | 1 | 0 | 16 | 1272089565
| PP |  | Závěs kruhového potrubí na montovanou konstrukci z nosníku, kotvenou do betonu průměru potrubí přes 100 do 200 mm | [14 empty] | PP | 4
| D | 751-3VZT2 | Vzt jednotka -sauna, 1PP |  |  |  | 0 |  |  |  |  | 0 |  | 0.13268 |  | 0 | 2 | D | 3 |  |  |  | ROZPOCET | [6 empty] | 0
128 | K | 751510041 | Vzduchotechnické potrubí z pozinkovaného plechu kruhové spirálně vinutá trouba bez příruby D do 100 mm | m | 2.035 |  | 0 |  |  | základní |  | 0 | 0.00168 | 0.0034188 | 0 | 0 | 16 | K | 4 |  |  |  | ROZPOCET | 0 | 0 | 0 | 0 | 0 | 1 | 0 | 16 | -903882878
| PP |  | Vzduchotechnické potrubí z pozinkovaného plechu kruhové, trouba spirálně vinutá bez příruby, průměru do 100 mm | [14 empty] | PP | 4
| VV |  | 1,85*1,1 "Přepočtené koeficientem množství |  | 2.035 | [12 empty] | VV | 4 | 2 | True | 1 | ROZPOCET
129 | K | 751510042 | Vzduchotechnické potrubí z pozinkovaného plechu kruhové spirálně vinutá trouba bez příruby D přes 100 do 200 mm | m | 11.682 |  | 0 |  |  | základní |  | 0 | 0.00345 | 0.040303 | 0 | 0 | 16 | K | 4 |  |  |  | ROZPOCET | 0 | 0 | 0 | 0 | 0 | 1 | 0 | 16 | -1916587475
| PP |  | Vzduchotechnické potrubí z pozinkovaného plechu kruhové, trouba spirálně vinutá bez příruby, průměru přes 100 do 200 mm | [14 empty] | PP | 4
| VV |  | 0,25+2,62+1,55+6,2 |  | 10.62 | [12 empty] | VV | 4 | 2 | True | 0 | ROZPOCET
| VV |  | 10,62*1,1 "Přepočtené koeficientem množství |  | 11.682 | [12 empty] | VV | 4 | 2 | True | 1 | ROZPOCET
130 | K | 751510043 | Vzduchotechnické potrubí z pozinkovaného plechu kruhové spirálně vinutá trouba bez příruby D přes 200 do 300 mm | m | 3.828 |  | 0 |  |  | základní |  | 0 | 0.00531 | 0.020327 | 0 | 0 | 16 | K | 4 |  |  |  | ROZPOCET | 0 | 0 | 0 | 0 | 0 | 1 | 0 | 16 | -164838715
| PP |  | Vzduchotechnické potrubí z pozinkovaného plechu kruhové, trouba spirálně vinutá bez příruby, průměru přes 200 do 300 mm | [14 empty] | PP | 4
| VV |  | 0,49+1,45+1,54 |  | 3.48 | [12 empty] | VV | 4 | 2 | True | 0 | ROZPOCET
| VV |  | 3,48*1,1 "Přepočtené koeficientem množství |  | 3.828 | [12 empty] | VV | 4 | 2 | True | 1 | ROZPOCET
131 | K | 751510044 | Vzduchotechnické potrubí z pozinkovaného plechu kruhové spirálně vinutá trouba bez příruby D přes 300 do 400 mm | m | 0.561 |  | 0 |  |  | základní |  | 0 | 0.00817 | 0.0045834 | 0 | 0 | 16 | K | 4 |  |  |  | ROZPOCET | 0 | 0 | 0 | 0 | 0 | 1 | 0 | 16 | -958814027
| PP |  | Vzduchotechnické potrubí z pozinkovaného plechu kruhové, trouba spirálně vinutá bez příruby, průměru přes 300 do 400 mm | [14 empty] | PP | 4
| VV |  | 0,51*1,1 "Přepočtené koeficientem množství |  | 0.561 | [12 empty] | VV | 4 | 2 | True | 1 | ROZPOCET
132 | K | 751514179 | Montáž oblouku do plechového potrubí kruhového bez příruby D přes 200 do 300 mm | kus | 1 |  | 0 |  |  | základní |  | 0 | 0 | 0 | 0 | 0 | 16 | K | 4 |  |  |  | ROZPOCET | 0 | 0 | 0 | 0 | 0 | 1 | 0 | 16 | -2025598547
| PP |  | Montáž oblouku do plechového potrubí kruhového bez příruby, průměru přes 200 do 300 mm | [14 empty] | PP | 4
133 | M | M076 | Oblouk ø260/R390,90° mat.SPIRO viz TZ VZT D.1.4.b.1 příl. | kus | 1 |  | 0 |  |  | základní |  | 0 | 0 | 0 | 0 | 0 | 32 | M | 4 |  |  |  | ROZPOCET | 0 | 0 | 0 | 0 | 0 | 1 | 0 | 16 | -718597206
| PP |  | Oblouk ø260/R390,90° mat.SPIRO viz TZ VZT D.1.4.b.1 příl. | [14 empty] | PP | 4
134 | K | 751514263 | Montáž kalhotového kusu nebo odbočky jednostranné do plechového potrubí kruhového s přírubou D přes 200 do 300 mm | kus | 1 |  | 0 |  |  | základní |  | 0 | 0 | 0 | 0 | 0 | 16 | K | 4 |  |  |  | ROZPOCET | 0 | 0 | 0 | 0 | 0 | 1 | 0 | 16 | -1292180882
| PP |  | Montáž kalhotového kusu nebo odbočky jednostranné do plechového potrubí kruhového s přírubou, průměru přes 200 do 300 mm | [14 empty] | PP | 4
135 | M | M075 | Jednostranná odbočka 90° s přechodem ø280-ø160-ø315/473,315 mat.SPIRO viz TZ VZT D.1.4.b.1 příl. | kus | 1 |  | 0 |  |  | základní |  | 0 | 0 | 0 | 0 | 0 | 32 | M | 4 |  |  |  | ROZPOCET | 0 | 0 | 0 | 0 | 0 | 1 | 0 | 16 | 818846902
| PP |  | Jednostranná odbočka 90° s přechodem ø280-ø160-ø315/473,315 mat.SPIRO viz TZ VZT D.1.4.b.1 příl. | [14 empty] | PP | 4
136 | K | 751514478 | Montáž přechodu osového nebo pravoúhlého do plechového potrubí kruhového bez příruby D přes 100 do 200 mm | kus | 2 |  | 0 |  |  | základní |  | 0 | 0 | 0 | 0 | 0 | 16 | K | 4 |  |  |  | ROZPOCET | 0 | 0 | 0 | 0 | 0 | 1 | 0 | 16 | 1455727486
| PP |  | Montáž přechodu osového nebo pravoúhlého do plechového potrubí kruhového bez příruby, průměru přes 100 do 200 mm | [14 empty] | PP | 4
| VV |  | 1+1 |  | 2 | [12 empty] | VV | 4 | 2 | True | 1 | ROZPOCET
137 | M | M077 | Osový přechod ø125-ø100/100 mat.SPIRO viz TZ VZT D.1.4.b.1 příl. | kus | 1 |  | 0 |  |  | základní |  | 0 | 0 | 0 | 0 | 0 | 32 | M | 4 |  |  |  | ROZPOCET | 0 | 0 | 0 | 0 | 0 | 1 | 0 | 16 | -239114431
| PP |  | Osový přechod ø125-ø100/100 mat.SPIRO viz TZ VZT D.1.4.b.1 příl. | [14 empty] | PP | 4
138 | M | M078 | Osový přechod ø200-ø150/150 mat.SPIRO viz TZ VZT D.1.4.b.1 příl. | kus | 1 |  | 0 |  |  | základní |  | 0 | 0 | 0 | 0 | 0 | 32 | M | 4 |  |  |  | ROZPOCET | 0 | 0 | 0 | 0 | 0 | 1 | 0 | 16 | -2140794868
| PP |  | Osový přechod ø200-ø150/150 mat.SPIRO viz TZ VZT D.1.4.b.1 příl. | [14 empty] | PP | 4
139 | K | 751514479 | Montáž přechodu osového nebo pravoúhlého do plechového potrubí kruhového bez příruby D přes 200 do 300 mm | kus | 3 |  | 0 |  |  | základní |  | 0 | 0 | 0 | 0 | 0 | 16 | K | 4 |  |  |  | ROZPOCET | 0 | 0 | 0 | 0 | 0 | 1 | 0 | 16 | 1787162060
| PP |  | Montáž přechodu osového nebo pravoúhlého do plechového potrubí kruhového bez příruby, průměru přes 200 do 300 mm | [14 empty] | PP | 4
140 | M | M079 | Osový přechod ø200-ø225/100 mat.SPIRO viz TZ VZT D.1.4.b.1 příl. | kus | 1 |  | 0 |  |  | základní |  | 0 | 0 | 0 | 0 | 0 | 32 | M | 4 |  |  |  | ROZPOCET | 0 | 0 | 0 | 0 | 0 | 1 | 0 | 16 | -1646153334
| PP |  | Osový přechod ø200-ø225/100 mat.SPIRO viz TZ VZT D.1.4.b.1 příl. | [14 empty] | PP | 4
141 | M | M080 | Osový přechod ø225-ø260/100 mat.SPIRO viz TZ VZT D.1.4.b.1 příl. | kus | 1 |  | 0 |  |  | základní |  | 0 | 0 | 0 | 0 | 0 | 32 | M | 4 |  |  |  | ROZPOCET | 0 | 0 | 0 | 0 | 0 | 1 | 0 | 16 | -1105356730
| PP |  | Osový přechod ø225-ø260/100 mat.SPIRO viz TZ VZT D.1.4.b.1 příl. | [14 empty] | PP | 4
142 | M | M081 | Osový přechod ø260-ø280/100 mat.SPIRO viz TZ VZT D.1.4.b.1 příl. | kus | 1 |  | 0 |  |  | základní |  | 0 | 0 | 0 | 0 | 0 | 32 | M | 4 |  |  |  | ROZPOCET | 0 | 0 | 0 | 0 | 0 | 1 | 0 | 16 | -565753360
| PP |  | Osový přechod ø260-ø280/100 mat.SPIRO viz TZ VZT D.1.4.b.1 příl. | [14 empty] | PP | 4
143 | K | 751525033 | Montáž potrubí plastového čtyřhranného bez příruby přes 0,03 do 0,07 m2 | m | 2.39 |  | 0 |  |  | základní |  | 0 | 0 | 0 | 0 | 0 | 16 | K | 4 |  |  |  | ROZPOCET | 0 | 0 | 0 | 0 | 0 | 1 | 0 | 16 | 410123742
| PP |  | Montáž potrubí plastového čtyřhranného bez příruby, průřezu přes 0,03 do 0,07 m2 | [14 empty] | PP | 4
| VV |  | 1,89+0,5 |  | 2.39 | [12 empty] | VV | 4 | 2 | True | 0 | ROZPOCET
| VV |  | Součet |  | 2.39 | [12 empty] | VV | 4 | 4 | True | 1 | ROZPOCET
144 | M | M082 | Přímá trouba 250x160 mat.ALP100RF viz TZ VZT D.1.4.b.1 příl. | m | 1.89 |  | 0 |  |  | základní |  | 0 | 0 | 0 | 0 | 0 | 32 | M | 4 |  |  |  | ROZPOCET | 0 | 0 | 0 | 0 | 0 | 1 | 0 | 16 | -1801131049
| PP |  | Přímá trouba 250x160 mat.ALP100RF viz TZ VZT D.1.4.b.1 příl. | [14 empty] | PP | 4
145 | M | M085 | Přímá trouba 315x180 mat.ALP100RF viz TZ VZT D.1.4.b.1 příl. | m | 0.5 |  | 0 |  |  | základní |  | 0 | 0 | 0 | 0 | 0 | 32 | M | 4 |  |  |  | ROZPOCET | 0 | 0 | 0 | 0 | 0 | 1 | 0 | 16 | 834755932
| PP |  | Přímá trouba 315x180 mat.ALP100RF viz TZ VZT D.1.4.b.1 příl. | [14 empty] | PP | 4
146 | K | 751525034 | Montáž potrubí plastového čtyřhranného bez příruby přes 0,07 do 0,13 m2 | m | 13.59 |  | 0 |  |  | základní |  | 0 | 0 | 0 | 0 | 0 | 16 | K | 4 |  |  |  | ROZPOCET | 0 | 0 | 0 | 0 | 0 | 1 | 0 | 16 | 334092029
| PP |  | Montáž potrubí plastového čtyřhranného bez příruby, průřezu přes 0,07 do 0,13 m2 | [14 empty] | PP | 4
| VV |  | 0,8+6,16+6,63 |  | 13.59 | [12 empty] | VV | 4 | 2 | True | 0 | ROZPOCET
| VV |  | Součet |  | 13.59 | [12 empty] | VV | 4 | 4 | True | 1 | ROZPOCET
147 | M | M083 | Přímá trouba 250x500 mat.ALP100RF viz TZ VZT D.1.4.b.1 příl. | m | 0.8 |  | 0 |  |  | základní |  | 0 | 0 | 0 | 0 | 0 | 32 | M | 4 |  |  |  | ROZPOCET | 0 | 0 | 0 | 0 | 0 | 1 | 0 | 16 | 390655229
| PP |  | Přímá trouba 250x500 mat.ALP100RF viz TZ VZT D.1.4.b.1 příl. | [14 empty] | PP | 4
148 | M | M087 | Přímá trouba 450x250 mat.ALP100RF viz TZ VZT D.1.4.b.1 příl. | m | 6.16 |  | 0 |  |  | základní |  | 0 | 0 | 0 | 0 | 0 | 32 | M | 4 |  |  |  | ROZPOCET | 0 | 0 | 0 | 0 | 0 | 1 | 0 | 16 | -1501221235
| PP |  | Přímá trouba 450x250 mat.ALP100RF viz TZ VZT D.1.4.b.1 příl. | [14 empty] | PP | 4
149 | M | M088 | Přímá trouba 500x250 mat.ALP100RF viz TZ VZT D.1.4.b.1 příl. | m | 6.63 |  | 0 |  |  | základní |  | 0 | 0 | 0 | 0 | 0 | 32 | M | 4 |  |  |  | ROZPOCET | 0 | 0 | 0 | 0 | 0 | 1 | 0 | 16 | 734262941
| PP |  | Přímá trouba 500x250 mat.ALP100RF viz TZ VZT D.1.4.b.1 příl. | [14 empty] | PP | 4
150 | K | 751525035 | Montáž potrubí plastového čtyřhranného bez příruby přes 0,13 do 0,28 m2 | m | 15.15 |  | 0 |  |  | základní |  | 0 | 0 | 0 | 0 | 0 | 16 | K | 4 |  |  |  | ROZPOCET | 0 | 0 | 0 | 0 | 0 | 1 | 0 | 16 | 1087958384
| PP |  | Montáž potrubí plastového čtyřhranného bez příruby, průřezu přes 0,13 do 0,28 m2 | [14 empty] | PP | 4
| VV |  | 0,36+2,5+11,38+0,91 |  | 15.15 | [12 empty] | VV | 4 | 2 | True | 0 | ROZPOCET
| VV |  | Součet |  | 15.15 | [12 empty] | VV | 4 | 4 | True | 1 | ROZPOCET
151 | M | M084 | Přímá trouba 300x600 mat.ALP100RF viz TZ VZT D.1.4.b.1 příl. | m | 0.36 |  | 0 |  |  | základní |  | 0 | 0 | 0 | 0 | 0 | 32 | M | 4 |  |  |  | ROZPOCET | 0 | 0 | 0 | 0 | 0 | 1 | 0 | 16 | 1750913940
| PP |  | Přímá trouba 300x600 mat.ALP100RF viz TZ VZT D.1.4.b.1 příl. | [14 empty] | PP | 4
152 | M | M086 | Přímá trouba 400x400 mat.ALP100RF viz TZ VZT D.1.4.b.1 příl. | m | 2.5 |  | 0 |  |  | základní |  | 0 | 0 | 0 | 0 | 0 | 32 | M | 4 |  |  |  | ROZPOCET | 0 | 0 | 0 | 0 | 0 | 1 | 0 | 16 | -1202209897
| PP |  | Přímá trouba 400x400 mat.ALP100RF viz TZ VZT D.1.4.b.1 příl. | [14 empty] | PP | 4
153 | M | M089 | Přímá trouba 560x315 mat.ALP100RF viz TZ VZT D.1.4.b.1 příl. | m | 11.38 |  | 0 |  |  | základní |  | 0 | 0 | 0 | 0 | 0 | 32 | M | 4 |  |  |  | ROZPOCET | 0 | 0 | 0 | 0 | 0 | 1 | 0 | 16 | 163925585
| PP |  | Přímá trouba 560x315 mat.ALP100RF viz TZ VZT D.1.4.b.1 příl. | [14 empty] | PP | 4
154 | M | M090 | Přímá trouba 600x300 mat.ALP100RF viz TZ VZT D.1.4.b.1 příl. | m | 0.91 |  | 0 |  |  | základní |  | 0 | 0 | 0 | 0 | 0 | 32 | M | 4 |  |  |  | ROZPOCET | 0 | 0 | 0 | 0 | 0 | 1 | 0 | 16 | -613312850
| PP |  | Přímá trouba 600x300 mat.ALP100RF viz TZ VZT D.1.4.b.1 příl. | [14 empty] | PP | 4
155 | K | 751526134 | Montáž oblouku do plastového potrubí čtyřhranného bez příruby přes 0,07 do 0,13 m2 | kus | 3 |  | 0 |  |  | základní |  | 0 | 0 | 0 | 0 | 0 | 16 | K | 4 |  |  |  | ROZPOCET | 0 | 0 | 0 | 0 | 0 | 1 | 0 | 16 | -1553535769
| PP |  | Montáž oblouku do plastového potrubí čtyřhranného bez příruby, průřezu přes 0,07 do 0,13 m2 | [14 empty] | PP | 4
156 | M | M099 | Oblouk 450x250/R50,90° mat.ALP100RF viz TZ VZT D.1.4.b.1 příl. | kus | 1 |  | 0 |  |  | základní |  | 0 | 0 | 0 | 0 | 0 | 32 | M | 4 |  |  |  | ROZPOCET | 0 | 0 | 0 | 0 | 0 | 1 | 0 | 16 | 1591903888
| PP |  | Oblouk 450x250/R50,90° mat.ALP100RF viz TZ VZT D.1.4.b.1 příl. | [14 empty] | PP | 4
157 | M | M100 | Oblouk 500x250/R50,90° mat.ALP100RF viz TZ VZT D.1.4.b.1 příl. | kus | 1 |  | 0 |  |  | základní |  | 0 | 0 | 0 | 0 | 0 | 32 | M | 4 |  |  |  | ROZPOCET | 0 | 0 | 0 | 0 | 0 | 1 | 0 | 16 | 2087687181
| PP |  | Oblouk 500x250/R50,90° mat.ALP100RF viz TZ VZT D.1.4.b.1 příl. | [14 empty] | PP | 4
158 | M | M107 | Odskok oblouk+přímý kus+oblouk 2x315x180,R150/45°,350 mat.ALP100RF viz TZ VZT D.1.4.b.1 příl. | kus | 1 |  | 0 |  |  | základní |  | 0 | 0 | 0 | 0 | 0 | 32 | M | 4 |  |  |  | ROZPOCET | 0 | 0 | 0 | 0 | 0 | 1 | 0 | 16 | -343632030
| PP |  | Odskok oblouk+přímý kus+oblouk 2x315x180,R150/45°,350 mat.ALP100RF viz TZ VZT D.1.4.b.1 příl. | [14 empty] | PP | 4
159 | K | 751526135 | Montáž oblouku do plastového potrubí čtyřhranného bez příruby přes 0,13 do 0,28 m2 | kus | 11 |  | 0 |  |  | základní |  | 0 | 0 | 0 | 0 | 0 | 16 | K | 4 |  |  |  | ROZPOCET | 0 | 0 | 0 | 0 | 0 | 1 | 0 | 16 | -552207303
| PP |  | Montáž oblouku do plastového potrubí čtyřhranného bez příruby, průřezu přes 0,13 do 0,28 m2 | [14 empty] | PP | 4
| VV |  | 1+1+3+3+1+1+1 |  | 11 | [12 empty] | VV | 4 | 2 | True | 1 | ROZPOCET
160 | M | M096 | Oblouk 300x600/R50,35° mat.ALP100RF viz TZ VZT D.1.4.b.1 příl. | kus | 1 |  | 0 |  |  | základní |  | 0 | 0 | 0 | 0 | 0 | 32 | M | 4 |  |  |  | ROZPOCET | 0 | 0 | 0 | 0 | 0 | 1 | 0 | 16 | -1720233977
| PP |  | Oblouk 300x600/R50,35° mat.ALP100RF viz TZ VZT D.1.4.b.1 příl. | [14 empty] | PP | 4
161 | M | M097 | Oblouk 300x600/R100,90° mat.ALP100RF viz TZ VZT D.1.4.b.1 příl. | kus | 1 |  | 0 |  |  | základní |  | 0 | 0 | 0 | 0 | 0 | 32 | M | 4 |  |  |  | ROZPOCET | 0 | 0 | 0 | 0 | 0 | 1 | 0 | 16 | 2114890657
| PP |  | Oblouk 300x600/R100,90° mat.ALP100RF viz TZ VZT D.1.4.b.1 příl. | [14 empty] | PP | 4
162 | M | M098 | Oblouk 400x400/R150,90° mat.ALP100RF viz TZ VZT D.1.4.b.1 příl. | kus | 3 |  | 0 |  |  | základní |  | 0 | 0 | 0 | 0 | 0 | 32 | M | 4 |  |  |  | ROZPOCET | 0 | 0 | 0 | 0 | 0 | 1 | 0 | 16 | 1634459216
| PP |  | Oblouk 400x400/R150,90° mat.ALP100RF viz TZ VZT D.1.4.b.1 příl. | [14 empty] | PP | 4
163 | M | M101 | Oblouk 560x315/R100,90° mat.ALP100RF viz TZ VZT D.1.4.b.1 příl. | kus | 3 |  | 0 |  |  | základní |  | 0 | 0 | 0 | 0 | 0 | 32 | M | 4 |  |  |  | ROZPOCET | 0 | 0 | 0 | 0 | 0 | 1 | 0 | 16 | 74129099
| PP |  | Oblouk 560x315/R100,90° mat.ALP100RF viz TZ VZT D.1.4.b.1 příl. | [14 empty] | PP | 4
164 | M | M102 | Oblouk 600x300/R50,90° mat.ALP100RF viz TZ VZT D.1.4.b.1 příl. | kus | 1 |  | 0 |  |  | základní |  | 0 | 0 | 0 | 0 | 0 | 32 | M | 4 |  |  |  | ROZPOCET | 0 | 0 | 0 | 0 | 0 | 1 | 0 | 16 | 334719852
| PP |  | Oblouk 600x300/R50,90° mat.ALP100RF viz TZ VZT D.1.4.b.1 příl. | [14 empty] | PP | 4
165 | M | M106 | Odskok oblouk+přímý kus+oblouk 2x250x600,R150/45°,400 mat.ALP100RF viz TZ VZT D.1.4.b.1 příl. | kus | 1 |  | 0 |  |  | základní |  | 0 | 0 | 0 | 0 | 0 | 32 | M | 4 |  |  |  | ROZPOCET | 0 | 0 | 0 | 0 | 0 | 1 | 0 | 16 | 1066431656
| PP |  | Odskok oblouk+přímý kus+oblouk 2x250x600,R150/45°,400 mat.ALP100RF viz TZ VZT D.1.4.b.1 příl. | [14 empty] | PP | 4
166 | M | M108 | Odskok oblouk+přímý kus+oblouk 2x400x400,R150/45°,871 mat.ALP100RF viz TZ VZT D.1.4.b.1 příl. | kus | 1 |  | 0 |  |  | základní |  | 0 | 0 | 0 | 0 | 0 | 32 | M | 4 |  |  |  | ROZPOCET | 0 | 0 | 0 | 0 | 0 | 1 | 0 | 16 | 800147720
| PP |  | Odskok oblouk+přímý kus+oblouk 2x400x400,R150/45°,871 mat.ALP100RF viz TZ VZT D.1.4.b.1 příl. | [14 empty] | PP | 4
167 | K | 751526227 | Montáž kalhotového kusu nebo odbočky jednostranné do plastového potrubí čtyřhranného bez příruby přes 0,03 do 0,07 m2 | kus | 2 |  | 0 |  |  | základní |  | 0 | 0 | 0 | 0 | 0 | 16 | K | 4 |  |  |  | ROZPOCET | 0 | 0 | 0 | 0 | 0 | 1 | 0 | 16 | 658691994
| PP |  | Montáž kalhotového kusu nebo odbočky jednostranné do plastového potrubí čtyřhranného bez příruby, průřezu přes 0,03 do 0,07 m2 | [14 empty] | PP | 4
168 | M | M103 | Odbočka s přechodem a kruh. nástavcem 315x180-315x180-ø100 mat.ALP100RF viz TZ VZT D.1.4.b.1 příl. | kus | 2 |  | 0 |  |  | základní |  | 0 | 0 | 0 | 0 | 0 | 32 | M | 4 |  |  |  | ROZPOCET | 0 | 0 | 0 | 0 | 0 | 1 | 0 | 16 | 666858398
| PP |  | Odbočka s přechodem a kruh. nástavcem 315x180-315x180-ø100 mat.ALP100RF viz TZ VZT D.1.4.b.1 příl. | [14 empty] | PP | 4
169 | K | 751526228 | Montáž kalhotového kusu nebo odbočky jednostranné do plastového potrubí čtyřhranného bez příruby přes 0,07 do 0,13 m2 | kus | 1 |  | 0 |  |  | základní |  | 0 | 0 | 0 | 0 | 0 | 16 | K | 4 |  |  |  | ROZPOCET | 0 | 0 | 0 | 0 | 0 | 1 | 0 | 16 | -1221446308
| PP |  | Montáž kalhotového kusu nebo odbočky jednostranné do plastového potrubí čtyřhranného bez příruby, průřezu přes 0,07 do 0,13 m2 | [14 empty] | PP | 4
170 | M | M104 | Odbočka s přechodem a kruh. nástavcem 450x250-450x200-ø125 mat.ALP100RF viz TZ VZT D.1.4.b.1 příl. | kus | 1 |  | 0 |  |  | základní |  | 0 | 0 | 0 | 0 | 0 | 32 | M | 4 |  |  |  | ROZPOCET | 0 | 0 | 0 | 0 | 0 | 1 | 0 | 16 | -679224663
| PP |  | Odbočka s přechodem a kruh. nástavcem 450x250-450x200-ø125 mat.ALP100RF viz TZ VZT D.1.4.b.1 příl. | [14 empty] | PP | 4
171 | K | 751526328 | Montáž odbočky oboustranné do plastového potrubí čtyřhranného bez příruby přes 0,07 do 0,13 m2 | kus | 1 |  | 0 |  |  | základní |  | 0 | 0 | 0 | 0 | 0 | 16 | K | 4 |  |  |  | ROZPOCET | 0 | 0 | 0 | 0 | 0 | 1 | 0 | 16 | 1483252638
| PP |  | Montáž odbočky oboustranné do plastového potrubí čtyřhranného bez příruby, průřezu přes 0,07 do 0,13 m2 | [14 empty] | PP | 4
172 | M | M105 | Odbočka 2 500x250-315x250-560x250/860,R150 mat.ALP100RF viz TZ VZT D.1.4.b.1 příl. | kus | 1 |  | 0 |  |  | základní |  | 0 | 0 | 0 | 0 | 0 | 32 | M | 4 |  |  |  | ROZPOCET | 0 | 0 | 0 | 0 | 0 | 1 | 0 | 16 | 570322727
| PP |  | Odbočka 2 500x250-315x250-560x250/860,R150 mat.ALP100RF viz TZ VZT D.1.4.b.1 příl. | [14 empty] | PP | 4
173 | K | 751526429 | Montáž přechodu osového nebo pravoúhlého do plastového potrubí čtyřhranného bez příruby přes 0,13 do 0,28 m2 | kus | 13 |  | 0 |  |  | základní |  | 0 | 0 | 0 | 0 | 0 | 16 | K | 4 |  |  |  | ROZPOCET | 0 | 0 | 0 | 0 | 0 | 1 | 0 | 16 | 850985044
| PP |  | Montáž přechodu osového nebo pravoúhlého do plastového potrubí čtyřhranného bez příruby, průřezu přes 0,13 do 0,28 m2 | [14 empty] | PP | 4
| VV |  | 1+1+1+1+1+1+1+1+1+1+1+1+1 |  | 13 | [12 empty] | VV | 4 | 2 | True | 0 | ROZPOCET
| VV |  | Součet |  | 13 | [12 empty] | VV | 4 | 4 | True | 1 | ROZPOCET
174 | M | M091 | Asymetrický přechod 300x600-300x600/157,48 mat.ALP100RF viz TZ VZT D.1.4.b.1 příl. | kus | 1 |  | 0 |  |  | základní |  | 0 | 0 | 0 | 0 | 0 | 32 | M | 4 |  |  |  | ROZPOCET | 0 | 0 | 0 | 0 | 0 | 1 | 0 | 16 | 441233663
| PP |  | Asymetrický přechod 300x600-300x600/157,48 mat.ALP100RF viz TZ VZT D.1.4.b.1 příl. | [14 empty] | PP | 4
175 | M | M093 | Asymetrický přechod 400x400-300x600/405,-9.00 mat.ALP100RF viz TZ VZT D.1.4.b.1 příl. | kus | 1 |  | 0 |  |  | základní |  | 0 | 0 | 0 | 0 | 0 | 32 | M | 4 |  |  |  | ROZPOCET | 0 | 0 | 0 | 0 | 0 | 1 | 0 | 16 | 728242307
| PP |  | Asymetrický přechod 400x400-300x600/405,-9.00 mat.ALP100RF viz TZ VZT D.1.4.b.1 příl. | [14 empty] | PP | 4
176 | M | M094 | Asymetrický přechod 400x400-400x400/368,0 mat.ALP100RF viz TZ VZT D.1.4.b.1 příl. | kus | 1 |  | 0 |  |  | základní |  | 0 | 0 | 0 | 0 | 0 | 32 | M | 4 |  |  |  | ROZPOCET | 0 | 0 | 0 | 0 | 0 | 1 | 0 | 16 | 747728109
| PP |  | Asymetrický přechod 400x400-400x400/368,0 mat.ALP100RF viz TZ VZT D.1.4.b.1 příl. | [14 empty] | PP | 4
177 | M | M095 | Asymetrický přechod 400x400-400x400/408,212 mat.ALP100RF viz TZ VZT D.1.4.b.1 příl. | kus | 1 |  | 0 |  |  | základní |  | 0 | 0 | 0 | 0 | 0 | 32 | M | 4 |  |  |  | ROZPOCET | 0 | 0 | 0 | 0 | 0 | 1 | 0 | 16 | -152451210
| PP |  | Asymetrický přechod 400x400-400x400/408,212 mat.ALP100RF viz TZ VZT D.1.4.b.1 příl. | [14 empty] | PP | 4
178 | M | M110 | Symetrický přechod 300x600-250x500/100 mat.ALP100 RF viz TZ VZT D.1.4.b.1 příl. | kus | 1 |  | 0 |  |  | základní |  | 0 | 0 | 0 | 0 | 0 | 32 | M | 4 |  |  |  | ROZPOCET | 0 | 0 | 0 | 0 | 0 | 1 | 0 | 16 | -1132759793
| PP |  | Symetrický přechod 300x600-250x500/100 mat.ALP100 RF viz TZ VZT D.1.4.b.1 příl. | [14 empty] | PP | 4
179 | M | M111 | Symetrický přechod 300x600-315x560/100 mat.ALP100 RF viz TZ VZT D.1.4.b.1 příl. | kus | 1 |  | 0 |  |  | základní |  | 0 | 0 | 0 | 0 | 0 | 32 | M | 4 |  |  |  | ROZPOCET | 0 | 0 | 0 | 0 | 0 | 1 | 0 | 16 | 288884144
| PP |  | Symetrický přechod 300x600-315x560/100 mat.ALP100 RF viz TZ VZT D.1.4.b.1 příl. | [14 empty] | PP | 4
180 | M | M112 | Symetrický přechod 315x180-250x160/200 mat.ALP100 RF viz TZ VZT D.1.4.b.1 příl. | kus | 1 |  | 0 |  |  | základní |  | 0 | 0 | 0 | 0 | 0 | 32 | M | 4 |  |  |  | ROZPOCET | 0 | 0 | 0 | 0 | 0 | 1 | 0 | 16 | 1654612568
| PP |  | Symetrický přechod 315x180-250x160/200 mat.ALP100 RF viz TZ VZT D.1.4.b.1 příl. | [14 empty] | PP | 4
181 | M | M113 | Symetrický přechod 400x400-600x300/300mat.ALP100 RF viz TZ VZT D.1.4.b.1 příl. | kus | 1 |  | 0 |  |  | základní |  | 0 | 0 | 0 | 0 | 0 | 32 | M | 4 |  |  |  | ROZPOCET | 0 | 0 | 0 | 0 | 0 | 1 | 0 | 16 | -850249296
| PP |  | Symetrický přechod 400x400-600x300/300mat.ALP100 RF viz TZ VZT D.1.4.b.1 příl. | [14 empty] | PP | 4
182 | M | M114 | Symetrický přechod 500x250-450x250/200 mat.ALP100 RF viz TZ VZT D.1.4.b.1 příl. | kus | 1 |  | 0 |  |  | základní |  | 0 | 0 | 0 | 0 | 0 | 32 | M | 4 |  |  |  | ROZPOCET | 0 | 0 | 0 | 0 | 0 | 1 | 0 | 16 | 224025981
| PP |  | Symetrický přechod 500x250-450x250/200 mat.ALP100 RF viz TZ VZT D.1.4.b.1 příl. | [14 empty] | PP | 4
183 | M | M116 | Symetrický přechod 1 560x250-560x315/736 mat.ALP100 RF viz TZ VZT D.1.4.b.1 příl. | kus | 1 |  | 0 |  |  | základní |  | 0 | 0 | 0 | 0 | 0 | 32 | M | 4 |  |  |  | ROZPOCET | 0 | 0 | 0 | 0 | 0 | 1 | 0 | 16 | 318199727
| PP |  | Symetrický přechod 1 560x250-560x315/736 mat.ALP100 RF viz TZ VZT D.1.4.b.1 příl. | [14 empty] | PP | 4
184 | M | M117 | Symetrický přechod na spiro 250x160-ø200/250 mat.SPIRO viz TZ VZT D.1.4.b.1 příl. | kus | 1 |  | 0 |  |  | základní |  | 0 | 0 | 0 | 0 | 0 | 32 | M | 4 |  |  |  | ROZPOCET | 0 | 0 | 0 | 0 | 0 | 1 | 0 | 16 | -687183854
| PP |  | Symetrický přechod na spiro 250x160-ø200/250 mat.SPIRO viz TZ VZT D.1.4.b.1 příl. | [14 empty] | PP | 4
185 | M | M118 | Symetrický přechod na spiro 450x250-ø315/250 mat.SPIRO viz TZ VZT D.1.4.b.1 příl. | kus | 1 |  | 0 |  |  | základní |  | 0 | 0 | 0 | 0 | 0 | 32 | M | 4 |  |  |  | ROZPOCET | 0 | 0 | 0 | 0 | 0 | 1 | 0 | 16 | 203487012
| PP |  | Symetrický přechod na spiro 450x250-ø315/250 mat.SPIRO viz TZ VZT D.1.4.b.1 příl. | [14 empty] | PP | 4
186 | M | M119 | Symetrický přechod na spiro 560x280-ø560/623 mat.SPIRO viz TZ VZT D.1.4.b.1 příl. | kus | 1 |  | 0 |  |  | základní |  | 0 | 0 | 0 | 0 | 0 | 32 | M | 4 |  |  |  | ROZPOCET | 0 | 0 | 0 | 0 | 0 | 1 | 0 | 16 | -1903561642
| PP |  | Symetrický přechod na spiro 560x280-ø560/623 mat.SPIRO viz TZ VZT D.1.4.b.1 příl. | [14 empty] | PP | 4
187 | K | 751526430 | Montáž přechodu osového nebo pravoúhlého do plastového potrubí čtyřhranného bez příruby přes 0,28 m2 | kus | 3 |  | 0 |  |  | základní |  | 0 | 0 | 0 | 0 | 0 | 16 | K | 4 |  |  |  | ROZPOCET | 0 | 0 | 0 | 0 | 0 | 1 | 0 | 16 | -1458839742
| PP |  | Montáž přechodu osového nebo pravoúhlého do plastového potrubí čtyřhranného bez příruby, průřezu přes 0,28 m2 | [14 empty] | PP | 4
| VV |  | 1+1+1 |  | 3 | [12 empty] | VV | 4 | 2 | True | 0 | ROZPOCET
| VV |  | Součet |  | 3 | [12 empty] | VV | 4 | 4 | True | 1 | ROZPOCET
188 | M | M092 | Asymetrický přechod 300x600-500x710/400,100 mat.ALP100RF viz TZ VZT D.1.4.b.1 příl. | kus | 1 |  | 0 |  |  | základní |  | 0 | 0 | 0 | 0 | 0 | 32 | M | 4 |  |  |  | ROZPOCET | 0 | 0 | 0 | 0 | 0 | 1 | 0 | 16 | -460514400
| PP |  | Asymetrický přechod 300x600-500x710/400,100 mat.ALP100RF viz TZ VZT D.1.4.b.1 příl. | [14 empty] | PP | 4
189 | M | M109 | přechod z obd na tvar text. vyústkyš = 560, L = 688 mat.pozink viz TZ VZT D.1.4.b.1 příl. | kus | 1 |  | 0 |  |  | základní |  | 0 | 0 | 0 | 0 | 0 | 32 | M | 4 |  |  |  | ROZPOCET | 0 | 0 | 0 | 0 | 0 | 1 | 0 | 16 | -73695304
| PP |  | přechod z obd na tvar text. vyústkyš = 560, L = 688 mat.pozink viz TZ VZT D.1.4.b.1 příl. | [14 empty] | PP | 4
190 | M | M115 | Symetrický přechod 1 500x710-600x300/400 mat.ALP100 RF viz TZ VZT D.1.4.b.1 příl. | kus | 1 |  | 0 |  |  | základní |  | 0 | 0 | 0 | 0 | 0 | 32 | M | 4 |  |  |  | ROZPOCET | 0 | 0 | 0 | 0 | 0 | 1 | 0 | 16 | -1556467932
| PP |  | Symetrický přechod 1 500x710-600x300/400 mat.ALP100 RF viz TZ VZT D.1.4.b.1 příl. | [14 empty] | PP | 4
191 | K | 751571033 | Uchycení potrubí čtyřhranného na montovanou konstrukci z nosníků kotvenou do betonu průřezu přes 0,03 do 0,07 m2 | m | 2.39 |  | 0 |  |  | základní |  | 0 | 0.00134 | 0.0032026 | 0 | 0 | 16 | K | 4 |  |  |  | ROZPOCET | 0 | 0 | 0 | 0 | 0 | 1 | 0 | 16 | -1462500822
| PP |  | Závěs čtyřhranného potrubí na montovanou konstrukci z nosníku, kotvenou do betonu, průřezu potrubí přes 0,03 do 0,07 m2 | [14 empty] | PP | 4
192 | K | 751571034 | Uchycení potrubí čtyřhranného na montovanou konstrukci z nosníků kotvenou do betonu průřezu přes 0,07 do 0,13 m2 | m | 13.59 |  | 0 |  |  | základní |  | 0 | 0.00156 | 0.0212 | 0 | 0 | 16 | K | 4 |  |  |  | ROZPOCET | 0 | 0 | 0 | 0 | 0 | 1 | 0 | 16 | 1007318587
| PP |  | Závěs čtyřhranného potrubí na montovanou konstrukci z nosníku, kotvenou do betonu, průřezu potrubí přes 0,07 do 0,13 m2 | [14 empty] | PP | 4
193 | K | 751571035 | Uchycení potrubí čtyřhranného na montovanou konstrukci z nosníků kotvenou do betonu průřezu přes 0,13 do 0,28 m2 | m | 15.15 |  | 0 |  |  | základní |  | 0 | 0.00161 | 0.024391 | 0 | 0 | 16 | K | 4 |  |  |  | ROZPOCET | 0 | 0 | 0 | 0 | 0 | 1 | 0 | 16 | -881906989
| PP |  | Závěs čtyřhranného potrubí na montovanou konstrukci z nosníku, kotvenou do betonu, průřezu potrubí přes 0,13 do 0,28 m2 | [14 empty] | PP | 4
194 | K | 751572031 | Uchycení potrubí kruhového na montovanou konstrukci z nosníků kotvenou do betonu D do 100 mm | m | 7.183 |  | 0 |  |  | základní |  | 0 | 0.00058 | 0.0041661 | 0 | 0 | 16 | K | 4 |  |  |  | ROZPOCET | 0 | 0 | 0 | 0 | 0 | 1 | 0 | 16 | -425435092
| PP |  | Závěs kruhového potrubí na montovanou konstrukci z nosníku, kotvenou do betonu průměru potrubí do 100 mm | [14 empty] | PP | 4
195 | K | 751572032 | Uchycení potrubí kruhového na montovanou konstrukci z nosníků kotvenou do betonu D přes 100 do 200 mm | m | 10.538 |  | 0 |  |  | základní |  | 0 | 0.0007 | 0.0073766 | 0 | 0 | 16 | K | 4 |  |  |  | ROZPOCET | 0 | 0 | 0 | 0 | 0 | 1 | 0 | 16 | -500184562
| PP |  | Závěs kruhového potrubí na montovanou konstrukci z nosníku, kotvenou do betonu průměru potrubí přes 100 do 200 mm | [14 empty] | PP | 4
196 | K | 751572033 | Uchycení potrubí kruhového na montovanou konstrukci z nosníků kotvenou do betonu D přes 200 do 300 mm | m | 3.828 |  | 0 |  |  | základní |  | 0 | 0.00083 | 0.0031772 | 0 | 0 | 16 | K | 4 |  |  |  | ROZPOCET | 0 | 0 | 0 | 0 | 0 | 1 | 0 | 16 | 863932775
| PP |  | Závěs kruhového potrubí na montovanou konstrukci z nosníku, kotvenou do betonu průměru potrubí přes 200 do 300 mm | [14 empty] | PP | 4
197 | K | 751572034 | Uchycení potrubí kruhového na montovanou konstrukci z nosníků kotvenou do betonu D přes 300 do 400 mm | m | 0.561 |  | 0 |  |  | základní |  | 0 | 0.00095 | 0.00053295 | 0 | 0 | 16 | K | 4 |  |  |  | ROZPOCET | 0 | 0 | 0 | 0 | 0 | 1 | 0 | 16 | 1865667730
| PP |  | Závěs kruhového potrubí na montovanou konstrukci z nosníku, kotvenou do betonu průměru potrubí přes 300 do 400 mm | [14 empty] | PP | 4

## 002104 - Silnoproud
{b2aea48b-344f-4717-8f97-e017bd48513c}
2
| KRYCÍ LIST SOUPISU PRACÍ | [7 empty] | v --- níže se nacházejí doplnkové a pomocné údaje k sestavám --- v | [8 empty] | False
Stavba:
Rekonstrukce budovy MM Habartov
Objekt:
002 - Neuznatelné náklady
Soupis:
002104 - Silnoproud
| KSO: |  |  |  |  | CC-CZ:
| Místo: |  |  |  |  | Datum: | 25. 5. 2025
| Zadavatel: |  |  |  |  | IČ: | 00259314
|  | Město Habartov,Náměstí Přátelství 112,Habartov |  |  |  | DIČ: | CZ00259314
| Uchazeč: |  |  |  |  | IČ: | Vyplň údaj
|  | Vyplň údaj |  |  |  | DIČ: | Vyplň údaj
| Projektant: |  |  |  |  | IČ:
|  | Ing.Šárka Dubská |  |  |  | DIČ:
| Zpracovatel: |  |  |  |  | IČ:
DIČ:
Poznámka:
| Cena bez DPH | [5 empty] | 0
|  |  | Základ daně |  |  | Sazba daně | Výše daně
| DPH | základní | 0 |  |  | 21% | 0
|  | snížená | 0 |  |  | 12% | 0
|  | zákl. přenesená | 0 |  |  | 21% | 0
|  | sníž. přenesená | 0 |  |  | 12% | 0
|  | nulová | 0 |  |  | 0% | 0
| Cena s DPH |  |  | v | CZK |  | 0
| Projektant |  |  | Zpracovatel
| Datum a podpis: |  | Razítko | Datum a podpis: |  |  | Razítko
| Objednavatel |  |  | Uchazeč
| Datum a podpis: |  | Razítko | Datum a podpis: |  |  | Razítko
REKAPITULACE ČLENĚNÍ SOUPISU PRACÍ
Stavba:
Rekonstrukce budovy MM Habartov
Objekt:
002 - Neuznatelné náklady
Soupis:
002104 - Silnoproud
Místo: | [5 empty] | Datum: | 25. 5. 2025
Zadavatel: |  |  | Město Habartov,Náměstí Přátelství 112,Habartov |  |  | Projektant: | Ing.Šárka Dubská
Uchazeč: |  |  | Vyplň údaj |  |  | Zpracovatel:
Kód dílu - Popis | [6 empty] | Cena celkem [CZK]
Náklady ze soupisu prací | [6 empty] | 0 | [11 empty] | -1
| PSV - Práce a dodávky PSV | [5 empty] | 0
| 741 - Elektroinstalace - silnoproud | [5 empty] | 0
| 742 - Elektroinstalace - slaboproud | [5 empty] | 0
SOUPIS PRACÍ
Stavba:
Rekonstrukce budovy MM Habartov
Objekt:
002 - Neuznatelné náklady
Soupis:
002104 - Silnoproud
Místo: | [5 empty] | Datum: | 25. 5. 2025
Zadavatel: |  |  | Město Habartov,Náměstí Přátelství 112,Habartov |  |  | Projektant: | Ing.Šárka Dubská
Uchazeč: |  |  | Vyplň údaj |  |  | Zpracovatel:
PČ | Typ | Kód | Popis | MJ | Množství | J.cena [CZK] | Cena celkem [CZK] | Cenová soustava |  | DPH | J. Nh [h] | Nh celkem [h] | J. hmotnost [t] | Hmotnost celkem [t] | J. suť [t] | Suť Celkem [t]
Náklady soupisu celkem | [6 empty] | 0 |  |  |  |  | 0 |  | 0.57646 |  | 0 |  | D | -1 | [10 empty] | 0
| D | PSV | Práce a dodávky PSV |  |  |  | 0 |  |  |  |  | 0 |  | 0.57646 |  | 0 | 2 | D | 0 |  |  |  | ROZPOCET | [6 empty] | 0
| D | 741 | Elektroinstalace - silnoproud |  |  |  | 0 |  |  |  |  | 0 |  | 0.56986 |  | 0 | 2 | D | 1 |  |  |  | ROZPOCET | [6 empty] | 0
1 | K | 741112061 | Montáž krabic elektroinstalačních bez napojení na trubky a lišty, demontáže a montáže víčka a přístroje přístrojových zapuštěných plastových kruhových do zdiva | kus | 215 |  | 0 |  |  | základní |  | 0 | 0 | 0 | 0 | 0 | 16 | K | 2 |  |  |  | ROZPOCET | 0 | 0 | 0 | 0 | 0 | 1 | 0 | 16 | -698460746
| PP |  | Montáž krabic elektroinstalačních bez napojení na trubky a lišty, demontáže a montáže víčka a přístroje přístrojových zapuštěných plastových kruhových do zdiva | [14 empty] | PP | 2
2 | M | 34571451 | krabice pod omítku PVC přístrojová kruhová D 70mm hluboká | kus | 215 |  | 0 |  |  | základní |  | 0 | 5e-05 | 0.01075 | 0 | 0 | 32 | M | 2 |  |  |  | ROZPOCET | 0 | 0 | 0 | 0 | 0 | 1 | 0 | 16 | 759318417
| PP |  | krabice pod omítku PVC přístrojová kruhová D 70mm hluboká | [14 empty] | PP | 2
3 | K | 741112101 | Montáž krabic elektroinstalačních bez napojení na trubky a lišty, demontáže a montáže víčka a přístroje rozvodek se zapojením vodičů na svorkovnici zapuštěných plastových kruhových do zdiva | kus | 90 |  | 0 |  |  | základní |  | 0 | 0 | 0 | 0 | 0 | 16 | K | 2 |  |  |  | ROZPOCET | 0 | 0 | 0 | 0 | 0 | 1 | 0 | 16 | -487562110
| PP |  | Montáž krabic elektroinstalačních bez napojení na trubky a lišty, demontáže a montáže víčka a přístroje rozvodek se zapojením vodičů na svorkovnici zapuštěných plastových kruhových do zdiva | [14 empty] | PP | 2
4 | M | 34571521 | krabice pod omítku PVC odbočná kruhová D 70mm s víčkem a svorkovnicí | kus | 90 |  | 0 |  |  | základní |  | 0 | 9e-05 | 0.0081 | 0 | 0 | 32 | M | 2 |  |  |  | ROZPOCET | 0 | 0 | 0 | 0 | 0 | 1 | 0 | 16 | -656956703
| PP |  | krabice pod omítku PVC odbočná kruhová D 70mm s víčkem a svorkovnicí | [14 empty] | PP | 2
5 | M | 34562690 | svorkovnice krabicová šroubovací čtyřpólová pro 4x3 vodiče 1,5-4,0mm2, 400V | kus | 90 |  | 0 |  |  | základní |  | 0 | 4e-05 | 0.0036 | 0 | 0 | 32 | M | 2 |  |  |  | ROZPOCET | 0 | 0 | 0 | 0 | 0 | 1 | 0 | 16 | -80516074
| PP |  | svorkovnice krabicová šroubovací čtyřpólová pro 4x3 vodiče 1,5-4,0mm2, 400V | [14 empty] | PP | 2
6 | K | 741120001 | Montáž vodičů izolovaných měděných bez ukončení uložených pod omítku plných a laněných (např. CY), průřezu žíly 0,35 až 6 mm2 | m | 230 |  | 0 |  |  | základní |  | 0 | 0 | 0 | 0 | 0 | 16 | K | 2 |  |  |  | ROZPOCET | 0 | 0 | 0 | 0 | 0 | 1 | 0 | 16 | -264560613
| PP |  | Montáž vodičů izolovaných měděných bez ukončení uložených pod omítku plných a laněných (např. CY), průřezu žíly 0,35 až 6 mm2 | [14 empty] | PP | 2
7 | M | 34141027 | vodič propojovací flexibilní jádro Cu lanované izolace PVC 450/750V (H07V-K) 1x6mm2 | m | 264.5 |  | 0 |  |  | základní |  | 0 | 7e-05 | 0.018515 | 0 | 0 | 32 | M | 2 |  |  |  | ROZPOCET | 0 | 0 | 0 | 0 | 0 | 1 | 0 | 16 | 720960987
| PP |  | vodič propojovací flexibilní jádro Cu lanované izolace PVC 450/750V (H07V-K) 1x6mm2 | [14 empty] | PP | 2
| VV |  | 230*1,15 "Přepočtené koeficientem množství |  | 264.5 | [12 empty] | VV | 2 | 2 | True | 1 | ROZPOCET
8 | K | 741120005 | Montáž vodičů izolovaných měděných bez ukončení uložených pod omítku plných a laněných (např. CY), průřezu žíly 25 až 35 mm2 | m | 35 |  | 0 |  |  | základní |  | 0 | 0 | 0 | 0 | 0 | 16 | K | 2 |  |  |  | ROZPOCET | 0 | 0 | 0 | 0 | 0 | 1 | 0 | 16 | -543974200
| PP |  | Montáž vodičů izolovaných měděných bez ukončení uložených pod omítku plných a laněných (např. CY), průřezu žíly 25 až 35 mm2 | [14 empty] | PP | 2
9 | M | 34141030 | vodič propojovací flexibilní jádro Cu lanované izolace PVC 450/750V (H07V-K) 1x25mm2 | m | 40.25 |  | 0 |  |  | základní |  | 0 | 0.00025 | 0.010063 | 0 | 0 | 32 | M | 2 |  |  |  | ROZPOCET | 0 | 0 | 0 | 0 | 0 | 1 | 0 | 16 | 641827500
| PP |  | vodič propojovací flexibilní jádro Cu lanované izolace PVC 450/750V (H07V-K) 1x25mm2 | [14 empty] | PP | 2
| VV |  | 35*1,15 "Přepočtené koeficientem množství |  | 40.25 | [12 empty] | VV | 2 | 2 | True | 1 | ROZPOCET
10 | K | 741122011 | Montáž kabelů měděných bez ukončení uložených pod omítku plných kulatých (např. CYKY), počtu a průřezu žil 2x1,5 až 2,5 mm2 | m | 15 |  | 0 |  |  | základní |  | 0 | 0 | 0 | 0 | 0 | 16 | K | 2 |  |  |  | ROZPOCET | 0 | 0 | 0 | 0 | 0 | 1 | 0 | 16 | 759079367
| PP |  | Montáž kabelů měděných bez ukončení uložených pod omítku plných kulatých (např. CYKY), počtu a průřezu žil 2x1,5 až 2,5 mm2 | [14 empty] | PP | 2
11 | M | 34111005 | kabel instalační jádro Cu plné izolace PVC plášť PVC 450/750V (CYKY) 2x1,5mm2 | m | 17.25 |  | 0 |  |  | základní |  | 0 | 0.0001 | 0.001725 | 0 | 0 | 32 | M | 2 |  |  |  | ROZPOCET | 0 | 0 | 0 | 0 | 0 | 1 | 0 | 16 | 1710119098
| PP |  | kabel instalační jádro Cu plné izolace PVC plášť PVC 450/750V (CYKY) 2x1,5mm2 | [14 empty] | PP | 2
| VV |  | 15*1,15 "Přepočtené koeficientem množství |  | 17.25 | [12 empty] | VV | 2 | 2 | True | 1 | ROZPOCET
12 | K | 741122015 | Montáž kabelů měděných bez ukončení uložených pod omítku plných kulatých (např. CYKY), počtu a průřezu žil 3x1,5 mm2 | m | 820 |  | 0 |  |  | základní |  | 0 | 0 | 0 | 0 | 0 | 16 | K | 2 |  |  |  | ROZPOCET | 0 | 0 | 0 | 0 | 0 | 1 | 0 | 16 | 1465308289
| PP |  | Montáž kabelů měděných bez ukončení uložených pod omítku plných kulatých (např. CYKY), počtu a průřezu žil 3x1,5 mm2 | [14 empty] | PP | 2
13 | M | 34111030 | kabel instalační jádro Cu plné izolace PVC plášť PVC 450/750V (CYKY) 3x1,5mm2 | m | 943 |  | 0 |  |  | základní |  | 0 | 0.00012 | 0.11316 | 0 | 0 | 32 | M | 2 |  |  |  | ROZPOCET | 0 | 0 | 0 | 0 | 0 | 1 | 0 | 16 | -1262415726
| PP |  | kabel instalační jádro Cu plné izolace PVC plášť PVC 450/750V (CYKY) 3x1,5mm2 | [14 empty] | PP | 2
| VV |  | 650"J" |  | 650 | [12 empty] | VV | 2 | 2 | True | 0 | ROZPOCET
| VV |  | 170 "O" |  | 170 | [12 empty] | VV | 2 | 2 | True | 0 | ROZPOCET
| VV |  | Součet |  | 820 | [12 empty] | VV | 2 | 4 | True | 0 | ROZPOCET
| VV |  | 820*1,15 "Přepočtené koeficientem množství |  | 943 | [12 empty] | VV | 2 | 2 | True | 1 | ROZPOCET
14 | K | 741122016 | Montáž kabelů měděných bez ukončení uložených pod omítku plných kulatých (např. CYKY), počtu a průřezu žil 3x2,5 až 6 mm2 | m | 900 |  | 0 |  |  | základní |  | 0 | 0 | 0 | 0 | 0 | 16 | K | 2 |  |  |  | ROZPOCET | 0 | 0 | 0 | 0 | 0 | 1 | 0 | 16 | -1768486828
| PP |  | Montáž kabelů měděných bez ukončení uložených pod omítku plných kulatých (např. CYKY), počtu a průřezu žil 3x2,5 až 6 mm2 | [14 empty] | PP | 2
15 | M | 34111036 | kabel instalační jádro Cu plné izolace PVC plášť PVC 450/750V (CYKY) 3x2,5mm2 | m | 1035 |  | 0 |  |  | základní |  | 0 | 0.00017 | 0.17595 | 0 | 0 | 32 | M | 2 |  |  |  | ROZPOCET | 0 | 0 | 0 | 0 | 0 | 1 | 0 | 16 | -1605540290
| PP |  | kabel instalační jádro Cu plné izolace PVC plášť PVC 450/750V (CYKY) 3x2,5mm2 | [14 empty] | PP | 2
| VV |  | 900*1,15 "Přepočtené koeficientem množství |  | 1035 | [12 empty] | VV | 2 | 2 | True | 1 | ROZPOCET
16 | K | 741122021 | Montáž kabelů měděných bez ukončení uložených pod omítku plných kulatých (např. CYKY), počtu a průřezu žil 4x1,5 mm2 | m | 5 |  | 0 |  |  | základní |  | 0 | 0 | 0 | 0 | 0 | 16 | K | 2 |  |  |  | ROZPOCET | 0 | 0 | 0 | 0 | 0 | 1 | 0 | 16 | -966908116
| PP |  | Montáž kabelů měděných bez ukončení uložených pod omítku plných kulatých (např. CYKY), počtu a průřezu žil 4x1,5 mm2 | [14 empty] | PP | 2
17 | M | 34111060 | kabel instalační jádro Cu plné izolace PVC plášť PVC 450/750V (CYKY) 4x1,5mm2 | m | 5.75 |  | 0 |  |  | základní |  | 0 | 0.00014 | 0.000805 | 0 | 0 | 32 | M | 2 |  |  |  | ROZPOCET | 0 | 0 | 0 | 0 | 0 | 1 | 0 | 16 | 1230176451
| PP |  | kabel instalační jádro Cu plné izolace PVC plášť PVC 450/750V (CYKY) 4x1,5mm2 | [14 empty] | PP | 2
| VV |  | 5*1,15 "Přepočtené koeficientem množství |  | 5.75 | [12 empty] | VV | 2 | 2 | True | 1 | ROZPOCET
18 | K | 741122031 | Montáž kabelů měděných bez ukončení uložených pod omítku plných kulatých (např. CYKY), počtu a průřezu žil 5x1,5 až 2,5 mm2 | m | 180 |  | 0 |  |  | základní |  | 0 | 0 | 0 | 0 | 0 | 16 | K | 2 |  |  |  | ROZPOCET | 0 | 0 | 0 | 0 | 0 | 1 | 0 | 16 | -23763919
| PP |  | Montáž kabelů měděných bez ukončení uložených pod omítku plných kulatých (např. CYKY), počtu a průřezu žil 5x1,5 až 2,5 mm2 | [14 empty] | PP | 2
19 | M | 34111090 | kabel instalační jádro Cu plné izolace PVC plášť PVC 450/750V (CYKY) 5x1,5mm2 | m | 57.5 |  | 0 |  |  | základní |  | 0 | 0.00016 | 0.0092 | 0 | 0 | 32 | M | 2 |  |  |  | ROZPOCET | 0 | 0 | 0 | 0 | 0 | 1 | 0 | 16 | -1006785755
| PP |  | kabel instalační jádro Cu plné izolace PVC plášť PVC 450/750V (CYKY) 5x1,5mm2 | [14 empty] | PP | 2
| VV |  | 50*1,15 "Přepočtené koeficientem množství |  | 57.5 | [12 empty] | VV | 2 | 2 | True | 1 | ROZPOCET
20 | M | 34111094 | kabel instalační jádro Cu plné izolace PVC plášť PVC 450/750V (CYKY) 5x2,5mm2 | m | 149.5 |  | 0 |  |  | základní |  | 0 | 0.00025 | 0.037375 | 0 | 0 | 32 | M | 2 |  |  |  | ROZPOCET | 0 | 0 | 0 | 0 | 0 | 1 | 0 | 16 | -1769458644
| PP |  | kabel instalační jádro Cu plné izolace PVC plášť PVC 450/750V (CYKY) 5x2,5mm2 | [14 empty] | PP | 2
| VV |  | 130*1,15 "Přepočtené koeficientem množství |  | 149.5 | [12 empty] | VV | 2 | 2 | True | 1 | ROZPOCET
21 | K | 741122032 | Montáž kabelů měděných bez ukončení uložených pod omítku plných kulatých (např. CYKY), počtu a průřezu žil 5x4 až 6 mm2 | m | 120 |  | 0 |  |  | základní |  | 0 | 0 | 0 | 0 | 0 | 16 | K | 2 |  |  |  | ROZPOCET | 0 | 0 | 0 | 0 | 0 | 1 | 0 | 16 | -731548041
| PP |  | Montáž kabelů měděných bez ukončení uložených pod omítku plných kulatých (např. CYKY), počtu a průřezu žil 5x4 až 6 mm2 | [14 empty] | PP | 2
22 | M | 34111100 | kabel instalační jádro Cu plné izolace PVC plášť PVC 450/750V (CYKY) 5x6mm2 | m | 138 |  | 0 |  |  | základní |  | 0 | 0.00053 | 0.07314 | 0 | 0 | 32 | M | 2 |  |  |  | ROZPOCET | 0 | 0 | 0 | 0 | 0 | 1 | 0 | 16 | -2136054085
| PP |  | kabel instalační jádro Cu plné izolace PVC plášť PVC 450/750V (CYKY) 5x6mm2 | [14 empty] | PP | 2
| VV |  | 120*1,15 "Přepočtené koeficientem množství |  | 138 | [12 empty] | VV | 2 | 2 | True | 1 | ROZPOCET
23 | K | 741122033 | Montáž kabelů měděných bez ukončení uložených pod omítku plných kulatých (např. CYKY), počtu a průřezu žil 5x10 mm2 | m | 30 |  | 0 |  |  | základní |  | 0 | 0 | 0 | 0 | 0 | 16 | K | 2 |  |  |  | ROZPOCET | 0 | 0 | 0 | 0 | 0 | 1 | 0 | 16 | -1558501079
| PP |  | Montáž kabelů měděných bez ukončení uložených pod omítku plných kulatých (např. CYKY), počtu a průřezu žil 5x10 mm2 | [14 empty] | PP | 2
24 | M | 34113034 | kabel instalační jádro Cu plné izolace PVC plášť PVC 450/750V (CYKY) 5x10mm2 | m | 34.5 |  | 0 |  |  | základní |  | 0 | 0.00077 | 0.026565 | 0 | 0 | 32 | M | 2 |  |  |  | ROZPOCET | 0 | 0 | 0 | 0 | 0 | 1 | 0 | 16 | -1919077198
| PP |  | kabel instalační jádro Cu plné izolace PVC plášť PVC 450/750V (CYKY) 5x10mm2 | [14 empty] | PP | 2
| VV |  | 30*1,15 "Přepočtené koeficientem množství |  | 34.5 | [12 empty] | VV | 2 | 2 | True | 1 | ROZPOCET
25 | K | 741122034 | Montáž kabelů měděných bez ukončení uložených pod omítku plných kulatých (např. CYKY), počtu a průřezu žil 5x25 až 35 mm2 | m | 30 |  | 0 |  |  | základní |  | 0 | 0 | 0 | 0 | 0 | 16 | K | 2 |  |  |  | ROZPOCET | 0 | 0 | 0 | 0 | 0 | 1 | 0 | 16 | 1939820869
| PP |  | Montáž kabelů měděných bez ukončení uložených pod omítku plných kulatých (např. CYKY), počtu a průřezu žil 5x25 až 35 mm2 | [14 empty] | PP | 2
26 | M | 34113134 | kabel silový jádro Cu izolace PVC plášť PVC 0,6/1kV (1-CYKY) 5x25mm2 | m | 34.5 |  | 0 |  |  | základní |  | 0 | 0.00183 | 0.063135 | 0 | 0 | 32 | M | 2 |  |  |  | ROZPOCET | 0 | 0 | 0 | 0 | 0 | 1 | 0 | 16 | 1429940044
| PP |  | kabel silový jádro Cu izolace PVC plášť PVC 0,6/1kV (1-CYKY) 5x25mm2 | [14 empty] | PP | 2
| VV |  | 30*1,15 "Přepočtené koeficientem množství |  | 34.5 | [12 empty] | VV | 2 | 2 | True | 1 | ROZPOCET
27 | K | 741122041 | Montáž kabelů měděných bez ukončení uložených pod omítku plných kulatých (např. CYKY), počtu a průřezu žil 7x1,5 až 2,5 mm2 | m | 5 |  | 0 |  |  | základní |  | 0 | 0 | 0 | 0 | 0 | 16 | K | 2 |  |  |  | ROZPOCET | 0 | 0 | 0 | 0 | 0 | 1 | 0 | 16 | 502801774
| PP |  | Montáž kabelů měděných bez ukončení uložených pod omítku plných kulatých (např. CYKY), počtu a průřezu žil 7x1,5 až 2,5 mm2 | [14 empty] | PP | 2
28 | M | 34111110 | kabel instalační jádro Cu plné izolace PVC plášť PVC 450/750V (CYKY) 7x1,5mm2 | m | 5.75 |  | 0 |  |  | základní |  | 0 | 0.00021 | 0.0012075 | 0 | 0 | 32 | M | 2 |  |  |  | ROZPOCET | 0 | 0 | 0 | 0 | 0 | 1 | 0 | 16 | 1503063971
| PP |  | kabel instalační jádro Cu plné izolace PVC plášť PVC 450/750V (CYKY) 7x1,5mm2 | [14 empty] | PP | 2
| VV |  | 5*1,15 "Přepočtené koeficientem množství |  | 5.75 | [12 empty] | VV | 2 | 2 | True | 1 | ROZPOCET
29 | K | 741130001 | Ukončení vodičů izolovaných s označením a zapojením v rozváděči nebo na přístroji, průřezu žíly do 2,5 mm2 | kus | 10 |  | 0 |  |  | základní |  | 0 | 0 | 0 | 0 | 0 | 16 | K | 2 |  |  |  | ROZPOCET | 0 | 0 | 0 | 0 | 0 | 1 | 0 | 16 | -712442875
| PP |  | Ukončení vodičů izolovaných s označením a zapojením v rozváděči nebo na přístroji, průřezu žíly do 2,5 mm2 | [14 empty] | PP | 2
30 | K | 741130004 | Ukončení vodičů izolovaných s označením a zapojením v rozváděči nebo na přístroji, průřezu žíly do 6 mm2 | kus | 26 |  | 0 |  |  | základní |  | 0 | 0 | 0 | 0 | 0 | 16 | K | 2 |  |  |  | ROZPOCET | 0 | 0 | 0 | 0 | 0 | 1 | 0 | 16 | 142736935
| PP |  | Ukončení vodičů izolovaných s označením a zapojením v rozváděči nebo na přístroji, průřezu žíly do 6 mm2 | [14 empty] | PP | 2
31 | K | 741130005 | Ukončení vodičů izolovaných s označením a zapojením v rozváděči nebo na přístroji, průřezu žíly do 10 mm2 | kus | 20 |  | 0 |  |  | základní |  | 0 | 0 | 0 | 0 | 0 | 16 | K | 2 |  |  |  | ROZPOCET | 0 | 0 | 0 | 0 | 0 | 1 | 0 | 16 | -59078263
| PP |  | Ukončení vodičů izolovaných s označením a zapojením v rozváděči nebo na přístroji, průřezu žíly do 10 mm2 | [14 empty] | PP | 2
32 | K | 741130006 | Ukončení vodičů izolovaných s označením a zapojením v rozváděči nebo na přístroji, průřezu žíly do 16 mm2 | kus | 14 |  | 0 |  |  | základní |  | 0 | 0 | 0 | 0 | 0 | 16 | K | 2 |  |  |  | ROZPOCET | 0 | 0 | 0 | 0 | 0 | 1 | 0 | 16 | 671149342
| PP |  | Ukončení vodičů izolovaných s označením a zapojením v rozváděči nebo na přístroji, průřezu žíly do 16 mm2 | [14 empty] | PP | 2
33 | K | 741210002 | Montáž rozvodnic oceloplechových nebo plastových bez zapojení vodičů běžných, hmotnosti do 50 kg | kus | 5 |  | 0 |  |  | základní |  | 0 | 0 | 0 | 0 | 0 | 16 | K | 2 |  |  |  | ROZPOCET | 0 | 0 | 0 | 0 | 0 | 1 | 0 | 16 | 905536180
| PP |  | Montáž rozvodnic oceloplechových nebo plastových bez zapojení vodičů běžných, hmotnosti do 50 kg | [14 empty] | PP | 2
34 | M | RMAT0035 | RP0.3 - rozvaděč vč. montáže dle PD | kus | 1 |  | 0 |  |  | základní |  | 0 | 0 | 0 | 0 | 0 | 32 | M | 2 |  |  |  | ROZPOCET | 0 | 0 | 0 | 0 | 0 | 1 | 0 | 16 | 2130167196
| PP |  | RP0.3 - rozvaděč vč. montáže dle PD | [14 empty] | PP | 2
35 | M | RMAT0036 | RP0.2 - rozvaděč vč. montáže dle PD | kus | 1 |  | 0 |  |  | základní |  | 0 | 0 | 0 | 0 | 0 | 32 | M | 2 |  |  |  | ROZPOCET | 0 | 0 | 0 | 0 | 0 | 1 | 0 | 16 | 1874754678
| PP |  | RP0.2 - rozvaděč vč. montáže dle PD | [14 empty] | PP | 2
36 | M | RMAT0037 | RP1.4 - rozvaděč vč. montáže dle PD | kus | 1 |  | 0 |  |  | základní |  | 0 | 0 | 0 | 0 | 0 | 32 | M | 2 |  |  |  | ROZPOCET | 0 | 0 | 0 | 0 | 0 | 1 | 0 | 16 | 9455666
| PP |  | RP1.4 - rozvaděč vč. montáže dle PD | [14 empty] | PP | 2
37 | M | RMAT0038 | RP1.3 - rozvaděč vč. montáže dle PD | kus | 1 |  | 0 |  |  | základní |  | 0 | 0 | 0 | 0 | 0 | 32 | M | 2 |  |  |  | ROZPOCET | 0 | 0 | 0 | 0 | 0 | 1 | 0 | 16 | -659623040
| PP |  | RP1.3 - rozvaděč vč. montáže dle PD | [14 empty] | PP | 2
38 | M | RMAT0039 | RP3.4 - rozvaděč vč. montáže dle PD | kus | 1 |  | 0 |  |  | základní |  | 0 | 0 | 0 | 0 | 0 | 32 | M | 2 |  |  |  | ROZPOCET | 0 | 0 | 0 | 0 | 0 | 1 | 0 | 16 | 910158278
| PP |  | RP3.4 - rozvaděč vč. montáže dle PD | [14 empty] | PP | 2
39 | K | 741310001 | Montáž spínačů jedno nebo dvoupólových nástěnných se zapojením vodičů, pro prostředí normální spínačů, řazení 1-jednopólových | kus | 1 |  | 0 |  |  | základní |  | 0 | 0 | 0 | 0 | 0 | 16 | K | 2 |  |  |  | ROZPOCET | 0 | 0 | 0 | 0 | 0 | 1 | 0 | 16 | 1529229202
| PP |  | Montáž spínačů jedno nebo dvoupólových nástěnných se zapojením vodičů, pro prostředí normální spínačů, řazení 1-jednopólových | [14 empty] | PP | 2
40 | M | 34535015 | spínač nástěnný jednopólový, řazení 1, IP44, šroubové svorky | kus | 1 |  | 0 |  |  | základní |  | 0 | 9e-05 | 9e-05 | 0 | 0 | 32 | M | 2 |  |  |  | ROZPOCET | 0 | 0 | 0 | 0 | 0 | 1 | 0 | 16 | 450756478
| PP |  | spínač nástěnný jednopólový, řazení 1, IP44, šroubové svorky | [14 empty] | PP | 2
41 | K | 741310101 | Montáž spínačů jedno nebo dvoupólových polozapuštěných nebo zapuštěných se zapojením vodičů bezšroubové připojení spínačů, řazení 1-jednopólových | kus | 41 |  | 0 |  |  | základní |  | 0 | 0 | 0 | 0 | 0 | 16 | K | 2 |  |  |  | ROZPOCET | 0 | 0 | 0 | 0 | 0 | 1 | 0 | 16 | -1386553764
| PP |  | Montáž spínačů jedno nebo dvoupólových polozapuštěných nebo zapuštěných se zapojením vodičů bezšroubové připojení spínačů, řazení 1-jednopólových | [14 empty] | PP | 2
42 | M | 34539010 | přístroj spínače jednopólového, řazení 1, 1So bezšroubové svorky | kus | 41 |  | 0 |  |  | základní |  | 0 | 4e-05 | 0.00164 | 0 | 0 | 32 | M | 2 |  |  |  | ROZPOCET | 0 | 0 | 0 | 0 | 0 | 1 | 0 | 16 | -1682848902
| PP |  | přístroj spínače jednopólového, řazení 1, 1So bezšroubové svorky | [14 empty] | PP | 2
43 | M | 34539049 | kryt spínače jednoduchý | kus | 41 |  | 0 |  |  | základní |  | 0 | 3e-05 | 0.00123 | 0 | 0 | 32 | M | 2 |  |  |  | ROZPOCET | 0 | 0 | 0 | 0 | 0 | 1 | 0 | 16 | 1152591277
| PP |  | kryt spínače jednoduchý | [14 empty] | PP | 2
44 | M | 34539059 | rámeček jednonásobný | kus | 41 |  | 0 |  |  | základní |  | 0 | 1e-05 | 0.00041 | 0 | 0 | 32 | M | 2 |  |  |  | ROZPOCET | 0 | 0 | 0 | 0 | 0 | 1 | 0 | 16 | -1364745758
| PP |  | rámeček jednonásobný | [14 empty] | PP | 2
45 | K | 741310102 | Montáž spínačů jedno nebo dvoupólových polozapuštěných nebo zapuštěných se zapojením vodičů bezšroubové připojení spínačů, řazení 1S-jednopólových s doutnavkou | kus | 2 |  | 0 |  |  | základní |  | 0 | 0 | 0 | 0 | 0 | 16 | K | 2 |  |  |  | ROZPOCET | 0 | 0 | 0 | 0 | 0 | 1 | 0 | 16 | 1384591809
| PP |  | Montáž spínačů jedno nebo dvoupólových polozapuštěných nebo zapuštěných se zapojením vodičů bezšroubové připojení spínačů, řazení 1S-jednopólových s doutnavkou | [14 empty] | PP | 2
46 | M | 34539015 | přístroj spínače jednopólového, řazení 1, 1So, 1S bezšroubové svorky | kus | 2 |  | 0 |  |  | základní |  | 0 | 4e-05 | 8e-05 | 0 | 0 | 32 | M | 2 |  |  |  | ROZPOCET | 0 | 0 | 0 | 0 | 0 | 1 | 0 | 16 | -941325316
| PP |  | přístroj spínače jednopólového, řazení 1, 1So, 1S bezšroubové svorky | [14 empty] | PP | 2
47 | M | 34539030 | doutnavka signalizační 2 mA (univerzální) | kus | 2 |  | 0 |  |  | základní |  | 0 | 0 | 0 | 0 | 0 | 32 | M | 2 |  |  |  | ROZPOCET | 0 | 0 | 0 | 0 | 0 | 1 | 0 | 16 | 151427630
| PP |  | doutnavka signalizační 2 mA (univerzální) | [14 empty] | PP | 2
48 | M | 34539051 | kryt spínače jednoduchý, s průzorem | kus | 2 |  | 0 |  |  | základní |  | 0 | 3e-05 | 6e-05 | 0 | 0 | 32 | M | 2 |  |  |  | ROZPOCET | 0 | 0 | 0 | 0 | 0 | 1 | 0 | 16 | -312551821
| PP |  | kryt spínače jednoduchý, s průzorem | [14 empty] | PP | 2
49 | M | 34539059 | rámeček jednonásobný | kus | 2 |  | 0 |  |  | základní |  | 0 | 1e-05 | 2e-05 | 0 | 0 | 32 | M | 2 |  |  |  | ROZPOCET | 0 | 0 | 0 | 0 | 0 | 1 | 0 | 16 | 1027036537
| PP |  | rámeček jednonásobný | [14 empty] | PP | 2
50 | K | 741310113 | Montáž spínačů jedno nebo dvoupólových polozapuštěných nebo zapuštěných se zapojením vodičů bezšroubové připojení ovladačů, řazení 1/0S-tlačítkových zapínacích s doutnavkou | kus | 2 |  | 0 |  |  | základní |  | 0 | 0 | 0 | 0 | 0 | 16 | K | 2 |  |  |  | ROZPOCET | 0 | 0 | 0 | 0 | 0 | 1 | 0 | 16 | 518856779
| PP |  | Montáž spínačů jedno nebo dvoupólových polozapuštěných nebo zapuštěných se zapojením vodičů bezšroubové připojení ovladačů, řazení 1/0S-tlačítkových zapínacích s doutnavkou | [14 empty] | PP | 2
51 | M | 34539021 | přístroj ovládače zapínacího, řazení 1/0, 1/0S, 1/0So bezšroubové svorky | kus | 2 |  | 0 |  |  | základní |  | 0 | 4e-05 | 8e-05 | 0 | 0 | 32 | M | 2 |  |  |  | ROZPOCET | 0 | 0 | 0 | 0 | 0 | 1 | 0 | 16 | 218697697
| PP |  | přístroj ovládače zapínacího, řazení 1/0, 1/0S, 1/0So bezšroubové svorky | [14 empty] | PP | 2
52 | M | 34539030 | doutnavka signalizační 2 mA (univerzální) | kus | 2 |  | 0 |  |  | základní |  | 0 | 0 | 0 | 0 | 0 | 32 | M | 2 |  |  |  | ROZPOCET | 0 | 0 | 0 | 0 | 0 | 1 | 0 | 16 | -730868715
| PP |  | doutnavka signalizační 2 mA (univerzální) | [14 empty] | PP | 2
53 | M | 34539048 | kryt spínače jednoduchý, s čirým průzorem, s popisovým polem | kus | 2 |  | 0 |  |  | základní |  | 0 | 3e-05 | 6e-05 | 0 | 0 | 32 | M | 2 |  |  |  | ROZPOCET | 0 | 0 | 0 | 0 | 0 | 1 | 0 | 16 | -16654970
| PP |  | kryt spínače jednoduchý, s čirým průzorem, s popisovým polem | [14 empty] | PP | 2
54 | M | 34539059 | rámeček jednonásobný | kus | 2 |  | 0 |  |  | základní |  | 0 | 1e-05 | 2e-05 | 0 | 0 | 32 | M | 2 |  |  |  | ROZPOCET | 0 | 0 | 0 | 0 | 0 | 1 | 0 | 16 | -25308187
| PP |  | rámeček jednonásobný | [14 empty] | PP | 2
55 | K | 741310121 | Montáž spínačů jedno nebo dvoupólových polozapuštěných nebo zapuštěných se zapojením vodičů bezšroubové připojení přepínačů, řazení 5-sériových | kus | 10 |  | 0 |  |  | základní |  | 0 | 0 | 0 | 0 | 0 | 16 | K | 2 |  |  |  | ROZPOCET | 0 | 0 | 0 | 0 | 0 | 1 | 0 | 16 | -82530634
| PP |  | Montáž spínačů jedno nebo dvoupólových polozapuštěných nebo zapuštěných se zapojením vodičů bezšroubové připojení přepínačů, řazení 5-sériových | [14 empty] | PP | 2
56 | M | 34539012 | přístroj přepínače sériového, řazení 5 bezšroubové svorky | kus | 10 |  | 0 |  |  | základní |  | 0 | 4e-05 | 0.0004 | 0 | 0 | 32 | M | 2 |  |  |  | ROZPOCET | 0 | 0 | 0 | 0 | 0 | 1 | 0 | 16 | 1927792756
| PP |  | přístroj přepínače sériového, řazení 5 bezšroubové svorky | [14 empty] | PP | 2
57 | M | 34539050 | kryt spínače dělený | kus | 10 |  | 0 |  |  | základní |  | 0 | 3e-05 | 0.0003 | 0 | 0 | 32 | M | 2 |  |  |  | ROZPOCET | 0 | 0 | 0 | 0 | 0 | 1 | 0 | 16 | -1884332915
| PP |  | kryt spínače dělený | [14 empty] | PP | 2
58 | M | 34539059 | rámeček jednonásobný | kus | 10 |  | 0 |  |  | základní |  | 0 | 1e-05 | 0.0001 | 0 | 0 | 32 | M | 2 |  |  |  | ROZPOCET | 0 | 0 | 0 | 0 | 0 | 1 | 0 | 16 | -2144399284
| PP |  | rámeček jednonásobný | [14 empty] | PP | 2
59 | K | 741310122 | Montáž spínačů jedno nebo dvoupólových polozapuštěných nebo zapuštěných se zapojením vodičů bezšroubové připojení přepínačů, řazení 6-střídavých | kus | 3 |  | 0 |  |  | základní |  | 0 | 0 | 0 | 0 | 0 | 16 | K | 2 |  |  |  | ROZPOCET | 0 | 0 | 0 | 0 | 0 | 1 | 0 | 16 | 189713615
| PP |  | Montáž spínačů jedno nebo dvoupólových polozapuštěných nebo zapuštěných se zapojením vodičů bezšroubové připojení přepínačů, řazení 6-střídavých | [14 empty] | PP | 2
60 | M | 34539016 | přístroj přepínače střídavého, řazení 6, 6So, 6S bezšroubové svorky | kus | 3 |  | 0 |  |  | základní |  | 0 | 4e-05 | 0.00012 | 0 | 0 | 32 | M | 2 |  |  |  | ROZPOCET | 0 | 0 | 0 | 0 | 0 | 1 | 0 | 16 | -1314102959
| PP |  | přístroj přepínače střídavého, řazení 6, 6So, 6S bezšroubové svorky | [14 empty] | PP | 2
61 | M | 34539049 | kryt spínače jednoduchý | kus | 3 |  | 0 |  |  | základní |  | 0 | 3e-05 | 9e-05 | 0 | 0 | 32 | M | 2 |  |  |  | ROZPOCET | 0 | 0 | 0 | 0 | 0 | 1 | 0 | 16 | -1480163221
| PP |  | kryt spínače jednoduchý | [14 empty] | PP | 2
62 | M | 34539059 | rámeček jednonásobný | kus | 3 |  | 0 |  |  | základní |  | 0 | 1e-05 | 3e-05 | 0 | 0 | 32 | M | 2 |  |  |  | ROZPOCET | 0 | 0 | 0 | 0 | 0 | 1 | 0 | 16 | 480712029
| PP |  | rámeček jednonásobný | [14 empty] | PP | 2
63 | K | 741310125 | Montáž spínačů jedno nebo dvoupólových polozapuštěných nebo zapuštěných se zapojením vodičů bezšroubové připojení přepínačů, řazení 6+6-dvojitých střídavých | kus | 1 |  | 0 |  |  | základní |  | 0 | 0 | 0 | 0 | 0 | 16 | K | 2 |  |  |  | ROZPOCET | 0 | 0 | 0 | 0 | 0 | 1 | 0 | 16 | 1153356708
| PP |  | Montáž spínačů jedno nebo dvoupólových polozapuštěných nebo zapuštěných se zapojením vodičů bezšroubové připojení přepínačů, řazení 6+6-dvojitých střídavých | [14 empty] | PP | 2
64 | M | 34539017 | přístroj přepínače střídavého dvojitého, řazení 6+6(6+1) bezšroubové svorky | kus | 1 |  | 0 |  |  | základní |  | 0 | 5e-05 | 5e-05 | 0 | 0 | 32 | M | 2 |  |  |  | ROZPOCET | 0 | 0 | 0 | 0 | 0 | 1 | 0 | 16 | -666098342
| PP |  | přístroj přepínače střídavého dvojitého, řazení 6+6(6+1) bezšroubové svorky | [14 empty] | PP | 2
65 | M | 34539050 | kryt spínače dělený | kus | 1 |  | 0 |  |  | základní |  | 0 | 3e-05 | 3e-05 | 0 | 0 | 32 | M | 2 |  |  |  | ROZPOCET | 0 | 0 | 0 | 0 | 0 | 1 | 0 | 16 | -1579426390
| PP |  | kryt spínače dělený | [14 empty] | PP | 2
66 | M | 34539059 | rámeček jednonásobný | kus | 1 |  | 0 |  |  | základní |  | 0 | 1e-05 | 1e-05 | 0 | 0 | 32 | M | 2 |  |  |  | ROZPOCET | 0 | 0 | 0 | 0 | 0 | 1 | 0 | 16 | 329486957
| PP |  | rámeček jednonásobný | [14 empty] | PP | 2
67 | K | 741310412 | Montáž spínačů tří nebo čtyřpólových nástěnných se zapojením vodičů, pro prostředí venkovní nebo mokré do 25 A | kus | 2 |  | 0 |  |  | základní |  | 0 | 0 | 0 | 0 | 0 | 16 | K | 2 |  |  |  | ROZPOCET | 0 | 0 | 0 | 0 | 0 | 1 | 0 | 16 | 1372215598
| PP |  | Montáž spínačů tří nebo čtyřpólových nástěnných se zapojením vodičů, pro prostředí venkovní nebo mokré do 25 A | [14 empty] | PP | 2
68 | M | 34535110 | spínač nástěnný trojpólový v krytu IP65 25A | kus | 2 |  | 0 |  |  | základní |  | 0 | 0.0005 | 0.001 | 0 | 0 | 32 | M | 2 |  |  |  | ROZPOCET | 0 | 0 | 0 | 0 | 0 | 1 | 0 | 16 | 1626913904
| PP |  | spínač nástěnný trojpólový v krytu IP65 25A | [14 empty] | PP | 2
69 | K | 741311004 | Montáž spínačů speciálních se zapojením vodičů čidla pohybu nástěnného | kus | 3 |  | 0 |  |  | základní |  | 0 | 0 | 0 | 0 | 0 | 16 | K | 2 |  |  |  | ROZPOCET | 0 | 0 | 0 | 0 | 0 | 1 | 0 | 16 | 521121660
| PP |  | Montáž spínačů speciálních se zapojením vodičů čidla pohybu nástěnného | [14 empty] | PP | 2
70 | M | 40461058 | čidlo pohybové a prezenční stropní 360° | kus | 2 |  | 0 |  |  | základní |  | 0 | 0.00011 | 0.00022 | 0 | 0 | 32 | M | 2 |  |  |  | ROZPOCET | 0 | 0 | 0 | 0 | 0 | 1 | 0 | 16 | -1096843855
| PP |  | čidlo pohybové a prezenční stropní 360° | [14 empty] | PP | 2
71 | M | 1724894 | POHYBOVE CIDLO NASTENNE 180° IP55 BILA | kus | 1 |  | 0 |  |  | základní |  | 0 | 0.00017 | 0.00017 | 0 | 0 | 32 | M | 2 |  |  |  | ROZPOCET | 0 | 0 | 0 | 0 | 0 | 1 | 0 | 16 | 1223937067
| PP |  | POHYBOVE CIDLO NASTENNE 180° IP55 BILA | [14 empty] | PP | 2
72 | K | 741313002 | Montáž zásuvek domovních se zapojením vodičů bezšroubové připojení polozapuštěných nebo zapuštěných 10/16 A, provedení 2P + PE dvojí zapojení pro průběžnou montáž | kus | 109 |  | 0 |  |  | základní |  | 0 | 0 | 0 | 0 | 0 | 16 | K | 2 |  |  |  | ROZPOCET | 0 | 0 | 0 | 0 | 0 | 1 | 0 | 16 | -2146535223
| PP |  | Montáž zásuvek domovních se zapojením vodičů bezšroubové připojení polozapuštěných nebo zapuštěných 10/16 A, provedení 2P + PE dvojí zapojení pro průběžnou montáž | [14 empty] | PP | 2
73 | M | 34555241 | přístroj zásuvky zapuštěné jednonásobné, krytka s clonkami, bezšroubové svorky | kus | 109 |  | 0 |  |  | základní |  | 0 | 6e-05 | 0.00654 | 0 | 0 | 32 | M | 2 |  |  |  | ROZPOCET | 0 | 0 | 0 | 0 | 0 | 1 | 0 | 16 | -1092560373
| PP |  | přístroj zásuvky zapuštěné jednonásobné, krytka s clonkami, bezšroubové svorky | [14 empty] | PP | 2
74 | M | 34539059 | rámeček jednonásobný | kus | 12 |  | 0 |  |  | základní |  | 0 | 1e-05 | 0.00012 | 0 | 0 | 32 | M | 2 |  |  |  | ROZPOCET | 0 | 0 | 0 | 0 | 0 | 1 | 0 | 16 | -628590458
| PP |  | rámeček jednonásobný | [14 empty] | PP | 2
75 | M | 34539060 | rámeček dvojnásobný | kus | 42 |  | 0 |  |  | základní |  | 0 | 2e-05 | 0.00084 | 0 | 0 | 32 | M | 2 |  |  |  | ROZPOCET | 0 | 0 | 0 | 0 | 0 | 1 | 0 | 16 | -763561458
| PP |  | rámeček dvojnásobný | [14 empty] | PP | 2
76 | K | 741313003 | Montáž zásuvek domovních se zapojením vodičů bezšroubové připojení polozapuštěných nebo zapuštěných 10/16 A, provedení 2x (2P + PE) dvojnásobná | kus | 26 |  | 0 |  |  | základní |  | 0 | 0 | 0 | 0 | 0 | 16 | K | 2 |  |  |  | ROZPOCET | 0 | 0 | 0 | 0 | 0 | 1 | 0 | 16 | -775944103
| PP |  | Montáž zásuvek domovních se zapojením vodičů bezšroubové připojení polozapuštěných nebo zapuštěných 10/16 A, provedení 2x (2P + PE) dvojnásobná | [14 empty] | PP | 2
77 | M | RMAT0017 | Dvojzásuvka s natočenou vrchní dutinou | kus | 26 |  | 0 |  |  | základní |  | 0 | 0 | 0 | 0 | 0 | 32 | M | 2 |  |  |  | ROZPOCET | 0 | 0 | 0 | 0 | 0 | 1 | 0 | 16 | -2038705105
| PP |  | Dvojzásuvka s natočenou vrchní dutinou | [14 empty] | PP | 2
78 | K | 741313005 | Montáž zásuvek domovních se zapojením vodičů bezšroubové připojení polozapuštěných nebo zapuštěných 10/16 A, provedení 2P + PE s ochrannými clonkami a přepěťovou ochranou | kus | 4 |  | 0 |  |  | základní |  | 0 | 0 | 0 | 0 | 0 | 16 | K | 2 |  |  |  | ROZPOCET | 0 | 0 | 0 | 0 | 0 | 1 | 0 | 16 | -983196348
| PP |  | Montáž zásuvek domovních se zapojením vodičů bezšroubové připojení polozapuštěných nebo zapuštěných 10/16 A, provedení 2P + PE s ochrannými clonkami a přepěťovou ochranou | [14 empty] | PP | 2
79 | M | 34555244 | přístroj zásuvky zapuštěné jednonásobné s optickou přepěťovou ochranou, krytka s clonkami, bezšroubové svorky | kus | 4 |  | 0 |  |  | základní |  | 0 | 7e-05 | 0.00028 | 0 | 0 | 32 | M | 2 |  |  |  | ROZPOCET | 0 | 0 | 0 | 0 | 0 | 1 | 0 | 16 | 43485033
| PP |  | přístroj zásuvky zapuštěné jednonásobné s optickou přepěťovou ochranou, krytka s clonkami, bezšroubové svorky | [14 empty] | PP | 2
80 | K | 741313073 | Montáž zásuvek domovních se zapojením vodičů šroubové připojení chráněných v krabici 10/16 A, pro prostředí normální, provedení 2P + PE dvojí zapojení pro průběžnou montáž | kus | 12 |  | 0 |  |  | základní |  | 0 | 0 | 0 | 0 | 0 | 16 | K | 2 |  |  |  | ROZPOCET | 0 | 0 | 0 | 0 | 0 | 1 | 0 | 16 | 53950169
| PP |  | Montáž zásuvek domovních se zapojením vodičů šroubové připojení chráněných v krabici 10/16 A, pro prostředí normální, provedení 2P + PE dvojí zapojení pro průběžnou montáž | [14 empty] | PP | 2
81 | M | 34555248 | zásuvka nástěnná jednonásobná s víčkem pro průběžnou montáž, IP44, šroubové svorky | kus | 12 |  | 0 |  |  | základní |  | 0 | 0.0001 | 0.0012 | 0 | 0 | 32 | M | 2 |  |  |  | ROZPOCET | 0 | 0 | 0 | 0 | 0 | 1 | 0 | 16 | 1639889656
| PP |  | zásuvka nástěnná jednonásobná s víčkem pro průběžnou montáž, IP44, šroubové svorky | [14 empty] | PP | 2
82 | K | 741313151 | Montáž zásuvek průmyslových se zapojením vodičů spojovacích, provedení IP 44 3P+N+PE 16 A | kus | 2 |  | 0 |  |  | základní |  | 0 | 0 | 0 | 0 | 0 | 16 | K | 2 |  |  |  | ROZPOCET | 0 | 0 | 0 | 0 | 0 | 1 | 0 | 16 | 136005854
| PP |  | Montáž zásuvek průmyslových se zapojením vodičů spojovacích, provedení IP 44 3P+N+PE 16 A | [14 empty] | PP | 2
83 | M | 35811324 | zásuvka spojovací 16A - 5pól, řazení 3P+N+PE IP44, šroubové svorky | kus | 2 |  | 0 |  |  | základní |  | 0 | 0.00022 | 0.00044 | 0 | 0 | 32 | M | 2 |  |  |  | ROZPOCET | 0 | 0 | 0 | 0 | 0 | 1 | 0 | 16 | 1371926348
| PP |  | zásuvka spojovací 16A - 5pól, řazení 3P+N+PE IP44, šroubové svorky | [14 empty] | PP | 2
84 | K | 741330731 | Montáž relé pomocných se zapojením vodičů ostatních ventilátorových | kus | 1 |  | 0 |  |  | základní |  | 0 | 0 | 0 | 0 | 0 | 16 | K | 2 |  |  |  | ROZPOCET | 0 | 0 | 0 | 0 | 0 | 1 | 0 | 16 | -654780864
| PP |  | Montáž relé pomocných se zapojením vodičů ostatních ventilátorových | [14 empty] | PP | 2
85 | M | 10.069.937 | ELKOEP Relé SMR-T supermultifunkční | kus | 1 |  | 0 |  |  | základní |  | 0 | 0 | 0 | 0 | 0 | 32 | M | 2 |  |  |  | ROZPOCET | 0 | 0 | 0 | 0 | 0 | 1 | 0 | 16 | -372477726
| PP |  | ELKOEP Relé SMR-T supermultifunkční | [14 empty] | PP | 2
86 | K | 741372062 | Montáž svítidel s integrovaným zdrojem LED se zapojením vodičů interiérových přisazených stropních hranatých nebo kruhových plochy přes 0,09 do 0,36 m2 | kus | 93 |  | 0 |  |  | základní |  | 0 | 0 | 0 | 0 | 0 | 16 | K | 2 |  |  |  | ROZPOCET | 0 | 0 | 0 | 0 | 0 | 1 | 0 | 16 | 1619542087
| PP |  | Montáž svítidel s integrovaným zdrojem LED se zapojením vodičů interiérových přisazených stropních hranatých nebo kruhových plochy přes 0,09 do 0,36 m2 | [14 empty] | PP | 2
87 | M | RMAT0019 | A-LED panel, UGR<19, hliníkový rámeček, mikroprizmatický kryt, obdélník 1200x300mm, 1 x LED, 49W, 5700lm, Ra80, 4000K | kus | 11 |  | 0 |  |  | základní |  | 0 | 0 | 0 | 0 | 0 | 32 | M | 2 |  |  |  | ROZPOCET | 0 | 0 | 0 | 0 | 0 | 1 | 0 | 16 | 948332452
| PP |  | A-LED panel, UGR<19, hliníkový rámeček, mikroprizmatický kryt, obdélník 1200x300mm, 1 x LED, 49W, 5700lm, Ra80, 4000K | [14 empty] | PP | 2
88 | M | RMAT0040 | A/NO Externí nouzový modul pro sv. A | kus | 2 |  | 0 |  |  | základní |  | 0 | 0 | 0 | 0 | 0 | 32 | M | 2 |  |  |  | ROZPOCET | 0 | 0 | 0 | 0 | 0 | 1 | 0 | 16 | 1022559906
| PP |  | A/NO Externí nouzový modul pro sv. A | [14 empty] | PP | 2
89 | M | RMAT0020 | B-LED panel, UGR<19, hliníkový rámeček, mikroprizmatický kryt, obdélník 1200x300mm, 1 x LED, 35W, 4200lm, Ra80, 4000K | kus | 8 |  | 0 |  |  | základní |  | 0 | 0 | 0 | 0 | 0 | 32 | M | 2 |  |  |  | ROZPOCET | 0 | 0 | 0 | 0 | 0 | 1 | 0 | 16 | 307242913
| PP |  | B-LED panel, UGR<19, hliníkový rámeček, mikroprizmatický kryt, obdélník 1200x300mm, 1 x LED, 35W, 4200lm, Ra80, 4000K | [14 empty] | PP | 2
90 | M | RMAT0021 | C-Přisazené/závěsné, čtvercové LED svítidlo, opálový kryt, 1 x LED, 23W, 3300lm, Ra80, 4000K | kus | 8 |  | 0 |  |  | základní |  | 0 | 0 | 0 | 0 | 0 | 32 | M | 2 |  |  |  | ROZPOCET | 0 | 0 | 0 | 0 | 0 | 1 | 0 | 16 | -1266185755
| PP |  | C-Přisazené/závěsné, čtvercové LED svítidlo, opálový kryt, 1 x LED, 23W, 3300lm, Ra80, 4000K | [14 empty] | PP | 2
91 | M | RMAT0022 | D-Přisazené LED svítidlo, opálový PMMA kryt, průměr 375mm, 1 x LED, 27W, 3000lm, Ra80, 4000K | kus | 29 |  | 0 |  |  | základní |  | 0 | 0 | 0 | 0 | 0 | 32 | M | 2 |  |  |  | ROZPOCET | 0 | 0 | 0 | 0 | 0 | 1 | 0 | 16 | 581191041
| PP |  | D-Přisazené LED svítidlo, opálový PMMA kryt, průměr 375mm, 1 x LED, 27W, 3000lm, Ra80, 4000K | [14 empty] | PP | 2
92 | M | RMAT0023 | E-Přisazené LED svítidlo, opálový PMMA kryt, průměr 285mm, 1 x LED, 20W, 2150lm, Ra80, 4000K | kus | 5 |  | 0 |  |  | základní |  | 0 | 0 | 0 | 0 | 0 | 32 | M | 2 |  |  |  | ROZPOCET | 0 | 0 | 0 | 0 | 0 | 1 | 0 | 16 | -1225944073
| PP |  | E-Přisazené LED svítidlo, opálový PMMA kryt, průměr 285mm, 1 x LED, 20W, 2150lm, Ra80, 4000K | [14 empty] | PP | 2
93 | M | RMAT0028 | I-Přisazené LED svítidlo, opálový PMMA kryt, průměr 480mm, 1 x LED, 32W, 3800lm, Ra80, 4000K | kus | 19 |  | 0 |  |  | základní |  | 0 | 0 | 0 | 0 | 0 | 32 | M | 2 |  |  |  | ROZPOCET | 0 | 0 | 0 | 0 | 0 | 1 | 0 | 16 | -2131426169
| PP |  | I-Přisazené LED svítidlo, opálový PMMA kryt, průměr 480mm, 1 x LED, 32W, 3800lm, Ra80, 4000K | [14 empty] | PP | 2
94 | M | RMAT0029 | J-Kruhové přisazené LED svítidlo, opálový kryt, Ø 370mm, 1 x LED, 34W, 3550lm, Ra80, 4000K | kus | 12 |  | 0 |  |  | základní |  | 0 | 0 | 0 | 0 | 0 | 32 | M | 2 |  |  |  | ROZPOCET | 0 | 0 | 0 | 0 | 0 | 1 | 0 | 16 | -124012202
| PP |  | J-Kruhové přisazené LED svítidlo, opálový kryt, Ø 370mm, 1 x LED, 34W, 3550lm, Ra80, 4000K | [14 empty] | PP | 2
95 | M | RMAT0030 | L-LED panel, hliníkový rámeček, UGR<19, mikroprizmatický kryt, obdélník 1200x300mm, 1 x LED, 57W, 6400lm, Ra80, 4000K | kus | 1 |  | 0 |  |  | základní |  | 0 | 0 | 0 | 0 | 0 | 32 | M | 2 |  |  |  | ROZPOCET | 0 | 0 | 0 | 0 | 0 | 1 | 0 | 16 | 670088604
| PP |  | L-LED panel, hliníkový rámeček, UGR<19, mikroprizmatický kryt, obdélník 1200x300mm, 1 x LED, 57W, 6400lm, Ra80, 4000K | [14 empty] | PP | 2
96 | M | RMAT0042 | N-Závěsné/přisazené, LED svítidlo, matná AL mřížka, UGR<19, Ra 90, 1 x LED, 37W, 3750lm, Ra90, 4000K |  | 3 |  | 0 |  |  | základní |  | 0 | 0 | 0 | 0 | 0 | 32 | M | 2 |  |  |  | ROZPOCET | 0 | 0 | 0 | 0 | 0 | 1 | 0 | 16 | 2065676813
| PP |  | N-Závěsné/přisazené, LED svítidlo, matná AL mřížka, UGR<19, Ra 90, 1 x LED, 37W, 3750lm, Ra90, 4000K | [14 empty] | PP | 2
97 | K | 741372078 | Montáž svítidel s integrovaným zdrojem LED se zapojením vodičů interiérových přisazených stropních nouzových bez piktogramu | kus | 2 |  | 0 |  |  | základní |  | 0 | 0 | 0 | 0 | 0 | 16 | K | 2 |  |  |  | ROZPOCET | 0 | 0 | 0 | 0 | 0 | 1 | 0 | 16 | 222781894
| PP |  | Montáž svítidel s integrovaným zdrojem LED se zapojením vodičů interiérových přisazených stropních nouzových bez piktogramu | [14 empty] | PP | 2
98 | M | 34835012.1 | svítidlo LED nouzové přisazené baterie 1h, protipanické | kus | 2 |  | 0 |  |  | základní |  | 0 | 0.00027 | 0.00054 | 0 | 0 | 32 | M | 2 |  |  |  | ROZPOCET | 0 | 0 | 0 | 0 | 0 | 1 | 0 | 16 | 83310982
| PP |  | svítidlo LED nouzové přisazené baterie 1h, protipanické | [14 empty] | PP | 2
99 | K | 741372154 | Montáž svítidel s integrovaným zdrojem LED se zapojením vodičů průmyslových přisazených stropních | kus | 5 |  | 0 |  |  | základní |  | 0 | 0 | 0 | 0 | 0 | 16 | K | 2 |  |  |  | ROZPOCET | 0 | 0 | 0 | 0 | 0 | 1 | 0 | 16 | -1870128070
| PP |  | Montáž svítidel s integrovaným zdrojem LED se zapojením vodičů průmyslových přisazených stropních | [14 empty] | PP | 2
100 | M | RMAT0041 | K-LED prachotěsné svítidlo, polyesterové tělo, opálový PC kryt, IK08, |  | 5 |  | 0 |  |  | základní |  | 0 | 0 | 0 | 0 | 0 | 32 | M | 2 |  |  |  | ROZPOCET | 0 | 0 | 0 | 0 | 0 | 1 | 0 | 16 | -1180024618
| PP |  | K-LED prachotěsné svítidlo, polyesterové tělo, opálový PC kryt, IK08, | [14 empty] | PP | 2
101 | K | 741450001 | Montáž prvků pro vyrovnání potenciálu svorkovnice hlavního pospojení | kus | 1 |  | 0 |  |  | základní |  | 0 | 0 | 0 | 0 | 0 | 16 | K | 2 |  |  |  | ROZPOCET | 0 | 0 | 0 | 0 | 0 | 1 | 0 | 16 | 2015729279
| PP |  | Montáž prvků pro vyrovnání potenciálu svorkovnice hlavního pospojení | [14 empty] | PP | 2
102 | M | 34565002 | svorkovnice ekvipotenciální 200x65mm | kus | 1 |  | 0 |  |  | základní |  | 0 | 0.0001 | 0.0001 | 0 | 0 | 32 | M | 2 |  |  |  | ROZPOCET | 0 | 0 | 0 | 0 | 0 | 1 | 0 | 16 | 1456105142
| PP |  | svorkovnice ekvipotenciální 200x65mm | [14 empty] | PP | 2
103 | K | 741450003 | Montáž prvků pro vyrovnání potenciálu zásuvky zapuštěné dvojnásobné | kus | 3 |  | 0 |  |  | základní |  | 0 | 0 | 0 | 0 | 0 | 16 | K | 2 |  |  |  | ROZPOCET | 0 | 0 | 0 | 0 | 0 | 1 | 0 | 16 | 75055187
| PP |  | Montáž prvků pro vyrovnání potenciálu zásuvky zapuštěné dvojnásobné | [14 empty] | PP | 2
104 | M | 34565003 | zásuvka pro vyrovnání potenciálů dvojnásobná, zapuštěná | kus | 3 |  | 0 |  |  | základní |  | 0 | 0.0001 | 0.0003 | 0 | 0 | 32 | M | 2 |  |  |  | ROZPOCET | 0 | 0 | 0 | 0 | 0 | 1 | 0 | 16 | -1005981823
| PP |  | zásuvka pro vyrovnání potenciálů dvojnásobná, zapuštěná | [14 empty] | PP | 2
105 | K | 741810003 | Zkoušky a prohlídky elektrických rozvodů a zařízení celková prohlídka a vyhotovení revizní zprávy pro objem montážních prací přes 500 do 1000 tis. Kč | kus | 1 |  | 0 |  |  | základní |  | 0 | 0 | 0 | 0 | 0 | 16 | K | 2 |  |  |  | ROZPOCET | 0 | 0 | 0 | 0 | 0 | 1 | 0 | 16 | 139905716
| PP |  | Zkoušky a prohlídky elektrických rozvodů a zařízení celková prohlídka a vyhotovení revizní zprávy pro objem montážních prací přes 500 do 1000 tis. Kč | [14 empty] | PP | 2
106 | K | 998741103 | Přesun hmot pro silnoproud stanovený z hmotnosti přesunovaného materiálu vodorovná dopravní vzdálenost do 50 m základní v objektech výšky přes 12 do 24 m | t | 1 |  | 0 |  |  | základní |  | 0 | 0 | 0 | 0 | 0 | 16 | K | 2 |  |  |  | ROZPOCET | 0 | 0 | 0 | 0 | 0 | 1 | 0 | 16 | 1467285179
| PP |  | Přesun hmot pro silnoproud stanovený z hmotnosti přesunovaného materiálu vodorovná dopravní vzdálenost do 50 m základní v objektech výšky přes 12 do 24 m | [14 empty] | PP | 2
107 | K | Požárucp | Protipožární ucpávky dle PBŘ, mat vč. montáže | kus | 1 |  | 0 |  |  | základní |  | 0 | 0 | 0 | 0 | 0 | 16 | K | 2 |  |  |  | ROZPOCET | 0 | 0 | 0 | 0 | 0 | 1 | 0 | 16 | 683383369
| PP |  | Protipožární ucpávky dle PBŘ, mat vč. montáže | [14 empty] | PP | 2
108 | K | Recyklpopl | Recyklační poplatek - svítidla | kus | 100 |  | 0 |  |  | základní |  | 0 | 0 | 0 | 0 | 0 | 16 | K | 2 |  |  |  | ROZPOCET | 0 | 0 | 0 | 0 | 0 | 1 | 0 | 16 | 1698278491
| PP |  | Recyklační poplatek - svítidla | [14 empty] | PP | 2
109 | K | Zednickévyp | Zednické výpomoce (sekání drážek, krabice pro ele, rozvaděče, zapravení, začištění) vč. materiálu | kpl | 1 |  | 0 |  |  | základní |  | 0 | 0 | 0 | 0 | 0 | 16 | K | 2 |  |  |  | ROZPOCET | 0 | 0 | 0 | 0 | 0 | 1 | 0 | 16 | -565380513
| PP |  | Zednické výpomoce (sekání drážek, krabice pro ele, rozvaděče, zapravení, začištění) vč. materiálu | [14 empty] | PP | 2
| D | 742 | Elektroinstalace - slaboproud |  |  |  | 0 |  |  |  |  | 0 |  | 0.0066 |  | 0 | 2 | D | 1 |  |  |  | ROZPOCET | [6 empty] | 0
110 | K | 742121001 | Montáž kabelů sdělovacích pro vnitřní rozvody počtu žil do 15 | m | 50 |  | 0 |  |  | základní |  | 0 | 0 | 0 | 0 | 0 | 16 | K | 2 |  |  |  | ROZPOCET | 0 | 0 | 0 | 0 | 0 | 1 | 0 | 16 | -1025537963
| PP |  | Montáž kabelů sdělovacích pro vnitřní rozvody počtu žil do 15 | [14 empty] | PP | 2
111 | M | 34121237 | kabel sdělovací stíněný laminovanou Al fólií s příložným Cu drátem jádro Cu plné izolace PVC plášť PVC 300V (J-Y(St)Y…Lg) 4x2x0,8mm2 | m | 60 |  | 0 |  |  | základní |  | 0 | 0.00011 | 0.0066 | 0 | 0 | 32 | M | 2 |  |  |  | ROZPOCET | 0 | 0 | 0 | 0 | 0 | 1 | 0 | 16 | -255459593
| PP |  | kabel sdělovací stíněný laminovanou Al fólií s příložným Cu drátem jádro Cu plné izolace PVC plášť PVC 300V (J-Y(St)Y…Lg) 4x2x0,8mm2 | [14 empty] | PP | 2
| VV |  | 50*1,2 "Přepočtené koeficientem množství |  | 60 | [12 empty] | VV | 2 | 2 | True | 1 | ROZPOCET
112 | K | 998742103 | Přesun hmot pro slaboproud stanovený z hmotnosti přesunovaného materiálu vodorovná dopravní vzdálenost do 50 m základní v objektech výšky přes 12 do 24 m | t | 0.007 |  | 0 |  |  | základní |  | 0 | 0 | 0 | 0 | 0 | 16 | K | 2 |  |  |  | ROZPOCET | 0 | 0 | 0 | 0 | 0 | 1 | 0 | 16 | 1650771385
| PP |  | Přesun hmot pro slaboproud stanovený z hmotnosti přesunovaného materiálu vodorovná dopravní vzdálenost do 50 m základní v objektech výšky přes 12 do 24 m | [14 empty] | PP | 2

## 1b - PZTS - N
{b0659d04-1e37-4d7a-b391-6a9739f0f32f}
2
| KRYCÍ LIST SOUPISU PRACÍ | [7 empty] | v --- níže se nacházejí doplnkové a pomocné údaje k sestavám --- v | [8 empty] | False
Stavba:
Rekonstrukce budovy MM Habartov
Objekt:
002 - Neuznatelné náklady
Soupis:
002105 - Slaboproud
Úroveň 3:
1b - PZTS - N
| KSO: |  |  |  |  | CC-CZ:
| Místo: |  |  |  |  | Datum: | 25. 5. 2025
| Zadavatel: |  |  |  |  | IČ: | 00259314
|  | Město Habartov,Náměstí Přátelství 112,Habartov |  |  |  | DIČ: | CZ00259314
| Uchazeč: |  |  |  |  | IČ: | Vyplň údaj
|  | Vyplň údaj |  |  |  | DIČ: | Vyplň údaj
| Projektant: |  |  |  |  | IČ:
|  | Ing.Šárka Dubská |  |  |  | DIČ:
| Zpracovatel: |  |  |  |  | IČ:
DIČ:
Poznámka:
| Cena bez DPH | [5 empty] | 0
|  |  | Základ daně |  |  | Sazba daně | Výše daně
| DPH | základní | 0 |  |  | 21% | 0
|  | snížená | 0 |  |  | 12% | 0
|  | zákl. přenesená | 0 |  |  | 21% | 0
|  | sníž. přenesená | 0 |  |  | 12% | 0
|  | nulová | 0 |  |  | 0% | 0
| Cena s DPH |  |  | v | CZK |  | 0
| Projektant |  |  | Zpracovatel
| Datum a podpis: |  | Razítko | Datum a podpis: |  |  | Razítko
| Objednavatel |  |  | Uchazeč
| Datum a podpis: |  | Razítko | Datum a podpis: |  |  | Razítko
REKAPITULACE ČLENĚNÍ SOUPISU PRACÍ
Stavba:
Rekonstrukce budovy MM Habartov
Objekt:
002 - Neuznatelné náklady
Soupis:
002105 - Slaboproud
Úroveň 3:
1b - PZTS - N
Místo: | [5 empty] | Datum: | 25. 5. 2025
Zadavatel: |  |  | Město Habartov,Náměstí Přátelství 112,Habartov |  |  | Projektant: | Ing.Šárka Dubská
Uchazeč: |  |  | Vyplň údaj |  |  | Zpracovatel:
Kód dílu - Popis | [6 empty] | Cena celkem [CZK]
Náklady ze soupisu prací | [6 empty] | 0 | [11 empty] | -1
| D1 - Kabelové rozvody | [5 empty] | 0
| D2 - Kabely | [5 empty] | 0
| D3 - Seznam a popis doplňkových prací | [5 empty] | 0
| Položka - Materiál | [5 empty] | 0
SOUPIS PRACÍ
Stavba:
Rekonstrukce budovy MM Habartov
Objekt:
002 - Neuznatelné náklady
Soupis:
002105 - Slaboproud
Úroveň 3:
1b - PZTS - N
Místo: | [5 empty] | Datum: | 25. 5. 2025
Zadavatel: |  |  | Město Habartov,Náměstí Přátelství 112,Habartov |  |  | Projektant: | Ing.Šárka Dubská
Uchazeč: |  |  | Vyplň údaj |  |  | Zpracovatel:
PČ | Typ | Kód | Popis | MJ | Množství | J.cena [CZK] | Cena celkem [CZK] | Cenová soustava |  | DPH | J. Nh [h] | Nh celkem [h] | J. hmotnost [t] | Hmotnost celkem [t] | J. suť [t] | Suť Celkem [t]
Náklady soupisu celkem | [6 empty] | 0 |  |  |  |  | 0 |  | 0 |  | 0 |  | D | -1 | [7 empty] | 0
| D | D1 | Kabelové rozvody |  |  |  | 0 |  |  |  |  | 0 |  | 0 |  | 0 | 1 | D | 0 | ROZPOCET | [6 empty] | 0
16 | K | 1016 | Příprava kabelové trasy drážkování pro stoupací vedení 30x30mm | kpl | 0 |  | 0 |  |  | základní |  | 0 | 0 | 0 | 0 | 0 | 4 | K | 1 | ROZPOCET | 0 | 0 | 0 | 0 | 0 | 1 | 0 | 4 | 668553055
| PP |  | Příprava kabelové trasy drážkování pro stoupací vedení 30x30mm | [14 empty] | PP | 1
17 | K | 1017 | Příprava kabelové trasy drážkování pro vedení v podlaze a ve zdi 30x30mm | kpl | 0 |  | 0 |  |  | základní |  | 0 | 0 | 0 | 0 | 0 | 4 | K | 1 | ROZPOCET | 0 | 0 | 0 | 0 | 0 | 1 | 0 | 4 | -292308065
| PP |  | Příprava kabelové trasy drážkování pro vedení v podlaze a ve zdi 30x30mm | [14 empty] | PP | 1
18 | K | 1018 | Trubka PVC ohebná machanicky odolná do podlahy 23mm | m | 20 |  | 0 |  |  | základní |  | 0 | 0 | 0 | 0 | 0 | 4 | K | 1 | ROZPOCET | 0 | 0 | 0 | 0 | 0 | 1 | 0 | 4 | -1991333255
| PP |  | Trubka PVC ohebná machanicky odolná do podlahy 23mm | [14 empty] | PP | 1
19 | K | 1019 | Trubka PVC ohebná do stoupaček a zdi 23mm | m | 480 |  | 0 |  |  | základní |  | 0 | 0 | 0 | 0 | 0 | 4 | K | 1 | ROZPOCET | 0 | 0 | 0 | 0 | 0 | 1 | 0 | 4 | -870659825
| PP |  | Trubka PVC ohebná do stoupaček a zdi 23mm | [14 empty] | PP | 1
20 | K | 1020 | Ostatní montážní a uchycovací materiál | kpl | 0 |  | 0 |  |  | základní |  | 0 | 0 | 0 | 0 | 0 | 4 | K | 1 | ROZPOCET | 0 | 0 | 0 | 0 | 0 | 1 | 0 | 4 | -732073183
| PP |  | Ostatní montážní a uchycovací materiál | [14 empty] | PP | 1
21 | K | 1021 | Kotvícéí prvek stropní příchytka do 10kabelů | ks | 60 |  | 0 |  |  | základní |  | 0 | 0 | 0 | 0 | 0 | 4 | K | 1 | ROZPOCET | 0 | 0 | 0 | 0 | 0 | 1 | 0 | 4 | 427647489
| PP |  | Kotvícéí prvek stropní příchytka do 10kabelů | [14 empty] | PP | 1
| D | D2 | Kabely |  |  |  | 0 |  |  |  |  | 0 |  | 0 |  | 0 | 1 | D | 0 | ROZPOCET | [6 empty] | 0
22 | K | 1022 | Instalační kabel SYKFY 4x2x0,5 mm pro napojení detektorů | m | 700 |  | 0 |  |  | základní |  | 0 | 0 | 0 | 0 | 0 | 4 | K | 1 | ROZPOCET | 0 | 0 | 0 | 0 | 0 | 1 | 0 | 4 | 309475378
| PP |  | Instalační kabel SYKFY 4x2x0,5 mm pro napojení detektorů | [14 empty] | PP | 1
23 | K | 1023 | Instalační kabel komunikační J-Y(st)Y 2x2x0,8 pro expandérové a klávesnicové sběrnice | m | 100 |  | 0 |  |  | základní |  | 0 | 0 | 0 | 0 | 0 | 4 | K | 1 | ROZPOCET | 0 | 0 | 0 | 0 | 0 | 1 | 0 | 4 | 1314872545
| PP |  | Instalační kabel komunikační J-Y(st)Y 2x2x0,8 pro expandérové a klávesnicové sběrnice | [14 empty] | PP | 1
24 | K | 1024 | Instalační kabel napájecí H05VV-F 4x1mm pro zámky a čtečky | m | 48 |  | 0 |  |  | základní |  | 0 | 0 | 0 | 0 | 0 | 4 | K | 1 | ROZPOCET | 0 | 0 | 0 | 0 | 0 | 1 | 0 | 4 | 1052595026
| PP |  | Instalační kabel napájecí H05VV-F 4x1mm pro zámky a čtečky | [14 empty] | PP | 1
| D | D3 | Seznam a popis doplňkových prací |  |  |  | 0 |  |  |  |  | 0 |  | 0 |  | 0 | 1 | D | 0 | ROZPOCET | [6 empty] | 0
25 | K | 1025 | Revize zařízení PZTS, více než 50 smyček | ks | 0 |  | 0 |  |  | základní |  | 0 | 0 | 0 | 0 | 0 | 4 | K | 1 | ROZPOCET | 0 | 0 | 0 | 0 | 0 | 1 | 0 | 4 | 102626626
| PP |  | Revize zařízení PZTS, více než 50 smyček | [14 empty] | PP | 1
26 | K | 1026 | Programování ústředny PZTS | h | 2 |  | 0 |  |  | základní |  | 0 | 0 | 0 | 0 | 0 | 4 | K | 1 | ROZPOCET | 0 | 0 | 0 | 0 | 0 | 1 | 0 | 4 | -988276265
| PP |  | Programování ústředny PZTS | [14 empty] | PP | 1
27 | K | 1027 | Měření stavu náhradního zdroje | ks | 2 |  | 0 |  |  | základní |  | 0 | 0 | 0 | 0 | 0 | 4 | K | 1 | ROZPOCET | 0 | 0 | 0 | 0 | 0 | 1 | 0 | 4 | 409658625
| PP |  | Měření stavu náhradního zdroje | [14 empty] | PP | 1
28 | K | 1028 | Měření kabeláže po úsecích | kpl | 0 |  | 0 |  |  | základní |  | 0 | 0 | 0 | 0 | 0 | 4 | K | 1 | ROZPOCET | 0 | 0 | 0 | 0 | 0 | 1 | 0 | 4 | 1133716923
| PP |  | Měření kabeláže po úsecích | [14 empty] | PP | 1
29 | K | 1029 | Průraz zdivem,cihla do 20mm | kpl | 0 |  | 0 |  |  | základní |  | 0 | 0 | 0 | 0 | 0 | 4 | K | 1 | ROZPOCET | 0 | 0 | 0 | 0 | 0 | 1 | 0 | 4 | 612823952
| PP |  | Průraz zdivem,cihla do 20mm | [14 empty] | PP | 1
30 | K | 1030 | Uvedení prvků systému do provozu | kpl | 0 |  | 0 |  |  | základní |  | 0 | 0 | 0 | 0 | 0 | 4 | K | 1 | ROZPOCET | 0 | 0 | 0 | 0 | 0 | 1 | 0 | 4 | 1426939301
| PP |  | Uvedení prvků systému do provozu | [14 empty] | PP | 1
31 | K | 1031 | Zaškolení obsluhy | h | 1 |  | 0 |  |  | základní |  | 0 | 0 | 0 | 0 | 0 | 4 | K | 1 | ROZPOCET | 0 | 0 | 0 | 0 | 0 | 1 | 0 | 4 | -1695654420
| PP |  | Zaškolení obsluhy | [14 empty] | PP | 1
32 | K | 1032 | Kožený RFID přívěsek / přístupový čip v červené barvě | ks | 6 |  | 0 |  |  | základní |  | 0 | 0 | 0 | 0 | 0 | 4 | K | 1 | ROZPOCET | 0 | 0 | 0 | 0 | 0 | 1 | 0 | 4 | -727584280
| PP |  | Kožený RFID přívěsek / přístupový čip v červené barvě | [14 empty] | PP | 1
33 | K | 1033 | Zakreslení zk. stavu | ks | 0 |  | 0 |  |  | základní |  | 0 | 0 | 0 | 0 | 0 | 4 | K | 1 | ROZPOCET | 0 | 0 | 0 | 0 | 0 | 1 | 0 | 4 | -1221328800
| PP |  | Zakreslení zk. stavu | [14 empty] | PP | 1
34 | K | 1034 | Koordinace instalace PZTS s ostatními profesemi | kpl | 0 |  | 0 |  |  | základní |  | 0 | 0 | 0 | 0 | 0 | 4 | K | 1 | ROZPOCET | 0 | 0 | 0 | 0 | 0 | 1 | 0 | 4 | -1307767777
| PP |  | Koordinace instalace PZTS s ostatními profesemi | [14 empty] | PP | 1
35 | K | 1035 | Vytvoření požárních ucpávek | kpl | 0 |  | 0 |  |  | základní |  | 0 | 0 | 0 | 0 | 0 | 4 | K | 1 | ROZPOCET | 0 | 0 | 0 | 0 | 0 | 1 | 0 | 4 | 2132961717
| PP |  | Vytvoření požárních ucpávek | [14 empty] | PP | 1
36 | K | 1036 | Stavební přípomoce (začištění kabelových tras po drážkování) | kpl | 0 |  | 0 |  |  | základní |  | 0 | 0 | 0 | 0 | 0 | 4 | K | 1 | ROZPOCET | 0 | 0 | 0 | 0 | 0 | 1 | 0 | 4 | 687901894
| PP |  | Stavební přípomoce (začištění kabelových tras po drážkování) | [14 empty] | PP | 1
37 | K | 1037 | Přenosové tabulky a výkresy pro adresný přenos poplachů na služebnu policie nebo PCO | kpl | 0 |  | 0 |  |  | základní |  | 0 | 0 | 0 | 0 | 0 | 4 | K | 1 | ROZPOCET | 0 | 0 | 0 | 0 | 0 | 1 | 0 | 4 | -2101657136
| PP |  | Přenosové tabulky a výkresy pro adresný přenos poplachů na služebnu policie nebo PCO | [14 empty] | PP | 1
| D | Položka | Materiál |  |  |  | 0 |  |  |  |  | 0 |  | 0 |  | 0 | 1 | D | 0 | ROZPOCET | [6 empty] | 0
1 | K | 1001 | Deska ústředny PZTS, 16-256 zón s podporou 3EOL, 16-256 pg. výstupů, zdvojený imp. zdroj 3A s ochranou proti přetížení a zkratu, až. 8 LCD klávesnic, 32+32 modulů (podpora všech typů INT-xx), možnost přístupového systému a bezdrátové nadstavby. 32 bloků / | ks | 1 |  | 0 |  |  | základní |  | 0 | 0 | 0 | 0 | 0 | 4 | K | 1 | ROZPOCET | 0 | 0 | 0 | 0 | 0 | 1 | 0 | 4 | -1580841987
| PP |  | Deska ústředny PZTS, 16-256 zón s podporou 3EOL, 16-256 pg. výstupů, zdvojený imp. zdroj 3A s ochranou proti přetížení a zkratu, až. 8 LCD klávesnic, 32+32 modulů (podpora všech typů INT-xx), možnost přístupového systému a bezdrátové nadstavby. 32 bloků / 8 objektů, 64 časovačů, 240+8+1 uživatelů | [14 empty] | PP | 1
2 | K | 1002 | Komunikační modul ETHERNET pro připojení ústředeny PZTS do sítě LAN (TCP/IP). Komun. na PCO (CID, SIA-IP) | ks | 1 |  | 0 |  |  | základní |  | 0 | 0 | 0 | 0 | 0 | 4 | K | 1 | ROZPOCET | 0 | 0 | 0 | 0 | 0 | 1 | 0 | 4 | -268278081
| PP |  | Komunikační modul ETHERNET pro připojení ústředeny PZTS do sítě LAN (TCP/IP). Komun. na PCO (CID, SIA-IP) | [14 empty] | PP | 1
3 | K | 1003 | Sběrnicový GSM LTE/HSPA+/EDGE/GPRS komunikátor pro ústředny, podpora 2 SIM karet, podpora spojení přes server výrobce ústředny, vzdálené ovládání - SMS, CLIP, mobilní aplikace k ústředně | ks | 1 |  | 0 |  |  | základní |  | 0 | 0 | 0 | 0 | 0 | 4 | K | 1 | ROZPOCET | 0 | 0 | 0 | 0 | 0 | 1 | 0 | 4 | -212666717
| PP |  | Sběrnicový GSM LTE/HSPA+/EDGE/GPRS komunikátor pro ústředny, podpora 2 SIM karet, podpora spojení přes server výrobce ústředny, vzdálené ovládání - SMS, CLIP, mobilní aplikace k ústředně | [14 empty] | PP | 1
4 | K | 1004 | Univerzální plechový kryt s transformátorem 20VAC/50VA (vč. pojistky). Pro ústřednu + expandéry INT-E (3x) nebo INT-O/PP (1x). Prostor pro 18Ah akumulátorlátor | ks | 1 |  | 0 |  |  | základní |  | 0 | 0 | 0 | 0 | 0 | 4 | K | 1 | ROZPOCET | 0 | 0 | 0 | 0 | 0 | 1 | 0 | 4 | 557032570
| PP |  | Univerzální plechový kryt s transformátorem 20VAC/50VA (vč. pojistky). Pro ústřednu + expandéry INT-E (3x) nebo INT-O/PP (1x). Prostor pro 18Ah akumulátor | [14 empty] | PP | 1
5 | K | 1005 | 12V, 18Ah, AGM akumulátor, olověný | ks | 2 |  | 0 |  |  | základní |  | 0 | 0 | 0 | 0 | 0 | 4 | K | 1 | ROZPOCET | 0 | 0 | 0 | 0 | 0 | 1 | 0 | 4 | -1242869289
| PP |  | 12V, 18Ah, AGM akumulátor, olověný | [14 empty] | PP | 1
6 | K | 1006 | LCD klávesnice s integrovanou čtečkou bezkontaktních ID (EM MARIN 125kHz), 2 zóny, tamper, RS-232 | ks | 1 |  | 0 |  |  | základní |  | 0 | 0 | 0 | 0 | 0 | 4 | K | 1 | ROZPOCET | 0 | 0 | 0 | 0 | 0 | 1 | 0 | 4 | 1883965445
| PP |  | LCD klávesnice s integrovanou čtečkou bezkontaktních ID (EM MARIN 125kHz), 2 zóny, tamper, RS-232 | [14 empty] | PP | 1
7 | K | 1007 | Bloková LED klávesnice PZTS pro ovládání jednoho bloku v systému PZTS, 3x2 LED pro stav systému, akustická signalizace, relé ovládání el.zámku (NC) | ks | 2 |  | 0 |  |  | základní |  | 0 | 0 | 0 | 0 | 0 | 4 | K | 1 | ROZPOCET | 0 | 0 | 0 | 0 | 0 | 1 | 0 | 4 | -944348881
| PP |  | Bloková LED klávesnice PZTS pro ovládání jednoho bloku v systému PZTS, 3x2 LED pro stav systému, akustická signalizace, relé ovládání el.zámku (NC) | [14 empty] | PP | 1
8 | K | 1008 | Expanzní modul 8 zón, podpora zapojení NO, NC, EOL, 2EOL a 3EOL, volitelná hodnota zakončovacích rezistorů, možnost připojení inteligentního napájecího zdroje | ks | 3 |  | 0 |  |  | základní |  | 0 | 0 | 0 | 0 | 0 | 4 | K | 1 | ROZPOCET | 0 | 0 | 0 | 0 | 0 | 1 | 0 | 4 | -2133480663
| PP |  | Expanzní modul 8 zón, podpora zapojení NO, NC, EOL, 2EOL a 3EOL, volitelná hodnota zakončovacích rezistorů, možnost připojení inteligentního napájecího zdroje | [14 empty] | PP | 1
9 | K | 1009 | Expanzní modul kombinovaný, 8 zón NO, NC, EOL, 2EOL nebo 3EOL, volitelná hodnota zakončovacích rezistorů, 8 PGM výstupů (4x OC, 4x RELÉ), možnost připojení inteligentního napájecího zdroje | ks | 1 |  | 0 |  |  | základní |  | 0 | 0 | 0 | 0 | 0 | 4 | K | 1 | ROZPOCET | 0 | 0 | 0 | 0 | 0 | 1 | 0 | 4 | 637770735
| PP |  | Expanzní modul kombinovaný, 8 zón NO, NC, EOL, 2EOL nebo 3EOL, volitelná hodnota zakončovacích rezistorů, 8 PGM výstupů (4x OC, 4x RELÉ), možnost připojení inteligentního napájecího zdroje | [14 empty] | PP | 1
10 | K | 1010 | Digitální PIR detektor pohybu, oblast detekce 15x20m, 90°, digitální zpracování signálu a teplotní kompenzace, vestavěné rezistory 2 x 1,1 kΩ, vyměnitelný přední kryt s čočkou | ks | 19 |  | 0 |  |  | základní |  | 0 | 0 | 0 | 0 | 0 | 4 | K | 1 | ROZPOCET | 0 | 0 | 0 | 0 | 0 | 1 | 0 | 4 | -691726176
| PP |  | Digitální PIR detektor pohybu, oblast detekce 15x20m, 90°, digitální zpracování signálu a teplotní kompenzace, vestavěné rezistory 2 x 1,1 kΩ, vyměnitelný přední kryt s čočkou | [14 empty] | PP | 1
11 | K | 1011 | Pulzní napájecí zdroj 12V/4A vybaven konektorem pro připojení k zákl. desce PZTS, montáž do krytu, shoda s požadavky normy EN50131-6 stupeň 2, integrovaný obvod proti zkratu a přetížení, možnost připojení záložního akumulátoru | ks | 2 |  | 0 |  |  | základní |  | 0 | 0 | 0 | 0 | 0 | 4 | K | 1 | ROZPOCET | 0 | 0 | 0 | 0 | 0 | 1 | 0 | 4 | -998260055
| PP |  | Pulzní napájecí zdroj 12V/4A vybaven konektorem pro připojení k zákl. desce PZTS, montáž do krytu, shoda s požadavky normy EN50131-6 stupeň 2, integrovaný obvod proti zkratu a přetížení, možnost připojení záložního akumulátoru | [14 empty] | PP | 1
12 | K | 1012 | Univerzální plechový kryt bez transformátoru. Pro ústředny a expandéry systému PZTS + zdroj 12V, 4,5A. Prostor pro 18Ah akumulátor | ks | 2 |  | 0 |  |  | základní |  | 0 | 0 | 0 | 0 | 0 | 4 | K | 1 | ROZPOCET | 0 | 0 | 0 | 0 | 0 | 1 | 0 | 4 | 700892644
| PP |  | Univerzální plechový kryt bez transformátoru. Pro ústředny a expandéry systému PZTS + zdroj 12V, 4,5A. Prostor pro 18Ah akumulátor | [14 empty] | PP | 1
13 | K | 1013 | Univerzální modul pro 2 bezkontaktní čtečky systému PZTS (EMM, EMM-2, 3, 4) nebo DALLAS čtečky. Wiegand 26bit vstup pro připojení libovolného čtecího modulu. Pro jedny dveře oboustranně ovládané (příchod/ochod) | ks | 1 |  | 0 |  |  | základní |  | 0 | 0 | 0 | 0 | 0 | 4 | K | 1 | ROZPOCET | 0 | 0 | 0 | 0 | 0 | 1 | 0 | 4 | -278143023
| PP |  | Univerzální modul pro 2 bezkontaktní čtečky systému PZTS (EMM, EMM-2, 3, 4) nebo DALLAS čtečky. Wiegand 26bit vstup pro připojení libovolného čtecího modulu. Pro jedny dveře oboustranně ovládané (příchod/ochod) | [14 empty] | PP | 1
14 | K | 1014 | Univerzální kryt z ABS plastu pro expandér PZTS | ks | 1 |  | 0 |  |  | základní |  | 0 | 0 | 0 | 0 | 0 | 4 | K | 1 | ROZPOCET | 0 | 0 | 0 | 0 | 0 | 1 | 0 | 4 | -1338933394
| PP |  | Univerzální kryt z ABS plastu pro expandér PZTS | [14 empty] | PP | 1
15 | K | 1015 | Bezkontaktní čtečka karet kompatibilní se systémem ACCO a ústřednami INTEGRA, podpora standardních 125kHz RFID transpondérů (karet, klíčenek, atd.), výstupní formát dat: SATEL, WIEGAND 26 a CLOCK&DATA, pro venkovní použití | ks | 1 |  | 0 |  |  | základní |  | 0 | 0 | 0 | 0 | 0 | 4 | K | 1 | ROZPOCET | 0 | 0 | 0 | 0 | 0 | 1 | 0 | 4 | -1274850697
| PP |  | Bezkontaktní čtečka karet kompatibilní se systémem ACCO a ústřednami INTEGRA, podpora standardních 125kHz RFID transpondérů (karet, klíčenek, atd.), výstupní formát dat: SATEL, WIEGAND 26 a CLOCK&DATA, pro venkovní použití | [14 empty] | PP | 1

## 2b - EPH - N
{9e5eb780-e67d-4791-a309-a6b9a053a020}
2
| KRYCÍ LIST SOUPISU PRACÍ | [7 empty] | v --- níže se nacházejí doplnkové a pomocné údaje k sestavám --- v | [8 empty] | False
Stavba:
Rekonstrukce budovy MM Habartov
Objekt:
002 - Neuznatelné náklady
Soupis:
002105 - Slaboproud
Úroveň 3:
2b - EPH - N
| KSO: |  |  |  |  | CC-CZ:
| Místo: |  |  |  |  | Datum: | 25. 5. 2025
| Zadavatel: |  |  |  |  | IČ: | 00259314
|  | Město Habartov,Náměstí Přátelství 112,Habartov |  |  |  | DIČ: | CZ00259314
| Uchazeč: |  |  |  |  | IČ: | Vyplň údaj
|  | Vyplň údaj |  |  |  | DIČ: | Vyplň údaj
| Projektant: |  |  |  |  | IČ:
|  | Ing.Šárka Dubská |  |  |  | DIČ:
| Zpracovatel: |  |  |  |  | IČ:
DIČ:
Poznámka:
| Cena bez DPH | [5 empty] | 0
|  |  | Základ daně |  |  | Sazba daně | Výše daně
| DPH | základní | 0 |  |  | 21% | 0
|  | snížená | 0 |  |  | 12% | 0
|  | zákl. přenesená | 0 |  |  | 21% | 0
|  | sníž. přenesená | 0 |  |  | 12% | 0
|  | nulová | 0 |  |  | 0% | 0
| Cena s DPH |  |  | v | CZK |  | 0
| Projektant |  |  | Zpracovatel
| Datum a podpis: |  | Razítko | Datum a podpis: |  |  | Razítko
| Objednavatel |  |  | Uchazeč
| Datum a podpis: |  | Razítko | Datum a podpis: |  |  | Razítko
REKAPITULACE ČLENĚNÍ SOUPISU PRACÍ
Stavba:
Rekonstrukce budovy MM Habartov
Objekt:
002 - Neuznatelné náklady
Soupis:
002105 - Slaboproud
Úroveň 3:
2b - EPH - N
Místo: | [5 empty] | Datum: | 25. 5. 2025
Zadavatel: |  |  | Město Habartov,Náměstí Přátelství 112,Habartov |  |  | Projektant: | Ing.Šárka Dubská
Uchazeč: |  |  | Vyplň údaj |  |  | Zpracovatel:
Kód dílu - Popis | [6 empty] | Cena celkem [CZK]
Náklady ze soupisu prací | [6 empty] | 0 | [11 empty] | -1
| 2014 - Kabelové rozvody | [5 empty] | 0
| D1 - Kabely | [5 empty] | 0
| D2 - Seznam a popis doplňkových prací | [5 empty] | 0
| Položka - Materiál | [5 empty] | 0
SOUPIS PRACÍ
Stavba:
Rekonstrukce budovy MM Habartov
Objekt:
002 - Neuznatelné náklady
Soupis:
002105 - Slaboproud
Úroveň 3:
2b - EPH - N
Místo: | [5 empty] | Datum: | 25. 5. 2025
Zadavatel: |  |  | Město Habartov,Náměstí Přátelství 112,Habartov |  |  | Projektant: | Ing.Šárka Dubská
Uchazeč: |  |  | Vyplň údaj |  |  | Zpracovatel:
PČ | Typ | Kód | Popis | MJ | Množství | J.cena [CZK] | Cena celkem [CZK] | Cenová soustava |  | DPH | J. Nh [h] | Nh celkem [h] | J. hmotnost [t] | Hmotnost celkem [t] | J. suť [t] | Suť Celkem [t]
Náklady soupisu celkem | [6 empty] | 0 |  |  |  |  | 0 |  | 0 |  | 0 |  | D | -1 | [7 empty] | 0
| D | 2014 | Kabelové rozvody |  |  |  | 0 |  |  |  |  | 0 |  | 0 |  | 0 | 1 | D | 0 | ROZPOCET | [6 empty] | 0
14 | K | 2015 | Příprava kabelové trasy drážkování pro stoupací vedení 30x60mm | kpl | 0 |  | 0 |  |  | základní |  | 0 | 0 | 0 | 0 | 0 | 4 | K | 1 | ROZPOCET | 0 | 0 | 0 | 0 | 0 | 1 | 0 | 4 | -1066992248
| PP |  | Příprava kabelové trasy drážkování pro stoupací vedení 30x60mm | [14 empty] | PP | 1
15 | K | 2016 | Příprava kabelové trasy drážkování pro vedení ve zdi a ve stropě 30x30mm | kpl | 0 |  | 0 |  |  | základní |  | 0 | 0 | 0 | 0 | 0 | 4 | K | 1 | ROZPOCET | 0 | 0 | 0 | 0 | 0 | 1 | 0 | 4 | -263847071
| PP |  | Příprava kabelové trasy drážkování pro vedení ve zdi a ve stropě 30x30mm | [14 empty] | PP | 1
16 | K | 2017 | Trubka PVC ohebná machanicky odolná do podlahy 23mm | m | 20 |  | 0 |  |  | základní |  | 0 | 0 | 0 | 0 | 0 | 4 | K | 1 | ROZPOCET | 0 | 0 | 0 | 0 | 0 | 1 | 0 | 4 | -1136457486
| PP |  | Trubka PVC ohebná machanicky odolná do podlahy 23mm | [14 empty] | PP | 1
17 | K | 2018 | Trubka PVC ohebná do stoupaček a zdi a stropu 23mm | m | 280 |  | 0 |  |  | základní |  | 0 | 0 | 0 | 0 | 0 | 4 | K | 1 | ROZPOCET | 0 | 0 | 0 | 0 | 0 | 1 | 0 | 4 | -694524863
| PP |  | Trubka PVC ohebná do stoupaček a zdi a stropu 23mm | [14 empty] | PP | 1
18 | K | 2019 | Trubka PVC ohebná do stoupaček 40mm | m | 12 |  | 0 |  |  | základní |  | 0 | 0 | 0 | 0 | 0 | 4 | K | 1 | ROZPOCET | 0 | 0 | 0 | 0 | 0 | 1 | 0 | 4 | -866868317
| PP |  | Trubka PVC ohebná do stoupaček 40mm | [14 empty] | PP | 1
19 | K | 2020 | Kottvící prvek do stropu pro příchytku s požární odolností pro uložení v podhledu a ve stoupačce | ks | 400 |  | 0 |  |  | základní |  | 0 | 0 | 0 | 0 | 0 | 4 | K | 1 | ROZPOCET | 0 | 0 | 0 | 0 | 0 | 1 | 0 | 4 | -1912840047
| PP |  | Kottvící prvek do stropu pro příchytku s požární odolností pro uložení v podhledu a ve stoupačce | [14 empty] | PP | 1
| D | D1 | Kabely |  |  |  | 0 |  |  |  |  | 0 |  | 0 |  | 0 | 1 | D | 0 | ROZPOCET | [6 empty] | 0
20 | K | 2021 | Kabel s funkční schop. PRAFlaDur 3Cx1.5 PH120-R B2caS1D0 - napájení EPS | m | 10 |  | 0 |  |  | základní |  | 0 | 0 | 0 | 0 | 0 | 4 | K | 1 | ROZPOCET | 0 | 0 | 0 | 0 | 0 | 1 | 0 | 4 | 503881122
| PP |  | Kabel s funkční schop. PRAFlaDur 3Cx1.5 PH120-R B2caS1D0 - napájení EPS | [14 empty] | PP | 1
21 | K | 2022 | Kabel s funkční schopností EF E30/E60 JE-H(St)H 2x2x0,8 B2caS1D0 - linkový | m | 280 |  | 0 |  |  | základní |  | 0 | 0 | 0 | 0 | 0 | 4 | K | 1 | ROZPOCET | 0 | 0 | 0 | 0 | 0 | 1 | 0 | 4 | 316152740
| PP |  | Kabel s funkční schopností EF E30/E60 JE-H(St)H 2x2x0,8 B2caS1D0 - linkový | [14 empty] | PP | 1
22 | K | 2023 | Kabel s funkční schopností EF E30/E60 JE-H(St)H 4x2x0,8 B2caS1D0 - OPPO a EZTO | m | 50 |  | 0 |  |  | základní |  | 0 | 0 | 0 | 0 | 0 | 4 | K | 1 | ROZPOCET | 0 | 0 | 0 | 0 | 0 | 1 | 0 | 4 | 1443091080
| PP |  | Kabel s funkční schopností EF E30/E60 JE-H(St)H 4x2x0,8 B2caS1D0 - OPPO a EZTO | [14 empty] | PP | 1
23 | K | 2024 | Kabel s funkční schopností 180S 2x1,0 B2caS1D0 - ovládaná zařízení | m | 170 |  | 0 |  |  | základní |  | 0 | 0 | 0 | 0 | 0 | 4 | K | 1 | ROZPOCET | 0 | 0 | 0 | 0 | 0 | 1 | 0 | 4 | -127989607
| PP |  | Kabel s funkční schopností 180S 2x1,0 B2caS1D0 - ovládaná zařízení | [14 empty] | PP | 1
| D | D2 | Seznam a popis doplňkových prací |  |  |  | 0 |  |  |  |  | 0 |  | 0 |  | 0 | 1 | D | 0 | ROZPOCET | [6 empty] | 0
24 | K | 2025 | Zakreslení zk. Stavu | ks | 0 |  | 0 |  |  | základní |  | 0 | 0 | 0 | 0 | 0 | 4 | K | 1 | ROZPOCET | 0 | 0 | 0 | 0 | 0 | 1 | 0 | 4 | 1711920727
| PP |  | Zakreslení zk. Stavu | [14 empty] | PP | 1
25 | K | 2026 | Průraz stropem do 25mm | kpl | 0 |  | 0 |  |  | základní |  | 0 | 0 | 0 | 0 | 0 | 4 | K | 1 | ROZPOCET | 0 | 0 | 0 | 0 | 0 | 1 | 0 | 4 | 2107624558
| PP |  | Průraz stropem do 25mm | [14 empty] | PP | 1
26 | K | 2027 | Prostup zdí cihla do 25mm | kpl | 0 |  | 0 |  |  | základní |  | 0 | 0 | 0 | 0 | 0 | 4 | K | 1 | ROZPOCET | 0 | 0 | 0 | 0 | 0 | 1 | 0 | 4 | -1089694750
| PP |  | Prostup zdí cihla do 25mm | [14 empty] | PP | 1
27 | K | 2028 | Programování, odzkoušení, popisy a dresování prvků | ks | 32 |  | 0 |  |  | základní |  | 0 | 0 | 0 | 0 | 0 | 4 | K | 1 | ROZPOCET | 0 | 0 | 0 | 0 | 0 | 1 | 0 | 4 | -1627924605
| PP |  | Programování, odzkoušení, popisy a dresování prvků | [14 empty] | PP | 1
28 | K | 2029 | Výchozí revize systému včetně vystavení všech dokumentů | ks | 0 |  | 0 |  |  | základní |  | 0 | 0 | 0 | 0 | 0 | 4 | K | 1 | ROZPOCET | 0 | 0 | 0 | 0 | 0 | 1 | 0 | 4 | -1536899252
| PP |  | Výchozí revize systému včetně vystavení všech dokumentů | [14 empty] | PP | 1
29 | K | 2030 | Měření stavu náhradního zdroje | kpl | 0 |  | 0 |  |  | základní |  | 0 | 0 | 0 | 0 | 0 | 4 | K | 1 | ROZPOCET | 0 | 0 | 0 | 0 | 0 | 1 | 0 | 4 | 203697357
| PP |  | Měření stavu náhradního zdroje | [14 empty] | PP | 1
30 | K | 2031 | Měření kabeláže po úsecích | kpl | 0 |  | 0 |  |  | základní |  | 0 | 0 | 0 | 0 | 0 | 4 | K | 1 | ROZPOCET | 0 | 0 | 0 | 0 | 0 | 1 | 0 | 4 | -1356852346
| PP |  | Měření kabeláže po úsecích | [14 empty] | PP | 1
31 | K | 2032 | Provozní kniha EPH | ks | 0 |  | 0 |  |  | základní |  | 0 | 0 | 0 | 0 | 0 | 4 | K | 1 | ROZPOCET | 0 | 0 | 0 | 0 | 0 | 1 | 0 | 4 | -1962062984
| PP |  | Provozní kniha EPH | [14 empty] | PP | 1
32 | K | 2033 | Stavební koordinace pro rozvody EPH a navazujících profesí | kpl | 0 |  | 0 |  |  | základní |  | 0 | 0 | 0 | 0 | 0 | 4 | K | 1 | ROZPOCET | 0 | 0 | 0 | 0 | 0 | 1 | 0 | 4 | 445592773
| PP |  | Stavební koordinace pro rozvody EPH a navazujících profesí | [14 empty] | PP | 1
33 | K | 2034 | Zaškolení obsluhy | h | 0.6 |  | 0 |  |  | základní |  | 0 | 0 | 0 | 0 | 0 | 4 | K | 1 | ROZPOCET | 0 | 0 | 0 | 0 | 0 | 1 | 0 | 4 | -250149682
| PP |  | Zaškolení obsluhy | [14 empty] | PP | 1
34 | K | 2035 | Koordinace s ostatními profesemi | kpl | 0 |  | 0 |  |  | základní |  | 0 | 0 | 0 | 0 | 0 | 4 | K | 1 | ROZPOCET | 0 | 0 | 0 | 0 | 0 | 1 | 0 | 4 | 260909254
| PP |  | Koordinace s ostatními profesemi | [14 empty] | PP | 1
35 | K | 2036 | Stavební přípomoce (začištění kabelových tras po drážkování) | h | 39 |  | 0 |  |  | základní |  | 0 | 0 | 0 | 0 | 0 | 4 | K | 1 | ROZPOCET | 0 | 0 | 0 | 0 | 0 | 1 | 0 | 4 | 746874912
| PP |  | Stavební přípomoce (začištění kabelových tras po drážkování) | [14 empty] | PP | 1
36 | K | 2037 | Vytvoření požárních ucpávek | kpl | 0 |  | 0 |  |  | základní |  | 0 | 0 | 0 | 0 | 0 | 4 | K | 1 | ROZPOCET | 0 | 0 | 0 | 0 | 0 | 1 | 0 | 4 | -1262234569
| PP |  | Vytvoření požárních ucpávek | [14 empty] | PP | 1
37 | K | 2038 | Přenosové tabulky a výkresy pro adresný přenos poplachů na služebnu policie nebo PCO | kpl | 0 |  | 0 |  |  | základní |  | 0 | 0 | 0 | 0 | 0 | 4 | K | 1 | ROZPOCET | 0 | 0 | 0 | 0 | 0 | 1 | 0 | 4 | 1749073162
| PP |  | Přenosové tabulky a výkresy pro adresný přenos poplachů na služebnu policie nebo PCO | [14 empty] | PP | 1
| D | Položka | Materiál |  |  |  | 0 |  |  |  |  | 0 |  | 0 |  | 0 | 1 | D | 0 | ROZPOCET | [6 empty] | 0
1 | K | 2001 | Ústředna s jednou kruhovou linkou s možností rozšíření pro malé aplikace, EN 54, VdS, XP95 a Discovery, malý kryt A, max. 2x AKU 12Ah | ks | 0 |  | 0 |  |  | základní |  | 0 | 0 | 0 | 0 | 0 | 4 | K | 1 | ROZPOCET | 0 | 0 | 0 | 0 | 0 | 1 | 0 | 4 | -878427827
| PP |  | Ústředna s jednou kruhovou linkou s možností rozšíření pro malé aplikace, EN 54, VdS, XP95 a Discovery, malý kryt A, max. 2x AKU 12Ah | [14 empty] | PP | 1
2 | K | 2002 | Deska pro rozšíření ústředny na 2 kruhové linky | ks | 0 |  | 0 |  |  | základní |  | 0 | 0 | 0 | 0 | 0 | 4 | K | 1 | ROZPOCET | 0 | 0 | 0 | 0 | 0 | 1 | 0 | 4 | 231177745
| PP |  | Deska pro rozšíření ústředny na 2 kruhové linky | [14 empty] | PP | 1
3 | K | 2003 | Rozšiřující karta pro ústředny, RS 485, pro externí tablo | ks | 0 |  | 0 |  |  | základní |  | 0 | 0 | 0 | 0 | 0 | 4 | K | 1 | ROZPOCET | 0 | 0 | 0 | 0 | 0 | 1 | 0 | 4 | 1755725076
| PP |  | Rozšiřující karta pro ústředny, RS 485, pro externí tablo | [14 empty] | PP | 1
4 | K | 2004 | 12V, 12Ah, AGM akumulátor | ks | 1 |  | 0 |  |  | základní |  | 0 | 0 | 0 | 0 | 0 | 4 | K | 1 | ROZPOCET | 0 | 0 | 0 | 0 | 0 | 1 | 0 | 4 | -243374238
| PP |  | 12V, 12Ah, AGM akumulátor | [14 empty] | PP | 1
5 | K | 2005 | hlásič multisenzorový, inteligentní, interaktivní, opticko-teplotní, s izolátorem | ks | 25 |  | 0 |  |  | základní |  | 0 | 0 | 0 | 0 | 0 | 4 | K | 1 | ROZPOCET | 0 | 0 | 0 | 0 | 0 | 1 | 0 | 4 | -926038054
| PP |  | hlásič multisenzorový, inteligentní, interaktivní, opticko-teplotní, s izolátorem | [14 empty] | PP | 1
6 | K | 2006 | hlásičová patice s XPERT kartou | ks | 25 |  | 0 |  |  | základní |  | 0 | 0 | 0 | 0 | 0 | 4 | K | 1 | ROZPOCET | 0 | 0 | 0 | 0 | 0 | 1 | 0 | 4 | -1523569316
| PP |  | hlásičová patice s XPERT kartou | [14 empty] | PP | 1
7 | K | 2007 | hlásič tlačítkový hlásič s izolátorem | ks | 3 |  | 0 |  |  | základní |  | 0 | 0 | 0 | 0 | 0 | 4 | K | 1 | ROZPOCET | 0 | 0 | 0 | 0 | 0 | 1 | 0 | 4 | 1838695774
| PP |  | hlásič tlačítkový hlásič s izolátorem | [14 empty] | PP | 1
8 | K | 2008 | Siréna červená, 106 dB, 32 tónů, 9-60V DC, 6-35mA, EN 54-3, nízká patice | ks | 7 |  | 0 |  |  | základní |  | 0 | 0 | 0 | 0 | 0 | 4 | K | 1 | ROZPOCET | 0 | 0 | 0 | 0 | 0 | 1 | 0 | 4 | 1474150516
| PP |  | Siréna červená, 106 dB, 32 tónů, 9-60V DC, 6-35mA, EN 54-3, nízká patice | [14 empty] | PP | 1
9 | K | 2009 | IO modul, dva vstupy/dva výstupy, XP95/Discovery/CoreProtocol, včetně inst. Krabice | ks | 0 |  | 0 |  |  | základní |  | 0 | 0 | 0 | 0 | 0 | 4 | K | 1 | ROZPOCET | 0 | 0 | 0 | 0 | 0 | 1 | 0 | 4 | 2093839879
| PP |  | IO modul, dva vstupy/dva výstupy, XP95/Discovery/CoreProtocol, včetně inst. Krabice | [14 empty] | PP | 1
10 | K | 2010 | OPPO - oblužné pole požární ochrany | ks | 1 |  | 0 |  |  | základní |  | 0 | 0 | 0 | 0 | 0 | 4 | K | 1 | ROZPOCET | 0 | 0 | 0 | 0 | 0 | 1 | 0 | 4 | 1929739880
| PP |  | OPPO - oblužné pole požární ochrany | [14 empty] | PP | 1
11 | K | 2011 | Externí zobrazovací tablo k ústřednám, RS 485, v krytu shodném s OPPO, popisy CZ | ks | 1 |  | 0 |  |  | základní |  | 0 | 0 | 0 | 0 | 0 | 4 | K | 1 | ROZPOCET | 0 | 0 | 0 | 0 | 0 | 1 | 0 | 4 | 408062302
| PP |  | Externí zobrazovací tablo k ústřednám, RS 485, v krytu shodném s OPPO, popisy CZ | [14 empty] | PP | 1
12 | K | 2012 | Napájecí zdroj EN54C 27,6V/5A/2×17Ah pro protipožární systémy | ks | 0 |  | 0 |  |  | základní |  | 0 | 0 | 0 | 0 | 0 | 4 | K | 1 | ROZPOCET | 0 | 0 | 0 | 0 | 0 | 1 | 0 | 4 | -438359704
| PP |  | Napájecí zdroj EN54C 27,6V/5A/2×17Ah pro protipožární systémy | [14 empty] | PP | 1
13 | K | 2013 | 12V, 18Ah, AGM akumulátor, olověný | ks | 1 |  | 0 |  |  | základní |  | 0 | 0 | 0 | 0 | 0 | 4 | K | 1 | ROZPOCET | 0 | 0 | 0 | 0 | 0 | 1 | 0 | 4 | -2104770779
| PP |  | 12V, 18Ah, AGM akumulátor, olověný | [14 empty] | PP | 1

## 3b - STK - N
{065b6455-4c94-45cd-8715-45fceb251e55}
2
| KRYCÍ LIST SOUPISU PRACÍ | [7 empty] | v --- níže se nacházejí doplnkové a pomocné údaje k sestavám --- v | [8 empty] | False
Stavba:
Rekonstrukce budovy MM Habartov
Objekt:
002 - Neuznatelné náklady
Soupis:
002105 - Slaboproud
Úroveň 3:
3b - STK - N
| KSO: |  |  |  |  | CC-CZ:
| Místo: |  |  |  |  | Datum: | 25. 5. 2025
| Zadavatel: |  |  |  |  | IČ: | 00259314
|  | Město Habartov,Náměstí Přátelství 112,Habartov |  |  |  | DIČ: | CZ00259314
| Uchazeč: |  |  |  |  | IČ: | Vyplň údaj
|  | Vyplň údaj |  |  |  | DIČ: | Vyplň údaj
| Projektant: |  |  |  |  | IČ:
|  | Ing.Šárka Dubská |  |  |  | DIČ:
| Zpracovatel: |  |  |  |  | IČ:
DIČ:
Poznámka:
| Cena bez DPH | [5 empty] | 0
|  |  | Základ daně |  |  | Sazba daně | Výše daně
| DPH | základní | 0 |  |  | 21% | 0
|  | snížená | 0 |  |  | 12% | 0
|  | zákl. přenesená | 0 |  |  | 21% | 0
|  | sníž. přenesená | 0 |  |  | 12% | 0
|  | nulová | 0 |  |  | 0% | 0
| Cena s DPH |  |  | v | CZK |  | 0
| Projektant |  |  | Zpracovatel
| Datum a podpis: |  | Razítko | Datum a podpis: |  |  | Razítko
| Objednavatel |  |  | Uchazeč
| Datum a podpis: |  | Razítko | Datum a podpis: |  |  | Razítko
REKAPITULACE ČLENĚNÍ SOUPISU PRACÍ
Stavba:
Rekonstrukce budovy MM Habartov
Objekt:
002 - Neuznatelné náklady
Soupis:
002105 - Slaboproud
Úroveň 3:
3b - STK - N
Místo: | [5 empty] | Datum: | 25. 5. 2025
Zadavatel: |  |  | Město Habartov,Náměstí Přátelství 112,Habartov |  |  | Projektant: | Ing.Šárka Dubská
Uchazeč: |  |  | Vyplň údaj |  |  | Zpracovatel:
Kód dílu - Popis | [6 empty] | Cena celkem [CZK]
Náklady ze soupisu prací | [6 empty] | 0 | [11 empty] | -1
| D1 - Vybavení rackovny 2.2.30 | [5 empty] | 0
| D2 - Vybavení racku 1.1.6 pošta | [5 empty] | 0
| D3 - Vybavení podružných racků | [5 empty] | 0
| D4 - Vybavení budovy - koncové prvky | [5 empty] | 0
| D5 - Vybavení místností | [5 empty] | 0
| D6 - Kabelové rozvody | [5 empty] | 0
| D7 - Kabely | [5 empty] | 0
| D8 - IP Telefony, audio/video vrátníky, zvonky | [5 empty] | 0
| D9 - Seznam a popis doplňkových prací | [5 empty] | 0
SOUPIS PRACÍ
Stavba:
Rekonstrukce budovy MM Habartov
Objekt:
002 - Neuznatelné náklady
Soupis:
002105 - Slaboproud
Úroveň 3:
3b - STK - N
Místo: | [5 empty] | Datum: | 25. 5. 2025
Zadavatel: |  |  | Město Habartov,Náměstí Přátelství 112,Habartov |  |  | Projektant: | Ing.Šárka Dubská
Uchazeč: |  |  | Vyplň údaj |  |  | Zpracovatel:
PČ | Typ | Kód | Popis | MJ | Množství | J.cena [CZK] | Cena celkem [CZK] | Cenová soustava |  | DPH | J. Nh [h] | Nh celkem [h] | J. hmotnost [t] | Hmotnost celkem [t] | J. suť [t] | Suť Celkem [t]
Náklady soupisu celkem | [6 empty] | 0 |  |  |  |  | 0 |  | 0 |  | 0 |  | D | -1 | [7 empty] | 0
| D | D1 | Vybavení rackovny 2.2.30 |  |  |  | 0 |  |  |  |  | 0 |  | 0 |  | 0 | 1 | D | 0 | ROZPOCET | [6 empty] | 0
1 | K | 3001 | Stojanový rozvaděč RACK RD-021 a RD-022, výška 42U, šířka 800mm, hloubka 800mm prosklené rámové dveře + zámek, ventilační jednotka 4xV s termostatem, splňující ČSN EN 62208 ed.2, ČSN EN 61587-1 ed.4, ČSN EN 60335-1 ed.3, ČSN EN 55032 ed.2. | ks | 1 |  | 0 |  |  | základní |  | 0 | 0 | 0 | 0 | 0 | 4 | K | 1 | ROZPOCET | 0 | 0 | 0 | 0 | 0 | 1 | 0 | 4 | -1828038988
| PP |  | Stojanový rozvaděč RACK RD-021 a RD-022, výška 42U, šířka 800mm, hloubka 800mm prosklené rámové dveře + zámek, ventilační jednotka 4xV s termostatem, splňující ČSN EN 62208 ed.2, ČSN EN 61587-1 ed.4, ČSN EN 60335-1 ed.3, ČSN EN 55032 ed.2. | [14 empty] | PP | 1
2 | K | 3002 | 19" patchpanel kompaktní, 24xRJ-45 nestíněný Cat.6, výška 1U, RAL 7035 | ks | 2 |  | 0 |  |  | základní |  | 0 | 0 | 0 | 0 | 0 | 4 | K | 1 | ROZPOCET | 0 | 0 | 0 | 0 | 0 | 1 | 0 | 4 | 1750709501
| PP |  | 19" patchpanel kompaktní, 24xRJ-45 nestíněný Cat.6, výška 1U, RAL 7035 | [14 empty] | PP | 1
3 | K | 3003 | 19" patchpanel modulový, 24xRJ-45 stíněný Cat.6A, + 8x modul 6A, výška 1U, RAL 7035 | ks | 1 |  | 0 |  |  | základní |  | 0 | 0 | 0 | 0 | 0 | 4 | K | 1 | ROZPOCET | 0 | 0 | 0 | 0 | 0 | 1 | 0 | 4 | 1049530361
| PP |  | 19" patchpanel modulový, 24xRJ-45 stíněný Cat.6A, + 8x modul 6A, výška 1U, RAL 7035 | [14 empty] | PP | 1
4 | K | 3004 | 19” vyvazovací panel, 5x malé měkké plastové oko, výška 1U, RAL 7035 | ks | 2 |  | 0 |  |  | základní |  | 0 | 0 | 0 | 0 | 0 | 4 | K | 1 | ROZPOCET | 0 | 0 | 0 | 0 | 0 | 1 | 0 | 4 | -2001829452
| PP |  | 19” vyvazovací panel, 5x malé měkké plastové oko, výška 1U, RAL 7035 | [14 empty] | PP | 1
5 | K | 3005 | 19" napájecí panel, 5x230V, 3 m přívodní kabel, přepěťová ochrana | ks | 1 |  | 0 |  |  | základní |  | 0 | 0 | 0 | 0 | 0 | 4 | K | 1 | ROZPOCET | 0 | 0 | 0 | 0 | 0 | 1 | 0 | 4 | 689977167
| PP |  | 19" napájecí panel, 5x230V, 3 m přívodní kabel, přepěťová ochrana | [14 empty] | PP | 1
6 | K | 3006 | Optická vana 1U pro 24Vláken včetně zakončovacích prvků | ks | 1 |  | 0 |  |  | základní |  | 0 | 0 | 0 | 0 | 0 | 4 | K | 1 | ROZPOCET | 0 | 0 | 0 | 0 | 0 | 1 | 0 | 4 | -1306649097
| PP |  | Optická vana 1U pro 24Vláken včetně zakončovacích prvků | [14 empty] | PP | 1
7 | K | 3007 | Zakončení a naveření optického vlákena pro SM 9/125 | ks | 8 |  | 0 |  |  | základní |  | 0 | 0 | 0 | 0 | 0 | 4 | K | 1 | ROZPOCET | 0 | 0 | 0 | 0 | 0 | 1 | 0 | 4 | -1108182011
| PP |  | Zakončení a naveření optického vlákena pro SM 9/125 | [14 empty] | PP | 1
8 | K | 3008 | Montážní příslušenství pro vybavení racku | ks | 1 |  | 0 |  |  | základní |  | 0 | 0 | 0 | 0 | 0 | 4 | K | 1 | ROZPOCET | 0 | 0 | 0 | 0 | 0 | 1 | 0 | 4 | -1930958237
| PP |  | Montážní příslušenství pro vybavení racku | [14 empty] | PP | 1
9 | K | 3009 | Switch menežovatelný 24G, 4x SFP port, Class4 POE+, 370W, podporované standardy IEEE 802.3, 802.3u, 802.3ab, 802.3z, 802.3af, 802.3at | ks | 1 |  | 0 |  |  | základní |  | 0 | 0 | 0 | 0 | 0 | 4 | K | 1 | ROZPOCET | 0 | 0 | 0 | 0 | 0 | 1 | 0 | 4 | -106431577
| PP |  | Switch menežovatelný 24G, 4x SFP port, Class4 POE+, 370W, podporované standardy IEEE 802.3, 802.3u, 802.3ab, 802.3z, 802.3af, 802.3at | [14 empty] | PP | 1
10 | K | 3010 | Switch menežovatelný 24G, 4x SFP port, bez PoE, podporované standardy IEEE 802.3, 802.3u, 802.3ab, 802.3z, 802.3af, 802.3at | ks | 1 |  | 0 |  |  | základní |  | 0 | 0 | 0 | 0 | 0 | 4 | K | 1 | ROZPOCET | 0 | 0 | 0 | 0 | 0 | 1 | 0 | 4 | -472741028
| PP |  | Switch menežovatelný 24G, 4x SFP port, bez PoE, podporované standardy IEEE 802.3, 802.3u, 802.3ab, 802.3z, 802.3af, 802.3at | [14 empty] | PP | 1
11 | K | 3011 | FireWall, Aplikační server, Licence | ks | 0 |  | 0 |  |  | základní |  | 0 | 0 | 0 | 0 | 0 | 4 | K | 1 | ROZPOCET | 0 | 0 | 0 | 0 | 0 | 1 | 0 | 4 | 143007738
| PP |  | FireWall, Aplikační server, Licence | [14 empty] | PP | 1
12 | K | 3012 | Záložní napájecí zdroj on-line UPS s výkonem 1000VA pro montáž do racku s dvojitou konverzí, sinusový výstup pro podporu kritické elektroniky při výpadku napájení. 1x vstupem IEC 320 C14 a 3x výstupy IEC 320 C13, 1x inteligentní slot pro volitelnou kartu | ks | 1 |  | 0 |  |  | základní |  | 0 | 0 | 0 | 0 | 0 | 4 | K | 1 | ROZPOCET | 0 | 0 | 0 | 0 | 0 | 1 | 0 | 4 | -1356987305
| PP |  | Záložní napájecí zdroj on-line UPS s výkonem 1000VA pro montáž do racku s dvojitou konverzí, sinusový výstup pro podporu kritické elektroniky při výpadku napájení. 1x vstupem IEC 320 C14 a 3x výstupy IEC 320 C13, 1x inteligentní slot pro volitelnou kartu pro správu sítě | [14 empty] | PP | 1
13 | K | 3013 | Propojovací kabel, Cat.6 nestíněný, 2xRJ-45, délka 1m, barva šedá, | ks | 12 |  | 0 |  |  | základní |  | 0 | 0 | 0 | 0 | 0 | 4 | K | 1 | ROZPOCET | 0 | 0 | 0 | 0 | 0 | 1 | 0 | 4 | 1612059312
| PP |  | Propojovací kabel, Cat.6 nestíněný, 2xRJ-45, délka 1m, barva šedá, | [14 empty] | PP | 1
14 | K | 3014 | Propojovací kabel, Cat.6 nestíněný, 2xRJ-45, délka 1m, barvený | ks | 8 |  | 0 |  |  | základní |  | 0 | 0 | 0 | 0 | 0 | 4 | K | 1 | ROZPOCET | 0 | 0 | 0 | 0 | 0 | 1 | 0 | 4 | -644720574
| PP |  | Propojovací kabel, Cat.6 nestíněný, 2xRJ-45, délka 1m, barvený | [14 empty] | PP | 1
15 | K | 3015 | Propojovací kabel, Cat.6 nestíněný, 2xRJ-45, délka 1,5m, barva šedá | ks | 10 |  | 0 |  |  | základní |  | 0 | 0 | 0 | 0 | 0 | 4 | K | 1 | ROZPOCET | 0 | 0 | 0 | 0 | 0 | 1 | 0 | 4 | -1595164573
| PP |  | Propojovací kabel, Cat.6 nestíněný, 2xRJ-45, délka 1,5m, barva šedá | [14 empty] | PP | 1
16 | K | 3016 | Propojovací kabel optický SM dle zakončení van a SFP modulů délka 1,5m | ks | 3 |  | 0 |  |  | základní |  | 0 | 0 | 0 | 0 | 0 | 4 | K | 1 | ROZPOCET | 0 | 0 | 0 | 0 | 0 | 1 | 0 | 4 | 466740465
| PP |  | Propojovací kabel optický SM dle zakončení van a SFP modulů délka 1,5m | [14 empty] | PP | 1
| D | D2 | Vybavení racku 1.1.6 pošta |  |  |  | 0 |  |  |  |  | 0 |  | 0 |  | 0 | 1 | D | 0 | ROZPOCET | [6 empty] | 0
17 | K | 3017 | Pošta - Stojanový rozvaděč RACK RD-P, výška 32U, šířka 800mm, hloubka 800mm prosklené rámové dveře + zámek, ventilační jednotka 4xV s termostatem, splňující ČSN EN 62208 ed.2, ČSN EN 61587-1 ed.4, ČSN EN 60335-1 ed.3, ČSN EN 55032 ed.2. | ks | 0 |  | 0 |  |  | základní |  | 0 | 0 | 0 | 0 | 0 | 4 | K | 1 | ROZPOCET | 0 | 0 | 0 | 0 | 0 | 1 | 0 | 4 | 360242565
| PP |  | Pošta - Stojanový rozvaděč RACK RD-P, výška 32U, šířka 800mm, hloubka 800mm prosklené rámové dveře + zámek, ventilační jednotka 4xV s termostatem, splňující ČSN EN 62208 ed.2, ČSN EN 61587-1 ed.4, ČSN EN 60335-1 ed.3, ČSN EN 55032 ed.2. | [14 empty] | PP | 1
18 | K | 3018 | 19" patchpanel kompaktní, 24xRJ-45 nestíněný Cat.6, výška 1U, RAL 7035 | ks | 1 |  | 0 |  |  | základní |  | 0 | 0 | 0 | 0 | 0 | 4 | K | 1 | ROZPOCET | 0 | 0 | 0 | 0 | 0 | 1 | 0 | 4 | -1926170855
| PP |  | 19" patchpanel kompaktní, 24xRJ-45 nestíněný Cat.6, výška 1U, RAL 7035 | [14 empty] | PP | 1
19 | K | 3019 | 19" patchpanel modulový, 24xRJ-45 stíněný Cat.6A, + 4x modul 6A, výška 1U, RAL 7035 | ks | 0 |  | 0 |  |  | základní |  | 0 | 0 | 0 | 0 | 0 | 4 | K | 1 | ROZPOCET | 0 | 0 | 0 | 0 | 0 | 1 | 0 | 4 | 1303131217
| PP |  | 19" patchpanel modulový, 24xRJ-45 stíněný Cat.6A, + 4x modul 6A, výška 1U, RAL 7035 | [14 empty] | PP | 1
20 | K | 3020 | 19” vyvazovací panel, 5x malé měkké plastové oko, výška 1U, RAL 7035 | ks | 2 |  | 0 |  |  | základní |  | 0 | 0 | 0 | 0 | 0 | 4 | K | 1 | ROZPOCET | 0 | 0 | 0 | 0 | 0 | 1 | 0 | 4 | -141933026
| PP |  | 19” vyvazovací panel, 5x malé měkké plastové oko, výška 1U, RAL 7035 | [14 empty] | PP | 1
21 | K | 3021 | 19" napájecí panel, 5x230V, 3 m přívodní kabel, přepěťová ochrana | ks | 0.4 |  | 0 |  |  | základní |  | 0 | 0 | 0 | 0 | 0 | 4 | K | 1 | ROZPOCET | 0 | 0 | 0 | 0 | 0 | 1 | 0 | 4 | -2111994852
| PP |  | 19" napájecí panel, 5x230V, 3 m přívodní kabel, přepěťová ochrana | [14 empty] | PP | 1
22 | K | 3022 | Optická vana 1U pro 24Vláken včetně zakončovacích prvků | ks | 0 |  | 0 |  |  | základní |  | 0 | 0 | 0 | 0 | 0 | 4 | K | 1 | ROZPOCET | 0 | 0 | 0 | 0 | 0 | 1 | 0 | 4 | 1200043943
| PP |  | Optická vana 1U pro 24Vláken včetně zakončovacích prvků | [14 empty] | PP | 1
23 | K | 3023 | Zakončení a naveření optického vlákena pro SM 9/125 | ks | 3 |  | 0 |  |  | základní |  | 0 | 0 | 0 | 0 | 0 | 4 | K | 1 | ROZPOCET | 0 | 0 | 0 | 0 | 0 | 1 | 0 | 4 | -598068692
| PP |  | Zakončení a naveření optického vlákena pro SM 9/125 | [14 empty] | PP | 1
24 | K | 3024 | Montážní příslušenství pro vybavení racku | ks | 1 |  | 0 |  |  | základní |  | 0 | 0 | 0 | 0 | 0 | 4 | K | 1 | ROZPOCET | 0 | 0 | 0 | 0 | 0 | 1 | 0 | 4 | -214771621
| PP |  | Montážní příslušenství pro vybavení racku | [14 empty] | PP | 1
25 | K | 3025 | Switch menežovatelný 24G, 4x SFP port, Class4 POE+, 370W, podporované standardy IEEE 802.3, 802.3u, 802.3ab, 802.3z, 802.3af, 802.3at | ks | 0 |  | 0 |  |  | základní |  | 0 | 0 | 0 | 0 | 0 | 4 | K | 1 | ROZPOCET | 0 | 0 | 0 | 0 | 0 | 1 | 0 | 4 | -947590295
| PP |  | Switch menežovatelný 24G, 4x SFP port, Class4 POE+, 370W, podporované standardy IEEE 802.3, 802.3u, 802.3ab, 802.3z, 802.3af, 802.3at | [14 empty] | PP | 1
26 | K | 3026 | Switch menežovatelný 24G, 4x SFP port, bez PoE, podporované standardy IEEE 802.3, 802.3u, 802.3ab, 802.3z, 802.3af, 802.3at | ks | 0 |  | 0 |  |  | základní |  | 0 | 0 | 0 | 0 | 0 | 4 | K | 1 | ROZPOCET | 0 | 0 | 0 | 0 | 0 | 1 | 0 | 4 | 954676911
| PP |  | Switch menežovatelný 24G, 4x SFP port, bez PoE, podporované standardy IEEE 802.3, 802.3u, 802.3ab, 802.3z, 802.3af, 802.3at | [14 empty] | PP | 1
27 | K | 3027 | FireWall, Aplikační server, Licence | ks | 0 |  | 0 |  |  | základní |  | 0 | 0 | 0 | 0 | 0 | 4 | K | 1 | ROZPOCET | 0 | 0 | 0 | 0 | 0 | 1 | 0 | 4 | 825396506
| PP |  | FireWall, Aplikační server, Licence | [14 empty] | PP | 1
28 | K | 3028 | Záložní napájecí zdroj on-line UPS s výkonem 1000VA pro montáž do racku s dvojitou konverzí, sinusový výstup pro podporu kritické elektroniky při výpadku napájení. 1x vstupem IEC 320 C14 a 3x výstupy IEC 320 C13, 1x inteligentní slot pro volitelnou kartu | ks | 0 |  | 0 |  |  | základní |  | 0 | 0 | 0 | 0 | 0 | 4 | K | 1 | ROZPOCET | 0 | 0 | 0 | 0 | 0 | 1 | 0 | 4 | 823146407
| PP |  | Záložní napájecí zdroj on-line UPS s výkonem 1000VA pro montáž do racku s dvojitou konverzí, sinusový výstup pro podporu kritické elektroniky při výpadku napájení. 1x vstupem IEC 320 C14 a 3x výstupy IEC 320 C13, 1x inteligentní slot pro volitelnou kartu pro správu sítě | [14 empty] | PP | 1
29 | K | 3029 | Propojovací kabel, Cat.6 nestíněný, 2xRJ-45, délka 1m, barva šedá, | ks | 2 |  | 0 |  |  | základní |  | 0 | 0 | 0 | 0 | 0 | 4 | K | 1 | ROZPOCET | 0 | 0 | 0 | 0 | 0 | 1 | 0 | 4 | -329186866
| PP |  | Propojovací kabel, Cat.6 nestíněný, 2xRJ-45, délka 1m, barva šedá, | [14 empty] | PP | 1
30 | K | 3030 | Propojovací kabel, Cat.6 nestíněný, 2xRJ-45, délka 1,5m, barva šedá | ks | 3 |  | 0 |  |  | základní |  | 0 | 0 | 0 | 0 | 0 | 4 | K | 1 | ROZPOCET | 0 | 0 | 0 | 0 | 0 | 1 | 0 | 4 | -107613063
| PP |  | Propojovací kabel, Cat.6 nestíněný, 2xRJ-45, délka 1,5m, barva šedá | [14 empty] | PP | 1
31 | K | 3031 | Propojovací kabel optický SM dle zakončení van a SFP modulů délka 1,5m | ks | 2 |  | 0 |  |  | základní |  | 0 | 0 | 0 | 0 | 0 | 4 | K | 1 | ROZPOCET | 0 | 0 | 0 | 0 | 0 | 1 | 0 | 4 | 6430382
| PP |  | Propojovací kabel optický SM dle zakončení van a SFP modulů délka 1,5m | [14 empty] | PP | 1
| D | D3 | Vybavení podružných racků |  |  |  | 0 |  |  |  |  | 0 |  | 0 |  | 0 | 1 | D | 0 | ROZPOCET | [6 empty] | 0
32 | K | 3032 | Stojanový rozvaděč RACK RD-011, výška 18U, šířka 600mm, hloubka 600mm prosklené rámové dveře + zámek, ventilační jednotka 2xV s termostatem, splňující ČSN EN 62208 ed.2, ČSN EN 61587-1 ed.4, ČSN EN 60335-1 ed.3, ČSN EN 55032 ed.2. | ks | 0 |  | 0 |  |  | základní |  | 0 | 0 | 0 | 0 | 0 | 4 | K | 1 | ROZPOCET | 0 | 0 | 0 | 0 | 0 | 1 | 0 | 4 | 1471026156
| PP |  | Stojanový rozvaděč RACK RD-011, výška 18U, šířka 600mm, hloubka 600mm prosklené rámové dveře + zámek, ventilační jednotka 2xV s termostatem, splňující ČSN EN 62208 ed.2, ČSN EN 61587-1 ed.4, ČSN EN 60335-1 ed.3, ČSN EN 55032 ed.2. | [14 empty] | PP | 1
33 | K | 3033 | Stojanový rozvaděč RACK RD-01, 02, 03, výška 18U, šířka 600mm, hloubka 600mm prosklené rámové dveře + zámek, ventilační jednotka 2xV s termostatem, splňující ČSN EN 62208 ed.2, ČSN EN 61587-1 ed.4, ČSN EN 60335-1 ed.3, ČSN EN 55032 ed.2. | ks | 1 |  | 0 |  |  | základní |  | 0 | 0 | 0 | 0 | 0 | 4 | K | 1 | ROZPOCET | 0 | 0 | 0 | 0 | 0 | 1 | 0 | 4 | -1828296230
| PP |  | Stojanový rozvaděč RACK RD-01, 02, 03, výška 18U, šířka 600mm, hloubka 600mm prosklené rámové dveře + zámek, ventilační jednotka 2xV s termostatem, splňující ČSN EN 62208 ed.2, ČSN EN 61587-1 ed.4, ČSN EN 60335-1 ed.3, ČSN EN 55032 ed.2. | [14 empty] | PP | 1
34 | K | 3034 | 19" patchpanel kompaktní, 24xRJ-45 nestíněný Cat.6, výška 1U, RAL 7035 | ks | 2 |  | 0 |  |  | základní |  | 0 | 0 | 0 | 0 | 0 | 4 | K | 1 | ROZPOCET | 0 | 0 | 0 | 0 | 0 | 1 | 0 | 4 | 626442558
| PP |  | 19" patchpanel kompaktní, 24xRJ-45 nestíněný Cat.6, výška 1U, RAL 7035 | [14 empty] | PP | 1
35 | K | 3035 | 19" patchpanel modulový, 24xRJ-45 stíněný Cat.6A, + 4x modul 6A, výška 1U, RAL 7035 | ks | 1 |  | 0 |  |  | základní |  | 0 | 0 | 0 | 0 | 0 | 4 | K | 1 | ROZPOCET | 0 | 0 | 0 | 0 | 0 | 1 | 0 | 4 | 660491727
| PP |  | 19" patchpanel modulový, 24xRJ-45 stíněný Cat.6A, + 4x modul 6A, výška 1U, RAL 7035 | [14 empty] | PP | 1
36 | K | 3036 | 19” vyvazovací panel, 5x malé měkké plastové oko, výška 1U, RAL 7035 | ks | 1 |  | 0 |  |  | základní |  | 0 | 0 | 0 | 0 | 0 | 4 | K | 1 | ROZPOCET | 0 | 0 | 0 | 0 | 0 | 1 | 0 | 4 | 1489197758
| PP |  | 19” vyvazovací panel, 5x malé měkké plastové oko, výška 1U, RAL 7035 | [14 empty] | PP | 1
37 | K | 3037 | 19" napájecí panel, 5x230V, 3 m přívodní kabel, přepěťová ochrana | ks | 1 |  | 0 |  |  | základní |  | 0 | 0 | 0 | 0 | 0 | 4 | K | 1 | ROZPOCET | 0 | 0 | 0 | 0 | 0 | 1 | 0 | 4 | -1156017706
| PP |  | 19" napájecí panel, 5x230V, 3 m přívodní kabel, přepěťová ochrana | [14 empty] | PP | 1
38 | K | 3038 | Optická vana 1U pro 24Vláken včetně zakončovacích prvků | ks | 1 |  | 0 |  |  | základní |  | 0 | 0 | 0 | 0 | 0 | 4 | K | 1 | ROZPOCET | 0 | 0 | 0 | 0 | 0 | 1 | 0 | 4 | 1334209792
| PP |  | Optická vana 1U pro 24Vláken včetně zakončovacích prvků | [14 empty] | PP | 1
39 | K | 3039 | Zakončení a naveření optického vlákena pro SM 9/125 | ks | 17 |  | 0 |  |  | základní |  | 0 | 0 | 0 | 0 | 0 | 4 | K | 1 | ROZPOCET | 0 | 0 | 0 | 0 | 0 | 1 | 0 | 4 | 1647782764
| PP |  | Zakončení a naveření optického vlákena pro SM 9/125 | [14 empty] | PP | 1
40 | K | 3040 | Montážní příslušenství pro vybavení racku | ks | 1 |  | 0 |  |  | základní |  | 0 | 0 | 0 | 0 | 0 | 4 | K | 1 | ROZPOCET | 0 | 0 | 0 | 0 | 0 | 1 | 0 | 4 | -1530227973
| PP |  | Montážní příslušenství pro vybavení racku | [14 empty] | PP | 1
41 | K | 3041 | Switch menežovatelný 24G, 4x SFP port, Class4 POE+, 370W, podporované standardy IEEE 802.3, 802.3u, 802.3ab, 802.3z, 802.3af, 802.3at | ks | 1 |  | 0 |  |  | základní |  | 0 | 0 | 0 | 0 | 0 | 4 | K | 1 | ROZPOCET | 0 | 0 | 0 | 0 | 0 | 1 | 0 | 4 | 1934656507
| PP |  | Switch menežovatelný 24G, 4x SFP port, Class4 POE+, 370W, podporované standardy IEEE 802.3, 802.3u, 802.3ab, 802.3z, 802.3af, 802.3at | [14 empty] | PP | 1
42 | K | 3042 | Switch menežovatelný 24G, 4x SFP port, bez PoE, podporované standardy IEEE 802.3, 802.3u, 802.3ab, 802.3z, 802.3af, 802.3at | ks | 0 |  | 0 |  |  | základní |  | 0 | 0 | 0 | 0 | 0 | 4 | K | 1 | ROZPOCET | 0 | 0 | 0 | 0 | 0 | 1 | 0 | 4 | -108334810
| PP |  | Switch menežovatelný 24G, 4x SFP port, bez PoE, podporované standardy IEEE 802.3, 802.3u, 802.3ab, 802.3z, 802.3af, 802.3at | [14 empty] | PP | 1
43 | K | 3043 | FireWall, Aplikační server, Licence | ks | 0 |  | 0 |  |  | základní |  | 0 | 0 | 0 | 0 | 0 | 4 | K | 1 | ROZPOCET | 0 | 0 | 0 | 0 | 0 | 1 | 0 | 4 | 230738708
| PP |  | FireWall, Aplikační server, Licence | [14 empty] | PP | 1
44 | K | 3044 | Záložní napájecí zdroj off-line UPS s výkonem 600VA pro montáž do racku 1U, Možnost vzdálené správy protokolem SNMP / HTTP (volitelné) | ks | 1 |  | 0 |  |  | základní |  | 0 | 0 | 0 | 0 | 0 | 4 | K | 1 | ROZPOCET | 0 | 0 | 0 | 0 | 0 | 1 | 0 | 4 | -1925373284
| PP |  | Záložní napájecí zdroj off-line UPS s výkonem 600VA pro montáž do racku 1U, Možnost vzdálené správy protokolem SNMP / HTTP (volitelné) | [14 empty] | PP | 1
45 | K | 3045 | Propojovací kabel, Cat.6 nestíněný, 2xRJ-45, délka 1m, barva šedá, | ks | 6 |  | 0 |  |  | základní |  | 0 | 0 | 0 | 0 | 0 | 4 | K | 1 | ROZPOCET | 0 | 0 | 0 | 0 | 0 | 1 | 0 | 4 | -1004109208
| PP |  | Propojovací kabel, Cat.6 nestíněný, 2xRJ-45, délka 1m, barva šedá, | [14 empty] | PP | 1
46 | K | 3046 | Propojovací kabel, Cat.6 nestíněný, 2xRJ-45, délka 1,5m, barva šedá | ks | 9 |  | 0 |  |  | základní |  | 0 | 0 | 0 | 0 | 0 | 4 | K | 1 | ROZPOCET | 0 | 0 | 0 | 0 | 0 | 1 | 0 | 4 | -747781979
| PP |  | Propojovací kabel, Cat.6 nestíněný, 2xRJ-45, délka 1,5m, barva šedá | [14 empty] | PP | 1
47 | K | 3047 | Propojovací kabel optický SM dle zakončení van a SFP modulů délka 1,5m | ks | 4 |  | 0 |  |  | základní |  | 0 | 0 | 0 | 0 | 0 | 4 | K | 1 | ROZPOCET | 0 | 0 | 0 | 0 | 0 | 1 | 0 | 4 | 2000151421
| PP |  | Propojovací kabel optický SM dle zakončení van a SFP modulů délka 1,5m | [14 empty] | PP | 1
| D | D4 | Vybavení budovy - koncové prvky |  |  |  | 0 |  |  |  |  | 0 |  | 0 |  | 0 | 1 | D | 0 | ROZPOCET | [6 empty] | 0
48 | K | 3048 | WiFi AP - možnost nastasvení vícero SSID, pásmo 2,4GHz a 5Ghz – centrální ovládání – možnost buňkových, automatické předávání klientů z jednotky na jednotku – nápájeno PoE – 1G | ks | 4 |  | 0 |  |  | základní |  | 0 | 0 | 0 | 0 | 0 | 4 | K | 1 | ROZPOCET | 0 | 0 | 0 | 0 | 0 | 1 | 0 | 4 | 499208349
| PP |  | WiFi AP - možnost nastasvení vícero SSID, pásmo 2,4GHz a 5Ghz – centrální ovládání – možnost buňkových, automatické předávání klientů z jednotky na jednotku – nápájeno PoE – 1G | [14 empty] | PP | 1
| D | D5 | Vybavení místností |  |  |  | 0 |  |  |  |  | 0 |  | 0 |  | 0 | 1 | D | 0 | ROZPOCET | [6 empty] | 0
49 | K | 3049 | Instalační krabice KU 68/2 pro zásuvku 2xRJ45 | ks | 26 |  | 0 |  |  | základní |  | 0 | 0 | 0 | 0 | 0 | 4 | K | 1 | ROZPOCET | 0 | 0 | 0 | 0 | 0 | 1 | 0 | 4 | 2144836503
| PP |  | Instalační krabice KU 68/2 pro zásuvku 2xRJ45 | [14 empty] | PP | 1
50 | K | 3050 | Zásuvka STK Cat.6 dvojitá + 2x keystone, koord. koordinace se zás. Elektro | ks | 26 |  | 0 |  |  | základní |  | 0 | 0 | 0 | 0 | 0 | 4 | K | 1 | ROZPOCET | 0 | 0 | 0 | 0 | 0 | 1 | 0 | 4 | 877978457
| PP |  | Zásuvka STK Cat.6 dvojitá + 2x keystone, koord. koordinace se zás. Elektro | [14 empty] | PP | 1
51 | K | 3051 | Jednorámeček pro nástěnnou zásuvku 2x Rj45, koordinace dodávkou zásuvek elektro | ks | 26 |  | 0 |  |  | základní |  | 0 | 0 | 0 | 0 | 0 | 4 | K | 1 | ROZPOCET | 0 | 0 | 0 | 0 | 0 | 1 | 0 | 4 | -1285994203
| PP |  | Jednorámeček pro nástěnnou zásuvku 2x Rj45, koordinace dodávkou zásuvek elektro | [14 empty] | PP | 1
52 | K | 3052 | Podlahová krabice, nerezová ocel, výklop pro vývody, pozice pro modulové zásuvky 2x230V + sada zásuvky 2x RJ 4 5Cat.6 | ks | 3 |  | 0 |  |  | základní |  | 0 | 0 | 0 | 0 | 0 | 4 | K | 1 | ROZPOCET | 0 | 0 | 0 | 0 | 0 | 1 | 0 | 4 | 1063060141
| PP |  | Podlahová krabice, nerezová ocel, výklop pro vývody, pozice pro modulové zásuvky 2x230V + sada zásuvky 2x RJ 4 5Cat.6 | [14 empty] | PP | 1
53 | K | 3053 | Zásuvka STK Cat.6 modulová dvojitá do podl. krabice + 2x keystone | ks | 4 |  | 0 |  |  | základní |  | 0 | 0 | 0 | 0 | 0 | 4 | K | 1 | ROZPOCET | 0 | 0 | 0 | 0 | 0 | 1 | 0 | 4 | 1785883510
| PP |  | Zásuvka STK Cat.6 modulová dvojitá do podl. krabice + 2x keystone | [14 empty] | PP | 1
| D | D6 | Kabelové rozvody |  |  |  | 0 |  |  |  |  | 0 |  | 0 |  | 0 | 1 | D | 0 | ROZPOCET | [6 empty] | 0
54 | K | 3054 | Příprava kabelové trasy drážkování pro stoupací vedení 30x30mm | m | 20 |  | 0 |  |  | základní |  | 0 | 0 | 0 | 0 | 0 | 4 | K | 1 | ROZPOCET | 0 | 0 | 0 | 0 | 0 | 1 | 0 | 4 | -585182259
| PP |  | Příprava kabelové trasy drážkování pro stoupací vedení 30x30mm | [14 empty] | PP | 1
55 | K | 3055 | Příprava kabelové trasy drážkování pro vedení v podlaze a ve zdi 30x30mm | m | 130 |  | 0 |  |  | základní |  | 0 | 0 | 0 | 0 | 0 | 4 | K | 1 | ROZPOCET | 0 | 0 | 0 | 0 | 0 | 1 | 0 | 4 | 933370271
| PP |  | Příprava kabelové trasy drážkování pro vedení v podlaze a ve zdi 30x30mm | [14 empty] | PP | 1
56 | K | 3056 | Trubka PVC ohebná machanicky odolná do podlahy 25mm | m | 180 |  | 0 |  |  | základní |  | 0 | 0 | 0 | 0 | 0 | 4 | K | 1 | ROZPOCET | 0 | 0 | 0 | 0 | 0 | 1 | 0 | 4 | -1737865926
| PP |  | Trubka PVC ohebná machanicky odolná do podlahy 25mm | [14 empty] | PP | 1
57 | K | 3057 | Trubka PVC ohebná do zdi 25mm | m | 900 |  | 0 |  |  | základní |  | 0 | 0 | 0 | 0 | 0 | 4 | K | 1 | ROZPOCET | 0 | 0 | 0 | 0 | 0 | 1 | 0 | 4 | -1648705359
| PP |  | Trubka PVC ohebná do zdi 25mm | [14 empty] | PP | 1
58 | K | 3058 | Trubka PVC ohebná do stoupaček a zdi 40mm | m | 28 |  | 0 |  |  | základní |  | 0 | 0 | 0 | 0 | 0 | 4 | K | 1 | ROZPOCET | 0 | 0 | 0 | 0 | 0 | 1 | 0 | 4 | 1949059464
| PP |  | Trubka PVC ohebná do stoupaček a zdi 40mm | [14 empty] | PP | 1
59 | K | 3059 | Propojovací krabice pro zámky... s požární odplní včetně keram. svorek | ks | 1 |  | 0 |  |  | základní |  | 0 | 0 | 0 | 0 | 0 | 4 | K | 1 | ROZPOCET | 0 | 0 | 0 | 0 | 0 | 1 | 0 | 4 | -133180434
| PP |  | Propojovací krabice pro zámky ABLOY s požární odplní včetně keram. svorek | [14 empty] | PP | 1
60 | K | 3060 | Páteřní kabelová trasa - Žlab drátěný M2 100-150/ 50 2m galvanický zinek Arkys - žlab vhodný pro ukládání kabelů a vodičů včetně příslušenství | m | 32 |  | 0 |  |  | základní |  | 0 | 0 | 0 | 0 | 0 | 4 | K | 1 | ROZPOCET | 0 | 0 | 0 | 0 | 0 | 1 | 0 | 4 | -1121799607
| PP |  | Páteřní kabelová trasa - Žlab drátěný MERKUR M2 100-150/ 50 2m galvanický zinek Arkys - žlab vhodný pro ukládání kabelů a vodičů včetně příslušenství | [14 empty] | PP | 1
61 | K | 3061 | Kabel pro napájení pdl. krabic CYKY-J 3x2,5 | m | 20 |  | 0 |  |  | základní |  | 0 | 0 | 0 | 0 | 0 | 4 | K | 1 | ROZPOCET | 0 | 0 | 0 | 0 | 0 | 1 | 0 | 4 | 1878779237
| PP |  | Kabel pro napájení pdl. krabic CYKY-J 3x2,5 | [14 empty] | PP | 1
62 | K | 3062 | Kotvící prvek stropní příchytka do 20kabelů | ks | 100 |  | 0 |  |  | základní |  | 0 | 0 | 0 | 0 | 0 | 4 | K | 1 | ROZPOCET | 0 | 0 | 0 | 0 | 0 | 1 | 0 | 4 | -1233656274
| PP |  | Kotvící prvek stropní příchytka do 20kabelů | [14 empty] | PP | 1
63 | K | 3063 | Střešní prostup pr. 75mm s dvojitým kolenem, jádrové vrtání osazení, zatěsnění střechy | ks | 0 |  | 0 |  |  | základní |  | 0 | 0 | 0 | 0 | 0 | 4 | K | 1 | ROZPOCET | 0 | 0 | 0 | 0 | 0 | 1 | 0 | 4 | 922663587
| PP |  | Střešní prostup pr. 75mm s dvojitým kolenem, jádrové vrtání osazení, zatěsnění střechy | [14 empty] | PP | 1
64 | K | 3064 | Koaxiální kabeláže (50m) pro napojení vysílačů rozhlasu dle instal. zažízení | kpl | 0 |  | 0 |  |  | základní |  | 0 | 0 | 0 | 0 | 0 | 4 | K | 1 | ROZPOCET | 0 | 0 | 0 | 0 | 0 | 1 | 0 | 4 | -1975207226
| PP |  | Koaxiální kabeláže (50m) pro napojení vysílačů rozhlasu dle instal. zažízení | [14 empty] | PP | 1
| D | D7 | Kabely |  |  |  | 0 |  |  |  |  | 0 |  | 0 |  | 0 | 1 | D | 0 | ROZPOCET | [6 empty] | 0
65 | K | 3065 | Nestíněný horizontální kabel kategorie UTP CAT6 s LSOH pláštěm | m | 4900 |  | 0 |  |  | základní |  | 0 | 0 | 0 | 0 | 0 | 4 | K | 1 | ROZPOCET | 0 | 0 | 0 | 0 | 0 | 1 | 0 | 4 | 1086624116
| PP |  | Nestíněný horizontální kabel kategorie UTP CAT6 s LSOH pláštěm | [14 empty] | PP | 1
66 | K | 3066 | Nestíněný horizontální kabel kategorie UTP CAT6A s LSOH pláštěm | m | 90 |  | 0 |  |  | základní |  | 0 | 0 | 0 | 0 | 0 | 4 | K | 1 | ROZPOCET | 0 | 0 | 0 | 0 | 0 | 1 | 0 | 4 | 92070644
| PP |  | Nestíněný horizontální kabel kategorie UTP CAT6A s LSOH pláštěm | [14 empty] | PP | 1
67 | K | 3067 | Optický kabel 12 vláken SM 9/125 SXKO-DROP-12-OS-LSOH metráž, včetně mikrotrubičky | m | 90 |  | 0 |  |  | základní |  | 0 | 0 | 0 | 0 | 0 | 4 | K | 1 | ROZPOCET | 0 | 0 | 0 | 0 | 0 | 1 | 0 | 4 | -826910431
| PP |  | Optický kabel 12 vláken SM 9/125 SXKO-DROP-12-OS-LSOH metráž, včetně mikrotrubičky | [14 empty] | PP | 1
| D | D8 | IP Telefony, audio/video vrátníky, zvonky |  |  |  | 0 |  |  |  |  | 0 |  | 0 |  | 0 | 1 | D | 0 | ROZPOCET | [6 empty] | 0
68 | K | 3068 | IP stolní telefon, 3´´ LCD, PoE 802.3af, 1x SIP účet, 2 linky a 3cestné konferenční hovory | ks | 2 |  | 0 |  |  | základní |  | 0 | 0 | 0 | 0 | 0 | 4 | K | 1 | ROZPOCET | 0 | 0 | 0 | 0 | 0 | 1 | 0 | 4 | -57563309
| PP |  | IP stolní telefon, 3´´ LCD, PoE 802.3af, 1x SIP účet, 2 linky a 3cestné konferenční hovory | [14 empty] | PP | 1
69 | K | 3069 | LCD 7´´ IP telefon - PoE 802.3af napájení, podp. H.264, H.263, MJPEG - HD audio, sluchátko a hlasitý reproduktor s podporou širokopásm.zvuku - 10 linkových tlačítek, - až 16 SIP účtů - 40 digitálních víceúčelových tlačítek MPK - Integrovaná dual-band Wi- | ks | 3 |  | 0 |  |  | základní |  | 0 | 0 | 0 | 0 | 0 | 4 | K | 1 | ROZPOCET | 0 | 0 | 0 | 0 | 0 | 1 | 0 | 4 | -2031173898
| PP |  | LCD 7´´ IP telefon - PoE 802.3af napájení, podp. H.264, H.263, MJPEG - HD audio, sluchátko a hlasitý reproduktor s podporou širokopásm.zvuku - 10 linkových tlačítek, - až 16 SIP účtů - 40 digitálních víceúčelových tlačítek MPK - Integrovaná dual-band Wi-Fi 802.11 a/b/g/n/ac - Dva 10/100/1000 Mbps ethernetové porty s integrovaným PoE - Integrovaný Bluetooth | [14 empty] | PP | 1
70 | K | 3070 | Dotykový nástěnný IP telefon s LCD displejem 7“,LAN, PoE 802.3af, podp. H.264, H.263, MJPEG | ks | 1 |  | 0 |  |  | základní |  | 0 | 0 | 0 | 0 | 0 | 4 | K | 1 | ROZPOCET | 0 | 0 | 0 | 0 | 0 | 1 | 0 | 4 | 1209068443
| PP |  | Dotykový nástěnný IP telefon s LCD displejem 7“,LAN, PoE 802.3af, podp. H.264, H.263, MJPEG | [14 empty] | PP | 1
71 | K | 3071 | Napojení na pohon automatických dveří | ks | 1 |  | 0 |  |  | základní |  | 0 | 0 | 0 | 0 | 0 | 4 | K | 1 | ROZPOCET | 0 | 0 | 0 | 0 | 0 | 1 | 0 | 4 | -1814823587
| PP |  | Napojení na pohon automatických dveří | [14 empty] | PP | 1
72 | K | 3072 | Vstupní videotablo, Tlačítka 0-9, Full-duplex (AEC) Akustický tlak pro 1kHz ve vzdálenosti 1m: 61.5 dB Audio stream´, Rozlišení SD kamera: min 640 x 480 Pozorovací úhel: 55° (H), 39° (V) Noční vidění: ne Video stream, Kodeky: H.263+, H.263, H.264, MJPEG | ks | 2 |  | 0 |  |  | základní |  | 0 | 0 | 0 | 0 | 0 | 4 | K | 1 | ROZPOCET | 0 | 0 | 0 | 0 | 0 | 1 | 0 | 4 | -1700876922
| PP |  | Vstupní videotablo, Tlačítka 0-9, Full-duplex (AEC) Akustický tlak pro 1kHz ve vzdálenosti 1m: 61.5 dB Audio stream´, Rozlišení SD kamera: min 640 x 480 Pozorovací úhel: 55° (H), 39° (V) Noční vidění: ne Video stream, Kodeky: H.263+, H.263, H.264, MJPEG Napájení: 12V±15%/2A DC nebo PoE PoE: PoE 802.3af (Class 0 - 12.95W) LAN: Šroubovací konektor, 10/100BASE-TX s Auto-MDIX Pasivní výstup: NC/NO kontakty, max 30V/1A AC/DC Aktivní výstup spínače: 10 až 14 V DC podle napájení (PoE: 14 V; adaptér: napětí zdroje), max 700 mA Podporované protokoly: SIP2.0, DHCP opt. 66, ONVIF, SMTP, 802.1x, Čtečka RFID + instalační krabice do zdi a stříška | [14 empty] | PP | 1
73 | K | 3073 | IP interkom - Licence Video | ks | 4 |  | 0 |  |  | základní |  | 0 | 0 | 0 | 0 | 0 | 4 | K | 1 | ROZPOCET | 0 | 0 | 0 | 0 | 0 | 1 | 0 | 4 | -934200989
| PP |  | IP interkom - Licence Video | [14 empty] | PP | 1
74 | K | 3074 | IP interkom - Licence Integrace | ks | 4 |  | 0 |  |  | základní |  | 0 | 0 | 0 | 0 | 0 | 4 | K | 1 | ROZPOCET | 0 | 0 | 0 | 0 | 0 | 1 | 0 | 4 | 1484046207
| PP |  | IP interkom - Licence Integrace | [14 empty] | PP | 1
75 | K | 3075 | Drobný instalační materiál | ks | 0 |  | 0 |  |  | základní |  | 0 | 0 | 0 | 0 | 0 | 4 | K | 1 | ROZPOCET | 0 | 0 | 0 | 0 | 0 | 1 | 0 | 4 | -1191212315
| PP |  | Drobný instalační materiál | [14 empty] | PP | 1
76 | K | 3076 | Nástěnná deska zvonku se jmenovkou 2tlačítka stříbrná napájení 12 V, relé 1 A, Hliníkové a ploché provedení, montáž na zeď, IP44 | ks | 1 |  | 0 |  |  | základní |  | 0 | 0 | 0 | 0 | 0 | 4 | K | 1 | ROZPOCET | 0 | 0 | 0 | 0 | 0 | 1 | 0 | 4 | 1130673152
| PP |  | Nástěnná deska zvonku se jmenovkou 2tlačítka stříbrná napájení 12 V, relé 1 A, Hliníkové a ploché provedení, montáž na zeď, IP44 | [14 empty] | PP | 1
77 | K | 3077 | Eektrický drátový zvonek ZV2-1 GONG, Hlasitost 90 dB, 12 V | ks | 1.2 |  | 0 |  |  | základní |  | 0 | 0 | 0 | 0 | 0 | 4 | K | 1 | ROZPOCET | 0 | 0 | 0 | 0 | 0 | 1 | 0 | 4 | -650960869
| PP |  | Eektrický drátový zvonek ZV2-1 GONG, Hlasitost 90 dB, 12 V | [14 empty] | PP | 1
78 | K | 3078 | Kompletní sada domovních telefonů pro 3 uživatele, zapojení 4+n, 1x venkovní jednotka a 4 vnitřní telefony. Sada domácího telefonu pro 3 účastníky obsahuje 3 domácí telefony, 4-tlačítkovou dveřní stanici pro zápustnou montáž a napájecí zdroj 12V, včetně i | ks | 0 |  | 0 |  |  | základní |  | 0 | 0 | 0 | 0 | 0 | 4 | K | 1 | ROZPOCET | 0 | 0 | 0 | 0 | 0 | 1 | 0 | 4 | -2053219597
| PP |  | Kompletní sada domovních telefonů pro 3 uživatele, zapojení 4+n, 1x venkovní jednotka a 4 vnitřní telefony. Sada domácího telefonu pro 3 účastníky obsahuje 3 domácí telefony, 4-tlačítkovou dveřní stanici pro zápustnou montáž a napájecí zdroj 12V, včetně inst. krabice do zdi | [14 empty] | PP | 1
79 | K | 3079 | xxx - Elektromechanický samozamykací panikový zámek, backset 55 mm, rozteč 72 mm. | ks | 0 |  | 0 |  |  | základní |  | 0 | 0 | 0 | 0 | 0 | 4 | K | 1 | ROZPOCET | 0 | 0 | 0 | 0 | 0 | 1 | 0 | 4 | -783010124
| PP |  | ABLOY EL560 - Elektromechanický samozamykací panikový zámek, backset 55 mm, rozteč 72 mm. | [14 empty] | PP | 1
| D | D9 | Seznam a popis doplňkových prací |  |  |  | 0 |  |  |  |  | 0 |  | 0 |  | 0 | 1 | D | 0 | ROZPOCET | [6 empty] | 0
80 | K | 3080 | Průraz zdivem v cihlové zdi tloušťky 30 cm, plochy do 0,025 m2 | kpl | 0 |  | 0 |  |  | základní |  | 0 | 0 | 0 | 0 | 0 | 4 | K | 1 | ROZPOCET | 0 | 0 | 0 | 0 | 0 | 1 | 0 | 4 | -2133532475
| PP |  | Průraz zdivem v cihlové zdi tloušťky 30 cm, plochy do 0,025 m2 | [14 empty] | PP | 1
81 | K | 3081 | Průraz zdivem v cihlové zdi tloušťky 30 cm, plochy do 0,09 m2 | kpl | 0 |  | 0 |  |  | základní |  | 0 | 0 | 0 | 0 | 0 | 4 | K | 1 | ROZPOCET | 0 | 0 | 0 | 0 | 0 | 1 | 0 | 4 | 1265201631
| PP |  | Průraz zdivem v cihlové zdi tloušťky 30 cm, plochy do 0,09 m2 | [14 empty] | PP | 1
82 | K | 3082 | Průraz zdivem v cihlové zdi tloušťky 15 cm, plochy do 0,025 m2 | kpl | 0 |  | 0 |  |  | základní |  | 0 | 0 | 0 | 0 | 0 | 4 | K | 1 | ROZPOCET | 0 | 0 | 0 | 0 | 0 | 1 | 0 | 4 | -451204416
| PP |  | Průraz zdivem v cihlové zdi tloušťky 15 cm, plochy do 0,025 m2 | [14 empty] | PP | 1
83 | K | 3083 | Stavební přípomoce (začištění kabelových tras po drážkování) | h | 48 |  | 0 |  |  | základní |  | 0 | 0 | 0 | 0 | 0 | 4 | K | 1 | ROZPOCET | 0 | 0 | 0 | 0 | 0 | 1 | 0 | 4 | -736055890
| PP |  | Stavební přípomoce (začištění kabelových tras po drážkování) | [14 empty] | PP | 1
84 | K | 3084 | Uvedení systému do provozu | ks | 0 |  | 0 |  |  | základní |  | 0 | 0 | 0 | 0 | 0 | 4 | K | 1 | ROZPOCET | 0 | 0 | 0 | 0 | 0 | 1 | 0 | 4 | 1179352208
| PP |  | Uvedení systému do provozu | [14 empty] | PP | 1
85 | K | 3085 | Montážní práce měření segmentu metalické kabeláže (každy propoj v budově) | kpl | 0 |  | 0 |  |  | základní |  | 0 | 0 | 0 | 0 | 0 | 4 | K | 1 | ROZPOCET | 0 | 0 | 0 | 0 | 0 | 1 | 0 | 4 | 559294527
| PP |  | Montážní práce měření segmentu metalické kabeláže (každy propoj v budově) | [14 empty] | PP | 1
86 | K | 3086 | Montážní práce měření segmentu optické kabeláže (každy propoj v budově) | kpl | 1 |  | 0 |  |  | základní |  | 0 | 0 | 0 | 0 | 0 | 4 | K | 1 | ROZPOCET | 0 | 0 | 0 | 0 | 0 | 1 | 0 | 4 | 2080499414
| PP |  | Montážní práce měření segmentu optické kabeláže (každy propoj v budově) | [14 empty] | PP | 1
87 | K | 3087 | Napojení telefonní přípojky do racku od O2 (koordinace CETIN, sw technik 2N) | kpl | 0 |  | 0 |  |  | základní |  | 0 | 0 | 0 | 0 | 0 | 4 | K | 1 | ROZPOCET | 0 | 0 | 0 | 0 | 0 | 1 | 0 | 4 | -803629029
| PP |  | Napojení telefonní přípojky do racku od O2 (koordinace CETIN, sw technik 2N) | [14 empty] | PP | 1
88 | K | 3088 | Konfigurace všech wifi a aktivních prvků STK | kpl | 1 |  | 0 |  |  | základní |  | 0 | 0 | 0 | 0 | 0 | 4 | K | 1 | ROZPOCET | 0 | 0 | 0 | 0 | 0 | 1 | 0 | 4 | 1115252117
| PP |  | Konfigurace všech wifi a aktivních prvků STK | [14 empty] | PP | 1
89 | K | 3089 | Oživení a funkční zkoušky komunikačních systémů | kpl | 0 |  | 0 |  |  | základní |  | 0 | 0 | 0 | 0 | 0 | 4 | K | 1 | ROZPOCET | 0 | 0 | 0 | 0 | 0 | 1 | 0 | 4 | 129194273
| PP |  | Oživení a funkční zkoušky komunikačních systémů | [14 empty] | PP | 1
90 | K | 3090 | Průraz zdivem,cihla | kpl | 0 |  | 0 |  |  | základní |  | 0 | 0 | 0 | 0 | 0 | 4 | K | 1 | ROZPOCET | 0 | 0 | 0 | 0 | 0 | 1 | 0 | 4 | -1732703002
| PP |  | Průraz zdivem,cihla | [14 empty] | PP | 1
91 | K | 3091 | Průraz zdivem beton strop | kpl | 0 |  | 0 |  |  | základní |  | 0 | 0 | 0 | 0 | 0 | 4 | K | 1 | ROZPOCET | 0 | 0 | 0 | 0 | 0 | 1 | 0 | 4 | -169689276
| PP |  | Průraz zdivem beton strop | [14 empty] | PP | 1
92 | K | 3092 | Montážní práce konektorování - zakončení kabelu | ks | 28 |  | 0 |  |  | základní |  | 0 | 0 | 0 | 0 | 0 | 4 | K | 1 | ROZPOCET | 0 | 0 | 0 | 0 | 0 | 1 | 0 | 4 | -2078871882
| PP |  | Montážní práce konektorování - zakončení kabelu | [14 empty] | PP | 1
93 | K | 3093 | Měřící protokol všech propojů STK(metalika + optika) - vystavení + Zakreslení zk. Stavu | kpl | 0 |  | 0 |  |  | základní |  | 0 | 0 | 0 | 0 | 0 | 4 | K | 1 | ROZPOCET | 0 | 0 | 0 | 0 | 0 | 1 | 0 | 4 | 1087996006
| PP |  | Měřící protokol všech propojů STK(metalika + optika) - vystavení + Zakreslení zk. Stavu | [14 empty] | PP | 1
94 | K | 3094 | Revize systému STK - napojení racků | ks | 1 |  | 0 |  |  | základní |  | 0 | 0 | 0 | 0 | 0 | 4 | K | 1 | ROZPOCET | 0 | 0 | 0 | 0 | 0 | 1 | 0 | 4 | -1638805366
| PP |  | Revize systému STK - napojení racků | [14 empty] | PP | 1
95 | K | 3095 | Zaškolení obsluhy | kpl | 0 |  | 0 |  |  | základní |  | 0 | 0 | 0 | 0 | 0 | 4 | K | 1 | ROZPOCET | 0 | 0 | 0 | 0 | 0 | 1 | 0 | 4 | 1380183531
| PP |  | Zaškolení obsluhy | [14 empty] | PP | 1
96 | K | 3096 | Koordinace s ostatními profesemi | kpl | 0 |  | 0 |  |  | základní |  | 0 | 0 | 0 | 0 | 0 | 4 | K | 1 | ROZPOCET | 0 | 0 | 0 | 0 | 0 | 1 | 0 | 4 | 33742103
| PP |  | Koordinace s ostatními profesemi | [14 empty] | PP | 1
97 | K | 3097 | Vytvoření požárních ucpávek | kpl | 0 |  | 0 |  |  | základní |  | 0 | 0 | 0 | 0 | 0 | 4 | K | 1 | ROZPOCET | 0 | 0 | 0 | 0 | 0 | 1 | 0 | 4 | 1007478999
| PP |  | Vytvoření požárních ucpávek | [14 empty] | PP | 1
98 | K | 3098 | Doplnění rozvadče elektro pro napájení podlahových krabic a racku v učebně | kpl | 0 |  | 0 |  |  | základní |  | 0 | 0 | 0 | 0 | 0 | 4 | K | 1 | ROZPOCET | 0 | 0 | 0 | 0 | 0 | 1 | 0 | 4 | 2141608198
| PP |  | Doplnění rozvadče elektro pro napájení podlahových krabic a racku v učebně | [14 empty] | PP | 1
99 | K | 3099 | Napojení Racku v učebně na zásuvkový okruh. | kpl | 0 |  | 0 |  |  | základní |  | 0 | 0 | 0 | 0 | 0 | 4 | K | 1 | ROZPOCET | 0 | 0 | 0 | 0 | 0 | 1 | 0 | 4 | -1057747165
| PP |  | Napojení Racku v učebně na zásuvkový okruh. | [14 empty] | PP | 1
100 | K | 3100 | Dokumentace skutečného stavu. | kpl | 0 |  | 0 |  |  | základní |  | 0 | 0 | 0 | 0 | 0 | 4 | K | 1 | ROZPOCET | 0 | 0 | 0 | 0 | 0 | 1 | 0 | 4 | -1612574681
| PP |  | Dokumentace skutečného stavu. | [14 empty] | PP | 1

## 4b - CCTV - N
{f23eb948-5934-43e5-af25-fa18c22a05fb}
2
| KRYCÍ LIST SOUPISU PRACÍ | [7 empty] | v --- níže se nacházejí doplnkové a pomocné údaje k sestavám --- v | [8 empty] | False
Stavba:
Rekonstrukce budovy MM Habartov
Objekt:
002 - Neuznatelné náklady
Soupis:
002105 - Slaboproud
Úroveň 3:
4b - CCTV - N
| KSO: |  |  |  |  | CC-CZ:
| Místo: |  |  |  |  | Datum: | 25. 5. 2025
| Zadavatel: |  |  |  |  | IČ: | 00259314
|  | Město Habartov,Náměstí Přátelství 112,Habartov |  |  |  | DIČ: | CZ00259314
| Uchazeč: |  |  |  |  | IČ: | Vyplň údaj
|  | Vyplň údaj |  |  |  | DIČ: | Vyplň údaj
| Projektant: |  |  |  |  | IČ:
|  | Ing.Šárka Dubská |  |  |  | DIČ:
| Zpracovatel: |  |  |  |  | IČ:
DIČ:
Poznámka:
| Cena bez DPH | [5 empty] | 0
|  |  | Základ daně |  |  | Sazba daně | Výše daně
| DPH | základní | 0 |  |  | 21% | 0
|  | snížená | 0 |  |  | 12% | 0
|  | zákl. přenesená | 0 |  |  | 21% | 0
|  | sníž. přenesená | 0 |  |  | 12% | 0
|  | nulová | 0 |  |  | 0% | 0
| Cena s DPH |  |  | v | CZK |  | 0
| Projektant |  |  | Zpracovatel
| Datum a podpis: |  | Razítko | Datum a podpis: |  |  | Razítko
| Objednavatel |  |  | Uchazeč
| Datum a podpis: |  | Razítko | Datum a podpis: |  |  | Razítko
REKAPITULACE ČLENĚNÍ SOUPISU PRACÍ
Stavba:
Rekonstrukce budovy MM Habartov
Objekt:
002 - Neuznatelné náklady
Soupis:
002105 - Slaboproud
Úroveň 3:
4b - CCTV - N
Místo: | [5 empty] | Datum: | 25. 5. 2025
Zadavatel: |  |  | Město Habartov,Náměstí Přátelství 112,Habartov |  |  | Projektant: | Ing.Šárka Dubská
Uchazeč: |  |  | Vyplň údaj |  |  | Zpracovatel:
Kód dílu - Popis | [6 empty] | Cena celkem [CZK]
Náklady ze soupisu prací | [6 empty] | 0 | [11 empty] | -1
| D1 - Vnitřní kamerový systém budova | [5 empty] | 0
| D2 - Vnitřní kamerový systém pošta | [5 empty] | 0
| D3 - Kabelové rozvody | [5 empty] | 0
| D4 - Kabely | [5 empty] | 0
| D5 - Seznam a popis doplňkových prací | [5 empty] | 0
SOUPIS PRACÍ
Stavba:
Rekonstrukce budovy MM Habartov
Objekt:
002 - Neuznatelné náklady
Soupis:
002105 - Slaboproud
Úroveň 3:
4b - CCTV - N
Místo: | [5 empty] | Datum: | 25. 5. 2025
Zadavatel: |  |  | Město Habartov,Náměstí Přátelství 112,Habartov |  |  | Projektant: | Ing.Šárka Dubská
Uchazeč: |  |  | Vyplň údaj |  |  | Zpracovatel:
PČ | Typ | Kód | Popis | MJ | Množství | J.cena [CZK] | Cena celkem [CZK] | Cenová soustava |  | DPH | J. Nh [h] | Nh celkem [h] | J. hmotnost [t] | Hmotnost celkem [t] | J. suť [t] | Suť Celkem [t]
Náklady soupisu celkem | [6 empty] | 0 |  |  |  |  | 0 |  | 0 |  | 0 |  | D | -1 | [7 empty] | 0
| D | D1 | Vnitřní kamerový systém budova |  |  |  | 0 |  |  |  |  | 0 |  | 0 |  | 0 | 1 | D | 0 | ROZPOCET | [6 empty] | 0
1 | K | 4001 | Kamera -na fasádu 4Mpx, MZ objektiv 2.8-12mm (108°-30°), AcuSense 2G, micro SDXC, WDR, alarm IO, audio IO, vč. mont. boxu 1/2.7" progressive scan CMOS sensor, venkovní antivandal ultracitlivá bullet Den/Noc kamera s IR přísvitem, max. rozlišení 4Mpx/20fp | ks | 2 |  | 0 |  |  | základní |  | 0 | 0 | 0 | 0 | 0 | 4 | K | 1 | ROZPOCET | 0 | 0 | 0 | 0 | 0 | 1 | 0 | 4 | -159162715
| PP |  | Kamera -na fasádu 4Mpx, MZ objektiv 2.8-12mm (108°-30°), AcuSense 2G, micro SDXC, WDR, alarm IO, audio IO, vč. mont. boxu 1/2.7" progressive scan CMOS sensor, venkovní antivandal ultracitlivá bullet Den/Noc kamera s IR přísvitem, max. rozlišení 4Mpx/20fps, citlivost 0.003 Lux @(F1.4, AGC ZAP), komprese H.265+/H.265/H.264+/H.264/MJPEG, ICR, 3D DNR, 120dB WDR, BLC, HLC, AGC, ONVIF, , slot na micro SDXC kartu (až 256GB), NAS, ANR, detekce pohybu, zakrytí, změna scény, překročení čáry, narušení zóny, vstup do oblasti, výstup z oblasti, zachycení obličeje, 1x RJ-45 10/100M auto, provozní teploty -30°C~60°C, dosah IR 60m, napájení 12V DC/13.5W, PoE/15W, IP66, IK10 | [14 empty] | PP | 1
2 | K | 4002 | Zadní kryt pro skrytou montáž kabelů u válečkových kamer. Originální instalační příslušenství usnadňuje montáž tam, kde je kladen důraz na design a klasické instalační krabičky by působily nepatřičně | ks | 2 |  | 0 |  |  | základní |  | 0 | 0 | 0 | 0 | 0 | 4 | K | 1 | ROZPOCET | 0 | 0 | 0 | 0 | 0 | 1 | 0 | 4 | -1834528654
| PP |  | Zadní kryt pro skrytou montáž kabelů u válečkových kamer. Originální instalační příslušenství usnadňuje montáž tam, kde je kladen důraz na design a klasické instalační krabičky by působily nepatřičně | [14 empty] | PP | 1
3 | K | 4003 | Kamera vnitříní - 4Mpx, objektiv 2.8mm (103°), micro SDXC, WDR, detekce pohybu 2.0 1/3" progressive scan CMOS sensor, venkovní ultracitlivá bullet Den/Noc kamera s IR přísvitem, max. rozlišení 4Mpx/25fps, citlivost 0.005 Lux @(F1.6, AGC ZAP), komprese H.2 | ks | 4 |  | 0 |  |  | základní |  | 0 | 0 | 0 | 0 | 0 | 4 | K | 1 | ROZPOCET | 0 | 0 | 0 | 0 | 0 | 1 | 0 | 4 | 396599036
| PP |  | Kamera vnitříní - 4Mpx, objektiv 2.8mm (103°), micro SDXC, WDR, detekce pohybu 2.0 1/3" progressive scan CMOS sensor, venkovní ultracitlivá bullet Den/Noc kamera s IR přísvitem, max. rozlišení 4Mpx/25fps, citlivost 0.005 Lux @(F1.6, AGC ZAP), komprese H.265+/H.265/H.264+/H.264/MJPEG, ICR, 3D DNR, 120dB WDR, BLC, HLC, AGC, ONVIF, slot na micro SDXC kartu (až 256GB), NAS, ANR, detekce pohybu 2.0, detekce zakrytí, překročení čáry, narušení zóny, detekce obličeje, 1x RJ-45 10/100M auto, provozní teploty -30°C~60°C, dosah IR 60m, napájení 12V DC/8.5W, PoE/9.5W, IP67 | [14 empty] | PP | 1
4 | K | 4004 | Zadní kryt pro dome kamery DS-2CD21x3G0-IU | ks | 2 |  | 0 |  |  | základní |  | 0 | 0 | 0 | 0 | 0 | 4 | K | 1 | ROZPOCET | 0 | 0 | 0 | 0 | 0 | 1 | 0 | 4 | -709325659
| PP |  | Zadní kryt pro dome kamery DS-2CD21x3G0-IU | [14 empty] | PP | 1
5 | K | 4005 | 32 kanálové NVR, 4 kanály AcuSense perimetr nebo 4 kanály rozpoznání obličejů, 4x SATA max. rozlišení 12Mpx, komprese H.265+/H.265/H.264+/H.264, příchozí/odchozí dat. tok 256/256Mbps, HDMI (4K)/VGA (1080p) simultánní, HDMI2 (4K), BNC výstup, , ONVIF, 4x S | ks | 0 |  | 0 |  |  | základní |  | 0 | 0 | 0 | 0 | 0 | 4 | K | 1 | ROZPOCET | 0 | 0 | 0 | 0 | 0 | 1 | 0 | 4 | -1926114963
| PP |  | 32 kanálové NVR, 4 kanály AcuSense perimetr nebo 4 kanály rozpoznání obličejů, 4x SATA max. rozlišení 12Mpx, komprese H.265+/H.265/H.264+/H.264, příchozí/odchozí dat. tok 256/256Mbps, HDMI (4K)/VGA (1080p) simultánní, HDMI2 (4K), BNC výstup, , ONVIF, 4x SATA max 10TB (bez HDD), eSATA, 2x LAN: 10M/100/1000M auto adaptabilní, 16 PoE af/at portů max 200W celkem, 3x USB, alarm IO 16/9, obousměrné audio, RS-485, RS-232, napájení 230V AC/30W (bez HDD), rozm.440x391x75mm 1.5U | [14 empty] | PP | 1
6 | K | 4006 | 6TB pevný disk vhodný pro DVR, NVR Hikvision, rozhraní SATA II/III | ks | 1 |  | 0 |  |  | základní |  | 0 | 0 | 0 | 0 | 0 | 4 | K | 1 | ROZPOCET | 0 | 0 | 0 | 0 | 0 | 1 | 0 | 4 | 159259733
| PP |  | 6TB pevný disk vhodný pro DVR, NVR Hikvision, rozhraní SATA II/III | [14 empty] | PP | 1
| D | D2 | Vnitřní kamerový systém pošta |  |  |  | 0 |  |  |  |  | 0 |  | 0 |  | 0 | 1 | D | 0 | ROZPOCET | [6 empty] | 0
7 | K | 4007 | 4Mpx, objektiv 2.8mm (103°), micro SDXC, WDR, detekce pohybu 2.0 1/3" progressive scan CMOS sensor, venkovní ultracitlivá bullet Den/Noc kamera s IR přísvitem, max. rozlišení 4Mpx/25fps, citlivost 0.005 Lux @(F1.6, AGC ZAP), komprese H.265+/H.265/H.264+/H | ks | 2 |  | 0 |  |  | základní |  | 0 | 0 | 0 | 0 | 0 | 4 | K | 1 | ROZPOCET | 0 | 0 | 0 | 0 | 0 | 1 | 0 | 4 | 1655484734
| PP |  | 4Mpx, objektiv 2.8mm (103°), micro SDXC, WDR, detekce pohybu 2.0 1/3" progressive scan CMOS sensor, venkovní ultracitlivá bullet Den/Noc kamera s IR přísvitem, max. rozlišení 4Mpx/25fps, citlivost 0.005 Lux @(F1.6, AGC ZAP), komprese H.265+/H.265/H.264+/H.264/MJPEG, ICR, 3D DNR, 120dB WDR, BLC, HLC, AGC, ONVIF, slot na micro SDXC kartu (až 256GB), NAS, ANR, detekce pohybu 2.0, detekce zakrytí, překročení čáry, narušení zóny, detekce obličeje, 1x RJ-45 10/100M auto, provozní teploty -30°C~60°C, dosah IR 60m, napájení 12V DC/8.5W, PoE/9.5W, IP67 | [14 empty] | PP | 1
8 | K | 4008 | Zadní kryt pro dome kamery DS-2CD21x3G0-IU | ks | 2 |  | 0 |  |  | základní |  | 0 | 0 | 0 | 0 | 0 | 4 | K | 1 | ROZPOCET | 0 | 0 | 0 | 0 | 0 | 1 | 0 | 4 | -1147937702
| PP |  | Zadní kryt pro dome kamery DS-2CD21x3G0-IU | [14 empty] | PP | 1
9 | K | 4009 | 16 kanálové NVR, 4 kanály AcuSense perimetr nebo 4 kanály rozpoznání obličejů, 2x SATA, 16x PoE max. rozlišení 12Mpx, komprese H.265+/H.265/H.264+/H.264, příchozí/odchozí dat. tok 160/256Mbps, HDMI (4K)/VGA (1080p) nezávislé, BNC výstup, , ONVIF, 2x SATA | ks | 0 |  | 0 |  |  | základní |  | 0 | 0 | 0 | 0 | 0 | 4 | K | 1 | ROZPOCET | 0 | 0 | 0 | 0 | 0 | 1 | 0 | 4 | 1401141416
| PP |  | 16 kanálové NVR, 4 kanály AcuSense perimetr nebo 4 kanály rozpoznání obličejů, 2x SATA, 16x PoE max. rozlišení 12Mpx, komprese H.265+/H.265/H.264+/H.264, příchozí/odchozí dat. tok 160/256Mbps, HDMI (4K)/VGA (1080p) nezávislé, BNC výstup, , ONVIF, 2x SATA max 14TB (bez HDD), LAN: 10M/100/1000M auto adaptabilní, 16 PoE af/at portů max 200W celkem, 2x USB, alarm IO 4/1, obousměrné audio, napájení 230V AC/30W (bez HDD), rozměry 385x317x52mm | [14 empty] | PP | 1
10 | K | 4010 | 3TB pevný disk vhodný pro DVR, NVR Hikvision, rozhraní SATA II/III | ks | 1 |  | 0 |  |  | základní |  | 0 | 0 | 0 | 0 | 0 | 4 | K | 1 | ROZPOCET | 0 | 0 | 0 | 0 | 0 | 1 | 0 | 4 | 912064039
| PP |  | 3TB pevný disk vhodný pro DVR, NVR Hikvision, rozhraní SATA II/III | [14 empty] | PP | 1
| D | D3 | Kabelové rozvody |  |  |  | 0 |  |  |  |  | 0 |  | 0 |  | 0 | 1 | D | 0 | ROZPOCET | [6 empty] | 0
11 | K | 4011 | Příprava kabelové trasy drážkování pro stoupací vedení 30x30mm | m | 12 |  | 0 |  |  | základní |  | 0 | 0 | 0 | 0 | 0 | 4 | K | 1 | ROZPOCET | 0 | 0 | 0 | 0 | 0 | 1 | 0 | 4 | 1772631347
| PP |  | Příprava kabelové trasy drážkování pro stoupací vedení 30x30mm | [14 empty] | PP | 1
12 | K | 4012 | Příprava kabelové trasy drážkování pro vedení v podlaze a ve zdi 30x30mm | m | 110 |  | 0 |  |  | základní |  | 0 | 0 | 0 | 0 | 0 | 4 | K | 1 | ROZPOCET | 0 | 0 | 0 | 0 | 0 | 1 | 0 | 4 | -1473365713
| PP |  | Příprava kabelové trasy drážkování pro vedení v podlaze a ve zdi 30x30mm | [14 empty] | PP | 1
13 | K | 4013 | Trubka PVC ohebná machanicky odolná do podlahy 25mm | m | 10 |  | 0 |  |  | základní |  | 0 | 0 | 0 | 0 | 0 | 4 | K | 1 | ROZPOCET | 0 | 0 | 0 | 0 | 0 | 1 | 0 | 4 | -1392138552
| PP |  | Trubka PVC ohebná machanicky odolná do podlahy 25mm | [14 empty] | PP | 1
14 | K | 4014 | Trubka PVC ohebná do stoupaček a zdi 25mm | m | 120 |  | 0 |  |  | základní |  | 0 | 0 | 0 | 0 | 0 | 4 | K | 1 | ROZPOCET | 0 | 0 | 0 | 0 | 0 | 1 | 0 | 4 | -1642780746
| PP |  | Trubka PVC ohebná do stoupaček a zdi 25mm | [14 empty] | PP | 1
| D | D4 | Kabely |  |  |  | 0 |  |  |  |  | 0 |  | 0 |  | 0 | 1 | D | 0 | ROZPOCET | [6 empty] | 0
15 | K | 4015 | Nestíněný horizontální kabel kategorie UTP CAT6 s LSOH pláštěm | m | 580 |  | 0 |  |  | základní |  | 0 | 0 | 0 | 0 | 0 | 4 | K | 1 | ROZPOCET | 0 | 0 | 0 | 0 | 0 | 1 | 0 | 4 | -2123828750
| PP |  | Nestíněný horizontální kabel kategorie UTP CAT6 s LSOH pláštěm | [14 empty] | PP | 1
16 | K | 4016 | Propojovací kabel, Cat.6 nestíněný, 2xRJ-45, délka 1m, barva šedá | ks | 8 |  | 0 |  |  | základní |  | 0 | 0 | 0 | 0 | 0 | 4 | K | 1 | ROZPOCET | 0 | 0 | 0 | 0 | 0 | 1 | 0 | 4 | 2080705841
| PP |  | Propojovací kabel, Cat.6 nestíněný, 2xRJ-45, délka 1m, barva šedá | [14 empty] | PP | 1
17 | K | 4017 | Konektor RJ45 | ks | 7 |  | 0 |  |  | základní |  | 0 | 0 | 0 | 0 | 0 | 4 | K | 1 | ROZPOCET | 0 | 0 | 0 | 0 | 0 | 1 | 0 | 4 | 37363420
| PP |  | Konektor RJ45 | [14 empty] | PP | 1
| D | D5 | Seznam a popis doplňkových prací |  |  |  | 0 |  |  |  |  | 0 |  | 0 |  | 0 | 1 | D | 0 | ROZPOCET | [6 empty] | 0
18 | K | 4018 | Průrazy do 20mm zdivem,cihla do 400mm | kpl | 0 |  | 0 |  |  | základní |  | 0 | 0 | 0 | 0 | 0 | 4 | K | 1 | ROZPOCET | 0 | 0 | 0 | 0 | 0 | 1 | 0 | 4 | 344629314
| PP |  | Průrazy do 20mm zdivem,cihla do 400mm | [14 empty] | PP | 1
19 | K | 4019 | Kamerová zkouška | ks | 7 |  | 0 |  |  | základní |  | 0 | 0 | 0 | 0 | 0 | 4 | K | 1 | ROZPOCET | 0 | 0 | 0 | 0 | 0 | 1 | 0 | 4 | -1943372161
| PP |  | Kamerová zkouška | [14 empty] | PP | 1
20 | K | 4020 | Revize systému CCTV - napojení DVR | ks | 0 |  | 0 |  |  | základní |  | 0 | 0 | 0 | 0 | 0 | 4 | K | 1 | ROZPOCET | 0 | 0 | 0 | 0 | 0 | 1 | 0 | 4 | 26506734
| PP |  | Revize systému CCTV - napojení DVR | [14 empty] | PP | 1
21 | K | 4021 | Uvedení systému do provozu | ks | 0 |  | 0 |  |  | základní |  | 0 | 0 | 0 | 0 | 0 | 4 | K | 1 | ROZPOCET | 0 | 0 | 0 | 0 | 0 | 1 | 0 | 4 | 1141335584
| PP |  | Uvedení systému do provozu | [14 empty] | PP | 1
22 | K | 4022 | Zaškolení obsluhy | kpl | 0 |  | 0 |  |  | základní |  | 0 | 0 | 0 | 0 | 0 | 4 | K | 1 | ROZPOCET | 0 | 0 | 0 | 0 | 0 | 1 | 0 | 4 | 723600127
| PP |  | Zaškolení obsluhy | [14 empty] | PP | 1
23 | K | 4023 | Montážní práce konektorování - zakončení kabelu | ks | 7 |  | 0 |  |  | základní |  | 0 | 0 | 0 | 0 | 0 | 4 | K | 1 | ROZPOCET | 0 | 0 | 0 | 0 | 0 | 1 | 0 | 4 | -1434386437
| PP |  | Montážní práce konektorování - zakončení kabelu | [14 empty] | PP | 1
24 | K | 4024 | Koordinace s ostatními profesemi | kpl | 0 |  | 0 |  |  | základní |  | 0 | 0 | 0 | 0 | 0 | 4 | K | 1 | ROZPOCET | 0 | 0 | 0 | 0 | 0 | 1 | 0 | 4 | -472711653
| PP |  | Koordinace s ostatními profesemi | [14 empty] | PP | 1
25 | K | 4025 | Stavební přípomoce (začištění kabelových tras po drážkování) | h | 8 |  | 0 |  |  | základní |  | 0 | 0 | 0 | 0 | 0 | 4 | K | 1 | ROZPOCET | 0 | 0 | 0 | 0 | 0 | 1 | 0 | 4 | -1094188524
| PP |  | Stavební přípomoce (začištění kabelových tras po drážkování) | [14 empty] | PP | 1
26 | K | 4026 | Napojení kamerového systému na okruh policie | kpl | 0 |  | 0 |  |  | základní |  | 0 | 0 | 0 | 0 | 0 | 4 | K | 1 | ROZPOCET | 0 | 0 | 0 | 0 | 0 | 1 | 0 | 4 | 130764146
| PP |  | Napojení kamerového systému na okruh policie | [14 empty] | PP | 1
27 | K | 4027 | Komunikační trasa z rackovny na služebnu policie (optika/wifi) zajistí město | kpl | 0 |  | 0 |  |  | základní |  | 0 | 0 | 0 | 0 | 0 | 4 | K | 1 | ROZPOCET | 0 | 0 | 0 | 0 | 0 | 1 | 0 | 4 | -335851790
| PP |  | Komunikační trasa z rackovny na služebnu policie (optika/wifi) zajistí město | [14 empty] | PP | 1
28 | K | 4028 | Dokumentace skutečného stavu. | kpl | 0 |  | 0 |  |  | základní |  | 0 | 0 | 0 | 0 | 0 | 4 | K | 1 | ROZPOCET | 0 | 0 | 0 | 0 | 0 | 1 | 0 | 4 | 2125766496
| PP |  | Dokumentace skutečného stavu. | [14 empty] | PP | 1

## 002900 - Vedlejší rozpočt...
{ebf440dd-3216-4b9f-a40d-44281e727e01}
2
| KRYCÍ LIST SOUPISU PRACÍ | [7 empty] | v --- níže se nacházejí doplnkové a pomocné údaje k sestavám --- v | [8 empty] | False
Stavba:
Rekonstrukce budovy MM Habartov
Objekt:
002 - Neuznatelné náklady
Soupis:
002900 - Vedlejší rozpočtové náklady
| KSO: |  |  |  |  | CC-CZ:
| Místo: |  |  |  |  | Datum: | 25. 5. 2025
| Zadavatel: |  |  |  |  | IČ: | 00259314
|  | Město Habartov,Náměstí Přátelství 112,Habartov |  |  |  | DIČ: | CZ00259314
| Uchazeč: |  |  |  |  | IČ: | Vyplň údaj
|  | Vyplň údaj |  |  |  | DIČ: | Vyplň údaj
| Projektant: |  |  |  |  | IČ:
|  | Ing.Šárka Dubská |  |  |  | DIČ:
| Zpracovatel: |  |  |  |  | IČ:
DIČ:
Poznámka:
| Cena bez DPH | [5 empty] | 0
|  |  | Základ daně |  |  | Sazba daně | Výše daně
| DPH | základní | 0 |  |  | 21% | 0
|  | snížená | 0 |  |  | 12% | 0
|  | zákl. přenesená | 0 |  |  | 21% | 0
|  | sníž. přenesená | 0 |  |  | 12% | 0
|  | nulová | 0 |  |  | 0% | 0
| Cena s DPH |  |  | v | CZK |  | 0
| Projektant |  |  | Zpracovatel
| Datum a podpis: |  | Razítko | Datum a podpis: |  |  | Razítko
| Objednavatel |  |  | Uchazeč
| Datum a podpis: |  | Razítko | Datum a podpis: |  |  | Razítko
REKAPITULACE ČLENĚNÍ SOUPISU PRACÍ
Stavba:
Rekonstrukce budovy MM Habartov
Objekt:
002 - Neuznatelné náklady
Soupis:
002900 - Vedlejší rozpočtové náklady
Místo: | [5 empty] | Datum: | 25. 5. 2025
Zadavatel: |  |  | Město Habartov,Náměstí Přátelství 112,Habartov |  |  | Projektant: | Ing.Šárka Dubská
Uchazeč: |  |  | Vyplň údaj |  |  | Zpracovatel:
Kód dílu - Popis | [6 empty] | Cena celkem [CZK]
Náklady ze soupisu prací | [6 empty] | 0 | [11 empty] | -1
| VRN - Vedlejší rozpočtové náklady | [5 empty] | 0
| VRN1 - Průzkumné, zeměměřičské a projektové práce | [5 empty] | 0
| VRN2 - Příprava staveniště | [5 empty] | 0
| VRN3 - Zařízení staveniště | [5 empty] | 0
| VRN4 - Inženýrská činnost | [5 empty] | 0
| VRN7 - Provozní vlivy | [5 empty] | 0
| VRN9 - Ostatní náklady | [5 empty] | 0
SOUPIS PRACÍ
Stavba:
Rekonstrukce budovy MM Habartov
Objekt:
002 - Neuznatelné náklady
Soupis:
002900 - Vedlejší rozpočtové náklady
Místo: | [5 empty] | Datum: | 25. 5. 2025
Zadavatel: |  |  | Město Habartov,Náměstí Přátelství 112,Habartov |  |  | Projektant: | Ing.Šárka Dubská
Uchazeč: |  |  | Vyplň údaj |  |  | Zpracovatel:
PČ | Typ | Kód | Popis | MJ | Množství | J.cena [CZK] | Cena celkem [CZK] | Cenová soustava |  | DPH | J. Nh [h] | Nh celkem [h] | J. hmotnost [t] | Hmotnost celkem [t] | J. suť [t] | Suť Celkem [t]
Náklady soupisu celkem | [6 empty] | 0 |  |  |  |  | 0 |  | 0 |  | 0 |  | D | -1 | [7 empty] | 0
| D | VRN | Vedlejší rozpočtové náklady |  |  |  | 0 |  |  |  |  | 0 |  | 0 |  | 0 | 5 | D | 0 | ROZPOCET | [6 empty] | 0
| D | VRN1 | Průzkumné, zeměměřičské a projektové práce |  |  |  | 0 |  |  |  |  | 0 |  | 0 |  | 0 | 5 | D | 1 | ROZPOCET | [6 empty] | 0
1 | K | 012203000 | Zeměměřičské práce před výstavbou | ks | 0.2 |  | 0 | CS ÚRS 2025 01 |  | základní |  | 0 | 0 | 0 | 0 | 0 | 1024 | K | 2 | ROZPOCET | 0 | 0 | 0 | 0 | 0 | 1 | 0 | 1024 | 1268163098
| PP |  | Zeměměřičské práce před výstavbou | [14 empty] | PP | 2
| Online PSC |  | https://podminky.urs.cz/item/CS_URS_2025_01/012203000 | [14 empty] | Online PSC | 2
2 | K | 012303000 | Zeměměřičské práce při provádění stavby | ks | 0.2 |  | 0 | CS ÚRS 2025 01 |  | základní |  | 0 | 0 | 0 | 0 | 0 | 1024 | K | 2 | ROZPOCET | 0 | 0 | 0 | 0 | 0 | 1 | 0 | 1024 | 39112575
| PP |  | Zeměměřičské práce při provádění stavby | [14 empty] | PP | 2
| Online PSC |  | https://podminky.urs.cz/item/CS_URS_2025_01/012303000 | [14 empty] | Online PSC | 2
3 | K | 012403000 | Zeměměřičské práce po výstavbě | ks | 0.2 |  | 0 | CS ÚRS 2025 01 |  | základní |  | 0 | 0 | 0 | 0 | 0 | 1024 | K | 2 | ROZPOCET | 0 | 0 | 0 | 0 | 0 | 1 | 0 | 1024 | 76706145
| PP |  | Zeměměřičské práce po výstavbě | [14 empty] | PP | 2
| Online PSC |  | https://podminky.urs.cz/item/CS_URS_2025_01/012403000 | [14 empty] | Online PSC | 2
4 | K | 013244000 | Dokumentace pro provádění stavby | ks | 0.2 |  | 0 | CS ÚRS 2025 01 |  | základní |  | 0 | 0 | 0 | 0 | 0 | 1024 | K | 2 | ROZPOCET | 0 | 0 | 0 | 0 | 0 | 1 | 0 | 1024 | 78087268
| PP |  | Dokumentace pro provádění stavby | [14 empty] | PP | 2
| Online PSC |  | https://podminky.urs.cz/item/CS_URS_2025_01/013244000 | [14 empty] | Online PSC | 2
| P |  | Poznámka k položce: prováděcí dokumentace dílčích částí stavby | [14 empty] | P | 2
| D | VRN2 | Příprava staveniště |  |  |  | 0 |  |  |  |  | 0 |  | 0 |  | 0 | 5 | D | 1 | ROZPOCET | [6 empty] | 0
5 | K | 023002000 | Odstranění materiálů a konstrukcí | ks | 0.2 |  | 0 | CS ÚRS 2025 01 |  | základní |  | 0 | 0 | 0 | 0 | 0 | 1024 | K | 2 | ROZPOCET | 0 | 0 | 0 | 0 | 0 | 1 | 0 | 1024 | -1679303100
| PP |  | Odstranění materiálů a konstrukcí | [14 empty] | PP | 2
| Online PSC |  | https://podminky.urs.cz/item/CS_URS_2025_01/023002000 | [14 empty] | Online PSC | 2
| P |  | Poznámka k položce: Odstrojení objektu Demontáže drobných konstrukcí na fasádě | [14 empty] | P | 2
| D | VRN3 | Zařízení staveniště |  |  |  | 0 |  |  |  |  | 0 |  | 0 |  | 0 | 5 | D | 1 | ROZPOCET | [6 empty] | 0
6 | K | 032002000 | Vybavení staveniště | ks | 0.2 |  | 0 | CS ÚRS 2025 01 |  | základní |  | 0 | 0 | 0 | 0 | 0 | 1024 | K | 2 | ROZPOCET | 0 | 0 | 0 | 0 | 0 | 1 | 0 | 1024 | 1513134558
| PP |  | Vybavení staveniště | [14 empty] | PP | 2
| Online PSC |  | https://podminky.urs.cz/item/CS_URS_2025_01/032002000 | [14 empty] | Online PSC | 2
7 | K | 033103000 | Připojení energií pro zařízení staveniště | ks | 0.2 |  | 0 | CS ÚRS 2025 01 |  | základní |  | 0 | 0 | 0 | 0 | 0 | 1024 | K | 2 | ROZPOCET | 0 | 0 | 0 | 0 | 0 | 1 | 0 | 1024 | 1737568252
| PP |  | Připojení energií pro zařízení staveniště | [14 empty] | PP | 2
| Online PSC |  | https://podminky.urs.cz/item/CS_URS_2025_01/033103000 | [14 empty] | Online PSC | 2
8 | K | 034103000 | Oplocení staveniště | ks | 0.2 |  | 0 | CS ÚRS 2025 01 |  | základní |  | 0 | 0 | 0 | 0 | 0 | 1024 | K | 2 | ROZPOCET | 0 | 0 | 0 | 0 | 0 | 1 | 0 | 1024 | 185715992
| PP |  | Oplocení staveniště | [14 empty] | PP | 2
| Online PSC |  | https://podminky.urs.cz/item/CS_URS_2025_01/034103000 | [14 empty] | Online PSC | 2
9 | K | 034503000 | Informační tabule na staveništi | ks | 0.2 |  | 0 | CS ÚRS 2025 01 |  | základní |  | 0 | 0 | 0 | 0 | 0 | 1024 | K | 2 | ROZPOCET | 0 | 0 | 0 | 0 | 0 | 1 | 0 | 1024 | -1197923914
| PP |  | Informační tabule na staveništi | [14 empty] | PP | 2
| Online PSC |  | https://podminky.urs.cz/item/CS_URS_2025_01/034503000 | [14 empty] | Online PSC | 2
10 | K | 034703000 | Ochranné konstrukce | ks | 0.2 |  | 0 | CS ÚRS 2025 01 |  | základní |  | 0 | 0 | 0 | 0 | 0 | 1024 | K | 2 | ROZPOCET | 0 | 0 | 0 | 0 | 0 | 1 | 0 | 1024 | -1384139813
| PP |  | Ochranné konstrukce | [14 empty] | PP | 2
| Online PSC |  | https://podminky.urs.cz/item/CS_URS_2025_01/034703000 | [14 empty] | Online PSC | 2
11 | K | 039103000 | Rozebrání, bourání a odvoz zařízení staveniště | ks | 0.2 |  | 0 | CS ÚRS 2025 01 |  | základní |  | 0 | 0 | 0 | 0 | 0 | 1024 | K | 2 | ROZPOCET | 0 | 0 | 0 | 0 | 0 | 1 | 0 | 1024 | -1117617586
| PP |  | Rozebrání, bourání a odvoz zařízení staveniště | [14 empty] | PP | 2
| Online PSC |  | https://podminky.urs.cz/item/CS_URS_2025_01/039103000 | [14 empty] | Online PSC | 2
12 | K | 039203000 | Úprava terénu po zrušení zařízení staveniště | ks | 0.2 |  | 0 | CS ÚRS 2025 01 |  | základní |  | 0 | 0 | 0 | 0 | 0 | 1024 | K | 2 | ROZPOCET | 0 | 0 | 0 | 0 | 0 | 1 | 0 | 1024 | -509101748
| PP |  | Úprava terénu po zrušení zařízení staveniště | [14 empty] | PP | 2
| Online PSC |  | https://podminky.urs.cz/item/CS_URS_2025_01/039203000 | [14 empty] | Online PSC | 2
| D | VRN4 | Inženýrská činnost |  |  |  | 0 |  |  |  |  | 0 |  | 0 |  | 0 | 5 | D | 1 | ROZPOCET | [6 empty] | 0
13 | K | 041414000 | Plán BOZP | ks | 0.2 |  | 0 | CS ÚRS 2025 01 |  | základní |  | 0 | 0 | 0 | 0 | 0 | 1024 | K | 2 | ROZPOCET | 0 | 0 | 0 | 0 | 0 | 1 | 0 | 1024 | -285520712
| PP |  | Plán BOZP | [14 empty] | PP | 2
| Online PSC |  | https://podminky.urs.cz/item/CS_URS_2025_01/041414000 | [14 empty] | Online PSC | 2
14 | K | 041424000 | Koordinátor BOZP | ks | 0.2 |  | 0 | CS ÚRS 2025 01 |  | základní |  | 0 | 0 | 0 | 0 | 0 | 1024 | K | 2 | ROZPOCET | 0 | 0 | 0 | 0 | 0 | 1 | 0 | 1024 | -1604889622
| PP |  | Koordinátor BOZP | [14 empty] | PP | 2
| Online PSC |  | https://podminky.urs.cz/item/CS_URS_2025_01/041424000 | [14 empty] | Online PSC | 2
15 | K | 043194000 | Zkoušky ostatní | ks | 0.2 |  | 0 | CS ÚRS 2025 01 |  | základní |  | 0 | 0 | 0 | 0 | 0 | 1024 | K | 2 | ROZPOCET | 0 | 0 | 0 | 0 | 0 | 1 | 0 | 1024 | -646473777
| PP |  | Zkoušky ostatní | [14 empty] | PP | 2
| Online PSC |  | https://podminky.urs.cz/item/CS_URS_2025_01/043194000 | [14 empty] | Online PSC | 2
16 | K | 043203000 | Měření, monitoring, rozbory | ks | 0.2 |  | 0 | CS ÚRS 2025 01 |  | základní |  | 0 | 0 | 0 | 0 | 0 | 1024 | K | 2 | ROZPOCET | 0 | 0 | 0 | 0 | 0 | 1 | 0 | 1024 | 1414988119
| PP |  | Měření, monitoring, rozbory | [14 empty] | PP | 2
| Online PSC |  | https://podminky.urs.cz/item/CS_URS_2025_01/043203000 | [14 empty] | Online PSC | 2
17 | K | 045203000 | Kompletační činnost | ks | 0.2 |  | 0 | CS ÚRS 2025 01 |  | základní |  | 0 | 0 | 0 | 0 | 0 | 1024 | K | 2 | ROZPOCET | 0 | 0 | 0 | 0 | 0 | 1 | 0 | 1024 | 1771062575
| PP |  | Kompletační činnost | [14 empty] | PP | 2
| Online PSC |  | https://podminky.urs.cz/item/CS_URS_2025_01/045203000 | [14 empty] | Online PSC | 2
18 | K | 045303000 | Koordinační činnost | ks | 0.2 |  | 0 | CS ÚRS 2025 01 |  | základní |  | 0 | 0 | 0 | 0 | 0 | 1024 | K | 2 | ROZPOCET | 0 | 0 | 0 | 0 | 0 | 1 | 0 | 1024 | -1737367078
| PP |  | Koordinační činnost | [14 empty] | PP | 2
| Online PSC |  | https://podminky.urs.cz/item/CS_URS_2025_01/045303000 | [14 empty] | Online PSC | 2
| D | VRN7 | Provozní vlivy |  |  |  | 0 |  |  |  |  | 0 |  | 0 |  | 0 | 5 | D | 1 | ROZPOCET | [6 empty] | 0
19 | K | 071203000 | Provoz dalšího subjektu | ks | 0.2 |  | 0 | CS ÚRS 2025 01 |  | základní |  | 0 | 0 | 0 | 0 | 0 | 1024 | K | 2 | ROZPOCET | 0 | 0 | 0 | 0 | 0 | 1 | 0 | 1024 | -1388828827
| PP |  | Provoz dalšího subjektu | [14 empty] | PP | 2
| Online PSC |  | https://podminky.urs.cz/item/CS_URS_2025_01/071203000 | [14 empty] | Online PSC | 2
| P |  | Poznámka k položce: Opatření související s provozem PČR a České pošty | [14 empty] | P | 2
| D | VRN9 | Ostatní náklady |  |  |  | 0 |  |  |  |  | 0 |  | 0 |  | 0 | 5 | D | 1 | ROZPOCET | [6 empty] | 0
20 | K | 094103000 | Náklady na vyklizení objektu | ks | 0.2 |  | 0 | CS ÚRS 2025 01 |  | základní |  | 0 | 0 | 0 | 0 | 0 | 1024 | K | 2 | ROZPOCET | 0 | 0 | 0 | 0 | 0 | 1 | 0 | 1024 | 337427965
| PP |  | Náklady na vyklizení objektu | [14 empty] | PP | 2
| Online PSC |  | https://podminky.urs.cz/item/CS_URS_2025_01/094103000 | [14 empty] | Online PSC | 2
| P |  | Poznámka k položce: Ruční vyklizení zbylého komunálního odpadu cca 20t vynesení, naložení na dopravní prostředek odvoz na skládku do 10 km poplatek za uložení | [14 empty] | P | 2
21 | K | 094203000 | Zimní opatření na stavbě | ks | 0.2 |  | 0 | CS ÚRS 2025 01 |  | základní |  | 0 | 0 | 0 | 0 | 0 | 1024 | K | 2 | ROZPOCET | 0 | 0 | 0 | 0 | 0 | 1 | 0 | 1024 | -1538723875
| PP |  | Zimní opatření na stavbě | [14 empty] | PP | 2
| Online PSC |  | https://podminky.urs.cz/item/CS_URS_2025_01/094203000 | [14 empty] | Online PSC | 2
| P |  | Poznámka k položce: 3 měsíce - 90 dní 1 pracovník zakrývání konstrukcí temperování prostor v nutném rozsahu odklízení sněhu | [14 empty] | P | 2
22 | K | 094303000 | Ostraha stavby | ks | 0.2 |  | 0 | CS ÚRS 2025 01 |  | základní |  | 0 | 0 | 0 | 0 | 0 | 1024 | K | 2 | ROZPOCET | 0 | 0 | 0 | 0 | 0 | 1 | 0 | 1024 | -2070041924
| PP |  | Ostraha stavby | [14 empty] | PP | 2
| Online PSC |  | https://podminky.urs.cz/item/CS_URS_2025_01/094303000 | [14 empty] | Online PSC | 2
| P |  | Poznámka k položce: rozsah a způsob určí dodavatel dle svého uvážení | [14 empty] | P | 2

## 008 - Prostory policie ČR
{e0f79315-6d28-44fb-ae14-9746a611bf17}
2
| KRYCÍ LIST SOUPISU PRACÍ | [7 empty] | v --- níže se nacházejí doplnkové a pomocné údaje k sestavám --- v | [8 empty] | False
Stavba:
Rekonstrukce budovy MM Habartov
Objekt:
008 - Prostory policie ČR
| KSO: |  |  |  |  | CC-CZ:
| Místo: |  |  |  |  | Datum: | 25. 5. 2025
| Zadavatel: |  |  |  |  | IČ: | 00259314
|  | Město Habartov,Náměstí Přátelství 112,Habartov |  |  |  | DIČ: | CZ00259314
| Uchazeč: |  |  |  |  | IČ: | Vyplň údaj
|  | Vyplň údaj |  |  |  | DIČ: | Vyplň údaj
| Projektant: |  |  |  |  | IČ:
|  | Ing.Šárka Dubská |  |  |  | DIČ:
| Zpracovatel: |  |  |  |  | IČ:
DIČ:
Poznámka:
| Cena bez DPH | [5 empty] | 0
|  |  | Základ daně |  |  | Sazba daně | Výše daně
| DPH | základní | 0 |  |  | 21% | 0
|  | snížená | 0 |  |  | 12% | 0
|  | zákl. přenesená | 0 |  |  | 21% | 0
|  | sníž. přenesená | 0 |  |  | 12% | 0
|  | nulová | 0 |  |  | 0% | 0
| Cena s DPH |  |  | v | CZK |  | 0
| Projektant |  |  | Zpracovatel
| Datum a podpis: |  | Razítko | Datum a podpis: |  |  | Razítko
| Objednavatel |  |  | Uchazeč
| Datum a podpis: |  | Razítko | Datum a podpis: |  |  | Razítko
REKAPITULACE ČLENĚNÍ SOUPISU PRACÍ
Stavba:
Rekonstrukce budovy MM Habartov
Objekt:
008 - Prostory policie ČR
Místo: | [5 empty] | Datum: | 25. 5. 2025
Zadavatel: |  |  | Město Habartov,Náměstí Přátelství 112,Habartov |  |  | Projektant: | Ing.Šárka Dubská
Uchazeč: |  |  | Vyplň údaj |  |  | Zpracovatel:
Kód dílu - Popis | [6 empty] | Cena celkem [CZK]
Náklady ze soupisu prací | [6 empty] | 0 | [11 empty] | -1
| HSV - Práce a dodávky HSV | [5 empty] | 0
| 3 - Svislé a kompletní konstrukce | [5 empty] | 0
| 6 - Úpravy povrchů, podlahy a osazování výplní | [5 empty] | 0
| 9 - Ostatní konstrukce a práce, bourání | [5 empty] | 0
| 997 - Doprava suti a vybouraných hmot | [5 empty] | 0
| 998 - Přesun hmot | [5 empty] | 0
| PSV - Práce a dodávky PSV | [5 empty] | 0
| 713 - Izolace tepelné | [5 empty] | 0
| 721 - Zdravotechnika - vnitřní kanalizace | [5 empty] | 0
| 722 - Zdravotechnika - vnitřní vodovod | [5 empty] | 0
| 725 - Zdravotechnika - zařizovací předměty | [5 empty] | 0
| 726 - Zdravotechnika - předstěnové instalace | [5 empty] | 0
| 733 - Ústřední vytápění - rozvodné potrubí | [5 empty] | 0
| 734 - Ústřední vytápění - armatury | [5 empty] | 0
| 735 - Ústřední vytápění - otopná tělesa | [5 empty] | 0
| 763 - Konstrukce suché výstavby | [5 empty] | 0
| 766 - Konstrukce truhlářské | [5 empty] | 0
| 767 - Konstrukce zámečnické | [5 empty] | 0
| 771 - Podlahy z dlaždic | [5 empty] | 0
| 781 - Dokončovací práce - obklady | [5 empty] | 0
| 783 - Dokončovací práce - nátěry | [5 empty] | 0
| 784 - Dokončovací práce - malby a tapety | [5 empty] | 0
SOUPIS PRACÍ
Stavba:
Rekonstrukce budovy MM Habartov
Objekt:
008 - Prostory policie ČR
Místo: | [5 empty] | Datum: | 25. 5. 2025
Zadavatel: |  |  | Město Habartov,Náměstí Přátelství 112,Habartov |  |  | Projektant: | Ing.Šárka Dubská
Uchazeč: |  |  | Vyplň údaj |  |  | Zpracovatel:
PČ | Typ | Kód | Popis | MJ | Množství | J.cena [CZK] | Cena celkem [CZK] | Cenová soustava |  | DPH | J. Nh [h] | Nh celkem [h] | J. hmotnost [t] | Hmotnost celkem [t] | J. suť [t] | Suť Celkem [t]
Náklady soupisu celkem | [6 empty] | 0 |  |  |  |  | 0 |  | 23.5005 |  | 16.1343 |  | D | -1 | [10 empty] | 0
| D | HSV | Práce a dodávky HSV |  |  |  | 0 |  |  |  |  | 0 |  | 16.5957 |  | 12.517 | 1 | D | 0 |  |  |  | ROZPOCET | [6 empty] | 0
| D | 3 | Svislé a kompletní konstrukce |  |  |  | 0 |  |  |  |  | 0 |  | 11.9325 |  | 0 | 1 | D | 1 |  |  |  | ROZPOCET | [6 empty] | 0
1 | K | 311272030 | Zdivo z pórobetonových tvárnic hladkých do P2 přes 450 do 600 kg/m3 na tenkovrstvou maltu tl 200 mm | m2 | 12.18 |  | 0 | CS ÚRS 2025 01 |  | základní |  | 0 | 0.16116 | 1.9629 | 0 | 0 | 4 | K | 2 |  |  |  | ROZPOCET | 0 | 0 | 0 | 0 | 0 | 1 | 0 | 4 | -1228196184
| PP |  | Zdivo z pórobetonových tvárnic na tenké maltové lože, tl. zdiva 200 mm pevnost tvárnic do P2, objemová hmotnost přes 450 do 600 kg/m3 hladkých | [14 empty] | PP | 2
| Online PSC |  | https://podminky.urs.cz/item/CS_URS_2025_01/311272030 | [14 empty] | Online PSC | 2
| VV |  | 0,8*2,1 |  | 1.68 | [12 empty] | VV | 2 | 2 | True | 0 | ROZPOCET
| VV |  | 3*3,5 |  | 10.5 | [12 empty] | VV | 2 | 2 | True | 0 | ROZPOCET
| VV |  | Součet |  | 12.18 | [12 empty] | VV | 2 | 4 | True | 1 | ROZPOCET
2 | K | 311272111 | Zdivo z pórobetonových tvárnic hladkých do P2 do 450 kg/m3 na tenkovrstvou maltu tl 250 mm | m2 | 22.05 |  | 0 | CS ÚRS 2025 01 |  | základní |  | 0 | 0.175 | 3.8588 | 0 | 0 | 4 | K | 2 |  |  |  | ROZPOCET | 0 | 0 | 0 | 0 | 0 | 1 | 0 | 4 | 1581461146
| PP |  | Zdivo z pórobetonových tvárnic na tenké maltové lože, tl. zdiva 250 mm pevnost tvárnic do P2, objemová hmotnost do 450 kg/m3 hladkých | [14 empty] | PP | 2
| Online PSC |  | https://podminky.urs.cz/item/CS_URS_2025_01/311272111 | [14 empty] | Online PSC | 2
| VV |  | 6,3*3,5 |  | 22.05 | [12 empty] | VV | 2 | 2 | True | 1 | ROZPOCET
3 | K | 317941121 | Osazování ocelových válcovaných nosníků na zdivu I, IE, U, UE nebo L do č. 12 nebo výšky do 120 mm | t | 0.04 |  | 0 | CS ÚRS 2025 01 |  | základní |  | 0 | 0.01954 | 0.0007816 | 0 | 0 | 4 | K | 2 |  |  |  | ROZPOCET | 0 | 0 | 0 | 0 | 0 | 1 | 0 | 4 | -1705889564
| PP |  | Osazování ocelových válcovaných nosníků na zdivu I nebo IE nebo U nebo UE nebo L do č. 12 nebo výšky do 120 mm | [14 empty] | PP | 2
| Online PSC |  | https://podminky.urs.cz/item/CS_URS_2025_01/317941121 | [14 empty] | Online PSC | 2
| VV |  | "překlad I120"3*1,2*11,1*0,001 |  | 0.03996 | [12 empty] | VV | 2 | 2 | True | 1 | ROZPOCET
4 | M | 13010714 | ocel profilová jakost S235JR (11 375) průřez I (IPN) 120 | t | 0.04 |  | 0 | CS ÚRS 2025 01 |  | základní |  | 0 | 1 | 0.04 | 0 | 0 | 8 | M | 2 |  |  |  | ROZPOCET | 0 | 0 | 0 | 0 | 0 | 1 | 0 | 4 | 1850830734
| PP |  | ocel profilová jakost S235JR (11 375) průřez I (IPN) 120 | [14 empty] | PP | 2
5 | K | 342272225 | Příčka z pórobetonových hladkých tvárnic na tenkovrstvou maltu tl 100 mm | m2 | 62.283 |  | 0 | CS ÚRS 2025 01 |  | základní |  | 0 | 0.06172 | 3.8441 | 0 | 0 | 4 | K | 2 |  |  |  | ROZPOCET | 0 | 0 | 0 | 0 | 0 | 1 | 0 | 4 | -1698340082
| PP |  | Příčky z pórobetonových tvárnic hladkých na tenké maltové lože objemová hmotnost do 500 kg/m3, tloušťka příčky 100 mm | [14 empty] | PP | 2
| Online PSC |  | https://podminky.urs.cz/item/CS_URS_2025_01/342272225 | [14 empty] | Online PSC | 2
| VV |  | 2,95*3,5-0,8*2,1 |  | 8.645 | [12 empty] | VV | 2 | 2 | True | 0 | ROZPOCET
| VV |  | 1,2*3,5+0,9*2,1 |  | 6.09 | [12 empty] | VV | 2 | 2 | True | 0 | ROZPOCET
| VV |  | 6,22*3,5 |  | 21.77 | [12 empty] | VV | 2 | 2 | True | 0 | ROZPOCET
| VV |  | 2,875*3,5 |  | 10.0625 | [12 empty] | VV | 2 | 2 | True | 0 | ROZPOCET
| VV |  | 2,85*3,5-0,8*2,1+2,6*3,5-0,8*2,1 |  | 15.715 | [12 empty] | VV | 2 | 2 | True | 0 | ROZPOCET
| VV |  | Součet |  | 62.2825 | [12 empty] | VV | 2 | 4 | True | 1 | ROZPOCET
6 | K | 342272245 | Příčka z pórobetonových hladkých tvárnic na tenkovrstvou maltu tl 150 mm | m2 | 21.77 |  | 0 | CS ÚRS 2025 01 |  | základní |  | 0 | 0.07921 | 1.7244 | 0 | 0 | 4 | K | 2 |  |  |  | ROZPOCET | 0 | 0 | 0 | 0 | 0 | 1 | 0 | 4 | 210502698
| PP |  | Příčky z pórobetonových tvárnic hladkých na tenké maltové lože objemová hmotnost do 500 kg/m3, tloušťka příčky 150 mm | [14 empty] | PP | 2
| Online PSC |  | https://podminky.urs.cz/item/CS_URS_2025_01/342272245 | [14 empty] | Online PSC | 2
| VV |  | 6,22*3,5 |  | 21.77 | [12 empty] | VV | 2 | 2 | True | 1 | ROZPOCET
7 | K | 346244352 | Obezdívka koupelnových van ploch rovných tl 50 mm z pórobetonových přesných tvárnic | m2 | 3.443 |  | 0 | CS ÚRS 2025 01 |  | základní |  | 0 | 0.05252 | 0.18083 | 0 | 0 | 4 | K | 2 |  |  |  | ROZPOCET | 0 | 0 | 0 | 0 | 0 | 1 | 0 | 4 | 1793001207
| PP |  | Obezdívka koupelnových van ploch rovných z přesných pórobetonových tvárnic, na tenké maltové lože, tl. 50 mm | [14 empty] | PP | 2
| Online PSC |  | https://podminky.urs.cz/item/CS_URS_2025_01/346244352 | [14 empty] | Online PSC | 2
| VV |  | "obezdění instalační kcí závěsných klozetů a pisoárů" | [14 empty] | VV | 2 | 1 | True | 0 | ROZPOCET
| VV |  | 3*0,85*1,2+3*0,85*0,15 |  | 3.4425 | [12 empty] | VV | 2 | 2 | True | 1 | ROZPOCET
8 | K | 346244381 | Plentování jednostranné v do 200 mm válcovaných nosníků cihlami | m2 | 1.8 |  | 0 | CS ÚRS 2025 01 |  | základní |  | 0 | 0.17818 | 0.32072 | 0 | 0 | 4 | K | 2 |  |  |  | ROZPOCET | 0 | 0 | 0 | 0 | 0 | 1 | 0 | 4 | 578434476
| PP |  | Plentování ocelových válcovaných nosníků jednostranné cihlami na maltu, výška stojiny do 200 mm | [14 empty] | PP | 2
| Online PSC |  | https://podminky.urs.cz/item/CS_URS_2025_01/346244381 | [14 empty] | Online PSC | 2
| VV |  | 3*1,2*0,5 |  | 1.8 | [12 empty] | VV | 2 | 2 | True | 1 | ROZPOCET
| D | 6 | Úpravy povrchů, podlahy a osazování výplní |  |  |  | 0 |  |  |  |  | 0 |  | 4.6532 |  | 0 | 1 | D | 1 |  |  |  | ROZPOCET | [6 empty] | 0
9 | K | 612131121 | Penetrační disperzní nátěr vnitřních stěn nanášený ručně | m2 | 271.414 |  | 0 | CS ÚRS 2025 01 |  | základní |  | 0 | 0.00026 | 0.070568 | 0 | 0 | 4 | K | 2 |  |  |  | ROZPOCET | 0 | 0 | 0 | 0 | 0 | 1 | 0 | 4 | -1934833171
| PP |  | Podkladní a spojovací vrstva vnitřních omítaných ploch penetrace disperzní nanášená ručně stěn | [14 empty] | PP | 2
| Online PSC |  | https://podminky.urs.cz/item/CS_URS_2025_01/612131121 | [14 empty] | Online PSC | 2
| VV |  | "nové zdivo"(12,18+22,05+62,283+21,77)*2-0,8*2*2 |  | 233.366 | [12 empty] | VV | 2 | 2 | True | 0 | ROZPOCET
| VV |  | "ostění" ((2,4+2*2)*9+(2,4+2,75+2)+(0,9+2*2)*2+(1+2*2)*2)*0,45 |  | 38.0475 | [12 empty] | VV | 2 | 2 | True | 0 | ROZPOCET
| VV |  | Součet |  | 271.4135 | [12 empty] | VV | 2 | 4 | True | 1 | ROZPOCET
10 | K | 612311111 | Vápenná omítka hrubá jednovrstvá zatřená vnitřních stěn nanášená ručně | m2 | 69 |  | 0 | CS ÚRS 2025 01 |  | základní |  | 0 | 0.0147 | 1.0143 | 0 | 0 | 4 | K | 2 |  |  |  | ROZPOCET | 0 | 0 | 0 | 0 | 0 | 1 | 0 | 4 | -2064290325
| PP |  | Omítka vápenná vnitřních ploch nanášená ručně jednovrstvá hrubá, tloušťky do 10 mm zatřená svislých konstrukcí stěn | [14 empty] | PP | 2
| Online PSC |  | https://podminky.urs.cz/item/CS_URS_2025_01/612311111 | [14 empty] | Online PSC | 2
| VV |  | "pod keram obklad" | [14 empty] | VV | 2 | 1 | True | 0 | ROZPOCET
| VV |  | (1,7*2+2,7*2+0,85*2+1,1*2+2,5*2+2,25*2)*2 |  | 44.4 | [12 empty] | VV | 2 | 2 | True | 0 | ROZPOCET
| VV |  | (1,35*2+2,5*2+1,35*2+0,85*2+0,85*4+1,2*4)*2 |  | 40.6 | [12 empty] | VV | 2 | 2 | True | 0 | ROZPOCET
| VV |  | "odečet otvorů"-(0,6*2*10+0,6*2*2+0,8*2) |  | -16 | [12 empty] | VV | 2 | 2 | True | 0 | ROZPOCET
| VV |  | Součet |  | 69 | [12 empty] | VV | 2 | 4 | True | 1 | ROZPOCET
11 | K | 612311141 | Vápenná omítka štuková dvouvrstvá vnitřních stěn nanášená ručně | m2 | 202.414 |  | 0 | CS ÚRS 2025 01 |  | základní |  | 0 | 0.01733 | 3.5078 | 0 | 0 | 4 | K | 2 |  |  |  | ROZPOCET | 0 | 0 | 0 | 0 | 0 | 1 | 0 | 4 | -835876637
| PP |  | Omítka vápenná vnitřních ploch nanášená ručně dvouvrstvá štuková, tloušťky jádrové omítky do 10 mm a tloušťky štuku do 3 mm svislých konstrukcí stěn | [14 empty] | PP | 2
| Online PSC |  | https://podminky.urs.cz/item/CS_URS_2025_01/612311141 | [14 empty] | Online PSC | 2
| VV |  | "nové zdivo"(12,18+22,05+62,283+21,77)*2-0,8*2*2 |  | 233.366 | [12 empty] | VV | 2 | 2 | True | 0 | ROZPOCET
| VV |  | "odečet podhozu pod keram obklad" -69 |  | -69 | [12 empty] | VV | 2 | 2 | True | 0 | ROZPOCET
| VV |  | "ostění" ((2,4+2*2)*9+(2,4+2,75+2)+(0,9+2*2)*2+(1+2*2)*2)*0,45 |  | 38.0475 | [12 empty] | VV | 2 | 2 | True | 0 | ROZPOCET
| VV |  | Součet |  | 202.4135 | [12 empty] | VV | 2 | 4 | True | 1 | ROZPOCET
12 | K | 642942111 | Osazování zárubní nebo rámů dveřních kovových do 2,5 m2 na MC | kus | 2 |  | 0 | CS ÚRS 2025 01 |  | základní |  | 0 | 0.01777 | 0.03554 | 0 | 0 | 4 | K | 2 |  |  |  | ROZPOCET | 0 | 0 | 0 | 0 | 0 | 1 | 0 | 4 | 1431548391
| PP |  | Osazování zárubní nebo rámů kovových dveřních lisovaných nebo z úhelníků bez dveřních křídel na cementovou maltu, plochy otvoru do 2,5 m2 | [14 empty] | PP | 2
| Online PSC |  | https://podminky.urs.cz/item/CS_URS_2025_01/642942111 | [14 empty] | Online PSC | 2
| VV |  | "D22" 2 |  | 2 | [12 empty] | VV | 2 | 2 | True | 1 | ROZPOCET
13 | M | 55331482 | zárubeň jednokřídlá ocelová pro zdění tl stěny 75-100mm rozměru 800/1970, 2100mm | kus | 2 |  | 0 | CS ÚRS 2025 01 |  | základní |  | 0 | 0.01249 | 0.02498 | 0 | 0 | 8 | M | 2 |  |  |  | ROZPOCET | 0 | 0 | 0 | 0 | 0 | 1 | 0 | 4 | -1682000948
| PP |  | zárubeň jednokřídlá ocelová pro zdění tl stěny 75-100mm rozměru 800/1970, 2100mm | [14 empty] | PP | 2
| D | 9 | Ostatní konstrukce a práce, bourání |  |  |  | 0 |  |  |  |  | 0 |  | 0.0099708 |  | 12.517 | 1 | D | 1 |  |  |  | ROZPOCET | [6 empty] | 0
14 | K | 949101111 | Lešení pomocné pro objekty pozemních staveb s lešeňovou podlahou v do 1,9 m zatížení do 150 kg/m2 | m2 | 249.27 |  | 0 | CS ÚRS 2025 01 |  | základní |  | 0 | 0 | 0 | 0 | 0 | 4 | K | 2 |  |  |  | ROZPOCET | 0 | 0 | 0 | 0 | 0 | 1 | 0 | 4 | -2026322437
| PP |  | Lešení pomocné pracovní pro objekty pozemních staveb pro zatížení do 150 kg/m2, o výšce lešeňové podlahy do 1,9 m | [14 empty] | PP | 2
| Online PSC |  | https://podminky.urs.cz/item/CS_URS_2025_01/949101111 | [14 empty] | Online PSC | 2
15 | K | 952901111 | Vyčištění budov bytové a občanské výstavby při výšce podlaží do 4 m | m2 | 249.27 |  | 0 | CS ÚRS 2025 01 |  | základní |  | 0 | 4e-05 | 0.0099708 | 0 | 0 | 4 | K | 2 |  |  |  | ROZPOCET | 0 | 0 | 0 | 0 | 0 | 1 | 0 | 4 | 1966132770
| PP |  | Vyčištění budov nebo objektů před předáním do užívání budov bytové nebo občanské výstavby, světlé výšky podlaží do 4 m | [14 empty] | PP | 2
| Online PSC |  | https://podminky.urs.cz/item/CS_URS_2025_01/952901111 | [14 empty] | Online PSC | 2
16 | K | 962031132 | Bourání příček nebo přizdívek z cihel pálených tl do 100 mm | m2 | 25.8 |  | 0 | CS ÚRS 2025 01 |  | základní |  | 0 | 0 | 0 | 0.208 | 5.3664 | 4 | K | 2 |  |  |  | ROZPOCET | 0 | 0 | 0 | 0 | 0 | 1 | 0 | 4 | 660811706
| PP |  | Bourání příček nebo přizdívek z cihel pálených plných nebo dutých, tl. do 100 mm | [14 empty] | PP | 2
| Online PSC |  | https://podminky.urs.cz/item/CS_URS_2025_01/962031132 | [14 empty] | Online PSC | 2
| VV |  | (2,85+2,3+3,45)*3 |  | 25.8 | [12 empty] | VV | 2 | 2 | True | 1 | ROZPOCET
17 | K | 968082015 | Vybourání plastových rámů oken včetně křídel plochy do 1 m2 | m2 | 1.62 |  | 0 | CS ÚRS 2025 01 |  | základní |  | 0 | 0 | 0 | 0.073 | 0.11826 | 4 | K | 2 |  |  |  | ROZPOCET | 0 | 0 | 0 | 0 | 0 | 1 | 0 | 4 | -1755191146
| PP |  | Vybourání plastových rámů oken s křídly, dveřních zárubní, vrat rámu oken s křídly, plochy do 1 m2 | [14 empty] | PP | 2
| Online PSC |  | https://podminky.urs.cz/item/CS_URS_2025_01/968082015 | [14 empty] | Online PSC | 2
| VV |  | 0,9*0,9*2 |  | 1.62 | [12 empty] | VV | 2 | 2 | True | 1 | ROZPOCET
18 | K | 968082017 | Vybourání plastových rámů oken včetně křídel plochy přes 2 do 4 m2 | m2 | 6.96 |  | 0 | CS ÚRS 2025 01 |  | základní |  | 0 | 0 | 0 | 0.051 | 0.35496 | 4 | K | 2 |  |  |  | ROZPOCET | 0 | 0 | 0 | 0 | 0 | 1 | 0 | 4 | -284218664
| PP |  | Vybourání plastových rámů oken s křídly, dveřních zárubní, vrat rámu oken s křídly, plochy přes 2 do 4 m2 | [14 empty] | PP | 2
| Online PSC |  | https://podminky.urs.cz/item/CS_URS_2025_01/968082017 | [14 empty] | Online PSC | 2
| VV |  | 1,2*2,9*2 |  | 6.96 | [12 empty] | VV | 2 | 2 | True | 1 | ROZPOCET
19 | K | 968082018 | Vybourání plastových rámů oken včetně křídel plochy přes 4 m2 | m2 | 62.4 |  | 0 | CS ÚRS 2025 01 |  | základní |  | 0 | 0 | 0 | 0.043 | 2.6832 | 4 | K | 2 |  |  |  | ROZPOCET | 0 | 0 | 0 | 0 | 0 | 1 | 0 | 4 | -1380738127
| PP |  | Vybourání plastových rámů oken s křídly, dveřních zárubní, vrat rámu oken s křídly, plochy přes 4 m2 | [14 empty] | PP | 2
| Online PSC |  | https://podminky.urs.cz/item/CS_URS_2025_01/968082018 | [14 empty] | Online PSC | 2
| VV |  | 2,4*2,1*11+2,4*2,9 |  | 62.4 | [12 empty] | VV | 2 | 2 | True | 1 | ROZPOCET
20 | K | 971033621 | Vybourání otvorů ve zdivu cihelném pl do 4 m2 na MVC nebo MV tl do 100 mm | m2 | 3.69 |  | 0 | CS ÚRS 2025 01 |  | základní |  | 0 | 0 | 0 | 0.18 | 0.6642 | 4 | K | 2 |  |  |  | ROZPOCET | 0 | 0 | 0 | 0 | 0 | 1 | 0 | 4 | 1550043301
| PP |  | Vybourání otvorů ve zdivu základovém nebo nadzákladovém z cihel, tvárnic, příčkovek z cihel pálených na maltu vápennou nebo vápenocementovou plochy do 4 m2, tl. do 100 mm | [14 empty] | PP | 2
| Online PSC |  | https://podminky.urs.cz/item/CS_URS_2025_01/971033621 | [14 empty] | Online PSC | 2
| VV |  | "nové otvory"0,9*2,05*2 |  | 3.69 | [12 empty] | VV | 2 | 2 | True | 1 | ROZPOCET
21 | K | 971033651 | Vybourání otvorů ve zdivu cihelném pl do 4 m2 na MVC nebo MV tl do 600 mm | m3 | 1.8 |  | 0 | CS ÚRS 2025 01 |  | základní |  | 0 | 0 | 0 | 1.8 | 3.24 | 4 | K | 2 |  |  |  | ROZPOCET | 0 | 0 | 0 | 0 | 0 | 1 | 0 | 4 | -208219431
| PP |  | Vybourání otvorů ve zdivu základovém nebo nadzákladovém z cihel, tvárnic, příčkovek z cihel pálených na maltu vápennou nebo vápenocementovou plochy do 4 m2, tl. do 600 mm | [14 empty] | PP | 2
| Online PSC |  | https://podminky.urs.cz/item/CS_URS_2025_01/971033651 | [14 empty] | Online PSC | 2
| VV |  | 1,6*3*0,375 |  | 1.8 | [12 empty] | VV | 2 | 2 | True | 1 | ROZPOCET
22 | K | 973031324 | Vysekání kapes ve zdivu cihelném na MV nebo MVC pl do 0,10 m2 hl do 150 mm | kus | 6 |  | 0 | CS ÚRS 2025 01 |  | základní |  | 0 | 0 | 0 | 0.015 | 0.09 | 4 | K | 2 |  |  |  | ROZPOCET | 0 | 0 | 0 | 0 | 0 | 1 | 0 | 4 | 1674649763
| PP |  | Vysekání výklenků nebo kapes ve zdivu z cihel na maltu vápennou nebo vápenocementovou kapes, plochy do 0,10 m2, hl. do 150 mm | [14 empty] | PP | 2
| Online PSC |  | https://podminky.urs.cz/item/CS_URS_2025_01/973031324 | [14 empty] | Online PSC | 2
| VV |  | "pro překlady"6 |  | 6 | [12 empty] | VV | 2 | 2 | True | 1 | ROZPOCET
23 | K | R901 | Stavební pomocné práce pro ZTI a vytápění | kpl | 1 |  | 0 |  |  | základní |  | 0 | 0 | 0 | 0 | 0 | 4 | K | 2 |  |  |  | ROZPOCET | 0 | 0 | 0 | 0 | 0 | 1 | 0 | 4 | -1589400002
| PP |  | Stavební pomocné práce pro ZTI a vytápění | [14 empty] | PP | 2
24 | K | R902 | Požární ucpávky pro ZTI a ÚT | kpl | 1 |  | 0 |  |  | základní |  | 0 | 0 | 0 | 0 | 0 | 4 | K | 2 |  |  |  | ROZPOCET | 0 | 0 | 0 | 0 | 0 | 1 | 0 | 4 | -950198461
| PP |  | Požární ucpávky pro ZTI a ÚT | [14 empty] | PP | 2
| D | 997 | Doprava suti a vybouraných hmot |  |  |  | 0 |  |  |  |  | 0 |  | 0 |  | 0 | 1 | D | 1 |  |  |  | ROZPOCET | [6 empty] | 0
25 | K | 997013153 | Vnitrostaveništní doprava suti a vybouraných hmot pro budovy v přes 9 do 12 m s omezením mechanizace | t | 16.134 |  | 0 | CS ÚRS 2025 01 |  | základní |  | 0 | 0 | 0 | 0 | 0 | 4 | K | 2 |  |  |  | ROZPOCET | 0 | 0 | 0 | 0 | 0 | 1 | 0 | 4 | -1923441486
| PP |  | Vnitrostaveništní doprava suti a vybouraných hmot vodorovně do 50 m s naložením s omezením mechanizace pro budovy a haly výšky přes 9 do 12 m | [14 empty] | PP | 2
| Online PSC |  | https://podminky.urs.cz/item/CS_URS_2025_01/997013153 | [14 empty] | Online PSC | 2
26 | K | 997013501 | Odvoz suti a vybouraných hmot na skládku nebo meziskládku do 1 km se složením | t | 16.134 |  | 0 | CS ÚRS 2025 01 |  | základní |  | 0 | 0 | 0 | 0 | 0 | 4 | K | 2 |  |  |  | ROZPOCET | 0 | 0 | 0 | 0 | 0 | 1 | 0 | 4 | -756347349
| PP |  | Odvoz suti a vybouraných hmot na skládku nebo meziskládku se složením, na vzdálenost do 1 km | [14 empty] | PP | 2
| Online PSC |  | https://podminky.urs.cz/item/CS_URS_2025_01/997013501 | [14 empty] | Online PSC | 2
27 | K | 997013509 | Příplatek k odvozu suti a vybouraných hmot na skládku ZKD 1 km přes 1 km | t | 161.34 |  | 0 | CS ÚRS 2025 01 |  | základní |  | 0 | 0 | 0 | 0 | 0 | 4 | K | 2 |  |  |  | ROZPOCET | 0 | 0 | 0 | 0 | 0 | 1 | 0 | 4 | 935973178
| PP |  | Odvoz suti a vybouraných hmot na skládku nebo meziskládku se složením, na vzdálenost Příplatek k ceně za každý další započatý 1 km přes 1 km | [14 empty] | PP | 2
| Online PSC |  | https://podminky.urs.cz/item/CS_URS_2025_01/997013509 | [14 empty] | Online PSC | 2
| VV |  | 10*16,134 |  | 161.34 | [12 empty] | VV | 2 | 2 | True | 1 | ROZPOCET
28 | K | 997013869 | Poplatek za uložení stavebního odpadu na recyklační skládce (skládkovné) ze směsí betonu, cihel a keramických výrobků kód odpadu 17 01 07 | t | 16.134 |  | 0 | CS ÚRS 2025 01 |  | základní |  | 0 | 0 | 0 | 0 | 0 | 4 | K | 2 |  |  |  | ROZPOCET | 0 | 0 | 0 | 0 | 0 | 1 | 0 | 4 | 971937830
| PP |  | Poplatek za uložení stavebního odpadu na recyklační skládce (skládkovné) ze směsí nebo oddělených frakcí betonu, cihel a keramických výrobků zatříděného do Katalogu odpadů pod kódem 17 01 07 | [14 empty] | PP | 2
| Online PSC |  | https://podminky.urs.cz/item/CS_URS_2025_01/997013869 | [14 empty] | Online PSC | 2
| D | 998 | Přesun hmot |  |  |  | 0 |  |  |  |  | 0 |  | 0 |  | 0 | 1 | D | 1 |  |  |  | ROZPOCET | [6 empty] | 0
29 | K | 998011002 | Přesun hmot pro budovy zděné v přes 6 do 12 m | t | 16.596 |  | 0 | CS ÚRS 2025 01 |  | základní |  | 0 | 0 | 0 | 0 | 0 | 4 | K | 2 |  |  |  | ROZPOCET | 0 | 0 | 0 | 0 | 0 | 1 | 0 | 4 | 119714905
| PP |  | Přesun hmot pro budovy občanské výstavby, bydlení, výrobu a služby s nosnou svislou konstrukcí zděnou z cihel, tvárnic nebo kamene vodorovná dopravní vzdálenost do 100 m základní pro budovy výšky přes 6 do 12 m | [14 empty] | PP | 2
| Online PSC |  | https://podminky.urs.cz/item/CS_URS_2025_01/998011002 | [14 empty] | Online PSC | 2
| D | PSV | Práce a dodávky PSV |  |  |  | 0 |  |  |  |  | 0 |  | 6.9048 |  | 3.6173 | 2 | D | 0 |  |  |  | ROZPOCET | [6 empty] | 0
| D | 713 | Izolace tepelné |  |  |  | 0 |  |  |  |  | 0 |  | 0.065587 |  | 0 | 2 | D | 1 |  |  |  | ROZPOCET | [6 empty] | 0
30 | K | 713463211 | Montáž izolace tepelné potrubí potrubními pouzdry s Al fólií staženými Al páskou 1x D do 50 mm | m | 150 |  | 0 | CS ÚRS 2025 01 |  | základní |  | 0 | 0.00019 | 0.0285 | 0 | 0 | 16 | K | 2 |  |  |  | ROZPOCET | 0 | 0 | 0 | 0 | 0 | 1 | 0 | 16 | 954216977
| PP |  | Montáž izolace tepelné potrubí a ohybů tvarovkami nebo deskami potrubními pouzdry s povrchovou úpravou hliníkovou fólií (izolační materiál ve specifikaci) přelepenými samolepící hliníkovou páskou potrubí jednovrstvá D do 50 mm | [14 empty] | PP | 2
| Online PSC |  | https://podminky.urs.cz/item/CS_URS_2025_01/713463211 | [14 empty] | Online PSC | 2
| VV |  | 69+69+12 |  | 150 | [12 empty] | VV | 2 | 2 | True | 1 | ROZPOCET
31 | M | 63154002 | pouzdro izolační potrubní z minerální vlny s Al fólií max. 250/100°C 15/20mm | m | 70.38 |  | 0 | CS ÚRS 2025 01 |  | základní |  | 0 | 0.00023 | 0.016187 | 0 | 0 | 32 | M | 2 |  |  |  | ROZPOCET | 0 | 0 | 0 | 0 | 0 | 1 | 0 | 16 | -1910386447
| PP |  | pouzdro izolační potrubní z minerální vlny s Al fólií max. 250/100°C 15/20mm | [14 empty] | PP | 2
| VV |  | 69*1,02 'Přepočtené koeficientem množství |  | 70.38 | [12 empty] | VV | 2 | 2 | False | 1 | ROZPOCET
32 | M | 63154003 | pouzdro izolační potrubní z minerální vlny s Al fólií max. 250/100°C 18/20mm | m | 70.38 |  | 0 | CS ÚRS 2025 01 |  | základní |  | 0 | 0.00025 | 0.017595 | 0 | 0 | 32 | M | 2 |  |  |  | ROZPOCET | 0 | 0 | 0 | 0 | 0 | 1 | 0 | 16 | -1421180535
| PP |  | pouzdro izolační potrubní z minerální vlny s Al fólií max. 250/100°C 18/20mm | [14 empty] | PP | 2
| VV |  | 69*1,02 'Přepočtené koeficientem množství |  | 70.38 | [12 empty] | VV | 2 | 2 | False | 1 | ROZPOCET
33 | M | 63154004 | pouzdro izolační potrubní z minerální vlny s Al fólií max. 250/100°C 22/20mm | m | 12.24 |  | 0 | CS ÚRS 2025 01 |  | základní |  | 0 | 0.00027 | 0.0033048 | 0 | 0 | 32 | M | 2 |  |  |  | ROZPOCET | 0 | 0 | 0 | 0 | 0 | 1 | 0 | 16 | -614971052
| PP |  | pouzdro izolační potrubní z minerální vlny s Al fólií max. 250/100°C 22/20mm | [14 empty] | PP | 2
| VV |  | 12*1,02 'Přepočtené koeficientem množství |  | 12.24 | [12 empty] | VV | 2 | 2 | False | 1 | ROZPOCET
34 | K | 998713203 | Přesun hmot procentní pro izolace tepelné v objektech v přes 12 do 24 m | % |  |  | 0 | CS ÚRS 2025 01 |  | základní |  | 0 | 0 | 0 | 0 | 0 | 16 | K | 2 |  |  |  | ROZPOCET | 0 | 0 | 0 | 0 | 0 | 1 | 0 | 16 | -2055955866
| PP |  | Přesun hmot pro izolace tepelné stanovený procentní sazbou (%) z ceny vodorovná dopravní vzdálenost do 50 m s užitím mechanizace v objektech výšky přes 12 do 24 m | [14 empty] | PP | 2
| Online PSC |  | https://podminky.urs.cz/item/CS_URS_2025_01/998713203 | [14 empty] | Online PSC | 2
| D | 721 | Zdravotechnika - vnitřní kanalizace |  |  |  | 0 |  |  |  |  | 0 |  | 0.01915 |  | 0 | 2 | D | 1 |  |  |  | ROZPOCET | [6 empty] | 0
35 | K | 721174025 | Potrubí kanalizační z PP odpadní DN 110 | m | 10 |  | 0 | CS ÚRS 2025 01 |  | základní |  | 0 | 0.0013 | 0.013 | 0 | 0 | 16 | K | 2 |  |  |  | ROZPOCET | 0 | 0 | 0 | 0 | 0 | 1 | 0 | 16 | -1042198017
| PP |  | Potrubí z trub polypropylenových odpadní (svislé) DN 110 | [14 empty] | PP | 2
| Online PSC |  | https://podminky.urs.cz/item/CS_URS_2025_01/721174025 | [14 empty] | Online PSC | 2
36 | K | 721174042 | Potrubí kanalizační z PP připojovací DN 40 | m | 5 |  | 0 | CS ÚRS 2025 01 |  | základní |  | 0 | 0.00043 | 0.00215 | 0 | 0 | 16 | K | 2 |  |  |  | ROZPOCET | 0 | 0 | 0 | 0 | 0 | 1 | 0 | 16 | 192221903
| PP |  | Potrubí z trub polypropylenových připojovací DN 40 | [14 empty] | PP | 2
| Online PSC |  | https://podminky.urs.cz/item/CS_URS_2025_01/721174042 | [14 empty] | Online PSC | 2
37 | K | 721174043 | Potrubí kanalizační z PP připojovací DN 50 | m | 8 |  | 0 | CS ÚRS 2025 01 |  | základní |  | 0 | 0.0005 | 0.004 | 0 | 0 | 16 | K | 2 |  |  |  | ROZPOCET | 0 | 0 | 0 | 0 | 0 | 1 | 0 | 16 | -575043444
| PP |  | Potrubí z trub polypropylenových připojovací DN 50 | [14 empty] | PP | 2
| Online PSC |  | https://podminky.urs.cz/item/CS_URS_2025_01/721174043 | [14 empty] | Online PSC | 2
38 | K | 721194104 | Vyvedení a upevnění odpadních výpustek DN 40 | kus | 5 |  | 0 | CS ÚRS 2025 01 |  | základní |  | 0 | 0 | 0 | 0 | 0 | 16 | K | 2 |  |  |  | ROZPOCET | 0 | 0 | 0 | 0 | 0 | 1 | 0 | 16 | 1823026461
| PP |  | Vyměření přípojek na potrubí vyvedení a upevnění odpadních výpustek DN 40 | [14 empty] | PP | 2
| Online PSC |  | https://podminky.urs.cz/item/CS_URS_2025_01/721194104 | [14 empty] | Online PSC | 2
39 | K | 721194105 | Vyvedení a upevnění odpadních výpustek DN 50 | kus | 1 |  | 0 | CS ÚRS 2025 01 |  | základní |  | 0 | 0 | 0 | 0 | 0 | 16 | K | 2 |  |  |  | ROZPOCET | 0 | 0 | 0 | 0 | 0 | 1 | 0 | 16 | -1674328683
| PP |  | Vyměření přípojek na potrubí vyvedení a upevnění odpadních výpustek DN 50 | [14 empty] | PP | 2
| Online PSC |  | https://podminky.urs.cz/item/CS_URS_2025_01/721194105 | [14 empty] | Online PSC | 2
40 | K | 721194109 | Vyvedení a upevnění odpadních výpustek DN 110 | kus | 3 |  | 0 | CS ÚRS 2025 01 |  | základní |  | 0 | 0 | 0 | 0 | 0 | 16 | K | 2 |  |  |  | ROZPOCET | 0 | 0 | 0 | 0 | 0 | 1 | 0 | 16 | -1168814893
| PP |  | Vyměření přípojek na potrubí vyvedení a upevnění odpadních výpustek DN 110 | [14 empty] | PP | 2
| Online PSC |  | https://podminky.urs.cz/item/CS_URS_2025_01/721194109 | [14 empty] | Online PSC | 2
41 | K | 998721203 | Přesun hmot procentní pro vnitřní kanalizaci v objektech v přes 12 do 24 m | % |  |  | 0 | CS ÚRS 2025 01 |  | základní |  | 0 | 0 | 0 | 0 | 0 | 16 | K | 2 |  |  |  | ROZPOCET | 0 | 0 | 0 | 0 | 0 | 1 | 0 | 16 | -825299972
| PP |  | Přesun hmot pro vnitřní kanalizaci stanovený procentní sazbou (%) z ceny vodorovná dopravní vzdálenost do 50 m základní v objektech výšky přes 12 do 24 m | [14 empty] | PP | 2
| Online PSC |  | https://podminky.urs.cz/item/CS_URS_2025_01/998721203 | [14 empty] | Online PSC | 2
| D | 722 | Zdravotechnika - vnitřní vodovod |  |  |  | 0 |  |  |  |  | 0 |  | 0.09453 |  | 0 | 2 | D | 1 |  |  |  | ROZPOCET | [6 empty] | 0
42 | K | 722174002 | Potrubí vodovodní plastové PPR svar polyfúze PN 16 D 20x2,8 mm | m | 24 |  | 0 | CS ÚRS 2025 01 |  | základní |  | 0 | 0.00075 | 0.018 | 0 | 0 | 16 | K | 2 |  |  |  | ROZPOCET | 0 | 0 | 0 | 0 | 0 | 1 | 0 | 16 | 1316935433
| PP |  | Potrubí z plastových trubek z polypropylenu PPR svařovaných polyfúzně PN 16 (SDR 7,4) D 20 x 2,8 | [14 empty] | PP | 2
| Online PSC |  | https://podminky.urs.cz/item/CS_URS_2025_01/722174002 | [14 empty] | Online PSC | 2
43 | K | 722174003 | Potrubí vodovodní plastové PPR svar polyfúze PN 16 D 25x3,5 mm | m | 26 |  | 0 | CS ÚRS 2025 01 |  | základní |  | 0 | 0.00115 | 0.0299 | 0 | 0 | 16 | K | 2 |  |  |  | ROZPOCET | 0 | 0 | 0 | 0 | 0 | 1 | 0 | 16 | -938485843
| PP |  | Potrubí z plastových trubek z polypropylenu PPR svařovaných polyfúzně PN 16 (SDR 7,4) D 25 x 3,5 | [14 empty] | PP | 2
| Online PSC |  | https://podminky.urs.cz/item/CS_URS_2025_01/722174003 | [14 empty] | Online PSC | 2
44 | K | 722174004 | Potrubí vodovodní plastové PPR svar polyfúze PN 16 D 32x4,4 mm | m | 10 |  | 0 | CS ÚRS 2025 01 |  | základní |  | 0 | 0.0013 | 0.013 | 0 | 0 | 16 | K | 2 |  |  |  | ROZPOCET | 0 | 0 | 0 | 0 | 0 | 1 | 0 | 16 | -159337248
| PP |  | Potrubí z plastových trubek z polypropylenu PPR svařovaných polyfúzně PN 16 (SDR 7,4) D 32 x 4,4 | [14 empty] | PP | 2
| Online PSC |  | https://podminky.urs.cz/item/CS_URS_2025_01/722174004 | [14 empty] | Online PSC | 2
45 | K | 722181231 | Ochrana vodovodního potrubí přilepenými termoizolačními trubicemi z PE tl přes 9 do 13 mm DN do 22 mm | m | 50 |  | 0 | CS ÚRS 2025 01 |  | základní |  | 0 | 0.00034 | 0.017 | 0 | 0 | 16 | K | 2 |  |  |  | ROZPOCET | 0 | 0 | 0 | 0 | 0 | 1 | 0 | 16 | -109422033
| PP |  | Ochrana potrubí termoizolačními trubicemi z pěnového polyetylenu PE přilepenými v příčných a podélných spojích, tloušťky izolace přes 9 do 13 mm, vnitřního průměru izolace DN do 22 mm | [14 empty] | PP | 2
| Online PSC |  | https://podminky.urs.cz/item/CS_URS_2025_01/722181231 | [14 empty] | Online PSC | 2
46 | K | 722181232 | Ochrana vodovodního potrubí přilepenými termoizolačními trubicemi z PE tl přes 9 do 13 mm DN přes 22 do 45 mm | m | 10 |  | 0 | CS ÚRS 2025 01 |  | základní |  | 0 | 0.0001 | 0.001 | 0 | 0 | 16 | K | 2 |  |  |  | ROZPOCET | 0 | 0 | 0 | 0 | 0 | 1 | 0 | 16 | -1532865692
| PP |  | Ochrana potrubí termoizolačními trubicemi z pěnového polyetylenu PE přilepenými v příčných a podélných spojích, tloušťky izolace přes 9 do 13 mm, vnitřního průměru izolace DN přes 22 do 45 mm | [14 empty] | PP | 2
| Online PSC |  | https://podminky.urs.cz/item/CS_URS_2025_01/722181232 | [14 empty] | Online PSC | 2
47 | K | 722190401 | Vyvedení a upevnění výpustku DN do 25 | kus | 15 |  | 0 | CS ÚRS 2025 01 |  | základní |  | 0 | 0 | 0 | 0 | 0 | 16 | K | 2 |  |  |  | ROZPOCET | 0 | 0 | 0 | 0 | 0 | 1 | 0 | 16 | -863967628
| PP |  | Zřízení přípojek na potrubí vyvedení a upevnění výpustek do DN 25 | [14 empty] | PP | 2
| Online PSC |  | https://podminky.urs.cz/item/CS_URS_2025_01/722190401 | [14 empty] | Online PSC | 2
48 | K | 722220111 | Nástěnka pro výtokový ventil G 1/2" s jedním závitem | kus | 1 |  | 0 | CS ÚRS 2025 01 |  | základní |  | 0 | 0.00013 | 0.00013 | 0 | 0 | 16 | K | 2 |  |  |  | ROZPOCET | 0 | 0 | 0 | 0 | 0 | 1 | 0 | 16 | -2099184331
| PP |  | Armatury s jedním závitem nástěnky pro výtokový ventil G 1/2" | [14 empty] | PP | 2
| Online PSC |  | https://podminky.urs.cz/item/CS_URS_2025_01/722220111 | [14 empty] | Online PSC | 2
49 | K | 722220121 | Nástěnka pro baterii G 1/2" s jedním závitem | pár | 14 |  | 0 | CS ÚRS 2025 01 |  | základní |  | 0 | 0.00025 | 0.0035 | 0 | 0 | 16 | K | 2 |  |  |  | ROZPOCET | 0 | 0 | 0 | 0 | 0 | 1 | 0 | 16 | 479627087
| PP |  | Armatury s jedním závitem nástěnky pro baterii G 1/2" | [14 empty] | PP | 2
| Online PSC |  | https://podminky.urs.cz/item/CS_URS_2025_01/722220121 | [14 empty] | Online PSC | 2
50 | K | 722290226 | Zkouška těsnosti vodovodního potrubí závitového DN do 50 | m | 60 |  | 0 | CS ÚRS 2025 01 |  | základní |  | 0 | 0.00019 | 0.0114 | 0 | 0 | 16 | K | 2 |  |  |  | ROZPOCET | 0 | 0 | 0 | 0 | 0 | 1 | 0 | 16 | -2035506992
| PP |  | Zkoušky, proplach a desinfekce vodovodního potrubí zkoušky těsnosti vodovodního potrubí závitového do DN 50 | [14 empty] | PP | 2
| Online PSC |  | https://podminky.urs.cz/item/CS_URS_2025_01/722290226 | [14 empty] | Online PSC | 2
51 | K | 722290234 | Proplach a dezinfekce vodovodního potrubí DN do 80 | m | 60 |  | 0 | CS ÚRS 2025 01 |  | základní |  | 0 | 1e-05 | 0.0006 | 0 | 0 | 16 | K | 2 |  |  |  | ROZPOCET | 0 | 0 | 0 | 0 | 0 | 1 | 0 | 16 | -1969524347
| PP |  | Zkoušky, proplach a desinfekce vodovodního potrubí proplach a desinfekce vodovodního potrubí do DN 80 | [14 empty] | PP | 2
| Online PSC |  | https://podminky.urs.cz/item/CS_URS_2025_01/722290234 | [14 empty] | Online PSC | 2
52 | K | 998722203 | Přesun hmot procentní pro vnitřní vodovod v objektech v přes 12 do 24 m | % |  |  | 0 | CS ÚRS 2025 01 |  | základní |  | 0 | 0 | 0 | 0 | 0 | 16 | K | 2 |  |  |  | ROZPOCET | 0 | 0 | 0 | 0 | 0 | 1 | 0 | 16 | -1382874974
| PP |  | Přesun hmot pro vnitřní vodovod stanovený procentní sazbou (%) z ceny vodorovná dopravní vzdálenost do 50 m základní v objektech výšky přes 12 do 24 m | [14 empty] | PP | 2
| Online PSC |  | https://podminky.urs.cz/item/CS_URS_2025_01/998722203 | [14 empty] | Online PSC | 2
| D | 725 | Zdravotechnika - zařizovací předměty |  |  |  | 0 |  |  |  |  | 0 |  | 0.21995 |  | 0.29931 | 2 | D | 1 |  |  |  | ROZPOCET | [6 empty] | 0
53 | K | 725110814 | Demontáž klozetu Kombi | soubor | 3 |  | 0 | CS ÚRS 2025 01 |  | základní |  | 0 | 0 | 0 | 0.0342 | 0.1026 | 16 | K | 2 |  |  |  | ROZPOCET | 0 | 0 | 0 | 0 | 0 | 1 | 0 | 16 | -2030969542
| PP |  | Demontáž klozetů kombi | [14 empty] | PP | 2
| Online PSC |  | https://podminky.urs.cz/item/CS_URS_2025_01/725110814 | [14 empty] | Online PSC | 2
54 | K | 725112022 | Klozet keramický závěsný na nosné stěny odpad vodorovný | soubor | 2 |  | 0 | CS ÚRS 2025 01 |  | základní |  | 0 | 0.01747 | 0.03494 | 0 | 0 | 16 | K | 2 |  |  |  | ROZPOCET | 0 | 0 | 0 | 0 | 0 | 1 | 0 | 16 | 412096857
| PP |  | Zařízení záchodů klozety keramické závěsné na nosné stěny s hlubokým splachováním odpad vodorovný | [14 empty] | PP | 2
| Online PSC |  | https://podminky.urs.cz/item/CS_URS_2025_01/725112022 | [14 empty] | Online PSC | 2
55 | K | 725121521 | Pisoárový záchodek automatický s infračerveným senzorem | soubor | 1 |  | 0 | CS ÚRS 2025 01 |  | základní |  | 0 | 0.01608 | 0.01608 | 0 | 0 | 16 | K | 2 |  |  |  | ROZPOCET | 0 | 0 | 0 | 0 | 0 | 1 | 0 | 16 | 246809886
| PP |  | Pisoárové záchodky keramické automatické s infračerveným senzorem | [14 empty] | PP | 2
| Online PSC |  | https://podminky.urs.cz/item/CS_URS_2025_01/725121521 | [14 empty] | Online PSC | 2
56 | K | 725210821 | Demontáž umyvadel bez výtokových armatur | soubor | 2 |  | 0 | CS ÚRS 2025 01 |  | základní |  | 0 | 0 | 0 | 0.01946 | 0.03892 | 16 | K | 2 |  |  |  | ROZPOCET | 0 | 0 | 0 | 0 | 0 | 1 | 0 | 16 | 1484368193
| PP |  | Demontáž umyvadel bez výtokových armatur umyvadel | [14 empty] | PP | 2
| Online PSC |  | https://podminky.urs.cz/item/CS_URS_2025_01/725210821 | [14 empty] | Online PSC | 2
57 | K | 725211615 | Umyvadlo keramické bílé šířky 500 mm s krytem na sifon připevněné na stěnu šrouby | soubor | 1 |  | 0 | CS ÚRS 2025 01 |  | základní |  | 0 | 0.01823 | 0.01823 | 0 | 0 | 16 | K | 2 |  |  |  | ROZPOCET | 0 | 0 | 0 | 0 | 0 | 1 | 0 | 16 | 1685124126
| PP |  | Umyvadla keramická bílá bez výtokových armatur připevněná na stěnu šrouby s krytem na sifon (polosloupem), šířka umyvadla 500 mm | [14 empty] | PP | 2
| Online PSC |  | https://podminky.urs.cz/item/CS_URS_2025_01/725211615 | [14 empty] | Online PSC | 2
58 | K | 725211617 | Umyvadlo keramické bílé šířky 600 mm s krytem na sifon připevněné na stěnu šrouby | soubor | 3 |  | 0 | CS ÚRS 2025 01 |  | základní |  | 0 | 0.02273 | 0.06819 | 0 | 0 | 16 | K | 2 |  |  |  | ROZPOCET | 0 | 0 | 0 | 0 | 0 | 1 | 0 | 16 | 545761361
| PP |  | Umyvadla keramická bílá bez výtokových armatur připevněná na stěnu šrouby s krytem na sifon (polosloupem), šířka umyvadla 600 mm | [14 empty] | PP | 2
| Online PSC |  | https://podminky.urs.cz/item/CS_URS_2025_01/725211617 | [14 empty] | Online PSC | 2
59 | K | 725240811 | Demontáž kabin sprchových bez výtokových armatur | soubor | 1 |  | 0 | CS ÚRS 2025 01 |  | základní |  | 0 | 0 | 0 | 0.088 | 0.088 | 16 | K | 2 |  |  |  | ROZPOCET | 0 | 0 | 0 | 0 | 0 | 1 | 0 | 16 | -1369394630
| PP |  | Demontáž sprchových kabin a vaniček bez výtokových armatur kabin | [14 empty] | PP | 2
| Online PSC |  | https://podminky.urs.cz/item/CS_URS_2025_01/725240811 | [14 empty] | Online PSC | 2
60 | K | 725240812 | Demontáž vaniček sprchových bez výtokových armatur | soubor | 1 |  | 0 | CS ÚRS 2025 01 |  | základní |  | 0 | 0 | 0 | 0.0245 | 0.0245 | 16 | K | 2 |  |  |  | ROZPOCET | 0 | 0 | 0 | 0 | 0 | 1 | 0 | 16 | -1950615893
| PP |  | Demontáž sprchových kabin a vaniček bez výtokových armatur vaniček | [14 empty] | PP | 2
| Online PSC |  | https://podminky.urs.cz/item/CS_URS_2025_01/725240812 | [14 empty] | Online PSC | 2
61 | K | 725241142 | Vanička sprchová akrylátová čtvrtkruhová 900x900 mm | soubor | 1 |  | 0 | CS ÚRS 2025 01 |  | základní |  | 0 | 0.01425 | 0.01425 | 0 | 0 | 16 | K | 2 |  |  |  | ROZPOCET | 0 | 0 | 0 | 0 | 0 | 1 | 0 | 16 | 830427627
| PP |  | Sprchové vaničky akrylátové čtvrtkruhové 900x900 mm | [14 empty] | PP | 2
| Online PSC |  | https://podminky.urs.cz/item/CS_URS_2025_01/725241142 | [14 empty] | Online PSC | 2
62 | K | 725244813 | Zástěna sprchová rohová rámová se skleněnou výplní tl. 4 a 5 mm dveře posuvné dvoudílné na čtvrtkruhovou vaničku 900x900 mm | soubor | 1 |  | 0 | CS ÚRS 2025 01 |  | základní |  | 0 | 0.03739 | 0.03739 | 0 | 0 | 16 | K | 2 |  |  |  | ROZPOCET | 0 | 0 | 0 | 0 | 0 | 1 | 0 | 16 | 1629048864
| PP |  | Sprchové dveře a zástěny zástěny sprchové rohové čtvrtkruhové rámové se skleněnou výplní tl. 4 a 5 mm dveře posuvné dvoudílné, vstup z oblouku, na vaničku 900x900 mm | [14 empty] | PP | 2
| Online PSC |  | https://podminky.urs.cz/item/CS_URS_2025_01/725244813 | [14 empty] | Online PSC | 2
63 | K | 725330820 | Demontáž výlevka diturvitová | soubor | 1 |  | 0 | CS ÚRS 2025 01 |  | základní |  | 0 | 0 | 0 | 0.0347 | 0.0347 | 16 | K | 2 |  |  |  | ROZPOCET | 0 | 0 | 0 | 0 | 0 | 1 | 0 | 16 | -381077936
| PP |  | Demontáž výlevek bez výtokových armatur a bez nádrže a splachovacího potrubí diturvitových | [14 empty] | PP | 2
| Online PSC |  | https://podminky.urs.cz/item/CS_URS_2025_01/725330820 | [14 empty] | Online PSC | 2
64 | K | 725331112 | Výlevka bez výtokových armatur keramická se sklopnou plastovou mřížkou závěsná výšky 500 mm | soubor | 1 |  | 0 | CS ÚRS 2025 01 |  | základní |  | 0 | 0.01745 | 0.01745 | 0 | 0 | 16 | K | 2 |  |  |  | ROZPOCET | 0 | 0 | 0 | 0 | 0 | 1 | 0 | 16 | 1455797272
| PP |  | Výlevky bez výtokových armatur a splachovací nádrže keramické se sklopnou plastovou mřížkou závěsné, výšky 500 mm | [14 empty] | PP | 2
| Online PSC |  | https://podminky.urs.cz/item/CS_URS_2025_01/725331112 | [14 empty] | Online PSC | 2
65 | K | 725820801 | Demontáž baterie nástěnné do G 3 / 4 | soubor | 3 |  | 0 | CS ÚRS 2025 01 |  | základní |  | 0 | 0 | 0 | 0.00156 | 0.00468 | 16 | K | 2 |  |  |  | ROZPOCET | 0 | 0 | 0 | 0 | 0 | 1 | 0 | 16 | 469182667
| PP |  | Demontáž baterií nástěnných do G 3/4 | [14 empty] | PP | 2
| Online PSC |  | https://podminky.urs.cz/item/CS_URS_2025_01/725820801 | [14 empty] | Online PSC | 2
66 | K | 725821316 | Baterie dřezová nástěnná páková s otáčivým plochým ústím a délkou ramínka 300 mm | soubor | 1 |  | 0 | CS ÚRS 2025 01 |  | základní |  | 0 | 0.00196 | 0.00196 | 0 | 0 | 16 | K | 2 |  |  |  | ROZPOCET | 0 | 0 | 0 | 0 | 0 | 1 | 0 | 16 | 1342477986
| PP |  | Baterie dřezové nástěnné pákové s otáčivým plochým ústím a délkou ramínka 300 mm | [14 empty] | PP | 2
| Online PSC |  | https://podminky.urs.cz/item/CS_URS_2025_01/725821316 | [14 empty] | Online PSC | 2
67 | K | 725822613 | Baterie umyvadlová stojánková páková s výpustí | soubor | 4 |  | 0 | CS ÚRS 2025 01 |  | základní |  | 0 | 0.00184 | 0.00736 | 0 | 0 | 16 | K | 2 |  |  |  | ROZPOCET | 0 | 0 | 0 | 0 | 0 | 1 | 0 | 16 | -229589125
| PP |  | Baterie umyvadlové stojánkové pákové s výpustí | [14 empty] | PP | 2
| Online PSC |  | https://podminky.urs.cz/item/CS_URS_2025_01/725822613 | [14 empty] | Online PSC | 2
68 | K | 725840850 | Demontáž baterie sprch diferenciální do G 3/4x1 | kus | 1 |  | 0 | CS ÚRS 2025 01 |  | základní |  | 0 | 0 | 0 | 0.00225 | 0.00225 | 16 | K | 2 |  |  |  | ROZPOCET | 0 | 0 | 0 | 0 | 0 | 1 | 0 | 16 | 352134374
| PP |  | Demontáž baterií sprchových diferenciálních do G 3/4 x 1 | [14 empty] | PP | 2
| Online PSC |  | https://podminky.urs.cz/item/CS_URS_2025_01/725840850 | [14 empty] | Online PSC | 2
69 | K | 725841332 | Baterie sprchová podomítková s přepínačem a pohyblivým držákem | soubor | 1 |  | 0 | CS ÚRS 2025 01 |  | základní |  | 0 | 0.00186 | 0.00186 | 0 | 0 | 16 | K | 2 |  |  |  | ROZPOCET | 0 | 0 | 0 | 0 | 0 | 1 | 0 | 16 | -1585668275
| PP |  | Baterie sprchové podomítkové (zápustné) s přepínačem a pohyblivým držákem | [14 empty] | PP | 2
| Online PSC |  | https://podminky.urs.cz/item/CS_URS_2025_01/725841332 | [14 empty] | Online PSC | 2
70 | K | 725860812 | Demontáž uzávěrů zápachu dvojitých | kus | 3 |  | 0 | CS ÚRS 2025 01 |  | základní |  | 0 | 0 | 0 | 0.00122 | 0.00366 | 16 | K | 2 |  |  |  | ROZPOCET | 0 | 0 | 0 | 0 | 0 | 1 | 0 | 16 | -480462077
| PP |  | Demontáž zápachových uzávěrek pro zařizovací předměty dvojitých | [14 empty] | PP | 2
| Online PSC |  | https://podminky.urs.cz/item/CS_URS_2025_01/725860812 | [14 empty] | Online PSC | 2
71 | K | 725861102 | Zápachová uzávěrka pro umyvadla DN 40 | kus | 4 |  | 0 | CS ÚRS 2025 01 |  | základní |  | 0 | 0.00024 | 0.00096 | 0 | 0 | 16 | K | 2 |  |  |  | ROZPOCET | 0 | 0 | 0 | 0 | 0 | 1 | 0 | 16 | 1592029942
| PP |  | Zápachové uzávěrky zařizovacích předmětů pro umyvadla DN 40 | [14 empty] | PP | 2
| Online PSC |  | https://podminky.urs.cz/item/CS_URS_2025_01/725861102 | [14 empty] | Online PSC | 2
72 | K | 725865501 | Odpadní souprava DN 40/50 se zápachovou uzávěrkou | kus | 1 |  | 0 | CS ÚRS 2025 01 |  | základní |  | 0 | 0.00128 | 0.00128 | 0 | 0 | 16 | K | 2 |  |  |  | ROZPOCET | 0 | 0 | 0 | 0 | 0 | 1 | 0 | 16 | 814140808
| PP |  | Zápachové uzávěrky zařizovacích předmětů odpadní soupravy se zápachovou uzávěrkou DN 40/50 | [14 empty] | PP | 2
| Online PSC |  | https://podminky.urs.cz/item/CS_URS_2025_01/725865501 | [14 empty] | Online PSC | 2
73 | K | 998725203 | Přesun hmot procentní pro zařizovací předměty v objektech v přes 12 do 24 m | % |  |  | 0 | CS ÚRS 2025 01 |  | základní |  | 0 | 0 | 0 | 0 | 0 | 16 | K | 2 |  |  |  | ROZPOCET | 0 | 0 | 0 | 0 | 0 | 1 | 0 | 16 | -1219526816
| PP |  | Přesun hmot pro zařizovací předměty stanovený procentní sazbou (%) z ceny vodorovná dopravní vzdálenost do 50 m základní v objektech výšky přes 12 do 24 m | [14 empty] | PP | 2
| Online PSC |  | https://podminky.urs.cz/item/CS_URS_2025_01/998725203 | [14 empty] | Online PSC | 2
| D | 726 | Zdravotechnika - předstěnové instalace |  |  |  | 0 |  |  |  |  | 0 |  | 0.0489 |  | 0 | 2 | D | 1 |  |  |  | ROZPOCET | [6 empty] | 0
74 | K | 726131021 | Instalační předstěna pro pisoár v 1300 mm do lehkých stěn s kovovou kcí | soubor | 1 |  | 0 | CS ÚRS 2025 01 |  | základní |  | 0 | 0.0156 | 0.0156 | 0 | 0 | 16 | K | 2 |  |  |  | ROZPOCET | 0 | 0 | 0 | 0 | 0 | 1 | 0 | 16 | 318057199
| PP |  | Předstěnové instalační systémy do lehkých stěn s kovovou konstrukcí pro pisoáry stavební výška 1300 mm | [14 empty] | PP | 2
| Online PSC |  | https://podminky.urs.cz/item/CS_URS_2025_01/726131021 | [14 empty] | Online PSC | 2
75 | K | 726131041 | Instalační předstěna pro klozet závěsný v 1120 mm s ovládáním zepředu do lehkých stěn s kovovou kcí | soubor | 2 |  | 0 | CS ÚRS 2025 01 |  | základní |  | 0 | 0.01665 | 0.0333 | 0 | 0 | 16 | K | 2 |  |  |  | ROZPOCET | 0 | 0 | 0 | 0 | 0 | 1 | 0 | 16 | -1580666966
| PP |  | Předstěnové instalační systémy do lehkých stěn s kovovou konstrukcí pro závěsné klozety ovládání zepředu, stavební výšky 1120 mm | [14 empty] | PP | 2
| Online PSC |  | https://podminky.urs.cz/item/CS_URS_2025_01/726131041 | [14 empty] | Online PSC | 2
76 | K | 998726122 | Přesun hmot tonážní pro instalační prefabrikáty s omezením mechanizace v objektech v přes 6 do 12 m | t | 0.049 |  | 0 | CS ÚRS 2025 01 |  | základní |  | 0 | 0 | 0 | 0 | 0 | 16 | K | 2 |  |  |  | ROZPOCET | 0 | 0 | 0 | 0 | 0 | 1 | 0 | 16 | 974977155
| PP |  | Přesun hmot pro instalační prefabrikáty stanovený z hmotnosti přesunovaného materiálu vodorovná dopravní vzdálenost do 50 m s omezením mechanizace v objektech výšky přes 6 m do 12 m | [14 empty] | PP | 2
| Online PSC |  | https://podminky.urs.cz/item/CS_URS_2025_01/998726122 | [14 empty] | Online PSC | 2
| D | 733 | Ústřední vytápění - rozvodné potrubí |  |  |  | 0 |  |  |  |  | 0 |  | 0.07809 |  | 0 | 2 | D | 1 |  |  |  | ROZPOCET | [6 empty] | 0
77 | K | 733222302 | Potrubí měděné polotvrdé spojované lisováním D 15x1 mm | m | 69 |  | 0 | CS ÚRS 2025 01 |  | základní |  | 0 | 0.00046 | 0.03174 | 0 | 0 | 16 | K | 2 |  |  |  | ROZPOCET | 0 | 0 | 0 | 0 | 0 | 1 | 0 | 16 | -352948008
| PP |  | Potrubí z trubek měděných polotvrdých spojovaných lisováním PN 16, T= +110°C Ø 15/1 | [14 empty] | PP | 2
| Online PSC |  | https://podminky.urs.cz/item/CS_URS_2025_01/733222302 | [14 empty] | Online PSC | 2
78 | K | 733222303 | Potrubí měděné polotvrdé spojované lisováním D 18x1 mm | m | 69 |  | 0 | CS ÚRS 2025 01 |  | základní |  | 0 | 0.00055 | 0.03795 | 0 | 0 | 16 | K | 2 |  |  |  | ROZPOCET | 0 | 0 | 0 | 0 | 0 | 1 | 0 | 16 | 539405914
| PP |  | Potrubí z trubek měděných polotvrdých spojovaných lisováním PN 16, T= +110°C Ø 18/1 | [14 empty] | PP | 2
| Online PSC |  | https://podminky.urs.cz/item/CS_URS_2025_01/733222303 | [14 empty] | Online PSC | 2
79 | K | 733222304 | Potrubí měděné polotvrdé spojované lisováním D 22x1 mm | m | 12 |  | 0 | CS ÚRS 2025 01 |  | základní |  | 0 | 0.0007 | 0.0084 | 0 | 0 | 16 | K | 2 |  |  |  | ROZPOCET | 0 | 0 | 0 | 0 | 0 | 1 | 0 | 16 | -175739355
| PP |  | Potrubí z trubek měděných polotvrdých spojovaných lisováním PN 16, T= +110°C Ø 22/1 | [14 empty] | PP | 2
| Online PSC |  | https://podminky.urs.cz/item/CS_URS_2025_01/733222304 | [14 empty] | Online PSC | 2
80 | K | 998733203 | Přesun hmot procentní pro rozvody potrubí v objektech v přes 12 do 24 m | % |  |  | 0 | CS ÚRS 2025 01 |  | základní |  | 0 | 0 | 0 | 0 | 0 | 16 | K | 2 |  |  |  | ROZPOCET | 0 | 0 | 0 | 0 | 0 | 1 | 0 | 16 | -1274063459
| PP |  | Přesun hmot pro rozvody potrubí stanovený procentní sazbou z ceny vodorovná dopravní vzdálenost do 50 m základní v objektech výšky přes 12 do 24 m | [14 empty] | PP | 2
| Online PSC |  | https://podminky.urs.cz/item/CS_URS_2025_01/998733203 | [14 empty] | Online PSC | 2
| D | 734 | Ústřední vytápění - armatury |  |  |  | 0 |  |  |  |  | 0 |  | 0.0144 |  | 0 | 2 | D | 1 |  |  |  | ROZPOCET | [6 empty] | 0
81 | K | 734221682 | Termostatická hlavice kapalinová PN 10 do 110°C otopných těles VK | kus | 16 |  | 0 | CS ÚRS 2025 01 |  | základní |  | 0 | 0.00014 | 0.00224 | 0 | 0 | 16 | K | 2 |  |  |  | ROZPOCET | 0 | 0 | 0 | 0 | 0 | 1 | 0 | 16 | -1715427537
| PP |  | Ventily regulační závitové hlavice termostatické pro ovládání ventilů PN 10 do 110°C kapalinové otopných těles VK | [14 empty] | PP | 2
| Online PSC |  | https://podminky.urs.cz/item/CS_URS_2025_01/734221682 | [14 empty] | Online PSC | 2
82 | K | 734261407 | Armatura připojovací přímá G 3/4x18 PN 10 do 110°C radiátorů typu VK | kus | 16 |  | 0 | CS ÚRS 2025 01 |  | základní |  | 0 | 0.00076 | 0.01216 | 0 | 0 | 16 | K | 2 |  |  |  | ROZPOCET | 0 | 0 | 0 | 0 | 0 | 1 | 0 | 16 | -1337710935
| PP |  | Šroubení připojovací armatury radiátorů VK PN 10 do 110°C, regulační uzavíratelné přímé G 3/4 x 18 | [14 empty] | PP | 2
| Online PSC |  | https://podminky.urs.cz/item/CS_URS_2025_01/734261407 | [14 empty] | Online PSC | 2
83 | K | 998734203 | Přesun hmot procentní pro armatury v objektech v přes 12 do 24 m | % |  |  | 0 | CS ÚRS 2025 01 |  | základní |  | 0 | 0 | 0 | 0 | 0 | 16 | K | 2 |  |  |  | ROZPOCET | 0 | 0 | 0 | 0 | 0 | 1 | 0 | 16 | -1485224846
| PP |  | Přesun hmot pro armatury stanovený procentní sazbou (%) z ceny vodorovná dopravní vzdálenost do 50 m základní v objektech výšky přes 12 do 24 m | [14 empty] | PP | 2
| Online PSC |  | https://podminky.urs.cz/item/CS_URS_2025_01/998734203 | [14 empty] | Online PSC | 2
| D | 735 | Ústřední vytápění - otopná tělesa |  |  |  | 0 |  |  |  |  | 0 |  | 0.55318 |  | 0.1482 | 2 | D | 1 |  |  |  | ROZPOCET | [6 empty] | 0
91 | K | 735151112 | Otopné těleso panelové jednodeskové bez přídavné přestupní plochy výška/délka 300/500 mm výkon 168 W | kus | 1 |  | 0 | CS ÚRS 2025 01 |  | základní |  | 0 | 0.0052 | 0.0052 | 0 | 0 | 16 | K | 2 |  |  |  | ROZPOCET | 0 | 0 | 0 | 0 | 0 | 1 | 0 | 16 | 1363230289
| PP |  | Otopná tělesa panelová jednodesková PN 1,0 MPa, T do 110°C bez přídavné přestupní plochy výšky tělesa 300 mm stavební délky / výkonu 500 mm / 168 W | [14 empty] | PP | 2
| Online PSC |  | https://podminky.urs.cz/item/CS_URS_2025_01/735151112 | [14 empty] | Online PSC | 2
84 | K | 735151132 | Otopné těleso panelové jednodeskové bez přídavné přestupní plochy výška/délka 400/500 mm výkon 212 W | kus | 1 |  | 0 | CS ÚRS 2025 01 |  | základní |  | 0 | 0.0062 | 0.0062 | 0 | 0 | 16 | K | 2 |  |  |  | ROZPOCET | 0 | 0 | 0 | 0 | 0 | 1 | 0 | 16 | 285697625
| PP |  | Otopná tělesa panelová jednodesková PN 1,0 MPa, T do 110°C bez přídavné přestupní plochy výšky tělesa 400 mm stavební délky / výkonu 500 mm / 212 W | [14 empty] | PP | 2
| Online PSC |  | https://podminky.urs.cz/item/CS_URS_2025_01/735151132 | [14 empty] | Online PSC | 2
85 | K | 735151363 | Otopné těleso panelové dvoudeskové bez přídavné přestupní plochy výška/délka 500/2000 mm výkon 1676 W | kus | 1 |  | 0 | CS ÚRS 2025 01 |  | základní |  | 0 | 0.0463 | 0.0463 | 0 | 0 | 16 | K | 2 |  |  |  | ROZPOCET | 0 | 0 | 0 | 0 | 0 | 1 | 0 | 16 | -967704930
| PP |  | Otopná tělesa panelová dvoudesková PN 1,0 MPa, T do 110°C bez přídavné přestupní plochy výšky tělesa 500 mm stavební délky / výkonu 2000 mm / 1676 W | [14 empty] | PP | 2
| Online PSC |  | https://podminky.urs.cz/item/CS_URS_2025_01/735151363 | [14 empty] | Online PSC | 2
86 | K | 735151372 | Otopné těleso panelové dvoudeskové bez přídavné přestupní plochy výška/délka 600/500 mm výkon 489 W | kus | 1 |  | 0 | CS ÚRS 2025 01 |  | základní |  | 0 | 0.0146 | 0.0146 | 0 | 0 | 16 | K | 2 |  |  |  | ROZPOCET | 0 | 0 | 0 | 0 | 0 | 1 | 0 | 16 | 1973540956
| PP |  | Otopná tělesa panelová dvoudesková PN 1,0 MPa, T do 110°C bez přídavné přestupní plochy výšky tělesa 600 mm stavební délky / výkonu 500 mm / 489 W | [14 empty] | PP | 2
| Online PSC |  | https://podminky.urs.cz/item/CS_URS_2025_01/735151372 | [14 empty] | Online PSC | 2
87 | K | 735151381 | Otopné těleso panelové dvoudeskové bez přídavné přestupní plochy výška/délka 600/1600 mm výkon 1565 W | kus | 1 |  | 0 | CS ÚRS 2025 01 |  | základní |  | 0 | 0.04188 | 0.04188 | 0 | 0 | 16 | K | 2 |  |  |  | ROZPOCET | 0 | 0 | 0 | 0 | 0 | 1 | 0 | 16 | 11946441
| PP |  | Otopná tělesa panelová dvoudesková PN 1,0 MPa, T do 110°C bez přídavné přestupní plochy výšky tělesa 600 mm stavební délky / výkonu 1600 mm / 1565 W | [14 empty] | PP | 2
| Online PSC |  | https://podminky.urs.cz/item/CS_URS_2025_01/735151381 | [14 empty] | Online PSC | 2
88 | K | 735151475 | Otopné těleso panelové dvoudeskové 1 přídavná přestupní plocha výška/délka 600/800 mm výkon 1030 W | kus | 1 |  | 0 | CS ÚRS 2025 01 |  | základní |  | 0 | 0.02516 | 0.02516 | 0 | 0 | 16 | K | 2 |  |  |  | ROZPOCET | 0 | 0 | 0 | 0 | 0 | 1 | 0 | 16 | -1674359930
| PP |  | Otopná tělesa panelová dvoudesková PN 1,0 MPa, T do 110°C s jednou přídavnou přestupní plochou výšky tělesa 600 mm stavební délky / výkonu 800 mm / 1030 W | [14 empty] | PP | 2
| Online PSC |  | https://podminky.urs.cz/item/CS_URS_2025_01/735151475 | [14 empty] | Online PSC | 2
89 | K | 735151477 | Otopné těleso panelové dvoudeskové 1 přídavná přestupní plocha výška/délka 600/1000 mm výkon 1288 W | kus | 2 |  | 0 | CS ÚRS 2025 01 |  | základní |  | 0 | 0.0309 | 0.0618 | 0 | 0 | 16 | K | 2 |  |  |  | ROZPOCET | 0 | 0 | 0 | 0 | 0 | 1 | 0 | 16 | 870618110
| PP |  | Otopná tělesa panelová dvoudesková PN 1,0 MPa, T do 110°C s jednou přídavnou přestupní plochou výšky tělesa 600 mm stavební délky / výkonu 1000 mm / 1288 W | [14 empty] | PP | 2
| Online PSC |  | https://podminky.urs.cz/item/CS_URS_2025_01/735151477 | [14 empty] | Online PSC | 2
90 | K | 735151478 | Otopné těleso panelové dvoudeskové 1 přídavná přestupní plocha výška/délka 600/1100 mm výkon 1417 W | kus | 2 |  | 0 | CS ÚRS 2025 01 |  | základní |  | 0 | 0.0332 | 0.0664 | 0 | 0 | 16 | K | 2 |  |  |  | ROZPOCET | 0 | 0 | 0 | 0 | 0 | 1 | 0 | 16 | -1253669897
| PP |  | Otopná tělesa panelová dvoudesková PN 1,0 MPa, T do 110°C s jednou přídavnou přestupní plochou výšky tělesa 600 mm stavební délky / výkonu 1100 mm / 1417 W | [14 empty] | PP | 2
| Online PSC |  | https://podminky.urs.cz/item/CS_URS_2025_01/735151478 | [14 empty] | Online PSC | 2
92 | K | 735151479 | Otopné těleso panelové dvoudeskové 1 přídavná přestupní plocha výška/délka 600/1200 mm výkon 1546 W | kus | 1 |  | 0 | CS ÚRS 2025 01 |  | základní |  | 0 | 0.03664 | 0.03664 | 0 | 0 | 16 | K | 2 |  |  |  | ROZPOCET | 0 | 0 | 0 | 0 | 0 | 1 | 0 | 16 | -1341116109
| PP |  | Otopná tělesa panelová dvoudesková PN 1,0 MPa, T do 110°C s jednou přídavnou přestupní plochou výšky tělesa 600 mm stavební délky / výkonu 1200 mm / 1546 W | [14 empty] | PP | 2
| Online PSC |  | https://podminky.urs.cz/item/CS_URS_2025_01/735151479 | [14 empty] | Online PSC | 2
93 | K | 735151480 | Otopné těleso panelové dvoudeskové 1 přídavná přestupní plocha výška/délka 600/1400 mm výkon 1803 W | kus | 2 |  | 0 | CS ÚRS 2025 01 |  | základní |  | 0 | 0.04238 | 0.08476 | 0 | 0 | 16 | K | 2 |  |  |  | ROZPOCET | 0 | 0 | 0 | 0 | 0 | 1 | 0 | 16 | -288777120
| PP |  | Otopná tělesa panelová dvoudesková PN 1,0 MPa, T do 110°C s jednou přídavnou přestupní plochou výšky tělesa 600 mm stavební délky / výkonu 1400 mm / 1803 W | [14 empty] | PP | 2
| Online PSC |  | https://podminky.urs.cz/item/CS_URS_2025_01/735151480 | [14 empty] | Online PSC | 2
94 | K | 735151500 | Otopné těleso panelové dvoudeskové 1 přídavná přestupní plocha výška/délka 900/1400 mm výkon 2456 W | kus | 1 |  | 0 | CS ÚRS 2025 01 |  | základní |  | 0 | 0.068 | 0.068 | 0 | 0 | 16 | K | 2 |  |  |  | ROZPOCET | 0 | 0 | 0 | 0 | 0 | 1 | 0 | 16 | -818821498
| PP |  | Otopná tělesa panelová dvoudesková PN 1,0 MPa, T do 110°C s jednou přídavnou přestupní plochou výšky tělesa 900 mm stavební délky / výkonu 1400 mm / 2456 W | [14 empty] | PP | 2
| Online PSC |  | https://podminky.urs.cz/item/CS_URS_2025_01/735151500 | [14 empty] | Online PSC | 2
95 | K | 735151580 | Otopné těleso panelové dvoudeskové 2 přídavné přestupní plochy výška/délka 600/1400 mm výkon 2351 W | kus | 1 |  | 0 | CS ÚRS 2025 01 |  | základní |  | 0 | 0.04784 | 0.04784 | 0 | 0 | 16 | K | 2 |  |  |  | ROZPOCET | 0 | 0 | 0 | 0 | 0 | 1 | 0 | 16 | -607641214
| PP |  | Otopná tělesa panelová dvoudesková PN 1,0 MPa, T do 110°C se dvěma přídavnými přestupními plochami výšky tělesa 600 mm stavební délky / výkonu 1400 mm / 2351 W | [14 empty] | PP | 2
| Online PSC |  | https://podminky.urs.cz/item/CS_URS_2025_01/735151580 | [14 empty] | Online PSC | 2
96 | K | 735151811 | Demontáž otopného tělesa panelového jednořadého dl do 1500 mm | kus | 12 |  | 0 | CS ÚRS 2025 01 |  | základní |  | 0 | 5e-05 | 0.0006 | 0.01235 | 0.1482 | 16 | K | 2 |  |  |  | ROZPOCET | 0 | 0 | 0 | 0 | 0 | 1 | 0 | 16 | 981858589
| PP |  | Demontáž otopných těles panelových jednořadých stavební délky do 1500 mm | [14 empty] | PP | 2
| Online PSC |  | https://podminky.urs.cz/item/CS_URS_2025_01/735151811 | [14 empty] | Online PSC | 2
97 | K | 735164273 | Otopné těleso trubkové elektrické přímotopné výška/délka 1810/750 mm | kus | 1 |  | 0 | CS ÚRS 2025 01 |  | základní |  | 0 | 0.0478 | 0.0478 | 0 | 0 | 16 | K | 2 |  |  |  | ROZPOCET | 0 | 0 | 0 | 0 | 0 | 1 | 0 | 16 | -1099923528
| PP |  | Otopná tělesa trubková přímotopná elektrická na stěnu výšky tělesa 1810 mm, délky 750 mm | [14 empty] | PP | 2
| Online PSC |  | https://podminky.urs.cz/item/CS_URS_2025_01/735164273 | [14 empty] | Online PSC | 2
98 | K | 998735203 | Přesun hmot procentní pro otopná tělesa v objektech v přes 12 do 24 m | % |  |  | 0 | CS ÚRS 2025 01 |  | základní |  | 0 | 0 | 0 | 0 | 0 | 16 | K | 2 |  |  |  | ROZPOCET | 0 | 0 | 0 | 0 | 0 | 1 | 0 | 16 | -1038565378
| PP |  | Přesun hmot pro otopná tělesa stanovený procentní sazbou (%) z ceny vodorovná dopravní vzdálenost do 50 m základní v objektech výšky přes 12 do 24 m | [14 empty] | PP | 2
| Online PSC |  | https://podminky.urs.cz/item/CS_URS_2025_01/998735203 | [14 empty] | Online PSC | 2
| D | 763 | Konstrukce suché výstavby |  |  |  | 0 |  |  |  |  | 0 |  | 0.32266 |  | 0.73049 | 2 | D | 1 |  |  |  | ROZPOCET | [6 empty] | 0
99 | K | 763111811 | Demontáž SDK příčky s jednoduchou ocelovou nosnou konstrukcí opláštění jednoduché | m2 | 18.288 |  | 0 | CS ÚRS 2025 01 |  | základní |  | 0 | 0 | 0 | 0.03175 | 0.58064 | 16 | K | 2 |  |  |  | ROZPOCET | 0 | 0 | 0 | 0 | 0 | 1 | 0 | 16 | 392650612
| PP |  | Demontáž příček ze sádrokartonových desek s nosnou konstrukcí z ocelových profilů jednoduchých, opláštění jednoduché | [14 empty] | PP | 2
| Online PSC |  | https://podminky.urs.cz/item/CS_URS_2025_01/763111811 | [14 empty] | Online PSC | 2
| VV |  | (1,15+0,35+0,35+0,35+0,5+0,8+0,225+0,4+0,3+0,8)*3,5 |  | 18.2875 | [12 empty] | VV | 2 | 2 | True | 1 | ROZPOCET
100 | K | 763122401 | SDK stěna šachtová tl 62,5 mm profil CW+UW 50 desky 1xDF 12,5 bez izolace EI 15 | m2 | 5.25 |  | 0 | CS ÚRS 2025 01 |  | základní |  | 0 | 0.01339 | 0.070297 | 0 | 0 | 16 | K | 2 |  |  |  | ROZPOCET | 0 | 0 | 0 | 0 | 0 | 1 | 0 | 16 | 525000680
| PP |  | Stěna šachtová ze sádrokartonových desek s nosnou konstrukcí z ocelových profilů CW, UW jednoduše opláštěná deskou protipožární DF tl. 12,5 mm bez izolace, EI 15, stěna tl. 62,5 mm, profil 50 | [14 empty] | PP | 2
| Online PSC |  | https://podminky.urs.cz/item/CS_URS_2025_01/763122401 | [14 empty] | Online PSC | 2
| VV |  | 3*0,25*3,5*2 |  | 5.25 | [12 empty] | VV | 2 | 2 | True | 1 | ROZPOCET
101 | K | 763131451 | SDK podhled deska 1xH2 12,5 bez izolace dvouvrstvá spodní kce profil CD+UD | m2 | 16.54 |  | 0 | CS ÚRS 2025 01 |  | základní |  | 0 | 0.0126 | 0.2084 | 0 | 0 | 16 | K | 2 |  |  |  | ROZPOCET | 0 | 0 | 0 | 0 | 0 | 1 | 0 | 16 | -1047577361
| PP |  | Podhled ze sádrokartonových desek dvouvrstvá zavěšená spodní konstrukce z ocelových profilů CD, UD jednoduše opláštěná deskou impregnovanou H2, tl. 12,5 mm, bez izolace | [14 empty] | PP | 2
| Online PSC |  | https://podminky.urs.cz/item/CS_URS_2025_01/763131451 | [14 empty] | Online PSC | 2
| VV |  | "v místě sociálek" 1,15+1+5,62+0,9+0,94+4,46 |  | 14.07 | [12 empty] | VV | 2 | 2 | True | 0 | ROZPOCET
| VV |  | "mč 2.3.20"2,47 |  | 2.47 | [12 empty] | VV | 2 | 2 | True | 0 | ROZPOCET
| VV |  | Součet |  | 16.54 | [12 empty] | VV | 2 | 4 | True | 1 | ROZPOCET
102 | K | 763135811 | Demontáž podhledu sádrokartonového kazetového na roštu viditelném | m2 | 14.07 |  | 0 | CS ÚRS 2025 01 |  | základní |  | 0 | 0 | 0 | 0.01065 | 0.14985 | 16 | K | 2 |  |  |  | ROZPOCET | 0 | 0 | 0 | 0 | 0 | 1 | 0 | 16 | -878578023
| PP |  | Demontáž podhledu sádrokartonového kazetového zavěšeného na roštu viditelném | [14 empty] | PP | 2
| Online PSC |  | https://podminky.urs.cz/item/CS_URS_2025_01/763135811 | [14 empty] | Online PSC | 2
| VV |  | "v místě sociálek" 1,15+1+5,62+0,9+0,94+4,46 |  | 14.07 | [12 empty] | VV | 2 | 2 | True | 1 | ROZPOCET
103 | K | 763164551 | SDK obklad kcí tvaru L š přes 0,8 m desky 1xA 12,5 | m2 | 3.6 |  | 0 | CS ÚRS 2025 01 |  | základní |  | 0 | 0.01221 | 0.043956 | 0 | 0 | 16 | K | 2 |  |  |  | ROZPOCET | 0 | 0 | 0 | 0 | 0 | 1 | 0 | 16 | -2022183815
| PP |  | Obklad konstrukcí sádrokartonovými deskami včetně ochranných úhelníků ve tvaru L rozvinuté šíře přes 0,8 m, opláštěný deskou standardní A, tl. 12,5 mm | [14 empty] | PP | 2
| Online PSC |  | https://podminky.urs.cz/item/CS_URS_2025_01/763164551 | [14 empty] | Online PSC | 2
| VV |  | " v mč 2.3.21" 2,4*1,5 |  | 3.6 | [12 empty] | VV | 2 | 2 | True | 1 | ROZPOCET
104 | K | 998763322 | Přesun hmot tonážní pro konstrukce montované z desek s omezením mechanizace v objektech v přes 6 do 12 m | t | 0.323 |  | 0 | CS ÚRS 2025 01 |  | základní |  | 0 | 0 | 0 | 0 | 0 | 16 | K | 2 |  |  |  | ROZPOCET | 0 | 0 | 0 | 0 | 0 | 1 | 0 | 16 | 666240068
| PP |  | Přesun hmot pro konstrukce montované z desek sádrokartonových, sádrovláknitých, cementovláknitých nebo cementových stanovený z hmotnosti přesunovaného materiálu vodorovná dopravní vzdálenost do 50 m s omezením mechanizace v objektech výšky přes 6 do 12 m | [14 empty] | PP | 2
| Online PSC |  | https://podminky.urs.cz/item/CS_URS_2025_01/998763322 | [14 empty] | Online PSC | 2
| D | 766 | Konstrukce truhlářské |  |  |  | 0 |  |  |  |  | 0 |  | 0.2397 |  | 0.186 | 2 | D | 1 |  |  |  | ROZPOCET | [6 empty] | 0
105 | K | 766660001 | Montáž dveřních křídel otvíravých jednokřídlových š do 0,8 m do ocelové zárubně | kus | 2 |  | 0 | CS ÚRS 2025 01 |  | základní |  | 0 | 0 | 0 | 0 | 0 | 16 | K | 2 |  |  |  | ROZPOCET | 0 | 0 | 0 | 0 | 0 | 1 | 0 | 16 | -1520816646
| PP |  | Montáž dveřních křídel dřevěných nebo plastových otevíravých do ocelové zárubně povrchově upravených jednokřídlových, šířky do 800 mm | [14 empty] | PP | 2
| Online PSC |  | https://podminky.urs.cz/item/CS_URS_2025_01/766660001 | [14 empty] | Online PSC | 2
| VV |  | "D22" 2 |  | 2 | [12 empty] | VV | 2 | 2 | True | 0 | ROZPOCET
| VV |  | Součet |  | 2 | [12 empty] | VV | 2 | 4 | True | 1 | ROZPOCET
106 | M | 61161002 | dveře jednokřídlé voštinové povrch lakovaný plné 800x1970-2100mm | kus | 2 |  | 0 | CS ÚRS 2025 01 |  | základní |  | 0 | 0.016 | 0.032 | 0 | 0 | 32 | M | 2 |  |  |  | ROZPOCET | 0 | 0 | 0 | 0 | 0 | 1 | 0 | 16 | -340144230
| PP |  | dveře jednokřídlé voštinové povrch lakovaný plné 800x1970-2100mm | [14 empty] | PP | 2
107 | K | 766660729 | Montáž dveřního interiérového kování - štítku s klikou | kus | 2 |  | 0 | CS ÚRS 2025 01 |  | základní |  | 0 | 0 | 0 | 0 | 0 | 16 | K | 2 |  |  |  | ROZPOCET | 0 | 0 | 0 | 0 | 0 | 1 | 0 | 16 | 670920334
| PP |  | Montáž dveřních doplňků dveřního kování interiérového štítku s klikou | [14 empty] | PP | 2
| Online PSC |  | https://podminky.urs.cz/item/CS_URS_2025_01/766660729 | [14 empty] | Online PSC | 2
108 | M | 54914123 | dveřní kování interiérové rozetové klika/klika | kus | 2 |  | 0 | CS ÚRS 2025 01 |  | základní |  | 0 | 0.0022 | 0.0044 | 0 | 0 | 32 | M | 2 |  |  |  | ROZPOCET | 0 | 0 | 0 | 0 | 0 | 1 | 0 | 16 | -659598040
| PP |  | dveřní kování interiérové rozetové klika/klika | [14 empty] | PP | 2
109 | K | 766660751 | Montáž dveřního interiérového kování - zámku | kus | 2 |  | 0 | CS ÚRS 2025 01 |  | základní |  | 0 | 0 | 0 | 0 | 0 | 16 | K | 2 |  |  |  | ROZPOCET | 0 | 0 | 0 | 0 | 0 | 1 | 0 | 16 | -1495531804
| PP |  | Montáž dveřních doplňků dveřního kování interiérového zámku | [14 empty] | PP | 2
| Online PSC |  | https://podminky.urs.cz/item/CS_URS_2025_01/766660751 | [14 empty] | Online PSC | 2
110 | M | 54924004 | zámek zadlabací mezipokojový levý pro cylindrickou vložku rozteč 72x55mm | kus | 2 |  | 0 | CS ÚRS 2025 01 |  | základní |  | 0 | 0.00015 | 0.0003 | 0 | 0 | 32 | M | 2 |  |  |  | ROZPOCET | 0 | 0 | 0 | 0 | 0 | 1 | 0 | 16 | 1496579363
| PP |  | zámek zadlabací mezipokojový levý pro cylindrickou vložku rozteč 72x55mm | [14 empty] | PP | 2
111 | K | 766691811 | Demontáž parapetních desek dřevěných nebo plastových šířky do 300 mm | m | 33 |  | 0 | CS ÚRS 2025 01 |  | základní |  | 0 | 0 | 0 | 0.002 | 0.066 | 16 | K | 2 |  |  |  | ROZPOCET | 0 | 0 | 0 | 0 | 0 | 1 | 0 | 16 | -1363388177
| PP |  | Demontáž parapetních desek šířky do 300 mm | [14 empty] | PP | 2
| Online PSC |  | https://podminky.urs.cz/item/CS_URS_2025_01/766691811 | [14 empty] | Online PSC | 2
| VV |  | 1,2*2+2,4*11+0,9*2+2,4 |  | 33 | [12 empty] | VV | 2 | 2 | True | 1 | ROZPOCET
112 | K | 766691914 | Vyvěšení nebo zavěšení dřevěných křídel dveří pl do 2 m2 | kus | 5 |  | 0 | CS ÚRS 2025 01 |  | základní |  | 0 | 0 | 0 | 0.024 | 0.12 | 16 | K | 2 |  |  |  | ROZPOCET | 0 | 0 | 0 | 0 | 0 | 1 | 0 | 16 | -1737998856
| PP |  | Ostatní práce vyvěšení nebo zavěšení křídel dřevěných dveřních, plochy do 2 m2 | [14 empty] | PP | 2
| Online PSC |  | https://podminky.urs.cz/item/CS_URS_2025_01/766691914 | [14 empty] | Online PSC | 2
113 | K | 766694126 | Montáž parapetních desek dřevěných nebo plastových š přes 30 cm | m | 29 |  | 0 | CS ÚRS 2025 01 |  | základní |  | 0 | 0 | 0 | 0 | 0 | 16 | K | 2 |  |  |  | ROZPOCET | 0 | 0 | 0 | 0 | 0 | 1 | 0 | 16 | 839063357
| PP |  | Montáž ostatních truhlářských konstrukcí parapetních desek dřevěných nebo plastových šířky přes 300 mm | [14 empty] | PP | 2
| Online PSC |  | https://podminky.urs.cz/item/CS_URS_2025_01/766694126 | [14 empty] | Online PSC | 2
| VV |  | 10*2,4+1,2+0,9*2+1*2 |  | 29 | [12 empty] | VV | 2 | 2 | True | 1 | ROZPOCET
114 | M | 60794106 | parapet dřevotřískový vnitřní povrch laminátový š 450mm | m | 29 |  | 0 | CS ÚRS 2025 01 |  | základní |  | 0 | 0.007 | 0.203 | 0 | 0 | 32 | M | 2 |  |  |  | ROZPOCET | 0 | 0 | 0 | 0 | 0 | 1 | 0 | 16 | 1543416378
| PP |  | parapet dřevotřískový vnitřní povrch laminátový š 450mm | [14 empty] | PP | 2
125 | K | 998766112 | Přesun hmot tonážní pro kce truhlářské s omezením mechanizace v objektech v přes 6 do 12 m | t | 0.24 |  | 0 | CS ÚRS 2025 01 |  | základní |  | 0 | 0 | 0 | 0 | 0 | 16 | K | 2 |  |  |  | ROZPOCET | 0 | 0 | 0 | 0 | 0 | 1 | 0 | 16 | -2145626786
| PP |  | Přesun hmot pro konstrukce truhlářské stanovený z hmotnosti přesunovaného materiálu vodorovná dopravní vzdálenost do 50 m s omezením mechanizace v objektech výšky přes 6 do 12 m | [14 empty] | PP | 2
| Online PSC |  | https://podminky.urs.cz/item/CS_URS_2025_01/998766112 | [14 empty] | Online PSC | 2
| D | 767 | Konstrukce zámečnické |  |  |  | 0 |  |  |  |  | 0 |  | 1.6522 |  | 0 | 2 | D | 1 |  |  |  | ROZPOCET | [6 empty] | 0
126 | K | 767620353 | Montáž oken kovových s izolačními trojskly otevíravých do zdiva plochy přes 1,5 do 2,5 m2 | m2 | 3.6 |  | 0 | CS ÚRS 2025 01 |  | základní |  | 0 | 0.00038 | 0.001368 | 0 | 0 | 16 | K | 2 |  |  |  | ROZPOCET | 0 | 0 | 0 | 0 | 0 | 1 | 0 | 16 | 1814399271
| PP |  | Montáž oken s izolačními skly z hliníkových nebo ocelových profilů na polyuretanovou pěnu s trojskly otevíravých do zdiva, plochy přes 1,5 do 2,5 m2 | [14 empty] | PP | 2
| Online PSC |  | https://podminky.urs.cz/item/CS_URS_2025_01/767620353 | [14 empty] | Online PSC | 2
| VV |  | "poz 11" 2*0,9*2 |  | 3.6 | [12 empty] | VV | 2 | 2 | True | 1 | ROZPOCET
127 | M | 55341013 | okno Al otevíravé/sklopné trojsklo přes plochu 1m2 v 1,5-2,5m | m2 | 3.6 |  | 0 | CS ÚRS 2025 01 |  | základní |  | 0 | 0.02741 | 0.098676 | 0 | 0 | 32 | M | 2 |  |  |  | ROZPOCET | 0 | 0 | 0 | 0 | 0 | 1 | 0 | 16 | 1171007880
| PP |  | okno Al otevíravé/sklopné trojsklo přes plochu 1m2 v 1,5-2,5m | [14 empty] | PP | 2
128 | K | 767620354 | Montáž oken kovových s izolačními trojskly otevíravých do zdiva plochy přes 2,5 do 6 m2 | m2 | 59.4 |  | 0 | CS ÚRS 2025 01 |  | základní |  | 0 | 0.00013 | 0.007722 | 0 | 0 | 16 | K | 2 |  |  |  | ROZPOCET | 0 | 0 | 0 | 0 | 0 | 1 | 0 | 16 | 224099266
| PP |  | Montáž oken s izolačními skly z hliníkových nebo ocelových profilů na polyuretanovou pěnu s trojskly otevíravých do zdiva, plochy přes 2,5 do 6 m2 | [14 empty] | PP | 2
| Online PSC |  | https://podminky.urs.cz/item/CS_URS_2025_01/767620354 | [14 empty] | Online PSC | 2
| VV |  | "poz 9"10*2,4*2 |  | 48 | [12 empty] | VV | 2 | 2 | True | 0 | ROZPOCET
| VV |  | "poz 10"2*1*2,85 |  | 5.7 | [12 empty] | VV | 2 | 2 | True | 0 | ROZPOCET
| VV |  | "poz 12"1*(1,2*2+1,2*2,75) |  | 5.7 | [12 empty] | VV | 2 | 2 | True | 0 | ROZPOCET
| VV |  | Součet |  | 59.4 | [12 empty] | VV | 2 | 4 | True | 1 | ROZPOCET
129 | M | 55341015 | okno Al otevíravé/sklopné trojsklo přes plochu 1m2 přes v 2,5m | m2 | 59.4 |  | 0 | CS ÚRS 2025 01 |  | základní |  | 0 | 0.026 | 1.5444 | 0 | 0 | 32 | M | 2 |  |  |  | ROZPOCET | 0 | 0 | 0 | 0 | 0 | 1 | 0 | 16 | 740325832
| PP |  | okno Al otevíravé/sklopné trojsklo přes plochu 1m2 přes v 2,5m | [14 empty] | PP | 2
130 | K | 998767213 | Přesun hmot procentní pro zámečnické konstrukce s omezením mechanizace v objektech v přes 12 do 24 m | % |  |  | 0 | CS ÚRS 2025 01 |  | základní |  | 0 | 0 | 0 | 0 | 0 | 16 | K | 2 |  |  |  | ROZPOCET | 0 | 0 | 0 | 0 | 0 | 1 | 0 | 16 | -76618325
| PP |  | Přesun hmot pro zámečnické konstrukce stanovený procentní sazbou (%) z ceny vodorovná dopravní vzdálenost do 50 m s omezením mechanizace v objektech výšky přes 12 do 24 m | [14 empty] | PP | 2
| Online PSC |  | https://podminky.urs.cz/item/CS_URS_2025_01/998767213 | [14 empty] | Online PSC | 2
| D | 771 | Podlahy z dlaždic |  |  |  | 0 |  |  |  |  | 0 |  | 0.90381 |  | 0.97993 | 2 | D | 1 |  |  |  | ROZPOCET | [6 empty] | 0
131 | K | 771121011 | Nátěr penetrační na podlahu | m2 | 27.76 |  | 0 | CS ÚRS 2025 01 |  | základní |  | 0 | 0.0003 | 0.008328 | 0 | 0 | 16 | K | 2 |  |  |  | ROZPOCET | 0 | 0 | 0 | 0 | 0 | 1 | 0 | 16 | 1671717502
| PP |  | Příprava podkladu před provedením dlažby nátěr penetrační na podlahu | [14 empty] | PP | 2
| Online PSC |  | https://podminky.urs.cz/item/CS_URS_2025_01/771121011 | [14 empty] | Online PSC | 2
| VV |  | 3,36+1,15+1,02+1+5,62+0,9+0,94+13,77 |  | 27.76 | [12 empty] | VV | 2 | 2 | True | 1 | ROZPOCET
132 | K | 771121022 | Broušení betonového podkladu před pokládkou dlažby | m2 | 27.76 |  | 0 | CS ÚRS 2025 01 |  | základní |  | 0 | 0 | 0 | 0 | 0 | 16 | K | 2 |  |  |  | ROZPOCET | 0 | 0 | 0 | 0 | 0 | 1 | 0 | 16 | -377957751
| PP |  | Příprava podkladu před provedením dlažby broušení podlah nového podkladu betonového | [14 empty] | PP | 2
| Online PSC |  | https://podminky.urs.cz/item/CS_URS_2025_01/771121022 | [14 empty] | Online PSC | 2
133 | K | 771573810 | Demontáž podlah z dlaždic keramických lepených | m2 | 27.76 |  | 0 | CS ÚRS 2025 01 |  | základní |  | 0 | 0 | 0 | 0.0353 | 0.97993 | 16 | K | 2 |  |  |  | ROZPOCET | 0 | 0 | 0 | 0 | 0 | 1 | 0 | 16 | 63612014
| PP |  | Demontáž podlah z dlaždic keramických lepených | [14 empty] | PP | 2
| Online PSC |  | https://podminky.urs.cz/item/CS_URS_2025_01/771573810 | [14 empty] | Online PSC | 2
| VV |  | 3,36+1,15+1,02+1+5,62+0,9+0,94+13,77 |  | 27.76 | [12 empty] | VV | 2 | 2 | True | 1 | ROZPOCET
134 | K | 771574415 | Montáž podlah keramických hladkých lepených cementovým flexibilním lepidlem přes 6 do 9 ks/m2 | m2 | 27.76 |  | 0 | CS ÚRS 2025 01 |  | základní |  | 0 | 0.00755 | 0.20959 | 0 | 0 | 16 | K | 2 |  |  |  | ROZPOCET | 0 | 0 | 0 | 0 | 0 | 1 | 0 | 16 | 300182957
| PP |  | Montáž podlah z dlaždic keramických lepených cementovým flexibilním lepidlem hladkých, tloušťky do 10 mm přes 6 do 9 ks/m2 | [14 empty] | PP | 2
| Online PSC |  | https://podminky.urs.cz/item/CS_URS_2025_01/771574415 | [14 empty] | Online PSC | 2
| VV |  | 3,36+1,15+1,02+1+5,62+0,9+0,94+13,77 |  | 27.76 | [12 empty] | VV | 2 | 2 | True | 1 | ROZPOCET
135 | M | 59761176 | dlažba keramická nemrazuvzdorná R9 povrch hladký/matný tl do 10mm přes 6 do 9ks/m2 | m2 | 30.536 |  | 0 | CS ÚRS 2025 01 |  | základní |  | 0 | 0.022 | 0.67179 | 0 | 0 | 32 | M | 2 |  |  |  | ROZPOCET | 0 | 0 | 0 | 0 | 0 | 1 | 0 | 16 | -745478289
| PP |  | dlažba keramická nemrazuvzdorná R9 povrch hladký/matný tl do 10mm přes 6 do 9ks/m2 | [14 empty] | PP | 2
| VV |  | 27,76*1,1 'Přepočtené koeficientem množství |  | 30.536 | [12 empty] | VV | 2 | 2 | False | 1 | ROZPOCET
136 | K | 771577212 | Příplatek k montáži podlah keramických lepených cementovým flexibilním lepidlem za omezený prostor | m2 | 27.76 |  | 0 | CS ÚRS 2025 01 |  | základní |  | 0 | 0 | 0 | 0 | 0 | 16 | K | 2 |  |  |  | ROZPOCET | 0 | 0 | 0 | 0 | 0 | 1 | 0 | 16 | 1402416362
| PP |  | Montáž podlah z dlaždic keramických lepených cementovým flexibilním lepidlem Příplatek k cenám za podlahy v omezeném prostoru | [14 empty] | PP | 2
| Online PSC |  | https://podminky.urs.cz/item/CS_URS_2025_01/771577212 | [14 empty] | Online PSC | 2
137 | K | 771591112 | Izolace pod dlažbu nátěrem nebo stěrkou ve dvou vrstvách | m2 | 6.36 |  | 0 | CS ÚRS 2025 01 |  | základní |  | 0 | 0.0015 | 0.00954 | 0 | 0 | 16 | K | 2 |  |  |  | ROZPOCET | 0 | 0 | 0 | 0 | 0 | 1 | 0 | 16 | -1454946666
| PP |  | Izolace podlahy pod dlažbu nátěrem nebo stěrkou ve dvou vrstvách | [14 empty] | PP | 2
| Online PSC |  | https://podminky.urs.cz/item/CS_URS_2025_01/771591112 | [14 empty] | Online PSC | 2
| VV |  | "mč 2.3.13" 4,46 |  | 4.46 | [12 empty] | VV | 2 | 2 | True | 0 | ROZPOCET
| VV |  | "mč 2.3.11" 0,9 |  | 0.9 | [12 empty] | VV | 2 | 2 | True | 0 | ROZPOCET
| VV |  | "mč 2.3.5" 1 |  | 1 | [12 empty] | VV | 2 | 2 | True | 0 | ROZPOCET
| VV |  | Součet |  | 6.36 | [12 empty] | VV | 2 | 4 | True | 1 | ROZPOCET
138 | K | 771591115 | Podlahy spárování silikonem | m | 50.7 |  | 0 | CS ÚRS 2025 01 |  | základní |  | 0 | 9e-05 | 0.004563 | 0 | 0 | 16 | K | 2 |  |  |  | ROZPOCET | 0 | 0 | 0 | 0 | 0 | 1 | 0 | 16 | -1029346354
| PP |  | Podlahy - dokončovací práce spárování silikonem | [14 empty] | PP | 2
| Online PSC |  | https://podminky.urs.cz/item/CS_URS_2025_01/771591115 | [14 empty] | Online PSC | 2
139 | K | 998771202 | Přesun hmot procentní pro podlahy z dlaždic v objektech v přes 6 do 12 m | % |  |  | 0 | CS ÚRS 2025 01 |  | základní |  | 0 | 0 | 0 | 0 | 0 | 16 | K | 2 |  |  |  | ROZPOCET | 0 | 0 | 0 | 0 | 0 | 1 | 0 | 16 | -861406045
| PP |  | Přesun hmot pro podlahy z dlaždic stanovený procentní sazbou (%) z ceny vodorovná dopravní vzdálenost do 50 m základní v objektech výšky přes 6 do 12 m | [14 empty] | PP | 2
| Online PSC |  | https://podminky.urs.cz/item/CS_URS_2025_01/998771202 | [14 empty] | Online PSC | 2
| D | 781 | Dokončovací práce - obklady |  |  |  | 0 |  |  |  |  | 0 |  | 2.0398 |  | 1.2621 | 2 | D | 1 |  |  |  | ROZPOCET | [6 empty] | 0
140 | K | 781121011 | Nátěr penetrační na stěnu | m2 | 69 |  | 0 | CS ÚRS 2025 01 |  | základní |  | 0 | 0.0003 | 0.0207 | 0 | 0 | 16 | K | 2 |  |  |  | ROZPOCET | 0 | 0 | 0 | 0 | 0 | 1 | 0 | 16 | -1834982003
| PP |  | Příprava podkladu před provedením obkladu nátěr penetrační na stěnu | [14 empty] | PP | 2
| Online PSC |  | https://podminky.urs.cz/item/CS_URS_2025_01/781121011 | [14 empty] | Online PSC | 2
| VV |  | "pod keram obklad" | [14 empty] | VV | 2 | 1 | True | 0 | ROZPOCET
| VV |  | (1,7*2+2,7*2+0,85*2+1,1*2+2,5*2+2,25*2)*2 |  | 44.4 | [12 empty] | VV | 2 | 2 | True | 0 | ROZPOCET
| VV |  | (1,35*2+2,5*2+1,35*2+0,85*2+0,85*4+1,2*4)*2 |  | 40.6 | [12 empty] | VV | 2 | 2 | True | 0 | ROZPOCET
| VV |  | "odečet otvorů"-(0,6*2*10+0,6*2*2+0,8*2) |  | -16 | [12 empty] | VV | 2 | 2 | True | 0 | ROZPOCET
| VV |  | Součet |  | 69 | [12 empty] | VV | 2 | 4 | True | 1 | ROZPOCET
141 | K | 781131112 | Izolace pod obklad nátěrem nebo stěrkou ve dvou vrstvách | m2 | 13 |  | 0 | CS ÚRS 2025 01 |  | základní |  | 0 | 0.0015 | 0.0195 | 0 | 0 | 16 | K | 2 |  |  |  | ROZPOCET | 0 | 0 | 0 | 0 | 0 | 1 | 0 | 16 | 1045009102
| PP |  | Izolace stěny pod obklad izolace nátěrem nebo stěrkou ve dvou vrstvách | [14 empty] | PP | 2
| Online PSC |  | https://podminky.urs.cz/item/CS_URS_2025_01/781131112 | [14 empty] | Online PSC | 2
| VV |  | "mč2.3.13"(1,1+2,7)*2 |  | 7.6 | [12 empty] | VV | 2 | 2 | True | 0 | ROZPOCET
| VV |  | "mč 2.3.5" 1,6*2 |  | 3.2 | [12 empty] | VV | 2 | 2 | True | 0 | ROZPOCET
| VV |  | "mč 2.3.11" 1,1*2 |  | 2.2 | [12 empty] | VV | 2 | 2 | True | 0 | ROZPOCET
| VV |  | Součet |  | 13 | [12 empty] | VV | 2 | 4 | True | 1 | ROZPOCET
142 | K | 781472215 | Montáž obkladů keramických hladkých lepených cementovým flexibilním lepidlem přes 6 do 9 ks/m2 | m2 | 69 |  | 0 | CS ÚRS 2025 01 |  | základní |  | 0 | 0.00755 | 0.52095 | 0 | 0 | 16 | K | 2 |  |  |  | ROZPOCET | 0 | 0 | 0 | 0 | 0 | 1 | 0 | 16 | -250225995
| PP |  | Montáž keramických obkladů stěn lepených cementovým flexibilním lepidlem hladkých přes 6 do 9 ks/m2 | [14 empty] | PP | 2
| Online PSC |  | https://podminky.urs.cz/item/CS_URS_2025_01/781472215 | [14 empty] | Online PSC | 2
| VV |  | "pod keram obklad" | [14 empty] | VV | 2 | 1 | True | 0 | ROZPOCET
| VV |  | (1,7*2+2,7*2+0,85*2+1,1*2+2,5*2+2,25*2)*2 |  | 44.4 | [12 empty] | VV | 2 | 2 | True | 0 | ROZPOCET
| VV |  | (1,35*2+2,5*2+1,35*2+0,85*2+0,85*4+1,2*4)*2 |  | 40.6 | [12 empty] | VV | 2 | 2 | True | 0 | ROZPOCET
| VV |  | "odečet otvorů"-(0,6*2*10+0,6*2*2+0,8*2) |  | -16 | [12 empty] | VV | 2 | 2 | True | 0 | ROZPOCET
| VV |  | Součet |  | 69 | [12 empty] | VV | 2 | 4 | True | 1 | ROZPOCET
143 | M | 59761708 | obklad keramický nemrazuvzdorný povrch hladký/lesklý tl do 10mm přes 6 do 9ks/m2 | m2 | 79.35 |  | 0 | CS ÚRS 2025 01 |  | základní |  | 0 | 0.01841 | 1.4608 | 0 | 0 | 32 | M | 2 |  |  |  | ROZPOCET | 0 | 0 | 0 | 0 | 0 | 1 | 0 | 16 | 1903301092
| PP |  | obklad keramický nemrazuvzdorný povrch hladký/lesklý tl do 10mm přes 6 do 9ks/m2 | [14 empty] | PP | 2
| VV |  | 69*1,15 'Přepočtené koeficientem množství |  | 79.35 | [12 empty] | VV | 2 | 2 | False | 1 | ROZPOCET
144 | K | 781472292 | Příplatek k montáži obkladů keramických lepených cementovým flexibilním lepidlem za omezený prostor | m2 | 69 |  | 0 | CS ÚRS 2025 01 |  | základní |  | 0 | 0 | 0 | 0 | 0 | 16 | K | 2 |  |  |  | ROZPOCET | 0 | 0 | 0 | 0 | 0 | 1 | 0 | 16 | -2034883108
| PP |  | Montáž keramických obkladů stěn lepených cementovým flexibilním lepidlem Příplatek k cenám za obklady v omezeném prostoru | [14 empty] | PP | 2
| Online PSC |  | https://podminky.urs.cz/item/CS_URS_2025_01/781472292 | [14 empty] | Online PSC | 2
145 | K | 781473810 | Demontáž obkladů z obkladaček keramických lepených | m2 | 46.4 |  | 0 | CS ÚRS 2025 01 |  | základní |  | 0 | 0 | 0 | 0.0272 | 1.2621 | 16 | K | 2 |  |  |  | ROZPOCET | 0 | 0 | 0 | 0 | 0 | 1 | 0 | 16 | -1973455007
| PP |  | Demontáž obkladů z dlaždic keramických lepených | [14 empty] | PP | 2
| Online PSC |  | https://podminky.urs.cz/item/CS_URS_2025_01/781473810 | [14 empty] | Online PSC | 2
| VV |  | (0,9+1,5+0,9+1,4+1,4+0,9+2,1+2,1+4*0,9+2,5+2,5+1,7+1,7)*2 |  | 46.4 | [12 empty] | VV | 2 | 2 | True | 1 | ROZPOCET
146 | K | 781492211 | Montáž profilů rohových lepených flexibilním cementovým lepidlem | m | 6.05 |  | 0 | CS ÚRS 2025 01 |  | základní |  | 0 | 0.0002 | 0.00121 | 0 | 0 | 16 | K | 2 |  |  |  | ROZPOCET | 0 | 0 | 0 | 0 | 0 | 1 | 0 | 16 | -1021103898
| PP |  | Obklad - dokončující práce montáž profilu lepeného flexibilním cementovým lepidlem rohového | [14 empty] | PP | 2
| Online PSC |  | https://podminky.urs.cz/item/CS_URS_2025_01/781492211 | [14 empty] | Online PSC | 2
| VV |  | 0,85*3+3,5 |  | 6.05 | [12 empty] | VV | 2 | 2 | True | 1 | ROZPOCET
147 | M | 19416010 | lišta rohová hliníková | m | 6.05 |  | 0 | CS ÚRS 2025 01 |  | základní |  | 0 | 0.00012 | 0.000726 | 0 | 0 | 32 | M | 2 |  |  |  | ROZPOCET | 0 | 0 | 0 | 0 | 0 | 1 | 0 | 16 | -898621059
| PP |  | lišta rohová hliníková | [14 empty] | PP | 2
148 | K | 781492251 | Montáž profilů ukončovacích lepených flexibilním cementovým lepidlem | m | 42.5 |  | 0 | CS ÚRS 2025 01 |  | základní |  | 0 | 0.00018 | 0.00765 | 0 | 0 | 16 | K | 2 |  |  |  | ROZPOCET | 0 | 0 | 0 | 0 | 0 | 1 | 0 | 16 | -4920050
| PP |  | Obklad - dokončující práce montáž profilu lepeného flexibilním cementovým lepidlem ukončovacího | [14 empty] | PP | 2
| Online PSC |  | https://podminky.urs.cz/item/CS_URS_2025_01/781492251 | [14 empty] | Online PSC | 2
149 | M | 19416008 | lišta ukončovací hliníková 10mm | m | 44.625 |  | 0 | CS ÚRS 2025 01 |  | základní |  | 0 | 0.00012 | 0.005355 | 0 | 0 | 32 | M | 2 |  |  |  | ROZPOCET | 0 | 0 | 0 | 0 | 0 | 1 | 0 | 16 | -1209910070
| PP |  | lišta ukončovací hliníková 10mm | [14 empty] | PP | 2
| VV |  | 42,5*1,05 'Přepočtené koeficientem množství |  | 44.625 | [12 empty] | VV | 2 | 2 | False | 1 | ROZPOCET
150 | K | 781495115 | Spárování vnitřních obkladů silikonem | m | 32 |  | 0 | CS ÚRS 2025 01 |  | základní |  | 0 | 9e-05 | 0.00288 | 0 | 0 | 16 | K | 2 |  |  |  | ROZPOCET | 0 | 0 | 0 | 0 | 0 | 1 | 0 | 16 | 2012633793
| PP |  | Obklad - dokončující práce ostatní práce spárování silikonem | [14 empty] | PP | 2
| Online PSC |  | https://podminky.urs.cz/item/CS_URS_2025_01/781495115 | [14 empty] | Online PSC | 2
| VV |  | 32 |  | 32 | [12 empty] | VV | 2 | 2 | True | 1 | ROZPOCET
151 | K | 998781212 | Přesun hmot procentní pro obklady keramické s omezením mechanizace v objektech v přes 6 do 12 m | % |  |  | 0 | CS ÚRS 2025 01 |  | základní |  | 0 | 0 | 0 | 0 | 0 | 16 | K | 2 |  |  |  | ROZPOCET | 0 | 0 | 0 | 0 | 0 | 1 | 0 | 16 | -867574473
| PP |  | Přesun hmot pro obklady keramické stanovený procentní sazbou (%) z ceny vodorovná dopravní vzdálenost do 50 m s omezením mechanizace v objektech výšky přes 6 do 12 m | [14 empty] | PP | 2
| Online PSC |  | https://podminky.urs.cz/item/CS_URS_2025_01/998781212 | [14 empty] | Online PSC | 2
| D | 783 | Dokončovací práce - nátěry |  |  |  | 0 |  |  |  |  | 0 |  | 0.010772 |  | 0 | 2 | D | 1 |  |  |  | ROZPOCET | [6 empty] | 0
152 | K | 783301311 | Odmaštění zámečnických konstrukcí vodou ředitelným odmašťovačem | m2 | 26.93 |  | 0 | CS ÚRS 2025 01 |  | základní |  | 0 | 8e-05 | 0.0021544 | 0 | 0 | 16 | K | 2 |  |  |  | ROZPOCET | 0 | 0 | 0 | 0 | 0 | 1 | 0 | 16 | -894144902
| PP |  | Příprava podkladu zámečnických konstrukcí před provedením nátěru odmaštění odmašťovačem vodou ředitelným | [14 empty] | PP | 2
| Online PSC |  | https://podminky.urs.cz/item/CS_URS_2025_01/783301311 | [14 empty] | Online PSC | 2
153 | K | 783306801 | Odstranění nátěru ze zámečnických konstrukcí obroušením | m2 | 26.93 |  | 0 | CS ÚRS 2025 01 |  | základní |  | 0 | 6e-05 | 0.0016158 | 0 | 0 | 16 | K | 2 |  |  |  | ROZPOCET | 0 | 0 | 0 | 0 | 0 | 1 | 0 | 16 | -134007419
| PP |  | Odstranění nátěrů ze zámečnických konstrukcí obroušením | [14 empty] | PP | 2
| Online PSC |  | https://podminky.urs.cz/item/CS_URS_2025_01/783306801 | [14 empty] | Online PSC | 2
| VV |  | "stávající ocel zárubně"1,135*7+1,185*13+1,185*2+1,21*1 |  | 26.93 | [12 empty] | VV | 2 | 2 | True | 1 | ROZPOCET
154 | K | 783314203 | Základní antikorozní jednonásobný syntetický samozákladující nátěr zámečnických konstrukcí | m2 | 26.93 |  | 0 | CS ÚRS 2025 01 |  | základní |  | 0 | 0.00014 | 0.0037702 | 0 | 0 | 16 | K | 2 |  |  |  | ROZPOCET | 0 | 0 | 0 | 0 | 0 | 1 | 0 | 16 | -1698834041
| PP |  | Základní antikorozní nátěr zámečnických konstrukcí jednonásobný syntetický samozákladující | [14 empty] | PP | 2
| Online PSC |  | https://podminky.urs.cz/item/CS_URS_2025_01/783314203 | [14 empty] | Online PSC | 2
155 | K | 783317101 | Krycí jednonásobný syntetický standardní nátěr zámečnických konstrukcí | m2 | 26.93 |  | 0 | CS ÚRS 2025 01 |  | základní |  | 0 | 0.00012 | 0.0032316 | 0 | 0 | 16 | K | 2 |  |  |  | ROZPOCET | 0 | 0 | 0 | 0 | 0 | 1 | 0 | 16 | 204643021
| PP |  | Krycí nátěr (email) zámečnických konstrukcí jednonásobný syntetický standardní | [14 empty] | PP | 2
| Online PSC |  | https://podminky.urs.cz/item/CS_URS_2025_01/783317101 | [14 empty] | Online PSC | 2
| D | 784 | Dokončovací práce - malby a tapety |  |  |  | 0 |  |  |  |  | 0 |  | 0.64208 |  | 0.011261 | 2 | D | 1 |  |  |  | ROZPOCET | [6 empty] | 0
156 | K | 784111001 | Oprášení (ometení ) podkladu v místnostech v do 3,80 m | m2 | 1294.27 |  | 0 | CS ÚRS 2025 01 |  | základní |  | 0 | 0 | 0 | 0 | 0 | 16 | K | 2 |  |  |  | ROZPOCET | 0 | 0 | 0 | 0 | 0 | 1 | 0 | 16 | 383498267
| PP |  | Oprášení (ometení) podkladu v místnostech výšky do 3,80 m | [14 empty] | PP | 2
| Online PSC |  | https://podminky.urs.cz/item/CS_URS_2025_01/784111001 | [14 empty] | Online PSC | 2
157 | K | 784171101 | Zakrytí vnitřních podlah včetně pozdějšího odkrytí | m2 | 249.27 |  | 0 | CS ÚRS 2025 01 |  | základní |  | 0 | 0 | 0 | 3e-05 | 0.0074781 | 16 | K | 2 |  |  |  | ROZPOCET | 0 | 0 | 0 | 0 | 0 | 1 | 0 | 16 | -1352352306
| PP |  | Zakrytí nemalovaných ploch (materiál ve specifikaci) včetně pozdějšího odkrytí podlah | [14 empty] | PP | 2
| Online PSC |  | https://podminky.urs.cz/item/CS_URS_2025_01/784171101 | [14 empty] | Online PSC | 2
158 | M | 58124844 | fólie pro malířské potřeby zakrývací tl 25µ 4x5m | m2 | 261.734 |  | 0 | CS ÚRS 2025 01 |  | základní |  | 0 | 2e-05 | 0.0052347 | 0 | 0 | 32 | M | 2 |  |  |  | ROZPOCET | 0 | 0 | 0 | 0 | 0 | 1 | 0 | 16 | -700255565
| PP |  | fólie pro malířské potřeby zakrývací tl 25µ 4x5m | [14 empty] | PP | 2
| VV |  | 249,27*1,05 'Přepočtené koeficientem množství |  | 261.734 | [12 empty] | VV | 2 | 2 | False | 1 | ROZPOCET
159 | K | 784171111 | Zakrytí vnitřních ploch stěn v místnostech v do 3,80 m | m2 | 126.1 |  | 0 | CS ÚRS 2025 01 |  | základní |  | 0 | 0 | 0 | 3e-05 | 0.003783 | 16 | K | 2 |  |  |  | ROZPOCET | 0 | 0 | 0 | 0 | 0 | 1 | 0 | 16 | -264595902
| PP |  | Zakrytí nemalovaných ploch (materiál ve specifikaci) včetně pozdějšího odkrytí svislých ploch např. stěn, oken, dveří v místnostech výšky do 3,80 | [14 empty] | PP | 2
| Online PSC |  | https://podminky.urs.cz/item/CS_URS_2025_01/784171111 | [14 empty] | Online PSC | 2
| VV |  | (0,8*2*15+0,6*2*7)*2 |  | 64.8 | [12 empty] | VV | 2 | 2 | True | 0 | ROZPOCET
| VV |  | (2,4*2*10+1,2*2,75+1,2*2+0,9*2*2+1*2*2) |  | 61.3 | [12 empty] | VV | 2 | 2 | True | 0 | ROZPOCET
| VV |  | Součet |  | 126.1 | [12 empty] | VV | 2 | 4 | True | 1 | ROZPOCET
160 | M | 58124844 | fólie pro malířské potřeby zakrývací tl 25µ 4x5m | m2 | 132.405 |  | 0 | CS ÚRS 2025 01 |  | základní |  | 0 | 2e-05 | 0.0026481 | 0 | 0 | 32 | M | 2 |  |  |  | ROZPOCET | 0 | 0 | 0 | 0 | 0 | 1 | 0 | 16 | 476385190
| PP |  | fólie pro malířské potřeby zakrývací tl 25µ 4x5m | [14 empty] | PP | 2
| VV |  | 126,1*1,05 'Přepočtené koeficientem množství |  | 132.405 | [12 empty] | VV | 2 | 2 | False | 1 | ROZPOCET
161 | K | 784181121 | Hloubková jednonásobná bezbarvá penetrace podkladu v místnostech v do 3,80 m | m2 | 1294.27 |  | 0 | CS ÚRS 2025 01 |  | základní |  | 0 | 0.0002 | 0.25885 | 0 | 0 | 16 | K | 2 |  |  |  | ROZPOCET | 0 | 0 | 0 | 0 | 0 | 1 | 0 | 16 | -1484811261
| PP |  | Penetrace podkladu jednonásobná hloubková akrylátová bezbarvá v místnostech výšky do 3,80 m | [14 empty] | PP | 2
| Online PSC |  | https://podminky.urs.cz/item/CS_URS_2025_01/784181121 | [14 empty] | Online PSC | 2
| VV |  | "omítky bez obkladů" 1045 |  | 1045 | [12 empty] | VV | 2 | 2 | True | 0 | ROZPOCET
| VV |  | "strop" 249,27 |  | 249.27 | [12 empty] | VV | 2 | 2 | True | 0 | ROZPOCET
| VV |  | Součet |  | 1294.27 | [12 empty] | VV | 2 | 4 | True | 1 | ROZPOCET
162 | K | 784211101 | Dvojnásobné bílé malby ze směsí za mokra výborně oděruvzdorných v místnostech v do 3,80 m | m2 | 1294.27 |  | 0 | CS ÚRS 2025 01 |  | základní |  | 0 | 0.00029 | 0.37534 | 0 | 0 | 16 | K | 2 |  |  |  | ROZPOCET | 0 | 0 | 0 | 0 | 0 | 1 | 0 | 16 | -1450554727
| PP |  | Malby z malířských směsí oděruvzdorných za mokra dvojnásobné, bílé za mokra oděruvzdorné výborně v místnostech výšky do 3,80 m | [14 empty] | PP | 2
| Online PSC |  | https://podminky.urs.cz/item/CS_URS_2025_01/784211101 | [14 empty] | Online PSC | 2