## List1
PODROBNÉ ČLENĚNÍ PŘEDMĚTU DÍLA A MINIMÁLNÍ TECHNICKÉ PODMÍNKY PLNĚNÍ
Obecný název | Pozice | Stavební objekt (SO) Provozní soubor (PS) Ostatní objekty (OO) | Název objektu | Popis objektu | Požadavky na změnu řešení uvedeného v projektové dokumentaci Objednatele změna bude součástí ceny Díla | Přípustné změny a jejich omezení | Obecné požadavky na dodržení parametrů a podmínek, které vychází z Požadavků Objedanatele a zejména pak z dokumentace Objednatele
„Udržitelná revitalizace a resocializace lokality Medard“ | 1. | SO 01 | Parkoviště P 01 - Svatava | Viz Požadavky Objednatele. Součástí Díla budou mimo jiné také veškeré práce související s odstraněním, demontáží či demolicí zbytků objektů, pomocných konstrukcí, zídek, propustků a mostů po provozu těžby a po provádění rekultivací a dále pak případné požadavky na přeložky stávajících sítí či opatření potřebná pro jejich ochranu v průběhu realizace a provozu předkládaného záměru. | • úprava navržených zastávek autobusů na parkovací stání pro autobusy • revize řešení spádování ploch parkoviště a přilehlých chodníků – přednostně řešit spádováním do rostlého terénu a maximálně využívat vsakovacích možností jednotlivých typů povrchů • revize řešení osetí ostrůvků a zelených ploch kolem hygienického zázemí (Skladba - zeleň) – neřešit pouze vysetím 100% travním osivem, ale navrhnout řešení pomocí travo-bylinných směsí s vyšší odolností porostu proti suchu, alt. extenzivní smíšené trvalkové záhony mulčované štěrkem. Alt. kombinace obou řešení. | • alternace povrchu chodníku z vyčesaného betonu při zachování protiskluzných a pevnostních standardů původního materiálu a možnosti bezpečné jízdy na inline bruslích; • při splnění podmínek a požadavků povolení záměru a stanovisek dotčených orgánů a správců sítí a platných předpisů se připouští změna konstrukčních vrstev ploch parkoviště, ale bez dopadu do krytu / vrchní vrstvy. Navržené typy krytu parkoviště musí zůstat zachovány. | • zachovat přírodní charakter parkoviště • dodržet kapacitu parkovací plochy s minnimálně 204 parkovacími místy pro osobní vozy (z toho pro 8 imobilní) a 2 autobusovými stáními • dodržet provozní standard pro osobní vozy a autobusy dle požadavků Objednatele • respektovat základní dispozici provozu parkoviště tj. směry příjezdů, odjezdů vozidel, pozice typů parkovacích stání, rozsah chodníků apod. dle požadavků Objednatele • dodržet navržený materiál svrchní části vozovky a chodníků (kryt) kromě povrchu uvedeného v přípustných změnách • dodržet navržené materiálové řešení vizuálně se uplatňujících detailů (obrubníky, krajníky, dlažby žlaby atd.) • splnit požadavky na vybavení parkovacího systému dle požadavků Objednatele • dodržet podmínky povolení záměru a stanovisek dotčených orgánů a správců sítí
|  | SO 02 | Hygienické zázemí P 01 | Viz Požadavky Objednatele | • u veřejných wc doplnit zabudované (zapuštěné) automatické platební stanice pro odblokování (otevření) dveří • veškeré technologie umístěné ve veřejně přístupných prostorech řešit jako skryté či zapuštěné za uzamykatelným krytem v provedení antivandal | • variantní řešení materiálu rámu oken při zachování tepelně technických vlastností dle požadavků Objednatele; připouští se pouze alternativa dřevohliníkové, hliníkové, plastohlíníkové či plastové rámy oken; ostatní neuvedené alternativy nejsou přípustné • variantní řešení materiálu vnějších dveří při zachování tepelně technických vlastností dle požadavků Objednatele; připouští se pouze varianta plechové ocelové alt. hliníkové, hladké, plné, lakované dveře opatřené laťováním dle dokumentace Objednatele alt. bez laťování a laťování řešit jako samostatné křídlo; ostatní neuvedené varianty nejsou přípustné • variantní řešení typu dřeviny na fasádu; připouští se pouze cedr červený, dark red meranti, parou a vysokou teplotou upravená finská borovice tzv. termodřevo a sibiřský modřín; ostatní neuvedené varianty nejsou přípustné | • dodržet technicko-ekonomické atributy budovy jako kapacity stavby, vybavení a dispozice dle požadavků Objednatele • zachovat tepelně technický standard dle projektové dokumentace Objednatele • dodržet architektonické řešení celého objektu vč. pozic otvorů ve fasádě a materiálové řešení obkladu fasád • zachovat vegetační extenzivní střechu • navrhnout veškeré zařizovací předměty v provedení antivandal tj. z nerezové oceli • dodržet dle požadavků Objednatele povrchové úpravy podlah, stropů, stěn • dodržet referenční standardy skladeb konstrukcí dle požadavků Objednatele • technologické řešení bude dodržovat kapacity, bilance a referenční standardy dle požadavků Objednatele • dodržet podmínky povolení záměru a stanovisek dotčených orgánů a správců sítí
|  | SO 03 | Správně-administrativní centrum | Viz Požadavky Objednatele | • veškeré technologie umístěné ve veřejně přístupných prostorech řešit jako skryté či zapuštěné za uzamykatelným krytem v provedení antivandal • vstupní dveře do objektu řešit jako automatické, posuvné s hliníkovým rámem bez možnosti alternace • revize řešení fasádního pláště objektu (kromě vstupu, který je zvýrazněný lakovaným nýtovaným plechem), které bude mít za cíl upravit návrh tak, aby fasáda získala větší strukturu, hloubku a vizuální dynamiku, a to při zachování kovových materiálů jako hlavního prvku. Záměrem není měnit materiál, ale zpestřit jeho zpracování a aplikaci, aby fasáda lépe komunikovala s okolím, působila živěji. | • variantní řešení materiálu rámu oken při zachování tepelně technických vlastností dle požadavků Objednatele; připouští se pouze alternativa dřevohliníkové, hliníkové, plastohlíníkové; ostatní neuvedené alternativy nejsou přípustné • variantní řešení materiálu obkladu fasádního pláště při zachování industriálního charakteru navržené architektury; připouští se pouze alternativa nýtovaný plech z korozi odolné oceli s rezavou patinou; nýtované kompozitní hliníkové desky, fasádní kovové lamely nebo trapézové plechy v metalické barevnosti blízké industriálnímu designu (kovářská čerň, antracit, rez apod.); hustá kovová mřížovina, tkané kovové fasády; ostatní neuvedené alternativy nejsou přípustné. Pro zjemnění celkového vzhledu fasády je žádoucí kombinace hladkého obkladu (plné desky / plech) se strukturovaným (mřížovina / tkaná fasáda /perforovaný či trapézový plech). | • dodržet základní kapacity stavby, vybavení a dispozice dle požadavků Objednatele • dodržet architektonické řešení celého objektu vč. půdorysu a pozic otvorů ve fasádě a na střeše a přístupové lávky • zachovat tepelně technický standard dle projektové dokumentace Objednatele a to s důrazem na dodržení podmínky: „spotřeba primární energie definující energetickou náročnost budovy, která je výsledkem výstavby, je nejméně o 20 % nižší než prahová hodnota, kterou u požadavků na budovy s téměř nulovou spotřebou energie stanoví vnitrostátní opatření provádějící směrnici Evropského parlamentu a Rady 2010/31/EU.“ Soulad s podmínkou bude doložen aktualizovaným průkazem energetické náročnosti budovy (PENB) dle Vyhlášky č. 264/2020 o energické náročnosti budov, v platném znění, pro stav po realizaci projektu. • dodržet dle požadavků Objednatele povrchové úpravy podlah, stropů, stěn • dodržet materiálové a konstrukční řešení pohledově se uplatňujících prvků schodiště, zábradlí, výtahu a vnitřních výplní otvorů • dodržet referenční standardy skladeb konstrukcí dle požadavků Objednatele • technologické řešení bude dodržovat kapacity, bilance a referenční standardy dle požadavků Objednatele • dodržet podmínky povolení záměru a stanovisek dotčených orgánů a správců sítí
|  | SO 04 | Parkoviště P 02 - Habartov | Viz Požadavky Objednatele. Součástí Díla budou mimo jiné také veškeré práce související s odstraněním, demontáží či demolicí zbytků objektů, pomocných konstrukcí, zídek, propustků a mostů po provozu těžby a po provádění rekultivací a dále pak případné požadavky na přeložky stávajících sítí či opatření potřebná pro jejich ochranu v průběhu realizace a provozu předkládaného záměru. | • úprava navržených zastávek autobusů na parkovací stání pro autobusy • revize řešení spádování ploch parkoviště a přilehlých chodníků – přednostně řešit spádováním do rostlého terénu a maximálně využívat vsakovacích možností jednotlivých typů povrchů • revize řešení osetí ostrůvků a zelených ploch kolem zázemí (Skladba - zeleň) – neřešit pouze vysetím 100% travním osivem, ale navrhnout řešení pomocí travo-bylinných směsí s vyšší odolností porostu proti suchu, alt. extenzivní smíšené trvalkové záhony mulčované štěrkem. Alt. kombinace obou řešení. | • alternace povrchu chodníku z vyčesaného betonu při zachování protiskluzných a pevnostních standardů původního materiálu a možnosti bezpečné jízdy na inline bruslích; • při splnění podmínek a požadavků povolení záměru a stanovisek dotčených orgánů a správců sítí a platných předpisů se připouští změna konstrukčních vrstev ploch parkoviště, ale bez dopadu do krytu / vrchní vrstvy. Navržené typy krytu parkoviště musí zůstat zachovány. | • zachovat přírodní charakter parkoviště • dodržet kapacitu parkovací plochy s minnimálně 201 parkovacími místy pro osobní vozy (z toho pro 8 imobilní) a 2 autobusovými stáními • dodržet provozní standard pro osobní vozy a autobusy dle požadavků Objednatele • respektovat základní dispozici provozu parkoviště tj. směry příjezdů, odjezdů vozidel, pozice typů parkovacích stání, rozsah chodníků apod. dle požadavků Objednatele • dodržet navržený materiál svrchní části vozovky a chodníků (kryt) kromě povrchu uvedeného v přípustných změnách • dodržet navržené materiálové řešení vizuálně se uplatňujících detailů (obrubníky, krajníky, dlažby žlaby atd.) • splnit požadavky na vybavení parkovacího systému dle požadavků Objednatele • dodržet podmínky povolení záměru a stanovisek dotčených orgánů a správců sítí
|  | SO 05 | Návštěvnické centrum a hygienické zázemí P 02 | Viz Požadavky Objednatele | • veškeré technologie umístěné ve veřejně přístupných prostorech řešit jako skryté či zapuštěné za uzamykatelným krytem • revize řešení fasádního pláště objektu (kromě vstupu, který je zvýrazněný lakovaným nýtovaným plechem), které bude mít za cíl upravit návrh tak, aby fasáda získala větší strukturu, hloubku a vizuální dynamiku, a to při zachování kovových materiálů jako hlavního prvku. Záměrem není měnit materiál, ale zpestřit jeho zpracování a aplikaci, aby fasáda lépe komunikovala s okolím, působila živěji. • revize řešení vstupních dveří do m.č. 1.02 dle specifikace v Knize standardů a vybavení | • variantní řešení materiálu rámu oken při zachování tepelně technických vlastností dle požadavků Objednatele; připouští se pouze alternativa dřevohliníkové, hliníkové, plastohlíníkové; ostatní neuvedené alternativy nejsou přípustné • variantní řešení materiálu obkladu fasádního pláště při zachování industriálního charakteru navržené architektury; připouští se pouze alternativa nýtovaný plech z korozi odolné oceli s rezavou patinou; nýtované kompozitní hliníkové desky, fasádní kovové lamely nebo trapézové plechy v metalické barevnosti blízké industriálnímu designu (kovářská čerň, antracit, rez apod.); hustá kovová mřížovina, tkané kovové fasády; ostatní neuvedené alternativy nejsou přípustné. Pro zjemnění celkového vzhledu fasády je žádoucí kombinace hladkého obkladu (plné desky / plech) se strukturovaným (mřížovina / tkaná fasáda /perforovaný či trapézový plech). | • dodržet základní kapacity stavby, vybavení a dispozice dle požadavků Objednatele • dodržet architektonické řešení celého objektu vč. půdorysu a pozic otvorů ve fasádě a na střeše • zachovat tepelně technický standard dle projektové dokumentace Objednatele a to s důrazem na dodržení podmínky: „spotřeba primární energie definující energetickou náročnost budovy, která je výsledkem výstavby, je nejméně o 20 % nižší než prahová hodnota, kterou u požadavků na budovy s téměř nulovou spotřebou energie stanoví vnitrostátní opatření provádějící směrnici Evropského parlamentu a Rady 2010/31/EU.“ Soulad s podmínkou bude doložen aktualizovaným průkazem energetické náročnosti budovy (PENB) dle Vyhlášky č. 264/2020 o energické náročnosti budov, v platném znění, pro stav po realizaci projektu. • dodržet dle požadavků Objednatele povrchové úpravy podlah, stropů, stěn • dodržet materiálové a konstrukční řešení pohledově se uplatňujících prvků schodiště, zábradlí, vnitřních výplní otvorů a skluzavky • dodržet dle požadavků Objednatele materiálové řešení dveřních výplní útvorů ve fasádním plášti • dodržet referenční standardy skladeb konstrukcí dle požadavků Objednatele • technologické řešení bude dodržovat kapacity, bilance a referenční standardy dle požadavků Objednatele • veškeré zařizovací předměty v provedení antivandal tj. z nerezové oceli • dodržet podmínky povolení záměru a stanovisek dotčených orgánů a správců sítí
|  | SO 06 | Edukativní a sportovní stezka | Viz Požadavky Objednatele. Součástí Díla budou mimo jiné také veškeré práce související s odstraněním, demontáží či demolicí zbytků objektů, pomocných konstrukcí, zídek, propustků a mostů po provozu těžby a po provádění rekultivacích a dále pak případné požadavky na přeložky stávajících sítí či opatření potřebná pro jejich ochranu v průběhu realizace a provozu předkládaného záměru. | • úprava trasy stezky tak, aby nedošlo k záboru pozemku p.č. 117 v k.ú. Čistá u Svatavy, který je v majetku Českých dráh, a.s., | • je přípustné nerealizovat část prodloužení stávajících propustků a snížit počet lávek na pěších cestách šířky 1,9 m délky 6 m a lávek na pěších cestách šířky 2,5 m délky 8 m max však o 30% avšak musí být navržena opatření, která zajistí bezpečný provoz na stezce • variantní řešení materiálu výhyben při zachování možnosti pojíždění vozy IZS; přípustné jsou alternativy materiálu: asfaltový beton ACO 11, štěrkový trávník, zatravňovací dlaždice / rošty • v návaznosti na případnou změnu řešení fasádního pláště objektů SO 03 a SO 05 je přípustné variantní materiálové řešení konstrukce lávek | • dodržet základní technické parametry, trasu a uspořádání stezky dle požadavků Objednatele • dodržet navržený materiál svrchní části (kryt) stezky pro pěší a cyklisty a detail řešení krajnic a obrubníků dle požadavků Objednatele • dodržet technické a materiálové řešení ostatních doplňujících objektů jako např. schodiště, lávky dle požadavků Objednatele (materiálové a konstrukční řešení musí navazovat na průmyslový design hlavních objektů) • standard povrchu části stezky pro cyklisty musí být vhodný a bezpečný pro sporty jako cyklistika, inline bruslení atd. • konstrukce a povrch komunikace musí vyhovět mimo jiné zatížení vozidel zejména vozidel IZS • dodržet podmínky povolení záměru a stanovisek dotčených orgánů a správců sítí
#VALUE!
|  | SO 07 | Osvětlení stezky | Viz Požadavky Objednatele |  | • v rámci severní části trasy cyklostezky je přípustné provést revizi navrženého způsobu osvětlení a zvolit takové řešení, které zajistí bezpečnost provozu a dostatečnou viditelnost všech prvků cyklostezky a zároveň sníží světelný smog v řešené části cyklostezky (návrh osvětlení ve svých technických parametrech a standardu na trase mezi Parkovišti P01 Svatava a P02 Habartov podél jižního břehu jezera musí být zachován) | • dodržet referenční standard osvětlení stezky dle požadavků Objednatele
|  | SO 08A | Transformace - lávka pro pěší s vyhlídkou | Viz Požadavky Objednatele |  | • je přípustné zjednodušení konstrukce obou ramen přístupového schodiště k lávce při zachování industriálního charakteru stavby • je přípustné o 30% zmenšit plochu vyhlídky při zachování obdélníkového tvaru s tím, že delší hrana plošiny bude umístěna kolmo k přivaděči • v návaznosti na případnou změnu řešení fasádního pláště objektů SO 03 a SO 05 je přípustné variantní materiálové řešení konstrukce lávky | • dodržet konstrukční, geometrické a tvarové řešení lávky a zábradlí; • dodržet konstrukční řešení vyhlídky a jejího zábradlí; • materiálové řešení dodržet s ohledem na industriální charakter hlavních objektů v území (SO 03 a SO 05) tj. povrchovou úpravu všech ocelových konstrukcí volit dle finální podoby hlavních objektů v území (bude-li fasáda hlavních objektů z korozi odolné oceli s rezavou patinou, pak budou také veškeré ocelové prvky lávky, zábradlí, schodiště a vyhlídky u SO 08 A z korozi odolné oceli s rezavou patinou)
|  | SO 08B | Element voda - vyhlídka na vodě | Viz Požadavky Objednatele |  | • v návaznosti na případnou změnu řešení fasádního pláště objektů SO 03 a SO 05 je přípustné variantní řešení opláštění vyhlídky a povrchové úpravy plechů při zachování industriálního charakteru navržené architektury, připouští se pouze alternativa nýtovaný plech z korozi odolné oceli s rezavou patinou; nýtované kompozitní hliníkové desky, fasádní kovové lamely nebo trapézové plechy v metalické barevnosti blízké industriálnímu designu (kovářská čerň, antracit, rez apod.); hustá kovová mřížovina, tkané kovové fasády; ostatní neuvedené alternativy nejsou přípustné. | • dodržet základní kapacity a geometrii stavby dle požadavků Objednatele • dodržet architektonické řešení celého objektu s ohledem na industriální charakter hlavních objektů v území (SO 03 a SO 05) tj. povrchovou úpravu plechů a ostatního opláštění vyhlídky volit dle finální podoby hlavních objektů v území (bude-li fasáda hlavních objektů z korozi odolné oceli s rezavou patinou na fasádách hlavních objektů, pak bude také opláštění vyhlídky SO 08 B vč. pochozích platforem z korozi odolné oceli s rezavou patinou)
|  | SO 08C | Ptačí oáza-malá a velká vyhlídka | Viz Požadavky Objednatele. |  | • v návaznosti na případnou změnu řešení fasádního pláště objektů SO 03 a SO 05 je přípustné variantní řešení opláštění vyhlídky a povrchové úpravy plechů při zachování industriálního charakteru navržené architektury, připouští se pouze alternativa nýtovaný plech z korozi odolné oceli s rezavou patinou; nýtované kompozitní hliníkové desky, fasádní kovové lamely nebo trapézové plechy v metalické barevnosti blízké industriálnímu designu (kovářská čerň, antracit, rez apod.); hustá kovová mřížovina, tkané kovové fasády; ostatní neuvedené alternativy nejsou přípustné. | • dodržet základní kapacity a geometrii stavby dle požadavků Objednatele • dodržet architektonické řešení celého objektu s ohledem na industriální charakter hlavních objektů v území (SO 03 a SO 05) tj. povrchovou úpravu plechů a ostatního opláštění vyhlídky volit dle finální podoby hlavních objektů v území (bude-li fasáda hlavních objektů z korozi odolné oceli s rezavou patinou na fasádách hlavních objektů, pak bude také opláštění vyhlídky SO 08 C vč. pochozích platforem z korozi odolné oceli s rezavou patinou)
|  | SO 08D | Zážitková zóna - mobiliář | Viz Požadavky Objednatele. Předmět dodávky viz část Vybavení a náplň exteriérových expozic (naučné stezky) a orientační systém v území a Kniha standardů a vybavení
|  | SO 08E | Geologie - mobiliář | Viz Požadavky Objednatele. Předmět dodávky viz část Vybavení a náplň exteriérových expozic (naučné stezky) a orientační systém v území a Kniha standardů a vybavení
|  | SO 08F | Štola Josef - mobiliář | Viz Požadavky Objednatele. Předmět dodávky viz část Vybavení a náplň exteriérových expozic (naučné stezky) a orientační systém v území a Kniha standardů a vybavení
|  | SO 08G | Život pod vodou - plovoucí mola | Viz Požadavky Objednatele. | M1: • doplnit dodávku Díla o zajištění bezpečnosti středu kruhového mola pomocí natažení dostatečně husté a únosné nerezové sítě, které bude umístěna těsně pod hladinou vody a bude tvořit „brouzdaliště“ pro malé návštěvníky | • je přípustné zkrácení délky plovoucího mola M2 při zachování primárního účelu mola tj. zkrácení vzdálenosti mezi 2 body na břehu jezera. V návrhu přípustné změny dodržet následující podmínky: 1. k severnímu nástupnímu / výstupnímu místu lávky, které je navrženo v přímé návaznosti na trasu SO 06 - úsek 4. Severní nástupní / výstupní místo pokud to podmínky v území dovolí je přípustné umístit max do vzdálenosti 75 m ve směru na jihozápad od původní pozice. 2. k jižnímu nástupnímu / výstupnímu místu lávky, které je přípustné umístit pokud to podmínky v území dovolí do 150 m ve směru na severozápad od původní pozice. | M1: • dodržet základní kapacity, geometrii a provozní řešení stavby dle požadavků Objednatele • dodržet architektonické řešení objektu s ohledem na industriální design ostatních staveb v území (týká se zejména zábradlí) • dodržet materiál povrchu pochozích ploch mola – design dřevěná paluba M2: • dodržet základní provozní řešení stavby dle požadavků Objednatele
|  | SO 08H | Oáza klidu - dřevěné platformy | Viz Požadavky Objednatele. |  | • variantní řešení typu dřeviny na konstrukci platforem vyz Kniha standardů a vybavení | • dodržet základní kapacity, geometrii a provozní řešení stavby dle požadavků Objednatele
|  | SO 08I | Piknik point - mobiliář | Viz Požadavky Objednatele. Předmět dodávky viz část Vybavení a náplň exteriérových expozic (naučné stezky) a orientační systém v území a Kniha standardů a vybavení
|  | SO 09 | Přístupové komunikace do území lokalita Habartov | Viz Požadavky Objednatele. Součástí Díla budou mimo jiné také veškeré práce související s odstraněním, demontáží či demolicí zbytků objektů, pomocných konstrukcí, zídek, propustků a mostů po provozu těžby a po provádění rekultivacích a dále pak případné požadavky na přeložky stávajících sítí či opatření potřebná pro jejich ochranu v průběhu realizace a provozu předkládaného záměru. |  |  | • dodržet základní technické parametry, trasu a uspořádání komunikace dle požadavků Objednatele • dodržet navržený materiál svrchní části (kryt) komunikace dle požadavků Objednatele • dodržet referenční standard všech doprovodných staveb a dodávek jako např. osvětlení atd. • dodržet podmínky povolení záměru a stanovisek dotčených orgánů a správců sítí
|  | SO 10 | Přístupové komunikace do území lokalita Svatava | Viz Požadavky Objednatele. Součástí Díla budou mimo jiné také veškeré práce související s odstraněním, demontáží či demolicí zbytků objektů, pomocných konstrukcí, zídek, propustků a mostů po provozu těžby a po provádění rekultivacích a dále pak případné požadavky na přeložky stávajících sítí či opatření potřebná pro jejich ochranu v průběhu realizace a provozu předkládaného záměru. |  |  | • dodržet základní technické parametry, trasu a uspořádání komunikace dle požadavků Objednatele • dodržet navržený materiál svrchní části (kryt) komunikace dle požadavků Objednatele • dodržet referenční standard všech doprovodných staveb a dodávek jako např. osvětlení atd. • dodržet podmínky povolení záměru a stanovisek dotčených orgánů a správců sítí
|  | SO 11 | Manipulační a technická plocha | Viz Požadavky Objednatele. | • navrhnout nové řešení ochrany proti pádu mezi stávajícím terénem a manipulační plochou, které minimalizuje rozsah zábradlí na koruně opěrné stěny (např. zvýšení stěny nad úroveň terénu, pás vzrostlé zeleně před opěrnou stěnou) • návrh bezpečného odvodnění manipulační plochy |  | • dodržet základní kapacity, geometrii a materiálové a provozní řešení stavby dle požadavků Objednatele
|  | SO 12 | Osvětlení parkovišť | Viz Požadavky Objednatele | • RVO řešit jako neviditelné tj. součást jiných staveb (např. skrytě pod fasádou okolních objektů nebo přesun do jiných technologíckých objektů jako DTS apod.) |  | • dodržet referenční standard a rozsah osvětlení parkovišť dle požadavků Objednatele
|  | SO 13 | Odvodnění parkovišť a zpevněných ploch | Viz Požadavky Objednatele. | • navrhnout přírodě blízká řešení a to zejména u tvaru, skladby a osázení jednotlivých prvků odvodnění • v řešení minimalizovat riziko poškození cizího majetku při extrémních srážkách • revize řešení spádování ploch parkoviště a přilehlých chodníků – přednostně řešit spádováním do rostlého terénu a maximálně využívat vsakovacích možností jednotlivých typů povrchů zpevněných ploch |  | • dodržet koncept řešení dle požadavků Objednatele tj. kombinace částečného vsaku, pomalého odtoku a odparu s cílem minimalizovat odtok do jezera. • dodržet navržený materiál svrchní části vozovky a parkovacích ploch (kryt) • dodržet podmínky povolení záměru a stanovisek dotčených orgánů a správců sítí
|  | SO 14 | Sadové úpravy | Viz Požadavky Objednatele. Součástí Díla budou mimo jiné také veškeré práce související s kácením a mýcením porostu. | • doplnit jako součást sadových úprav mimo jiné osetí vegetačních vrstev parkovacích ploch a komunikací; ohumusování a osetí ostrůvků a zelených ploch v rámci parkovišť pomocí travo-bylinných směsí s vyšší odolností porostu proti suchu, alt. extenzivní smíšené trvalkové záhony mulčované štěrkem. Alt. kombinace obou řešení; dále pak ohumusování a osetí (rovina výsev, svah hydroosev) všech ploch dotčených realizací předkládaného záměru. • doplnit kompenzační opatření v podobě výsadeb dle požadavku a specifikace Hodnocení par. 67 zákona č. 114/1992 Sb., o ochraně přírody a krajiny |  | • dodržet rozsah a specifikaci dle požadavků Objednatele • dodržet podmínky povolení záměru a stanovisek dotčených orgánů a správců sítí
|  | SO 15 | Vodovod | Viz Požadavky Objednatele. | • doplnit na obou přípojkách vodovodu vodoměrné šachty do vzdálenosti 10m od napojení a případně ostatní požadavky Vodárny Sokolovsko |  | • dodržet referenční standard dle požadavků Objednatele • dodržet podmínky povolení záměru a stanovisek dotčených orgánů a správců sítí
|  | SO 16 | Splašková kanalizace (uklidňovací stoka) | Viz Požadavky Objednatele. | • doplnit případné požadavky Vodárny Sokolovsko |  | • dodržet referenční standard dle požadavků Objednatele • dodržet podmínky povolení záměru a stanovisek dotčených orgánů a správců sítí
|  | SO 17 | Dešťová kanalizace | Viz Požadavky Objednatele. |  |  | • dodržet referenční standard dle požadavků Objednatele • dodržet podmínky povolení záměru a stanovisek dotčených orgánů a správců sítí
|  | SO 18 | Sklad údržby | Viz Požadavky Objednatele. | • doplnit oplocení prostoru mezi Skladem údržby a DTS - oplocení bude ve stejnám standardu jako laťování fasády • upravit dispozici skladu tak, aby v něm mohlo být umístěno hlavní IT technické zázemí dle Knihy standardů a vybavení | • variantní řešení materiálu rámu oken při zachování tepelně technických vlastností dle požadavků Objednatele; připouští se pouze alternativa dřevohliníkové, hliníkové, plastohlíníkové či plastové rámy oken; ostatní neuvedené alternativy nejsou přípustné • úprava otvorů na fasádě | • dodržet referenční standard dle požadavků Objednatele • dodržet základní kapacity stavby, vybavení a dispozice dle požadavků Objednatele • dodržet architektonické řešení celého objektu zejména materiálové řešení fasád
|  | PS 20 | Přípojka elektro lokalita Habartov + objekt DTS | Viz Požadavky Objednatele. |  |  | • dodržet referenční standard dle požadavků Objednatele • dodržet podmínky povolení záměru a stanovisek dotčených orgánů a správců sítí
|  | PS 21 | Přípojka elektro lokalita Svatava + objekt DTS | Viz Požadavky Objednatele. | • fasáda DTS bude doplněna stejným laťováním jako SO 18 – Sklad údržby |  | • dodržet referenční standard dle požadavků Objednatele • dodržet podmínky povolení záměru a stanovisek dotčených orgánů a správců sítí
|  | PS 22 | Kamerový systém | Viz Požadavky Objednatele. |  |  | • dodržet rozsah a referenční standard dle požadavků Objednatele
|  | PS 23 | Parkovací systém | Viz Požadavky Objednatele. |  |  | • dodržet rozsah a referenční standard dle požadavků Objednatele
|  | PS 24 | Areálové rozvody NN lokalita Habartov | Viz Požadavky Objednatele. Součástí PS 24 jsou také slaboproudé rozvody. | • změna konceptu řešení slaboproudých rozvodů - hlavní IT centrála v lokalitě Svatava a podružná v lokalitě Habartov s propojením podél jižní trasy stezky. Podrobně viz Kniha standardů a vybavení. • změna počtu dodávky dobíjecích bodů pro elektromobily - počet a příprava bude odpovídat požadavku Vyhlášky č. 266/2021 Sb. tj. dodávka jedné dobíjecí stanice respektive jednoho sloupku s dvouzásuvkovou nabíjecí stanicí (2x 22 kW) a příprava kabelovodů pro pozdější instalaci dobíjecí stanice pro elektrická vozidla pro každé páté parkovací místo ve standardu dle Projektové dokumentace Objednatele |  | • dodržet referenční standard dle požadavků Objednatele
|  | PS 25 | Areálové rozvody NN lokalita Svatava | Viz Požadavky Objednatele. Součástí PS 25 jsou také slaboproudé rozvody. | • změna konceptu řešení slaboproudých rozvodů - hlavní IT centrála v lokalitě Svatava a podružná v lokalitě Habartov s propojením podél jižní trasy stezky. Podrobně viz Kniha standardů a vybavení. • změna počtu dodávky dobíjecích bodů pro elektromobily - počet a příprava bude odpovídat požadavku Vyhlášky č. 266/2021 Sb. tj. dodávka jedné dobíjecí stanice respektive jednoho sloupku s dvouzásuvkovou nabíjecí stanicí (2x 22 kW) a příprava kabelovodů pro pozdější instalaci dobíjecí stanice pro elektrická vozidla pro každé páté parkovací místo ve standardu dle Projektové dokumentace Objednatele |  | • dodržet referenční standard dle požadavků Objednatele
Vybavení a náplň interiérových expozic stavebních objektů - SO 03 – Správně-administrativní centrum a SO 05 - Návštěvnické centrum | 2. | OO 01A | Náplň expozice objektu SO 03 - Správně-administrativní centrum | Návrh a realizace náplně výstavních prostor (architektura výstavy - uspořádání, osvětlení, barva, forma atd.) na téma "Klimatické změny". Základní organizace výstavních prostor viz Projektová dokumentace Objedanatele. Dodávka zhotovitele bude obsahovat scénář výstavy - uspořádání výstavy, návrh grafiky , revizi dodaných odborných textů a obrazových příloh (text musí být přístupný všem a musí plnit didaktické cíle, musí upoutat návštěvníkovu pozornost) tj. návrh náplně výstavních prostor musí být řešen komplexně se zapojením marketingových specialistů, grafiků a architektů. Realizace pak bude obsahovat dodání výstavních prvků v tomto případě polepů dle scénáře výstavy vybraných stěn. | • doplnit kompletní objekt. |  | • dodržet rozsah a referenční standard dle požadavků Objednatele
|  | OO 01B | Náplň expozice objektu SO 05 - Návštěvnické centrum | Návrh, realizace a dodávku náplně výstavních prostor (architektura výstavy - uspořádání, osvětlení, barva, forma atd.) na téma "Historie města Habartov". Základní organizace výstavních prostor viz Projektová dokumentace Objedanatele. Odborné texty a základní doprovodné obrazové přílohy budou dodány Objednatelem. Dodávka zhotovitele bude obsahovat scénář výstavy - uspořádání výstavy, návrh grafiky , revizi dodaných odborných textů a obrazových příloh (text musí být přístupný všem a musí plnit didaktické cíle, musí upoutat návštěvníkovu pozornost) tj. návrh náplně výstavních prostor musí být řešen komplexně se zapojením marketingových specialistů, grafiků a architektů a dále pak realizaci a dodávku všech interiérových i exteriérových prezentačních a výstavních prvků tj. veškerého výstavního inventáře. | • doplnit kompletní objekt. |  | • dodržet rozsah a referenční standard dle požadavků Objednatele
|  | OO 02A | Vybavení objektu SO 03 - Správně-administrativní centrum | Dodávka osvětlení expozice dle požadavků 2.OO 01A, mobiliář dle Knihy standardů a vybavení, vybavení multimediálního sálu (audiovizuální technika). Podkladem pro vybavení multimediálního sálu bude projekt interiéru a návrh řešení audiovizuální techniky a prostorové akustiky sálu (m.č. 2.01 – vnitřní výstavní prostor), který bude součástí Průvodní dokumentace. | • doplnit kompletní objekt. |  | • dodržet rozsah a referenční standard dle požadavků Objednatele
|  | OO 02B | Vybavení objektu SO 05 - Návštěvnické centrum | Dodávka osvětlení expozice v interiéru i exteriéru dle požadavků 2.OO 01B a mobiliář a vybavení dle Knihy standardů a vybavení; | • doplnit kompletní objekt. |  | • dodržet rozsah a referenční standard dle požadavků Objednatele
|  | OO 03 | Model lokality Medard | Návrh a dodávka prostorového modelu lokality Medard vč. scénáře prezentace a interakce. Model bude umístěný v objektu SO 03 - Správně-administartivní centrum v m.č. 2.01 – vnitřní výstavní prostor a svou velikostí bude adekvátní pozici v rámci místnosti. Předběžný rozměr o průměru 2,5 m. Je žádoucí, aby byl prostorový model součástí náplně expozice objektu SO 03 a využíval možností multimediální techniky (kombinace fyzického modelu s videoprojekcí alt. jiná forma). | • doplnit kompletní objekt. |  | • dodržet rozsah a referenční standard dle požadavků Objednatele
Vybavení a náplň exteriérových expozic (naučné stezky) a orientační systém v území | 3. | OO 01 | Náplň naučné stezky | Návrh náplně naučné stezky s min. 10 zastaveními a 2 infopanely u vstupu do území (Svatava, Habartov) na témata vymezená v rámci dokumentace Objednatele. Součástí dodávky bude také značení stezky v území tzv. psaníčkem. Základní trasa a předběžné pozice a témata jednotlivých zastavení viz Projektová dokumentace Objednatele. Náplň a texty budou situovány na edukačních prvcích (interaktivní vzdělávací tabule v rozsahu min 6 ks, infopanely min 6 ks apod.) a v rámci ostatních objektů - vyhlídek SO 08 B a SO 08 C, jejichž parametry výstavních ploch jsou zřejmé z Projektové dokumentace Objednatele. Odborné texty a základní doprovodné obrazové přílohy budou dodány Objednatelem. Dodávka zhotovitele bude obsahovat scénář výstavy - uspořádání náplně naučné stezky, návrh grafiky, revizi dodaných odborných textů a obrazových příloh (text musí být přístupný všem a musí plnit didaktické cíle, musí upoutat návštěvníkovu pozornost) tj. návrh náplně naučné stezky musí být řešen komplexně se zapojením marketingových specialistů, grafiků a architektů. Je žádoucí do konceptu naučné stezky zakomponovat herní prvky v rozsahu dle Knihy standardů a vybavení. Veškeré prvky naučné stezky budou ve standardu a kvalitě do exteriéru a veřejného prostoru! |  |  | • dodržet rozsah a referenční standard dle požadavků Objednatele
|  | OO 02 | Mobiliář a prvky naučné stezky | Dodávka mobiláře a prvků naučné stezky (infopanely, zastavení atd.) dle požadavků 3.OO 01 Náplň naučné stezky a to včetně všech doplňujícíh konstrukcí a povrchů nutných k plné a bezpečné funkčnosti mobiliáře. Součástí dodávky bude také mimo jiné odpočinkový mobiliář dle Požadavků Objednatele a dle 3.OO 01 Náplň naučné stezky a navíc lavičky do celkového počtu min 60 ks, stoly s lavicemi do celkového počtu min 25 ks a odpadkové koše do celkového počtu min 28 ks. Standard a další informace k mobiliáři viz Kniha standardů a vybavení. |  |  | • dodržet rozsah a referenční standard dle požadavků Objednatele
|  | OO 03 | Orientační systém v území | Návrh a dodávka všech prvků orientačního systému v území lokality Medard. Orientační systém bude obsahovat min. 8 map. Mapy budou v provedení vhodném do exteriéru. Pro orientaci v území budou sloužit informační panely v počtu min 10 ks. Orienteční systém bude doplněn o šipky, ukazatele, rozcestníky v počtu dle potřeby území (na rozcestích). Grafika a design orientačního systému bude v souladu s grafikou 3.OO 01. |  |  | • dodržet rozsah a referenční standard dle požadavků Objednatele
Poznámky:
V projektové dokumentaci Objednatele a v knize standardů a vybavení byly projektantem zvoleny doporučené referenční materiály, výrobky a systémy, které vykazují určité požadované stavebně-technické a technologické parametry tj. referenční standardy. Tyto materiály, výrobky, systémy a technologie mohou být se souhlasem Objednatele nahrazeny jinými za předpokladu zachování požadovaných stavebně-technických a technologických parametrů těchto zvolených a doporučených referenčních standardů.
Není-li v projektové dokumentaci Objednatele, Smlouvě o Dílo či v navazující smluvní dokumentaci, popř. v nabídce zhotovitele, předmět Díla a kvalita Díla stanovena nesporně, pak v případě pochybností platí, že veškeré práce a dodávky mají být realizovány dle Vyhlášky o požadavcích na výstavbu, dle platných technických norem a dle podmínek pro použití běžných materiálů, výrobků, konstrukcí a systémů tuzemské provenience, zaručujících jejich vlastnosti na základě platných zkušebních norem a stavebního zákona.