## Pokyny pro vyplnění
Pokyny pro vyplnění
Ve všech listech tohoto souboru můžete měnit pouze buňky s modrým pozadím. Jedná se o tyto údaje : - údaje o firmě - jednotkové ceny položek zadané na maximálně dvě desetinná místa

## Stavba
#RTSROZP# | Položkový rozpočet
| Zakázka: |  | Stavební úpravy penzionu Márty - Penzion
| Misto |  | Stříbrná 75
Rozpočet:
| Objednatel: |  | Obec Stříbrná |  |  |  | IČ:
DIČ:
| Projektant: | [5 empty] | IČ:
DIČ:
| Zhotovitel: |  | Antonín Hruška |  |  |  | IČ:
DIČ:
| Vypracoval: |  | Antonín Hruška
| Rozpis ceny |  |  | Dodávka |  | Montáž |  | Celkem
HSV | HSV |  |  | 0 |  | 0 |  | 0
PSV | PSV |  |  | 0 |  | 0 |  | 0
MON | MON |  |  | 0 |  | 0 |  | 0
VN | Vedlejší náklady |  |  | 0 |  | 0 |  | 0
ON | Ostatní náklady |  |  | 0 |  | 0 |  | 0
| Celkem |  |  | 0 |  | 0 |  | 0
Rekapitulace daní
| Základ pro sníženou DPH |  |  | 12 | % | 0 |  |  | CZK
| Snížená DPH |  |  | 12 | % | 0 |  |  | CZK
| Základ pro základní DPH |  |  | 21 | % | 0 |  |  | CZK
| Základní DPH |  |  | 21 | % | 0 |  |  | CZK
| Zaokrouhlení |  |  |  |  | 0 |  |  | CZK
| Cena celkem bez DPH |  |  |  |  | 0 |  |  | CZK
| Cena celkem s DPH |  |  |  |  | 0 |  |  | CZK
|  | v |  |  | dne |  | 2026-01-21
|  |  | Za zhotovitele |  |  |  | Za objednatele
Rekapitulace dílčích částí
#CASTI>> | Číslo | Název |  |  | Základ pro sníženou DPH | Základ pro základní DPH | DPH celkem | Cena celkem | %
1 | Rozpočet | Stavební úpravy penzionu Márty - Penzion |  |  | 0 | 0 | 0 | 0
| Celkem za stavbu |  |  |  | 0 | 0 | 0 | 0 | 0
Popis rozpočtu: -
| D1.4.1b Zařízení pro vytápění staveb | [8 empty] | D1.4.1b Zařízení pro vytápění staveb
Rekapitulace dílů
| Číslo | Název |  |  | Typ dílu | Dodávka | Montáž | Celkem
| 733 | Rozvod potrubí |  |  | PSV | 0 | 0 | 0
| 734 | Armatury |  |  | PSV | 0 | 0 | 0
| 735 | Otopná tělesa |  |  | PSV | 0 | 0 | 0
| Cena celkem |  |  |  |  | 0 | 0 | 0
Note on D11: Název
Note on I11: IČO
Note on D12: Ulice
Note on I12: DIČ
Note on C13: PSČ
Note on D13: Ulice

## VzorPolozky (hidden)
Položkový rozpočet
Z:
O:
R:

## Rozpočet Pol
Položkový rozpočet | [22 empty] | #TypZaznamu#
S: |  | Stavební úpravy penzionu Márty - Penzion | [20 empty] | STA
O: |  | Stříbrná 75 | [20 empty] | OBJ
R: | [22 empty] | ROZ
C: | [22 empty] | CAS_STR
P.č. | Číslo položky | Název položky | MJ | množství | cena / MJ | Celkem | Dodávka | Dodávka celk. | Montáž | Montáž celk. | DPH | cena s DPH | hmotnost / MJ | hmotnost celk.(t) | dem. hmotnost / MJ | dem. hmotnost celk.(t) | Ceník | Cen. soustava | Nhod / MJ | Nhod celk.
Díl: | 733 | Rozvod potrubí |  |  |  | 0 |  | 0 |  | 0 |  | 0 |  | 0.19493 |  | 0.48 |  |  |  | 87.52 |  |  | DIL
1 | 733163102R00 | Potrubí z měděných trubek vytápění D 15 x 1,0 mm | m | 152 | 0 | 0 |  | 0 |  | 0 | 21 | 0 | 0.00076 | 0.11552 | 0 | 0 |  |  | 0.29738 | 45.2 |  |  | POL1_0
2 | 733163103R00 | Potrubí z měděných trubek vytápění D 18 x 1,0 mm | m | 31 | 0 | 0 |  | 0 |  | 0 | 21 | 0 | 0.00088 | 0.02728 | 0 | 0 |  |  | 0.30738 | 9.53 |  |  | POL1_0
3 | 733163104R00 | Potrubí z měděných trubek vytápění D 22 x 1,0 mm | m | 13 | 0 | 0 |  | 0 |  | 0 | 21 | 0 | 0.00101 | 0.01313 | 0 | 0 |  |  | 0.31738 | 4.13 |  |  | POL1_0
4 | 733167001R00 | Příplatek za zhotovení přípojky Cu 15/1 | kus | 42 | 0 | 0 |  | 0 |  | 0 | 21 | 0 | 0 | 0 | 0 | 0 |  |  | 0.215 | 9.03 |  |  | POL1_0
5 | 733191112R00 | Manžety prostupové pro trubky do DN 32 | kus | 19 | 0 | 0 |  | 0 |  | 0 | 21 | 0 | 0.00188 | 0.03572 | 0 | 0 |  |  | 0.33 | 6.27 |  |  | POL1_0
6 | 733161904R00 | Propojení měděného potrubí vytápění D 22 mm | kus | 4 | 0 | 0 |  | 0 |  | 0 | 21 | 0 | 7e-05 | 0.00028 | 0 | 0 |  |  | 0.3 | 1.2 |  |  | POL1_0
7 | 733190306R00 | Tlaková zkouška Cu potrubí do D 35 | m | 196 | 0 | 0 |  | 0 |  | 0 | 21 | 0 | 0 | 0 | 0 | 0 |  |  | 0.0215 | 4.21 |  |  | POL1_0
8 | 733110806R00 | Demontáž potrubí ocelového závitového do DN 15-32 | m | 150 | 0 | 0 |  | 0 |  | 0 | 21 | 0 | 2e-05 | 0.003 | 0.0032 | 0.48 |  |  | 0.053 | 7.95 |  |  | POL1_0
9 | 998733203R00 | Přesun hmot pro rozvody potrubí, výšky do 24 m | % | 3.95 | 0 | 0 |  | 0 |  | 0 | 21 | 0 | 0 | 0 | 0 | 0 |  |  | 0 | 0 |  |  | POL1_0
Díl: | 734 | Armatury |  |  |  | 0 |  | 0 |  | 0 |  | 0 |  | 0.011 |  | 0 |  |  |  | 8.59 |  |  | DIL
10 | 734265312R00 | Šroubení topenářské, přímé, Regutec DN 15 | kus | 22 | 0 | 0 |  | 0 |  | 0 | 21 | 0 | 0.00011 | 0.00242 | 0 | 0 |  |  | 0.082 | 1.8 |  |  | POL1_0
11 | 734215122R00 | Ventil odvzdušňovací ruční GIACOMINI R66A DN 8 | kus | 22 | 0 | 0 |  | 0 |  | 0 | 21 | 0 | 5e-05 | 0.0011 | 0 | 0 |  |  | 0.062 | 1.36 |  |  | POL1_0
12 | 734226112RT2 | Ventil term.přímý,vnitř.z. Heimeier STANDARD DN 15, s termostatickou hlavicí Heimeier K | kus | 22 | 0 | 0 |  | 0 |  | 0 | 21 | 0 | 0.00034 | 0.00748 | 0 | 0 |  |  | 0.247 | 5.43 |  |  | POL1_0
13 | 998734203R00 | Přesun hmot pro armatury, výšky do 24 m | % | 0.44 | 0 | 0 |  | 0 |  | 0 | 21 | 0 | 0 | 0 | 0 | 0 |  |  | 0 | 0 |  |  | POL1_0
Díl: | 735 | Otopná tělesa |  |  |  | 0 |  | 0 |  | 0 |  | 0 |  | 0.34399 |  | 1.8445 |  |  |  | 64.76 |  |  | DIL
14 | 735111810R00 | Demontáž těles otopných litinových článkových | m2 | 77.5 | 0 | 0 |  | 0 |  | 0 | 21 | 0 | 0 | 0 | 0.0238 | 1.8445 |  |  | 0.082 | 6.36 |  |  | POL1_0
15 | 735494811R00 | Vypuštění vody z otopných těles | m2 | 77.5 | 0 | 0 |  | 0 |  | 0 | 21 | 0 | 0 | 0 | 0 | 0 |  |  | 0.052 | 4.03 |  |  | POL1_0
16 | 735191910R00 | Napuštění vody do otopného systému - bez kotle | m2 | 77.5 | 0 | 0 |  | 0 |  | 0 | 21 | 0 | 0 | 0 | 0 | 0 |  |  | 0.031 | 2.4 |  |  | POL1_0
17 | 735159110R00 | Montáž panelových těles 1řadých do délky 1500 mm | kus | 21 | 0 | 0 |  | 0 |  | 0 | 21 | 0 | 0 | 0 | 0 | 0 |  |  | 0.868 | 18.23 |  |  | POL1_0
18 | 735159210R00 | Montáž panelových těles 2řadých do délky 1140 mm | kus | 1 | 0 | 0 |  | 0 |  | 0 | 21 | 0 | 0 | 0 | 0 | 0 |  |  | 0.94 | 0.94 |  |  | POL1_0
19 | 735156140R00 | Otopná tělesa panelová Radik Klasik 10 500/ 400 | kus | 2 | 0 | 0 |  | 0 |  | 0 | 21 | 0 | 0.00416 | 0.00832 | 0 | 0 |  |  | 0.848 | 1.7 |  |  | POL1_0
20 | 735156160R00 | Otopná tělesa panelová Radik Klasik 10 600/ 400 | kus | 2 | 0 | 0 |  | 0 |  | 0 | 21 | 0 | 0.00497 | 0.00994 | 0 | 0 |  |  | 0.848 | 1.7 |  |  | POL1_0
21 | 735156161R00 | Otopná tělesa panelová Radik Klasik 10 600/ 500 | kus | 1 | 0 | 0 |  | 0 |  | 0 | 21 | 0 | 0.00621 | 0.00621 | 0 | 0 |  |  | 0.848 | 0.85 |  |  | POL1_0
22 | 735156162R00 | Otopná tělesa panelová Radik Klasik 10 600/ 600 | kus | 1 | 0 | 0 |  | 0 |  | 0 | 21 | 0 | 0.00745 | 0.00745 | 0 | 0 |  |  | 0.855 | 0.86 |  |  | POL1_0
23 | 735156166R00 | Otopná tělesa panelová Radik Klasik 10 600/1000 | kus | 1 | 0 | 0 |  | 0 |  | 0 | 21 | 0 | 0.01243 | 0.01243 | 0 | 0 |  |  | 0.867 | 0.87 |  |  | POL1_0
24 | 735156262R00 | Otopná tělesa panelová Radik Klasik 11 600/ 600 | kus | 1 | 0 | 0 |  | 0 |  | 0 | 21 | 0 | 0.01296 | 0.01296 | 0 | 0 |  |  | 0.855 | 0.86 |  |  | POL1_0
25 | 735156263R00 | Otopné těleso panelové Radik Klasik 11 600/700 | kus | 1 | 0 | 0 |  | 0 |  | 0 | 21 | 0 | 0.01512 | 0.01512 | 0 | 0 |  |  | 0.855 | 0.86 |  |  | POL1_0
26 | 735156264R00 | Otopná tělesa panelová Radik Klasik 11 600/ 800 | kus | 1 | 0 | 0 |  | 0 |  | 0 | 21 | 0 | 0.01728 | 0.01728 | 0 | 0 |  |  | 0.863 | 0.86 |  |  | POL1_0
27 | 735156266R00 | Otopná tělesa panelová Radik Klasik 11 600/1000 | kus | 4 | 0 | 0 |  | 0 |  | 0 | 21 | 0 | 0.0216 | 0.0864 | 0 | 0 |  |  | 0.867 | 3.47 |  |  | POL1_0
28 | 735156267R00 | Otopná tělesa panelová Radik Klasik 11 600/1200 | kus | 4 | 0 | 0 |  | 0 |  | 0 | 21 | 0 | 0.02592 | 0.10368 | 0 | 0 |  |  | 0.876 | 3.5 |  |  | POL1_0
29 | 735156666R00 | Otopná tělesa panelová Radik Klasik 22 600/1000 | kus | 1 | 0 | 0 |  | 0 |  | 0 | 21 | 0 | 0.0363 | 0.0363 | 0 | 0 |  |  | 0.953 | 0.95 |  |  | POL1_0
30 | 735171307R00 | Těleso trub. Koralux Linear Classic KLC 1220.450 | kus | 2 | 0 | 0 |  | 0 |  | 0 | 21 | 0 | 0.0079 | 0.0158 | 0 | 0 |  |  | 0.903 | 1.81 |  |  | POL1_0
31 | 735171311R00 | Těleso trub. Koralux Linear Classic KLC 1500.600 | kus | 1 | 0 | 0 |  | 0 |  | 0 | 21 | 0 | 0.0121 | 0.0121 | 0 | 0 |  |  | 0.948 | 0.95 |  |  | POL1_0
32 | 735156920R00 | Tlakové zkoušky otopných těles Radik 20-22 | kus | 1 | 0 | 0 |  | 0 |  | 0 | 21 | 0 | 0 | 0 | 0 | 0 |  |  | 0.617 | 0.62 |  |  | POL1_0
33 | 735156910R00 | Tlakové zkoušky otopných těles Radik 10-11 | kus | 21 | 0 | 0 |  | 0 |  | 0 | 21 | 0 | 0 | 0 | 0 | 0 |  |  | 0.335 | 7.04 |  |  | POL1_0
34 | 735000912R00 | Oprava-vyregulování ventilů s termost.ovládáním | kus | 22 | 0 | 0 |  | 0 |  | 0 | 21 | 0 | 0 | 0 | 0 | 0 |  |  | 0.268 | 5.9 |  |  | POL1_0
35 | 998735202R00 | Přesun hmot pro otopná tělesa, výšky do 12 m | % | 3.15 | 0 | 0 |  | 0 |  | 0 | 21 | 0 | 0 | 0 | 0 | 0 |  |  | 0 | 0 |  |  | POL1_0
[21 empty] | 12 | 21
| Celkem |  |  |  |  | 0 | [14 empty] | 0 | 0 | SUM
Poznámky uchazeče k zadání
POPUZIV
END