## Titulní list (2)
SOUPIS PRACÍ S VÝKAZEM VÝMĚR
Obnova povrchu a zatrubnění v ul. Školní, Loučky

## Rekapitulace stavby
Export Komplet | [27 empty] | 2.0 | ZAMOK |  |  |  |  | False | False | {8dfe76e5-5b31-4098-b557-110e386cb58f}
[33 empty] | 0,01 | 21
[33 empty] | 0,01 | 12
|  | REKAPITULACE STAVBY | [17 empty] | v --- níže se nacházejí doplnkové a pomocné údaje k sestavám --- v | [11 empty] | Návod na vyplnění | 0,001
|  | Kód: |  |  |  |  | P022024 | [24 empty] | Měnit lze pouze buňky se žlutým podbarvením! 1) na prvním listu Rekapitulace stavby vyplňte v sestavě a) Souhrnný list - údaje o Uchazeči (přenesou se do ostatních sestav i v jiných listech) b) Rekapitulace objektů - potřebné Ostatní náklady 2) na vybraných listech vyplňte v sestavě a) Krycí list - údaje o Uchazeči, pokud se liší od údajů o Uchazeči na Souhrnném listu (údaje se přenesou do ostatních sestav v daném listu) b) Rekapitulace rozpočtu - potřebné Ostatní náklady c) Celkové náklady za stavbu - ceny u položek - množství, pokud má žluté podbarvení - a v případě potřeby poznámku (ta je ve skrytém sloupci) | 0,01
|  | Stavba: |  |  |  |  | Obnova povrchu a zatrubnění v ul. Školní, Loučky | [25 empty] | 0,01
|  | KSO: | [13 empty] | CC-CZ: | [16 empty] | 0,01
|  | Místo: |  |  |  |  | Loučky, Nové Sedlo | [8 empty] | Datum: |  | 15. 4. 2024 | [14 empty] | 0,01
0,01
|  | Zadavatel: | [13 empty] | IČ: |  | 00259527 | [14 empty] | 0,01
|  |  | Město Nové Sedlo | [12 empty] | DIČ: |  | CZ00259527 | [14 empty] | 0,01
0,01
|  | Uchazeč: | [13 empty] | IČ: |  | Vyplň údaj | [14 empty] | 0,01
|  |  | Vyplň údaj | [12 empty] | DIČ: |  | Vyplň údaj | [14 empty] | 0,01
False
|  | Projektant: | [13 empty] | IČ: |  | 19691238 | [14 empty] | False
|  |  | Bc. Jakub Cingroš | [12 empty] | DIČ: | [16 empty] | True
0,01
|  | Zpracovatel: | [13 empty] | IČ: |  | 19691238 | [14 empty] | 0,01
|  |  | Bc. Jakub Cingroš | [12 empty] | DIČ: | [16 empty] | True
Poznámka:
|  | Cena bez DPH | [13 empty] | 0
[8 empty] | Sazba daně |  |  | Základ daně |  |  |  |  | Výše daně
|  | DPH |  | základní |  |  |  | 21% |  |  | 0 |  |  |  |  | 0
|  |  |  | snížená |  |  |  | 12% |  |  | 0 |  |  |  |  | 0
|  |  |  | zákl. přenesená |  |  |  | 21% |  |  | 0 |  |  |  |  | 0
|  |  |  | sníž. přenesená |  |  |  | 12% |  |  | 0 |  |  |  |  | 0
|  |  |  | nulová |  |  |  | 0% |  |  | 0 |  |  |  |  | 0
|  | Cena s DPH | [6 empty] | v |  |  | CZK |  |  |  | 0
|  | Projektant | [11 empty] | Zpracovatel
|  | Datum a podpis: | [7 empty] | Razítko |  |  |  | Datum a podpis: |  |  | Razítko
|  | Objednavatel | [11 empty] | Uchazeč
|  | Datum a podpis: | [7 empty] | Razítko |  |  |  | Datum a podpis: |  |  | Razítko
REKAPITULACE OBJEKTŮ STAVBY A SOUPISŮ PRACÍ
| Kód: | [6 empty] | P022024
| Stavba: | [6 empty] | Obnova povrchu a zatrubnění v ul. Školní, Loučky
| Místo: | [6 empty] | Loučky, Nové Sedlo | [6 empty] | Datum: |  | 15. 4. 2024
| Zadavatel: | [6 empty] | Město Nové Sedlo | [6 empty] | Projektant: |  | Bc. Jakub Cingroš |  |  | Informatívní údaje z listů zakázek
| Uchazeč: | [13 empty] | Zpracovatel: |  | Bc. Jakub Cingroš
| Kód |  |  |  | Popis | [7 empty] | Cena bez DPH [CZK] |  |  |  |  | Cena s DPH [CZK] | Typ | z toho Ostat. náklady [CZK] | DPH [CZK] | Normohodiny [h] | DPH základní [CZK] | DPH snížená [CZK] | DPH základní přenesená [CZK] | DPH snížená přenesená [CZK] | Základna DPH základní | Základna DPH snížená | Základna DPH zákl. přenesená | Základna DPH sníž. přenesená | Základna DPH nulová
| Náklady z rozpočtů | [11 empty] | 0 |  |  |  |  | 0 |  | 0 | 0 | 0 | 0 | 0 | 0 | 0 | 0 | 0 | 0 | 0 | 0 |  | D | 0 | ###NOIMPORT### | IMPORT | {8dfe76e5-5b31-4098-b557-110e386cb58f} | {00000000-0000-0000-0000-000000000000}
/ |  | SO 101 |  |  |  | Komunikace a zpevněné plochy | [6 empty] | 0 |  |  |  |  | 0 | STA | 0 | 0 | 0 | 0 | 0 | 0 | 0 | 0 | 0 | 0 | 0 | 0 |  |  | 1 |  | IMPORT | {97467a4c-c2d2-4218-8917-133cd5c8eb6c} | {8dfe76e5-5b31-4098-b557-110e386cb58f} | 2
/ |  | VRN |  |  |  | Vedlejší rozpočtové náklady | [6 empty] | 0 |  |  |  |  | 0 | STA | 0 | 0 | 0 | 0 | 0 | 0 | 0 | 0 | 0 | 0 | 0 | 0 |  |  | 1 |  | IMPORT | {b44e7e34-1589-46bb-b76c-1e1c624bf836} | {8dfe76e5-5b31-4098-b557-110e386cb58f} | 2

## SO 101 - Komunikace a zpe...
{97467a4c-c2d2-4218-8917-133cd5c8eb6c}
2
| KRYCÍ LIST SOUPISU PRACÍ | [7 empty] | v --- níže se nacházejí doplnkové a pomocné údaje k sestavám --- v | [8 empty] | False
Stavba:
Obnova povrchu a zatrubnění v ul. Školní, Loučky
Objekt:
SO 101 - Komunikace a zpevněné plochy
| KSO: |  |  |  |  | CC-CZ:
| Místo: |  | Loučky, Nové Sedlo |  |  | Datum: | 15. 4. 2024
| Zadavatel: |  |  |  |  | IČ: | 00259527
|  | Město Nové Sedlo |  |  |  | DIČ: | CZ00259527
| Uchazeč: |  |  |  |  | IČ: | Vyplň údaj
|  | Vyplň údaj |  |  |  | DIČ: | Vyplň údaj
| Projektant: |  |  |  |  | IČ: | 19691238
|  | Bc. Jakub Cingroš |  |  |  | DIČ:
| Zpracovatel: |  |  |  |  | IČ: | 19691238
|  | Bc. Jakub Cingroš |  |  |  | DIČ:
Poznámka:
| Cena bez DPH | [5 empty] | 0
|  |  | Základ daně |  |  | Sazba daně | Výše daně
| DPH | základní | 0 |  |  | 21% | 0
|  | snížená | 0 |  |  | 12% | 0
|  | zákl. přenesená | 0 |  |  | 21% | 0
|  | sníž. přenesená | 0 |  |  | 12% | 0
|  | nulová | 0 |  |  | 0% | 0
| Cena s DPH |  |  | v | CZK |  | 0
| Projektant |  |  | Zpracovatel
| Datum a podpis: |  | Razítko | Datum a podpis: |  |  | Razítko
| Objednavatel |  |  | Uchazeč
| Datum a podpis: |  | Razítko | Datum a podpis: |  |  | Razítko
REKAPITULACE ČLENĚNÍ SOUPISU PRACÍ
Stavba:
Obnova povrchu a zatrubnění v ul. Školní, Loučky
Objekt:
SO 101 - Komunikace a zpevněné plochy
Místo: |  |  | Loučky, Nové Sedlo |  |  | Datum: | 15. 4. 2024
Zadavatel: |  |  | Město Nové Sedlo |  |  | Projektant: | Bc. Jakub Cingroš
Uchazeč: |  |  | Vyplň údaj |  |  | Zpracovatel: | Bc. Jakub Cingroš
Kód dílu - Popis | [6 empty] | Cena celkem [CZK]
Náklady ze soupisu prací | [6 empty] | 0 | [11 empty] | -1
| HSV - Práce a dodávky HSV | [5 empty] | 0
| 1 - Zemní práce | [5 empty] | 0
| 4 - Vodorovné konstrukce | [5 empty] | 0
| 5 - Komunikace pozemní | [5 empty] | 0
| 5.1 - Skladba A | [5 empty] | 0
| 5.2 - Skladba B | [5 empty] | 0
| 5.3 - Skladba C | [5 empty] | 0
| 5.4 - Skladba D | [5 empty] | 0
| 8 - Trubní vedení | [5 empty] | 0
| 8.1 - RŠ1 - RŠ4 | [5 empty] | 0
| 8.2 - UV1, UV2 | [5 empty] | 0
| 9 - Ostatní konstrukce a práce, bourání | [5 empty] | 0
| 997 - Přesun sutě | [5 empty] | 0
| 998 - Přesun hmot | [5 empty] | 0
SOUPIS PRACÍ
Stavba:
Obnova povrchu a zatrubnění v ul. Školní, Loučky
Objekt:
SO 101 - Komunikace a zpevněné plochy
Místo: |  |  | Loučky, Nové Sedlo |  |  | Datum: | 15. 4. 2024
Zadavatel: |  |  | Město Nové Sedlo |  |  | Projektant: | Bc. Jakub Cingroš
Uchazeč: |  |  | Vyplň údaj |  |  | Zpracovatel: | Bc. Jakub Cingroš
PČ | Typ | Kód | Popis | MJ | Množství | J.cena [CZK] | Cena celkem [CZK] | Cenová soustava |  | DPH | J. Nh [h] | Nh celkem [h] | J. hmotnost [t] | Hmotnost celkem [t] | J. suť [t] | Suť Celkem [t]
Náklady soupisu celkem | [6 empty] | 0 |  |  |  |  | 0 |  | 450.5527 |  | 719.94 |  | D | -1 | [10 empty] | 0
| D | HSV | Práce a dodávky HSV |  |  |  | 0 |  |  |  |  | 0 |  | 450.5527 |  | 719.94 | 1 | D | 0 |  |  |  | ROZPOCET | [6 empty] | 0
| D | 1 | Zemní práce |  |  |  | 0 |  |  |  |  | 0 |  | 311.3833 |  | 624.985 | 1 | D | 1 |  |  |  | ROZPOCET | [6 empty] | 0
1 | K | 113106132 | Rozebrání dlažeb z betonových nebo kamenných dlaždic komunikací pro pěší strojně pl do 50 m2 | m2 | 8 |  | 0 | CS ÚRS 2024 01 |  | základní |  | 0 | 0 | 0 | 0.255 | 2.04 | 4 | K | 2 |  |  |  | ROZPOCET | 0 | 0 | 0 | 0 | 0 | 1 | 0 | 4 | -1511056247
2 | K | 113106134 | Rozebrání dlažeb ze zámkových dlaždic komunikací pro pěší strojně pl do 50 m2 | m2 | 19 |  | 0 | CS ÚRS 2024 01 |  | základní |  | 0 | 0 | 0 | 0.26 | 4.94 | 4 | K | 2 |  |  |  | ROZPOCET | 0 | 0 | 0 | 0 | 0 | 1 | 0 | 4 | -1047900101
| P |  | Poznámka k položce: Rozebrání stávajících sjezdů - použití dlažby zpět | [14 empty] | P | 2
3 | K | 113107322 | Odstranění podkladu z kameniva drceného tl přes 100 do 200 mm strojně pl do 50 m2 | m2 | 42 |  | 0 | CS ÚRS 2024 01 |  | základní |  | 0 | 0 | 0 | 0.29 | 12.18 | 4 | K | 2 |  |  |  | ROZPOCET | 0 | 0 | 0 | 0 | 0 | 1 | 0 | 4 | 1436542727
4 | K | 113107332 | Odstranění podkladu z betonu prostého tl přes 150 do 300 mm strojně pl do 50 m2 | m2 | 34 |  | 0 | CS ÚRS 2024 01 |  | základní |  | 0 | 0 | 0 | 0.625 | 21.25 | 4 | K | 2 |  |  |  | ROZPOCET | 0 | 0 | 0 | 0 | 0 | 1 | 0 | 4 | 1516045441
5 | K | 113154364 | Frézování živičného krytu tl 100 mm pruh š přes 1 do 2 m pl přes 1000 do 10000 m2 s překážkami v trase | m2 | 2350 |  | 0 | CS ÚRS 2024 01 |  | základní |  | 0 | 0.00016 | 0.376 | 0.23 | 540.5 | 4 | K | 2 |  |  |  | ROZPOCET | 0 | 0 | 0 | 0 | 0 | 1 | 0 | 4 | -1408342921
6 | K | 113202111 | Vytrhání obrub krajníků obrubníků stojatých | m | 215 |  | 0 | CS ÚRS 2024 01 |  | základní |  | 0 | 0 | 0 | 0.205 | 44.075 | 4 | K | 2 |  |  |  | ROZPOCET | 0 | 0 | 0 | 0 | 0 | 1 | 0 | 4 | 1278695080
7 | K | 122252204 | Odkopávky a prokopávky nezapažené pro silnice a dálnice v hornině třídy těžitelnosti I objem do 500 m3 strojně | m3 | 114.25 |  | 0 | CS ÚRS 2024 01 |  | základní |  | 0 | 0 | 0 | 0 | 0 | 4 | K | 2 |  |  |  | ROZPOCET | 0 | 0 | 0 | 0 | 0 | 1 | 0 | 4 | 1757402664
| VV |  | 8,5 |  | 8.5 | [12 empty] | VV | 2 | 2 | True | 0 | ROZPOCET
| VV |  | "v případě nevyhovujícího podkladu lokální sanace 15 %" 2350*0,3*0,15 |  | 105.75 | [12 empty] | VV | 2 | 2 | True | 0 | ROZPOCET
| VV |  | Součet |  | 114.25 | [12 empty] | VV | 2 | 4 | True | 1 | ROZPOCET
8 | K | 121151103 | Sejmutí ornice plochy do 100 m2 tl vrstvy do 200 mm strojně | m2 | 125 |  | 0 | CS ÚRS 2024 01 |  | základní |  | 0 | 0 | 0 | 0 | 0 | 4 | K | 2 |  |  |  | ROZPOCET | 0 | 0 | 0 | 0 | 0 | 1 | 0 | 4 | -228654001
9 | K | 132151103 | Hloubení rýh nezapažených š do 800 mm v hornině třídy těžitelnosti I skupiny 1 a 2 objem do 100 m3 strojně | m3 | 70 |  | 0 | CS ÚRS 2024 01 |  | základní |  | 0 | 0 | 0 | 0 | 0 | 4 | K | 2 |  |  |  | ROZPOCET | 0 | 0 | 0 | 0 | 0 | 1 | 0 | 4 | -1284500204
10 | K | 133151101 | Hloubení šachet nezapažených v hornině třídy těžitelnosti I skupiny 1 a 2 objem do 20 m3 | m3 | 3 |  | 0 | CS ÚRS 2024 01 |  | základní |  | 0 | 0 | 0 | 0 | 0 | 4 | K | 2 |  |  |  | ROZPOCET | 0 | 0 | 0 | 0 | 0 | 1 | 0 | 4 | 1598210595
| VV |  | 2*1,5 |  | 3 | [12 empty] | VV | 2 | 2 | True | 1 | ROZPOCET
11 | K | 162351103 | Vodorovné přemístění přes 50 do 500 m výkopku/sypaniny z horniny třídy těžitelnosti I skupiny 1 až 3 | m3 | 44 |  | 0 | CS ÚRS 2024 01 |  | základní |  | 0 | 0 | 0 | 0 | 0 | 4 | K | 2 |  |  |  | ROZPOCET | 0 | 0 | 0 | 0 | 0 | 1 | 0 | 4 | 1900703163
12 | K | 162751117 | Vodorovné přemístění přes 9 000 do 10000 m výkopku/sypaniny z horniny třídy těžitelnosti I skupiny 1 až 3 | m3 | 155.75 |  | 0 | CS ÚRS 2024 01 |  | základní |  | 0 | 0 | 0 | 0 | 0 | 4 | K | 2 |  |  |  | ROZPOCET | 0 | 0 | 0 | 0 | 0 | 1 | 0 | 4 | -1762150718
| VV |  | 114,25+12,5+70+3-44 |  | 155.75 | [12 empty] | VV | 2 | 2 | True | 1 | ROZPOCET
13 | K | 162751119 | Příplatek k vodorovnému přemístění výkopku/sypaniny z horniny třídy těžitelnosti I skupiny 1 až 3 ZKD 1000 m přes 10000 m | m3 | 1713.25 |  | 0 | CS ÚRS 2024 01 |  | základní |  | 0 | 0 | 0 | 0 | 0 | 4 | K | 2 |  |  |  | ROZPOCET | 0 | 0 | 0 | 0 | 0 | 1 | 0 | 4 | 528589227
| VV |  | 155,75*11 'Přepočtené koeficientem množství |  | 1713.25 | [12 empty] | VV | 2 | 2 | False | 1 | ROZPOCET
14 | K | 171152101 | Uložení sypaniny z hornin soudržných do násypů zhutněných silnic a dálnic | m3 | 69 |  | 0 | CS ÚRS 2024 01 |  | základní |  | 0 | 0 | 0 | 0 | 0 | 4 | K | 2 |  |  |  | ROZPOCET | 0 | 0 | 0 | 0 | 0 | 1 | 0 | 4 | -685491399
15 | M | 10364100 | zemina pro terénní úpravy - tříděná | t | 138 |  | 0 | CS ÚRS 2024 01 |  | základní |  | 0 | 1 | 138 | 0 | 0 | 8 | M | 2 |  |  |  | ROZPOCET | 0 | 0 | 0 | 0 | 0 | 1 | 0 | 4 | 398066462
| VV |  | 69*2 'Přepočtené koeficientem množství |  | 138 | [12 empty] | VV | 2 | 2 | False | 1 | ROZPOCET
16 | K | 171201221 | Poplatek za uložení na skládce (skládkovné) zeminy a kamení kód odpadu 17 05 04 | t | 311.5 |  | 0 | CS ÚRS 2024 01 |  | základní |  | 0 | 0 | 0 | 0 | 0 | 4 | K | 2 |  |  |  | ROZPOCET | 0 | 0 | 0 | 0 | 0 | 1 | 0 | 4 | 1806305417
| VV |  | 155,75*2 'Přepočtené koeficientem množství |  | 311.5 | [12 empty] | VV | 2 | 2 | False | 1 | ROZPOCET
17 | K | 174151101 | Zásyp jam, šachet rýh nebo kolem objektů sypaninou se zhutněním | m3 | 44 |  | 0 | CS ÚRS 2024 01 |  | základní |  | 0 | 0 | 0 | 0 | 0 | 4 | K | 2 |  |  |  | ROZPOCET | 0 | 0 | 0 | 0 | 0 | 1 | 0 | 4 | 309924831
18 | K | 175151101 | Obsypání potrubí strojně sypaninou bez prohození, uloženou do 3 m | m3 | 50 |  | 0 | CS ÚRS 2024 01 |  | základní |  | 0 | 0 | 0 | 0 | 0 | 4 | K | 2 |  |  |  | ROZPOCET | 0 | 0 | 0 | 0 | 0 | 1 | 0 | 4 | -118984468
19 | M | 58337303 | štěrkopísek frakce 0/8 | t | 100 |  | 0 | CS ÚRS 2024 01 |  | základní |  | 0 | 1 | 100 | 0 | 0 | 8 | M | 2 |  |  |  | ROZPOCET | 0 | 0 | 0 | 0 | 0 | 1 | 0 | 4 | 873698672
| VV |  | 50*2 'Přepočtené koeficientem množství |  | 100 | [12 empty] | VV | 2 | 2 | False | 1 | ROZPOCET
20 | K | 181351003 | Rozprostření ornice tl vrstvy do 200 mm pl do 100 m2 v rovině nebo ve svahu do 1:5 strojně | m2 | 365 |  | 0 | CS ÚRS 2024 01 |  | základní |  | 0 | 0 | 0 | 0 | 0 | 4 | K | 2 |  |  |  | ROZPOCET | 0 | 0 | 0 | 0 | 0 | 1 | 0 | 4 | -720721002
21 | M | 10364101 | zemina pro terénní úpravy - ornice | t | 73 |  | 0 | CS ÚRS 2024 01 |  | základní |  | 0 | 1 | 73 | 0 | 0 | 8 | M | 2 |  |  |  | ROZPOCET | 0 | 0 | 0 | 0 | 0 | 1 | 0 | 4 | -2035940258
| VV |  | 365*0,2 'Přepočtené koeficientem množství |  | 73 | [12 empty] | VV | 2 | 2 | False | 1 | ROZPOCET
22 | K | 181411121 | Založení lučního trávníku výsevem pl do 1000 m2 v rovině a ve svahu do 1:5 | m2 | 365 |  | 0 | CS ÚRS 2024 01 |  | základní |  | 0 | 0 | 0 | 0 | 0 | 4 | K | 2 |  |  |  | ROZPOCET | 0 | 0 | 0 | 0 | 0 | 1 | 0 | 4 | -377032471
23 | M | 00572470 | osivo směs travní univerzál | kg | 7.3 |  | 0 | CS ÚRS 2024 01 |  | základní |  | 0 | 0.001 | 0.0073 | 0 | 0 | 8 | M | 2 |  |  |  | ROZPOCET | 0 | 0 | 0 | 0 | 0 | 1 | 0 | 4 | 2115324509
| VV |  | 365*0,02 'Přepočtené koeficientem množství |  | 7.3 | [12 empty] | VV | 2 | 2 | False | 1 | ROZPOCET
| D | 4 | Vodorovné konstrukce |  |  |  | 0 |  |  |  |  | 0 |  | 23.8476 |  | 0 | 1 | D | 1 |  |  |  | ROZPOCET | [6 empty] | 0
24 | K | 451541111 | Lože pod potrubí otevřený výkop ze štěrkodrtě | m3 | 14 |  | 0 | CS ÚRS 2024 01 |  | základní |  | 0 | 1.7034 | 23.8476 | 0 | 0 | 4 | K | 2 |  |  |  | ROZPOCET | 0 | 0 | 0 | 0 | 0 | 1 | 0 | 4 | -514431779
| D | 5 | Komunikace pozemní |  |  |  | 0 |  |  |  |  | 0 |  | 51.8016 |  | 0 | 1 | D | 1 |  |  |  | ROZPOCET | [6 empty] | 0
| D | 5.1 | Skladba A |  |  |  | 0 |  |  |  |  | 0 |  | 0 |  | 0 | 1 | D | 2 |  |  |  | ROZPOCET | [6 empty] | 0
25 | K | 564851111 | Podklad ze štěrkodrtě ŠD plochy přes 100 m2 tl 150 mm | m2 | 354 |  | 0 | CS ÚRS 2024 01 |  | základní |  | 0 | 0 | 0 | 0 | 0 | 4 | K | 3 |  |  |  | ROZPOCET | 0 | 0 | 0 | 0 | 0 | 1 | 0 | 4 | 1068110325
| VV |  | "v případě nevyhovujícího podkladu lokální sanace 15 %" 2360*0,15 |  | 354 | [12 empty] | VV | 3 | 2 | True | 1 | ROZPOCET
26 | K | 564851111 | Podklad ze štěrkodrtě ŠD plochy přes 100 m2 tl 150 mm | m2 | 354 |  | 0 | CS ÚRS 2024 01 |  | základní |  | 0 | 0 | 0 | 0 | 0 | 4 | K | 3 |  |  |  | ROZPOCET | 0 | 0 | 0 | 0 | 0 | 1 | 0 | 4 | 1661498546
| VV |  | "v případě nevyhovujícího podkladu lokální sanace 15 %" 2360*0,15 |  | 354 | [12 empty] | VV | 3 | 2 | True | 1 | ROZPOCET
27 | K | 573111111 | Postřik živičný infiltrační s posypem z asfaltu množství 0,60 kg/m2 | m2 | 2360 |  | 0 | CS ÚRS 2024 01 |  | základní |  | 0 | 0 | 0 | 0 | 0 | 4 | K | 3 |  |  |  | ROZPOCET | 0 | 0 | 0 | 0 | 0 | 1 | 0 | 4 | 1107049971
28 | K | 565145121 | Asfaltový beton vrstva podkladní ACP 16 (obalované kamenivo OKS) tl 60 mm š přes 3 m | m2 | 2360 |  | 0 | CS ÚRS 2024 01 |  | základní |  | 0 | 0 | 0 | 0 | 0 | 4 | K | 3 |  |  |  | ROZPOCET | 0 | 0 | 0 | 0 | 0 | 1 | 0 | 4 | -328502219
29 | K | 573211107 | Postřik živičný spojovací z asfaltu v množství 0,30 kg/m2 | m2 | 2360 |  | 0 | CS ÚRS 2024 01 |  | základní |  | 0 | 0 | 0 | 0 | 0 | 4 | K | 3 |  |  |  | ROZPOCET | 0 | 0 | 0 | 0 | 0 | 1 | 0 | 4 | -690296532
30 | K | 577134221 | Asfaltový beton vrstva obrusná ACO 11 (ABS) tř. II tl 40 mm š přes 3 m z nemodifikovaného asfaltu | m2 | 2360 |  | 0 | CS ÚRS 2024 01 |  | základní |  | 0 | 0 | 0 | 0 | 0 | 4 | K | 3 |  |  |  | ROZPOCET | 0 | 0 | 0 | 0 | 0 | 1 | 0 | 4 | -1896851042
| D | 5.2 | Skladba B |  |  |  | 0 |  |  |  |  | 0 |  | 8.5373 |  | 0 | 1 | D | 2 |  |  |  | ROZPOCET | [6 empty] | 0
31 | K | 564851011 | Podklad ze štěrkodrtě ŠD plochy do 100 m2 tl 150 mm | m2 | 15 |  | 0 | CS ÚRS 2024 01 |  | základní |  | 0 | 0.345 | 5.175 | 0 | 0 | 4 | K | 3 |  |  |  | ROZPOCET | 0 | 0 | 0 | 0 | 0 | 1 | 0 | 4 | 2135790943
32 | K | 596211110 | Kladení zámkové dlažby komunikací pro pěší ručně tl 60 mm skupiny A pl do 50 m2 | m2 | 15 |  | 0 | CS ÚRS 2024 01 |  | základní |  | 0 | 0.08922 | 1.3383 | 0 | 0 | 4 | K | 3 |  |  |  | ROZPOCET | 0 | 0 | 0 | 0 | 0 | 1 | 0 | 4 | -1609736984
33 | M | 59245018 | dlažba skladebná betonová 200x100mm tl 60mm přírodní | m2 | 15.45 |  | 0 | CS ÚRS 2024 01 |  | základní |  | 0 | 0.131 | 2.024 | 0 | 0 | 8 | M | 3 |  |  |  | ROZPOCET | 0 | 0 | 0 | 0 | 0 | 1 | 0 | 4 | 695355789
| VV |  | 15*1,03 'Přepočtené koeficientem množství |  | 15.45 | [12 empty] | VV | 3 | 2 | False | 1 | ROZPOCET
| D | 5.3 | Skladba C |  |  |  | 0 |  |  |  |  | 0 |  | 25.5541 |  | 0 | 1 | D | 2 |  |  |  | ROZPOCET | [6 empty] | 0
34 | K | 564871011 | Podklad ze štěrkodrtě ŠD plochy do 100 m2 tl 250 mm | m2 | 27 |  | 0 | CS ÚRS 2024 01 |  | základní |  | 0 | 0.575 | 15.525 | 0 | 0 | 4 | K | 3 |  |  |  | ROZPOCET | 0 | 0 | 0 | 0 | 0 | 1 | 0 | 4 | 1016018727
35 | K | 596212210 | Kladení zámkové dlažby pozemních komunikací ručně tl 80 mm skupiny A pl do 50 m2 | m2 | 46 |  | 0 | CS ÚRS 2024 01 |  | základní |  | 0 | 0.11162 | 5.1345 | 0 | 0 | 4 | K | 3 |  |  |  | ROZPOCET | 0 | 0 | 0 | 0 | 0 | 1 | 0 | 4 | -134072681
| VV |  | "kladení nové dlažby" 27 |  | 27 | [12 empty] | VV | 3 | 2 | True | 0 | ROZPOCET
| VV |  | "přeskládání stávajících sjezdů" 19 |  | 19 | [12 empty] | VV | 3 | 2 | True | 0 | ROZPOCET
| VV |  | Součet |  | 46 | [12 empty] | VV | 3 | 4 | True | 1 | ROZPOCET
36 | M | 59245020 | dlažba skladebná betonová 200x100mm tl 80mm přírodní | m2 | 27.81 |  | 0 | CS ÚRS 2024 01 |  | základní |  | 0 | 0.176 | 4.8946 | 0 | 0 | 8 | M | 3 |  |  |  | ROZPOCET | 0 | 0 | 0 | 0 | 0 | 1 | 0 | 4 | -2076999326
| VV |  | 27*1,03 'Přepočtené koeficientem množství |  | 27.81 | [12 empty] | VV | 3 | 2 | False | 1 | ROZPOCET
| D | 5.4 | Skladba D |  |  |  | 0 |  |  |  |  | 0 |  | 17.7103 |  | 0 | 1 | D | 2 |  |  |  | ROZPOCET | [6 empty] | 0
37 | K | 564871011 | Podklad ze štěrkodrtě ŠD plochy do 100 m2 tl 250 mm | m2 | 25 |  | 0 | CS ÚRS 2024 01 |  | základní |  | 0 | 0.575 | 14.375 | 0 | 0 | 4 | K | 3 |  |  |  | ROZPOCET | 0 | 0 | 0 | 0 | 0 | 1 | 0 | 4 | -196386188
38 | K | 593532111 | Kladení dlažby z plastových vegetačních dlaždic pozemních komunikací se zámkem tl 60 mm pl do 50 m2 | m2 | 25 |  | 0 | CS ÚRS 2024 01 |  | základní |  | 0 | 0.04 | 1 | 0 | 0 | 4 | K | 3 |  |  |  | ROZPOCET | 0 | 0 | 0 | 0 | 0 | 1 | 0 | 4 | -799304374
39 | M | 56245141 | dlažba zatravňovací recyklovaný PE nosnost 350t/m2 330x330x50mm | m2 | 27.5 |  | 0 | CS ÚRS 2024 01 |  | základní |  | 0 | 0.0108 | 0.297 | 0 | 0 | 8 | M | 3 |  |  |  | ROZPOCET | 0 | 0 | 0 | 0 | 0 | 1 | 0 | 4 | 1241318360
| VV |  | 25*1,1 'Přepočtené koeficientem množství |  | 27.5 | [12 empty] | VV | 3 | 2 | False | 1 | ROZPOCET
40 | M | 58333625 | kamenivo těžené hrubé frakce 4/8 | t | 2.02 |  | 0 | CS ÚRS 2024 01 |  | základní |  | 0 | 1 | 2.02 | 0 | 0 | 8 | M | 3 |  |  |  | ROZPOCET | 0 | 0 | 0 | 0 | 0 | 1 | 0 | 4 | 105880324
| VV |  | 0,95*25*0,05 "výplň tvárnic" |  | 1.188 | [12 empty] | VV | 3 | 2 | True | 1 | ROZPOCET
| VV |  | 1,188*1,7 'Přepočtené koeficientem množství |  | 2.02 | [12 empty] | VV | 3 | 2 | False | 1 | ROZPOCET
41 | K | 9197261231 | Geotextilie pro ochranu a zachycení ropných látek netkaná měrná hmotnost 400 g/m2 | m2 | 26.5 |  | 0 |  |  | základní |  | 0 | 0.00069 | 0.018285 | 0 | 0 | 4 | K | 3 |  |  |  | ROZPOCET | 0 | 0 | 0 | 0 | 0 | 1 | 0 | 4 | 733211099
| VV |  | 25*1,06 'Přepočtené koeficientem množství |  | 26.5 | [12 empty] | VV | 3 | 2 | False | 1 | ROZPOCET
| D | 8 | Trubní vedení |  |  |  | 0 |  |  |  |  | 0 |  | 11.3738 |  | 9.79 | 1 | D | 1 |  |  |  | ROZPOCET | [6 empty] | 0
42 | K | 871353121 | Montáž kanalizačního potrubí hladkého plnostěnného SN 8 z PVC-U DN 200 | m | 172 |  | 0 | CS ÚRS 2024 01 |  | základní |  | 0 | 1e-05 | 0.00172 | 0 | 0 | 4 | K | 2 |  |  |  | ROZPOCET | 0 | 0 | 0 | 0 | 0 | 1 | 0 | 4 | 931669741
43 | M | 28611167 | trubka kanalizační PVC-U plnostěnná jednovrstvá DN 200x1000mm SN8 | m | 177.16 |  | 0 | CS ÚRS 2024 01 |  | základní |  | 0 | 0.00426 | 0.7547 | 0 | 0 | 8 | M | 2 |  |  |  | ROZPOCET | 0 | 0 | 0 | 0 | 0 | 1 | 0 | 4 | -976756310
| VV |  | 172*1,03 'Přepočtené koeficientem množství |  | 177.16 | [12 empty] | VV | 2 | 2 | False | 1 | ROZPOCET
44 | K | 877350310 | Montáž kolen na kanalizačním potrubí z PP nebo tvrdého PVC trub hladkých plnostěnných DN 200 | kus | 1 |  | 0 | CS ÚRS 2024 01 |  | základní |  | 0 | 0 | 0 | 0 | 0 | 4 | K | 2 |  |  |  | ROZPOCET | 0 | 0 | 0 | 0 | 0 | 1 | 0 | 4 | -1596367837
45 | M | 28617163 | koleno kanalizační PP třívrstvé SN16 DN 200x15° | kus | 1 |  | 0 | CS ÚRS 2024 01 |  | základní |  | 0 | 0.001 | 0.001 | 0 | 0 | 8 | M | 2 |  |  |  | ROZPOCET | 0 | 0 | 0 | 0 | 0 | 1 | 0 | 4 | -1233443119
46 | K | 899722113 | Krytí potrubí z plastů výstražnou fólií z PVC přes 25 do 34cm | m | 172 |  | 0 | CS ÚRS 2024 01 |  | základní |  | 0 | 9e-05 | 0.01548 | 0 | 0 | 4 | K | 2 |  |  |  | ROZPOCET | 0 | 0 | 0 | 0 | 0 | 1 | 0 | 4 | -1300472268
47 | K | 899132111 | Výměna (výšková úprava) poklopu kanalizačního samonivelačního s ošetřením podkladu hloubky do 25 cm | kus | 12 |  | 0 | CS ÚRS 2024 01 |  | základní |  | 0 | 0.62248 | 7.4698 | 0.62 | 7.44 | 4 | K | 2 |  |  |  | ROZPOCET | 0 | 0 | 0 | 0 | 0 | 1 | 0 | 4 | -1519638867
48 | K | 899132212 | Výměna (výšková úprava) poklopu vodovodního samonivelačního nebo pevného šoupátkového | kus | 16 |  | 0 | CS ÚRS 2024 01 |  | základní |  | 0 | 0.10037 | 1.6059 | 0.1 | 1.6 | 4 | K | 2 |  |  |  | ROZPOCET | 0 | 0 | 0 | 0 | 0 | 1 | 0 | 4 | 1463832380
49 | K | 899132213 | Výměna (výšková úprava) poklopu vodovodního samonivelačního nebo pevného hydrantového | kus | 3 |  | 0 | CS ÚRS 2024 01 |  | základní |  | 0 | 0.15056 | 0.45168 | 0.15 | 0.45 | 4 | K | 2 |  |  |  | ROZPOCET | 0 | 0 | 0 | 0 | 0 | 1 | 0 | 4 | -248508531
50 | K | 899133211 | Výměna (výšková úprava) vtokové mříže uliční vpusti s použitím betonových vyrovnávacích prvků | kus | 1 |  | 0 | CS ÚRS 2024 01 |  | základní |  | 0 | 0.53326 | 0.53326 | 0.3 | 0.3 | 4 | K | 2 |  |  |  | ROZPOCET | 0 | 0 | 0 | 0 | 0 | 1 | 0 | 4 | -1349428387
| D | 8.1 | RŠ1 - RŠ4 |  |  |  | 0 |  |  |  |  | 0 |  | 0.28998 |  | 0 | 1 | D | 2 |  |  |  | ROZPOCET | [6 empty] | 0
51 | K | 894812205 | Revizní a čistící šachta z PP šachtové dno DN 425/200 průtočné | kus | 3 |  | 0 | CS ÚRS 2024 01 |  | základní |  | 0 | 0.06451 | 0.19353 | 0 | 0 | 4 | K | 3 |  |  |  | ROZPOCET | 0 | 0 | 0 | 0 | 0 | 1 | 0 | 4 | 1053729439
52 | K | 894812206 | Revizní a čistící šachta z PP šachtové dno DN 425/200 průtočné 30°,60°,90° | kus | 1 |  | 0 | CS ÚRS 2024 01 |  | základní |  | 0 | 0.07437 | 0.07437 | 0 | 0 | 4 | K | 3 |  |  |  | ROZPOCET | 0 | 0 | 0 | 0 | 0 | 1 | 0 | 4 | -427508087
53 | K | 894812231 | Revizní a čistící šachta z PP DN 425 šachtová roura korugovaná bez hrdla světlé hloubky 1500 mm | kus | 1 |  | 0 | CS ÚRS 2024 01 |  | základní |  | 0 | 0.01136 | 0.01136 | 0 | 0 | 4 | K | 3 |  |  |  | ROZPOCET | 0 | 0 | 0 | 0 | 0 | 1 | 0 | 4 | -1423810631
54 | K | 894812249 | Příplatek k rourám revizní a čistící šachty z PP DN 425 za uříznutí šachtové roury | kus | 4 |  | 0 | CS ÚRS 2024 01 |  | základní |  | 0 | 0 | 0 | 0 | 0 | 4 | K | 3 |  |  |  | ROZPOCET | 0 | 0 | 0 | 0 | 0 | 1 | 0 | 4 | 1016502392
55 | K | 894812257 | Revizní a čistící šachta z PP DN 425 poklop plastový pochůzí pro třídu zatížení A15 | kus | 4 |  | 0 | CS ÚRS 2024 01 |  | základní |  | 0 | 0.00268 | 0.01072 | 0 | 0 | 4 | K | 3 |  |  |  | ROZPOCET | 0 | 0 | 0 | 0 | 0 | 1 | 0 | 4 | -759103521
| D | 8.2 | UV1, UV2 |  |  |  | 0 |  |  |  |  | 0 |  | 0.2503 |  | 0 | 1 | D | 2 |  |  |  | ROZPOCET | [6 empty] | 0
56 | M | WVN.IF000910W | ULIČNÍ VPUSŤ 425/200 S FILTREM | kus | 2 |  | 0 |  |  | základní |  | 0 | 0.0152 | 0.0304 | 0 | 0 | 8 | M | 3 |  |  |  | ROZPOCET | 0 | 0 | 0 | 0 | 0 | 1 | 0 | 4 | -1793249730
| P |  | Poznámka k položce: Systém plastových kanalizačních šachet - ULIČNÍ VPUSŤ 425/200 S FILTREM | [14 empty] | P | 3
57 | K | 894812231 | Revizní a čistící šachta z PP DN 425 šachtová roura korugovaná bez hrdla světlé hloubky 1500 mm | kus | 1 |  | 0 | CS ÚRS 2024 01 |  | základní |  | 0 | 0.01136 | 0.01136 | 0 | 0 | 4 | K | 3 |  |  |  | ROZPOCET | 0 | 0 | 0 | 0 | 0 | 1 | 0 | 4 | -527363229
58 | M | WVN.IF262000W | SPOJKA "IN SITU" 200 | kus | 2 |  | 0 |  |  | základní |  | 0 | 0.00129 | 0.00258 | 0 | 0 | 8 | M | 3 |  |  |  | ROZPOCET | 0 | 0 | 0 | 0 | 0 | 1 | 0 | 4 | 986747865
| P |  | Poznámka k položce: Systém plastových kanalizačních šachet - SPOJKA "IN SITU" 200 | [14 empty] | P | 3
59 | K | 894812241 | Revizní a čistící šachta z PP DN 425 šachtová roura teleskopická světlé hloubky 375 mm | kus | 2 |  | 0 | CS ÚRS 2024 01 |  | základní |  | 0 | 0.00622 | 0.01244 | 0 | 0 | 4 | K | 3 |  |  |  | ROZPOCET | 0 | 0 | 0 | 0 | 0 | 1 | 0 | 4 | -631090046
60 | K | 894812267 | Revizní a čistící šachta z PP DN 425 mříž litinová do teleskopu čtvercová pro třídu zatížení D400 | kus | 2 |  | 0 | CS ÚRS 2024 01 |  | základní |  | 0 | 0.09676 | 0.19352 | 0 | 0 | 4 | K | 3 |  |  |  | ROZPOCET | 0 | 0 | 0 | 0 | 0 | 1 | 0 | 4 | 1840354980
| D | 9 | Ostatní konstrukce a práce, bourání |  |  |  | 0 |  |  |  |  | 0 |  | 52.1464 |  | 85.165 | 1 | D | 1 |  |  |  | ROZPOCET | [6 empty] | 0
61 | K | 916131213 | Osazení silničního obrubníku betonového stojatého s boční opěrou do lože z betonu prostého | m | 183 |  | 0 | CS ÚRS 2024 01 |  | základní |  | 0 | 0.1554 | 28.4382 | 0 | 0 | 4 | K | 2 |  |  |  | ROZPOCET | 0 | 0 | 0 | 0 | 0 | 1 | 0 | 4 | -1937757628
62 | M | 59217031 | obrubník silniční betonový 1000x150x250mm | m | 155.04 |  | 0 | CS ÚRS 2024 01 |  | základní |  | 0 | 0.08 | 12.4032 | 0 | 0 | 8 | M | 2 |  |  |  | ROZPOCET | 0 | 0 | 0 | 0 | 0 | 1 | 0 | 4 | -350783565
| VV |  | 152*1,02 'Přepočtené koeficientem množství |  | 155.04 | [12 empty] | VV | 2 | 2 | False | 1 | ROZPOCET
63 | M | 59217026 | obrubník silniční betonový 500x150x250mm | m | 11.22 |  | 0 | CS ÚRS 2024 01 |  | základní |  | 0 | 0.04 | 0.4488 | 0 | 0 | 8 | M | 2 |  |  |  | ROZPOCET | 0 | 0 | 0 | 0 | 0 | 1 | 0 | 4 | -1148713772
| VV |  | 11*1,02 'Přepočtené koeficientem množství |  | 11.22 | [12 empty] | VV | 2 | 2 | False | 1 | ROZPOCET
64 | M | 59217035 | obrubník betonový obloukový vnější 780x150x250mm | m | 16.32 |  | 0 | CS ÚRS 2024 01 |  | základní |  | 0 | 0.061 | 0.99552 | 0 | 0 | 8 | M | 2 |  |  |  | ROZPOCET | 0 | 0 | 0 | 0 | 0 | 1 | 0 | 4 | 1635903251
| VV |  | "R1 vnější" 12 |  | 12 | [12 empty] | VV | 2 | 2 | True | 0 | ROZPOCET
| VV |  | "R2 vnější" 4 |  | 4 | [12 empty] | VV | 2 | 2 | True | 0 | ROZPOCET
| VV |  | Součet |  | 16 | [12 empty] | VV | 2 | 4 | True | 1 | ROZPOCET
| VV |  | 16*1,02 'Přepočtené koeficientem množství |  | 16.32 | [12 empty] | VV | 2 | 2 | False | 1 | ROZPOCET
65 | M | 59217077 | obrubník silniční rohový betonový 250x250x250mm | m | 4.08 |  | 0 | CS ÚRS 2024 01 |  | základní |  | 0 | 0.092 | 0.37536 | 0 | 0 | 8 | M | 2 |  |  |  | ROZPOCET | 0 | 0 | 0 | 0 | 0 | 1 | 0 | 4 | -350442452
| VV |  | "vnější roh" 2 |  | 2 | [12 empty] | VV | 2 | 2 | True | 0 | ROZPOCET
| VV |  | "vnitřní roh" 2 |  | 2 | [12 empty] | VV | 2 | 2 | True | 0 | ROZPOCET
| VV |  | Součet |  | 4 | [12 empty] | VV | 2 | 4 | True | 1 | ROZPOCET
| VV |  | 4*1,02 'Přepočtené koeficientem množství |  | 4.08 | [12 empty] | VV | 2 | 2 | False | 1 | ROZPOCET
66 | K | 916231213 | Osazení chodníkového obrubníku betonového stojatého s boční opěrou do lože z betonu prostého | m | 54 |  | 0 | CS ÚRS 2024 01 |  | základní |  | 0 | 0.1295 | 6.993 | 0 | 0 | 4 | K | 2 |  |  |  | ROZPOCET | 0 | 0 | 0 | 0 | 0 | 1 | 0 | 4 | 894530341
67 | M | 59217016 | obrubník betonový chodníkový 1000x80x250mm | m | 53.04 |  | 0 | CS ÚRS 2024 01 |  | základní |  | 0 | 0.045 | 2.3868 | 0 | 0 | 8 | M | 2 |  |  |  | ROZPOCET | 0 | 0 | 0 | 0 | 0 | 1 | 0 | 4 | 290435012
| VV |  | 52*1,02 'Přepočtené koeficientem množství |  | 53.04 | [12 empty] | VV | 2 | 2 | False | 1 | ROZPOCET
68 | M | 59217048 | obrubník parkový obloukový betonový R 0,5-1m 80x250 přírodní | m | 2.04 |  | 0 | CS ÚRS 2024 01 |  | základní |  | 0 | 0.0506 | 0.10322 | 0 | 0 | 8 | M | 2 |  |  |  | ROZPOCET | 0 | 0 | 0 | 0 | 0 | 1 | 0 | 4 | 53088545
| P |  | Poznámka k položce: R1 | [14 empty] | P | 2
| VV |  | 2*1,02 'Přepočtené koeficientem množství |  | 2.04 | [12 empty] | VV | 2 | 2 | False | 1 | ROZPOCET
69 | K | 919732211 | Styčná spára napojení nového živičného povrchu na stávající za tepla š 15 mm hl 25 mm s prořezáním | m | 39 |  | 0 | CS ÚRS 2024 01 |  | základní |  | 0 | 0 | 0 | 0 | 0 | 4 | K | 2 |  |  |  | ROZPOCET | 0 | 0 | 0 | 0 | 0 | 1 | 0 | 4 | -1859286062
70 | K | 919735112 | Řezání stávajícího živičného krytu hl přes 50 do 100 mm | m | 39 |  | 0 | CS ÚRS 2024 01 |  | základní |  | 0 | 0 | 0 | 0 | 0 | 4 | K | 2 |  |  |  | ROZPOCET | 0 | 0 | 0 | 0 | 0 | 1 | 0 | 4 | 1575749285
71 | K | 919735125 | Řezání stávajícího betonového krytu hl přes 200 do 250 mm | m | 21 |  | 0 | CS ÚRS 2024 01 |  | základní |  | 0 | 0.00011 | 0.00231 | 0 | 0 | 4 | K | 2 |  |  |  | ROZPOCET | 0 | 0 | 0 | 0 | 0 | 1 | 0 | 4 | -1387737616
72 | K | 966008111 | Bourání trubního propustku DN do 300 | m | 55 |  | 0 | CS ÚRS 2024 01 |  | základní |  | 0 | 0 | 0 | 0.753 | 41.415 | 4 | K | 2 |  |  |  | ROZPOCET | 0 | 0 | 0 | 0 | 0 | 1 | 0 | 4 | 505086657
73 | K | 966008212 | Bourání odvodňovacího žlabu z betonových příkopových tvárnic š přes 500 do 800 mm | m | 125 |  | 0 | CS ÚRS 2024 01 |  | základní |  | 0 | 0 | 0 | 0.35 | 43.75 | 4 | K | 2 |  |  |  | ROZPOCET | 0 | 0 | 0 | 0 | 0 | 1 | 0 | 4 | -798118129
| D | 997 | Přesun sutě |  |  |  | 0 |  |  |  |  | 0 |  | 0 |  | 0 | 1 | D | 1 |  |  |  | ROZPOCET | [6 empty] | 0
74 | K | 997221561 | Vodorovná doprava suti z kusových materiálů do 1 km | t | 719.94 |  | 0 | CS ÚRS 2024 01 |  | základní |  | 0 | 0 | 0 | 0 | 0 | 4 | K | 2 |  |  |  | ROZPOCET | 0 | 0 | 0 | 0 | 0 | 1 | 0 | 4 | 2116451593
75 | K | 997221569 | Příplatek ZKD 1 km u vodorovné dopravy suti z kusových materiálů | t | 3588.8 |  | 0 | CS ÚRS 2024 01 |  | základní |  | 0 | 0 | 0 | 0 | 0 | 4 | K | 2 |  |  |  | ROZPOCET | 0 | 0 | 0 | 0 | 0 | 1 | 0 | 4 | -745305119
| VV |  | 719,94-540,5 |  | 179.44 | [12 empty] | VV | 2 | 2 | True | 1 | ROZPOCET
| VV |  | 179,44*20 'Přepočtené koeficientem množství |  | 3588.8 | [12 empty] | VV | 2 | 2 | False | 1 | ROZPOCET
76 | K | 997221861 | Poplatek za uložení na recyklační skládce (skládkovné) stavebního odpadu z prostého betonu pod kódem 17 01 01 | t | 152.53 |  | 0 | CS ÚRS 2024 01 |  | základní |  | 0 | 0 | 0 | 0 | 0 | 4 | K | 2 |  |  |  | ROZPOCET | 0 | 0 | 0 | 0 | 0 | 1 | 0 | 4 | -109550100
| VV |  | 2,04+21,25+44,075+41,415+43,75 |  | 152.53 | [12 empty] | VV | 2 | 2 | True | 1 | ROZPOCET
77 | K | 997221873 | Poplatek za uložení na recyklační skládce (skládkovné) stavebního odpadu zeminy a kamení zatříděného do Katalogu odpadů pod kódem 17 05 04 | t | 12.18 |  | 0 | CS ÚRS 2024 01 |  | základní |  | 0 | 0 | 0 | 0 | 0 | 4 | K | 2 |  |  |  | ROZPOCET | 0 | 0 | 0 | 0 | 0 | 1 | 0 | 4 | -540361574
| D | 998 | Přesun hmot |  |  |  | 0 |  |  |  |  | 0 |  | 0 |  | 0 | 1 | D | 1 |  |  |  | ROZPOCET | [6 empty] | 0
78 | K | 998225111 | Přesun hmot pro pozemní komunikace s krytem z kamene, monolitickým betonovým nebo živičným | t | 450.553 |  | 0 | CS ÚRS 2024 01 |  | základní |  | 0 | 0 | 0 | 0 | 0 | 4 | K | 2 |  |  |  | ROZPOCET | 0 | 0 | 0 | 0 | 0 | 1 | 0 | 4 | -890564872

## VRN - Vedlejší rozpočtové...
{b44e7e34-1589-46bb-b76c-1e1c624bf836}
2
| KRYCÍ LIST SOUPISU PRACÍ | [7 empty] | v --- níže se nacházejí doplnkové a pomocné údaje k sestavám --- v | [8 empty] | False
Stavba:
Obnova povrchu a zatrubnění v ul. Školní, Loučky
Objekt:
VRN - Vedlejší rozpočtové náklady
| KSO: |  |  |  |  | CC-CZ:
| Místo: |  | Loučky, Nové Sedlo |  |  | Datum: | 15. 4. 2024
| Zadavatel: |  |  |  |  | IČ: | 00259527
|  | Město Nové Sedlo |  |  |  | DIČ: | CZ00259527
| Uchazeč: |  |  |  |  | IČ: | Vyplň údaj
|  | Vyplň údaj |  |  |  | DIČ: | Vyplň údaj
| Projektant: |  |  |  |  | IČ: | 19691238
|  | Bc. Jakub Cingroš |  |  |  | DIČ:
| Zpracovatel: |  |  |  |  | IČ: | 19691238
|  | Bc. Jakub Cingroš |  |  |  | DIČ:
Poznámka:
| Cena bez DPH | [5 empty] | 0
|  |  | Základ daně |  |  | Sazba daně | Výše daně
| DPH | základní | 0 |  |  | 21% | 0
|  | snížená | 0 |  |  | 12% | 0
|  | zákl. přenesená | 0 |  |  | 21% | 0
|  | sníž. přenesená | 0 |  |  | 12% | 0
|  | nulová | 0 |  |  | 0% | 0
| Cena s DPH |  |  | v | CZK |  | 0
| Projektant |  |  | Zpracovatel
| Datum a podpis: |  | Razítko | Datum a podpis: |  |  | Razítko
| Objednavatel |  |  | Uchazeč
| Datum a podpis: |  | Razítko | Datum a podpis: |  |  | Razítko
REKAPITULACE ČLENĚNÍ SOUPISU PRACÍ
Stavba:
Obnova povrchu a zatrubnění v ul. Školní, Loučky
Objekt:
VRN - Vedlejší rozpočtové náklady
Místo: |  |  | Loučky, Nové Sedlo |  |  | Datum: | 15. 4. 2024
Zadavatel: |  |  | Město Nové Sedlo |  |  | Projektant: | Bc. Jakub Cingroš
Uchazeč: |  |  | Vyplň údaj |  |  | Zpracovatel: | Bc. Jakub Cingroš
Kód dílu - Popis | [6 empty] | Cena celkem [CZK]
Náklady ze soupisu prací | [6 empty] | 0 | [11 empty] | -1
| VRN - Vedlejší rozpočtové náklady | [5 empty] | 0
| VRN1 - Průzkumné, geodetické a projektové práce | [5 empty] | 0
| VRN3 - Zařízení staveniště | [5 empty] | 0
| VRN4 - Inženýrská činnost | [5 empty] | 0
SOUPIS PRACÍ
Stavba:
Obnova povrchu a zatrubnění v ul. Školní, Loučky
Objekt:
VRN - Vedlejší rozpočtové náklady
Místo: |  |  | Loučky, Nové Sedlo |  |  | Datum: | 15. 4. 2024
Zadavatel: |  |  | Město Nové Sedlo |  |  | Projektant: | Bc. Jakub Cingroš
Uchazeč: |  |  | Vyplň údaj |  |  | Zpracovatel: | Bc. Jakub Cingroš
PČ | Typ | Kód | Popis | MJ | Množství | J.cena [CZK] | Cena celkem [CZK] | Cenová soustava |  | DPH | J. Nh [h] | Nh celkem [h] | J. hmotnost [t] | Hmotnost celkem [t] | J. suť [t] | Suť Celkem [t]
Náklady soupisu celkem | [6 empty] | 0 |  |  |  |  | 0 |  | 0 |  | 0 |  | D | -1 | [7 empty] | 0
| D | VRN | Vedlejší rozpočtové náklady |  |  |  | 0 |  |  |  |  | 0 |  | 0 |  | 0 | 5 | D | 0 | ROZPOCET | [6 empty] | 0
| D | VRN1 | Průzkumné, geodetické a projektové práce |  |  |  | 0 |  |  |  |  | 0 |  | 0 |  | 0 | 5 | D | 1 | ROZPOCET | [6 empty] | 0
1 | K | 010001000 | Průzkumné, geodetické a projektové práce | … | 1 |  | 0 | CS ÚRS 2024 01 |  | základní |  | 0 | 0 | 0 | 0 | 0 | 1024 | K | 2 | ROZPOCET | 0 | 0 | 0 | 0 | 0 | 1 | 0 | 1024 | -1279139451
| P |  | Poznámka k položce: Průzkumné práce - vytyčení inženýrských sítí Geodetické práce - zaměření skutečného provedení | [14 empty] | P | 2
| D | VRN3 | Zařízení staveniště |  |  |  | 0 |  |  |  |  | 0 |  | 0 |  | 0 | 5 | D | 1 | ROZPOCET | [6 empty] | 0
2 | K | 030001000 | Zařízení staveniště | … | 1 |  | 0 | CS ÚRS 2024 01 |  | základní |  | 0 | 0 | 0 | 0 | 0 | 1024 | K | 2 | ROZPOCET | 0 | 0 | 0 | 0 | 0 | 1 | 0 | 1024 | 1078437392
| P |  | Poznámka k položce: skládka materiálů, oplocení staveniště, zázemí, DIO, atd. | [14 empty] | P | 2
| D | VRN4 | Inženýrská činnost |  |  |  | 0 |  |  |  |  | 0 |  | 0 |  | 0 | 5 | D | 1 | ROZPOCET | [6 empty] | 0
3 | K | 040001000 | Inženýrská činnost | … | 1 |  | 0 | CS ÚRS 2024 01 |  | základní |  | 0 | 0 | 0 | 0 | 0 | 1024 | K | 2 | ROZPOCET | 0 | 0 | 0 | 0 | 0 | 1 | 0 | 1024 | -779142811
| P |  | Poznámka k položce: zkoušky únosnosti pláně a jednotlivých vrstev | [14 empty] | P | 2