## Rekapitulace stavby
Export VZ |  | List obsahuje: |  |  |  |  | 1) Rekapitulace stavby |  |  | 2) Rekapitulace objektů stavby a soupisů prací | [16 empty] | 2.0 | [5 empty] | False | False | {1A2A5003-3456-417C-B6B8-11569CD2FAD5}
| optimalizováno pro tisk sestav ve formátu A4 - na výšku | [16 empty] | >> skryté sloupce << | [13 empty] | 0,01 | 21
[32 empty] | 0,01 | 15
| REKAPITULACE STAVBY | [17 empty] | v --- níže se nacházejí doplnkové a pomocné údaje k sestavám --- v | [11 empty] | Návod na vyplnění | 0,001
|  | Kód: |  |  |  |  | 201313 | [23 empty] | Měnit lze pouze buňky se žlutým podbarvením! 1) v Rekapitulaci stavby vyplňte údaje o Uchazeči (přenesou se do ostatních sestav i v jiných listech) 2) na vybraných listech vyplňte v sestavě Soupis prací ceny u položek Podrobnosti k vyplnění naleznete na poslední záložce s Pokyny pro vyplnění | 0,01
|  | Stavba: |  |  |  |  | ZŠ Horní Bříza | [24 empty] | 0,1
|  | KSO: | [11 empty] | CC-CZ: | [17 empty] | 1
|  | Místo: |  |  |  |  | Horní Bříza | [6 empty] | Datum: |  | 18.02.2013 | [15 empty] | 10
100
|  | Zadavatel: | [11 empty] | IČ: | [17 empty] | 0,1
[14 empty] | DIČ: | [17 empty] | 0,1
0,1
|  | Uchazeč: | [11 empty] | IČ: |  | Vyplň údaj | [15 empty] | 0,1
|  |  | Vyplň údaj | [10 empty] | DIČ: |  | Vyplň údaj | [15 empty] | 0,1
False
|  | Projektant: | [11 empty] | IČ: | [17 empty] | False
[14 empty] | DIČ: | [17 empty] | True
0,01
|  | Poznámka: | [29 empty] | 0,1
False
|  | Cena bez DPH | [11 empty] | 0
|  | DPH |  | základní |  |  |  | 21% | ze | 0 |  |  |  | 0
|  |  |  | snížená |  |  |  | 15% | ze | 0 |  |  |  | 0
|  |  |  | zákl. přenesená |  |  |  | 21% | ze | 0 |  |  |  | 0
|  |  |  | sníž. přenesená |  |  |  | 15% | ze | 0 |  |  |  | 0
|  |  |  | nulová |  |  |  | 0% | ze | 0 |  |  |  | 0
|  | Cena s DPH | [6 empty] | v |  | CZK |  |  | 0
REKAPITULACE OBJEKTŮ STAVBY A SOUPISŮ PRACÍ
| Kód: | [6 empty] | 201313
| Stavba: | [6 empty] | ZŠ Horní Bříza
| Místo: | [6 empty] | Horní Bříza |  |  |  |  | Datum: |  | 18.02.2013
| Zadavatel: | [11 empty] | Projektant: | [5 empty] | Informatívní údaje z listů zakázek
Uchazeč:
| Kód |  |  |  | Objekt, Soupis prací | [6 empty] | Cena bez DPH [CZK] |  |  |  | Cena s DPH [CZK] | Typ |  | z toho Ostat. náklady [CZK] | DPH [CZK] | Normohodiny [h] | DPH základní [CZK] | DPH snížená [CZK] | DPH základní přenesená [CZK] | DPH snížená přenesená [CZK] | Základna DPH základní | Základna DPH snížená | Základna DPH zákl. přenesená | Základna DPH sníž. přenesená | Základna DPH nulová
| Náklady stavby celkem | [10 empty] | 0 |  |  |  | 0 |  |  | 0 | 0 | 0 | 0 | 0 | 0 | 0 | 0 | 0 | 0 | 0 | 0 |  | D | 0 | ###NOIMPORT### | IMPORT | {1A2A5003-3456-417C-B6B8-11569CD2FAD5} | {00000000-0000-0000-0000-000000000000}
|  | A1 |  |  |  | Pavilon A1 | [5 empty] | 0 |  |  |  | 0 | STA |  | 0 | 0 | 0 | 0 | 0 | 0 | 0 | 0 | 0 | 0 | 0 | 0 |  | D | 1 | ###NOIMPORT### | IMPORT | {C3622B2C-6025-44CB-8A33-140B6AB2016E} | {1A2A5003-3456-417C-B6B8-11569CD2FAD5} | 2
|  |  | 1 |  |  |  | pavilon A1 |  |  |  |  | 0 |  |  |  | 0 | Soupis |  | 0 | 0 | 0 | 0 | 0 | 0 | 0 | 0 | 0 | 0 | 0 | 0 |  | D | 2 | ###NOIMPORT### | IMPORT | {532E3545-8050-4613-A6F2-406B2B3D589C} | {C3622B2C-6025-44CB-8A33-140B6AB2016E}
/ |  |  |  | 1 |  |  |  | Zateplení objektu |  |  |  | 0 |  |  |  | 0 | Soupis |  | 0 | 0 | 0 | 0 | 0 | 0 | 0 | 0 | 0 | 0 | 0 | 0 |  |  | 3 |  | IMPORT | {0E4EF918-2F85-4F54-B568-AC60F53CDE83} | {532E3545-8050-4613-A6F2-406B2B3D589C}
/ |  |  |  | 2 |  |  |  | Ostatní náklady |  |  |  | 0 |  |  |  | 0 | Soupis |  | 0 | 0 | 0 | 0 | 0 | 0 | 0 | 0 | 0 | 0 | 0 | 0 |  |  | 3 |  | IMPORT | {7C3AABAB-D784-4C2B-BCA7-BEE2A10AE480} | {532E3545-8050-4613-A6F2-406B2B3D589C}
/ |  |  |  | 3 |  |  |  | Hromosvod |  |  |  | 0 |  |  |  | 0 | Soupis |  | 0 | 0 | 0 | 0 | 0 | 0 | 0 | 0 | 0 | 0 | 0 | 0 |  |  | 3 |  | IMPORT | {E05A9678-1AAE-4F2B-A5BA-E8752C6B1B7A} | {532E3545-8050-4613-A6F2-406B2B3D589C}
|  | A2 |  |  |  | Pavilon A2 | [5 empty] | 0 |  |  |  | 0 | STA |  | 0 | 0 | 0 | 0 | 0 | 0 | 0 | 0 | 0 | 0 | 0 | 0 |  | D | 1 | ###NOIMPORT### | IMPORT | {C89E207B-9E24-48CC-8ED1-CC5F52549042} | {1A2A5003-3456-417C-B6B8-11569CD2FAD5} | 2
|  |  | 1 |  |  |  | pavilon A2 |  |  |  |  | 0 |  |  |  | 0 | Soupis |  | 0 | 0 | 0 | 0 | 0 | 0 | 0 | 0 | 0 | 0 | 0 | 0 |  | D | 2 | ###NOIMPORT### | IMPORT | {63E186D8-A721-4FC4-A149-BFAA20B28E02} | {C89E207B-9E24-48CC-8ED1-CC5F52549042}
/ |  |  |  | 1 |  |  |  | Zateplení objektu |  |  |  | 0 |  |  |  | 0 | Soupis |  | 0 | 0 | 0 | 0 | 0 | 0 | 0 | 0 | 0 | 0 | 0 | 0 |  |  | 3 |  | IMPORT | {38D2FE29-8540-40C6-8F2E-70DE2F34C39D} | {63E186D8-A721-4FC4-A149-BFAA20B28E02}
/ |  |  |  | 2 |  |  |  | Ostatní náklady |  |  |  | 0 |  |  |  | 0 | Soupis |  | 0 | 0 | 0 | 0 | 0 | 0 | 0 | 0 | 0 | 0 | 0 | 0 |  |  | 3 |  | IMPORT | {9F96A4A6-E08B-478F-B072-FC26474BFADB} | {63E186D8-A721-4FC4-A149-BFAA20B28E02}
/ |  |  |  | 3 |  |  |  | Hromosvod |  |  |  | 0 |  |  |  | 0 | Soupis |  | 0 | 0 | 0 | 0 | 0 | 0 | 0 | 0 | 0 | 0 | 0 | 0 |  |  | 3 |  | IMPORT | {D617D356-5B22-4796-BA8F-8125566CDE85} | {63E186D8-A721-4FC4-A149-BFAA20B28E02}
|  | A3 |  |  |  | Pavilon A3 | [5 empty] | 0 |  |  |  | 0 | STA |  | 0 | 0 | 0 | 0 | 0 | 0 | 0 | 0 | 0 | 0 | 0 | 0 |  | D | 1 | ###NOIMPORT### | IMPORT | {FDE8764E-0A19-43F1-8484-48494839A8B7} | {1A2A5003-3456-417C-B6B8-11569CD2FAD5} | 2
|  |  | 1 |  |  |  | pavilon A3 |  |  |  |  | 0 |  |  |  | 0 | Soupis |  | 0 | 0 | 0 | 0 | 0 | 0 | 0 | 0 | 0 | 0 | 0 | 0 |  | D | 2 | ###NOIMPORT### | IMPORT | {7A88EC9E-2CDD-4792-9AD0-8D1D722873EF} | {FDE8764E-0A19-43F1-8484-48494839A8B7}
/ |  |  |  | 1 |  |  |  | Zateplení objektu |  |  |  | 0 |  |  |  | 0 | Soupis |  | 0 | 0 | 0 | 0 | 0 | 0 | 0 | 0 | 0 | 0 | 0 | 0 |  |  | 3 |  | IMPORT | {C4A0567B-88B3-4788-AD0F-5D673ED568BA} | {7A88EC9E-2CDD-4792-9AD0-8D1D722873EF}
/ |  |  |  | 2 |  |  |  | Ostatní náklady |  |  |  | 0 |  |  |  | 0 | Soupis |  | 0 | 0 | 0 | 0 | 0 | 0 | 0 | 0 | 0 | 0 | 0 | 0 |  |  | 3 |  | IMPORT | {6873779C-DBCA-4517-B5CA-82EC81711B91} | {7A88EC9E-2CDD-4792-9AD0-8D1D722873EF}
/ |  |  |  | 3 |  |  |  | Hromosvod |  |  |  | 0 |  |  |  | 0 | Soupis |  | 0 | 0 | 0 | 0 | 0 | 0 | 0 | 0 | 0 | 0 | 0 | 0 |  |  | 3 |  | IMPORT | {AF64726A-A91A-46B2-AE68-24E4BF586975} | {7A88EC9E-2CDD-4792-9AD0-8D1D722873EF}
|  | A4 |  |  |  | Pavilon A4 | [5 empty] | 0 |  |  |  | 0 | STA |  | 0 | 0 | 0 | 0 | 0 | 0 | 0 | 0 | 0 | 0 | 0 | 0 |  | D | 1 | ###NOIMPORT### | IMPORT | {9814578B-BF52-4F7A-960F-5F60B4A57C04} | {1A2A5003-3456-417C-B6B8-11569CD2FAD5} | 2
|  |  | 1 |  |  |  | pavilon A4 |  |  |  |  | 0 |  |  |  | 0 | Soupis |  | 0 | 0 | 0 | 0 | 0 | 0 | 0 | 0 | 0 | 0 | 0 | 0 |  | D | 2 | ###NOIMPORT### | IMPORT | {F3B97579-D571-4F26-A459-B7248B069F32} | {9814578B-BF52-4F7A-960F-5F60B4A57C04}
/ |  |  |  | 1 |  |  |  | Zateplení objektu |  |  |  | 0 |  |  |  | 0 | Soupis |  | 0 | 0 | 0 | 0 | 0 | 0 | 0 | 0 | 0 | 0 | 0 | 0 |  |  | 3 |  | IMPORT | {48E648B9-353E-42F9-B9FA-15D55A9FBBB3} | {F3B97579-D571-4F26-A459-B7248B069F32}
/ |  |  |  | 2 |  |  |  | Ostatní náklady |  |  |  | 0 |  |  |  | 0 | Soupis |  | 0 | 0 | 0 | 0 | 0 | 0 | 0 | 0 | 0 | 0 | 0 | 0 |  |  | 3 |  | IMPORT | {EC8FA6C5-4BC1-4BEE-98CB-C3D7F22E331D} | {F3B97579-D571-4F26-A459-B7248B069F32}
/ |  |  |  | 3 |  |  |  | Hromosvod |  |  |  | 0 |  |  |  | 0 | Soupis |  | 0 | 0 | 0 | 0 | 0 | 0 | 0 | 0 | 0 | 0 | 0 | 0 |  |  | 3 |  | IMPORT | {996D1130-7896-47A1-BECD-88B25813EF2F} | {F3B97579-D571-4F26-A459-B7248B069F32}
/ |  | VRN |  |  |  | VEDLEJŠÍ ROZPOČTOVÉ NÁKLADY | [5 empty] | 0 |  |  |  | 0 | VON |  | 0 | 0 | 0 | 0 | 0 | 0 | 0 | 0 | 0 | 0 | 0 | 0 |  |  | 1 |  | IMPORT | {EAF8D687-F64A-4551-B386-07FC0C660641} | {1A2A5003-3456-417C-B6B8-11569CD2FAD5} | 2

## 1 - Zateplení objektu
| List obsahuje: |  | 1) Krycí list soupisu |  | 2) Rekapitulace |  |  | 3) Soupis prací |  |  | Zpět na list: |  | Rekapitulace stavby
optimalizováno pro tisk sestav ve formátu A4 - na výšku | [12 empty] | >> skryté sloupce << | [10 empty] | {0E4EF918-2F85-4F54-B568-AC60F53CDE83} | [5 empty] | kzs_30 | m | 1802,02 | 2
[24 empty] | 2 | [5 empty] | kzs140 | m2 | 1706,719 | 2
KRYCÍ LIST SOUPISU | [13 empty] | v --- níže se nacházejí doplnkové a pomocné údaje k sestavám --- v | [9 empty] | False | [5 empty] | leseni | m2 | 2784,185 | 2
[30 empty] | parapety | m | 433,9 | 2
| Stavba: |  | ZŠ Horní Bříza | [26 empty] | podklad_oprava | m2 | 1826,169 | 2
| Objekt: |  | A1 - Pavilon A1 | [26 empty] | spalety_dl | m | 1368,12 | 2
| Soupis: |  | 1 - pavilon A1 | [26 empty] | strecha | m2 | 1749,472 | 2
| Úroveň 3: |  | 1 - Zateplení objektu | [26 empty] | sutě | t | 92,897 | 2
[30 empty] | vyplne_otv | m2 | 1092,52 | 2
| KSO: | [7 empty] | CC-CZ:
| Místo: |  | Horní Bříza | [5 empty] | Datum: |  | 18.02.2013
| Zadavatel: | [7 empty] | IČ:
DIČ:
| Uchazeč: | [7 empty] | IČ: |  | Vyplň údaj
|  | Vyplň údaj | [6 empty] | DIČ: |  | Vyplň údaj
| Projektant: | [7 empty] | IČ:
DIČ:
Poznámka:
| Cena bez DPH | [7 empty] | 0
| DPH | základní | 21% | ze | 0 |  |  |  | 0
|  | snížená | 15% | ze | 0 |  |  |  | 0
|  | zákl. přenesená | 21% | ze | 0 |  |  |  | 0
|  | sníž. přenesená | 15% | ze | 0 |  |  |  | 0
|  | nulová | 0% | ze | 0 |  |  |  | 0
| Cena s DPH |  |  | v | CZK |  |  | 0
REKAPITULACE ČLENĚNÍ SOUPISU PRACÍ
Stavba: |  |  | ZŠ Horní Bříza
Objekt: |  |  | A1 - Pavilon A1
Soupis: |  |  | 1 - pavilon A1
Úroveň 3: |  |  | 1 - Zateplení objektu
Místo: |  |  | Horní Bříza |  |  |  | Datum: |  | 18.02.2013
Zadavatel: | [6 empty] | Projektant:
Uchazeč: |  |  | Vyplň údaj
Kód dílu - Popis | [9 empty] | Cena celkem [CZK]
Náklady soupisu celkem | [9 empty] | 0 | [14 empty] | -1
| HSV - HSV | [8 empty] | 0
| 6 - Úpravy povrchů, podlahy a osazování výplní | [8 empty] | 0
| 61 - Úprava povrchů vnitřní | [8 empty] | 0
| 62 - Úprava povrchů vnější | [8 empty] | 0
| 64 - Osazování výplní otvorů | [8 empty] | 0
| 9 - Ostatní konstrukce a práce-bourání | [8 empty] | 0
| 94 - Lešení a stavební výtahy | [8 empty] | 0
| 96 - Bourání konstrukcí | [8 empty] | 0
| 97 - Prorážení otvorů a ostatní bourací práce | [8 empty] | 0
| 99 - Přesun hmot | [8 empty] | 0
| PSV - Práce a dodávky PSV | [8 empty] | 0
| 712 - Povlakové krytiny | [8 empty] | 0
| 713 - Izolace tepelné | [8 empty] | 0
| 721 - Zdravotechnika - vnitřní kanalizace | [8 empty] | 0
| 762 - Konstrukce tesařské | [8 empty] | 0
| 764 - Konstrukce klempířské | [8 empty] | 0
| 766 - Konstrukce truhlářské | [8 empty] | 0
| 767 - Konstrukce zámečnické | [8 empty] | 0
| 783 - Dokončovací práce - nátěry | [8 empty] | 0
| 784 - Dokončovací práce - malby a tapety | [8 empty] | 0
SOUPIS PRACÍ
Stavba: |  |  | ZŠ Horní Bříza
Objekt: |  |  | A1 - Pavilon A1
Soupis: |  |  | 1 - pavilon A1
Úroveň 3: |  |  | 1 - Zateplení objektu
Místo: |  |  | Horní Bříza |  |  |  | Datum: |  | 18.02.2013
Zadavatel: | [6 empty] | Projektant:
Uchazeč: |  |  | Vyplň údaj
PČ | Typ | Kód | Popis |  |  | MJ | Množství | J.cena [CZK] |  | Cena celkem [CZK] |  | Cenová soustava |  | Poznámka | DPH | J. Nh [h] | Nh celkem [h] | J. hmotnost [t] | Hmotnost celkem [t] | J. suť [t] | Suť Celkem [t]
Náklady soupisu celkem | [9 empty] | 0 | [6 empty] | 0 |  | 97.3809 |  | 96.3186 |  |  | D | -1 | [14 empty] | 0
| HSV - HSV | [8 empty] | 0 | [6 empty] | 0 |  | 52.31 |  | 89.8974 |  | 1 | D | 0 |  |  |  | ROZPOCET | [10 empty] | 0
| 6 - Úpravy povrchů, podlahy a osazování výplní | [8 empty] | 0 | [6 empty] | 0 |  | 52.31 |  | 0 |  | 1 | D | 1 |  |  |  | ROZPOCET | [10 empty] | 0
146 | K | 622325102 | Oprava vápenocementové hladké omítky vnějších stěn v rozsahu do 30% |  |  | m2 | 1826.169 |  |  | 0 |  | CS ÚRS 2013 01 |  |  | základní |  |  | 0.01146 | 20.9279 | 0 | 0 |  | 4 | K | 2 |  |  |  | ROZPOCET |  |  |  |  | 0 | 0 | 0 | 0 | 0 | 1 | 0 | 4 | -1824284615
|  |  | Oprava vápenocementové omítky vnějších ploch hladké stěn přes 10 do 30% | [20 empty] | PP | 2
|  |  | kzs140+10 |  |  |  | 1716.719 | [16 empty] | VV | 2 | 2 | -1 | 0 | ROZPOCET
|  |  | spalety_dl*0,08 |  |  |  | 109.45 | [16 empty] | VV | 2 | 2 | -1 | 0 | ROZPOCET
|  | podklad_oprava | Součet |  |  |  | 1826.169 | [16 empty] | VV | 2 | 4 | -1 | 1 | ROZPOCET
| 61 - Úprava povrchů vnitřní | [8 empty] | 0 | [6 empty] | 0 |  | 2.0522 |  | 0 |  | 1 | D | 2 |  |  |  | ROZPOCET | [10 empty] | 0
26 | K | 619995001 | Začištění omítek kolem oken, dveří, podlah nebo obkladů |  |  | m | 1368.12 |  |  | 0 |  | CS ÚRS 2013 01 |  |  | základní |  |  | 0.0015 | 2.0522 | 0 | 0 |  | 4 | K | 3 |  |  |  | ROZPOCET |  |  |  |  | 0 | 0 | 0 | 0 | 0 | 1 | 0 | 4 | 26
|  |  | Začištění omítek (s dodáním hmot) kolem oken, dveří, podlah, obkladů apod. | [20 empty] | PP | 3
|  |  | spalety_dl |  |  |  | 1368.12 | [16 empty] | VV | 3 | 2 | -1 | 1 | ROZPOCET
| 62 - Úprava povrchů vnější | [8 empty] | 0 | [6 empty] | 0 |  | 29.317 |  | 0 |  | 1 | D | 2 |  |  |  | ROZPOCET | [10 empty] | 0
27 | K | 629991011 | Zakrytí výplní otvorů a svislých ploch fólií přilepenou lepící páskou |  |  | m2 | 1092.52 |  |  | 0 |  | CS ÚRS 2013 01 |  |  | základní |  |  | 0.00012 | 0.1311 | 0 | 0 |  | 4 | K | 3 |  |  |  | ROZPOCET |  |  |  |  | 0 | 0 | 0 | 0 | 0 | 1 | 0 | 4 | 27
|  |  | Zakrytí vnějších ploch před znečištěním včetně pozdějšího odkrytí výplní otvorů a svislých ploch fólií přilepenou lepící páskou | [20 empty] | PP | 3
|  |  | 1,5*2,4*109 |  |  |  | 392.4 | [16 empty] | VV | 3 | 2 | -1 | 0 | ROZPOCET
|  |  | 0,9*2,4*116 |  |  |  | 250.56 | [16 empty] | VV | 3 | 2 | -1 | 0 | ROZPOCET
|  |  | 0,9*2,4*22 |  |  |  | 47.52 | [16 empty] | VV | 3 | 2 | -1 | 0 | ROZPOCET
|  |  | 0,6*2,6*7 |  |  |  | 10.92 | [16 empty] | VV | 3 | 2 | -1 | 0 | ROZPOCET
|  |  | 2,1*2,6*4 |  |  |  | 21.84 | [16 empty] | VV | 3 | 2 | -1 | 0 | ROZPOCET
|  |  | 2,4*(2,1+2,1+1,5+2,1+1,8)*1 |  |  |  | 23.04 | [16 empty] | VV | 3 | 2 | -1 | 0 | ROZPOCET
|  |  | 1,5*(2,1+2,1+1,5+2,1+1,8)*2 |  |  |  | 28.8 | [16 empty] | VV | 3 | 2 | -1 | 0 | ROZPOCET
|  |  | 1,2*2,1*6 |  |  |  | 15.12 | [16 empty] | VV | 3 | 2 | -1 | 0 | ROZPOCET
|  |  | 0,9*1,8*19 |  |  |  | 30.78 | [16 empty] | VV | 3 | 2 | -1 | 0 | ROZPOCET
|  |  | 0,9*2,1*11 |  |  |  | 20.79 | [16 empty] | VV | 3 | 2 | -1 | 0 | ROZPOCET
|  |  | 1,5*2,1*9 |  |  |  | 28.35 | [16 empty] | VV | 3 | 2 | -1 | 0 | ROZPOCET
|  |  | 2,5*2,1*1 |  |  |  | 5.25 | [16 empty] | VV | 3 | 2 | -1 | 0 | ROZPOCET
|  |  | 1,2*1,8*10 |  |  |  | 21.6 | [16 empty] | VV | 3 | 2 | -1 | 0 | ROZPOCET
|  |  | 0,6*2,4*99 |  |  |  | 142.56 | [16 empty] | VV | 3 | 2 | -1 | 0 | ROZPOCET
|  |  | 0,3*2,4*24 |  |  |  | 17.28 | [16 empty] | VV | 3 | 2 | -1 | 0 | ROZPOCET
|  |  | 1,8*3,27*2 |  |  |  | 11.772 | [16 empty] | VV | 3 | 2 | -1 | 0 | ROZPOCET
|  |  | 1,8*3,27*1+0,6*2,37 |  |  |  | 7.308 | [16 empty] | VV | 3 | 2 | -1 | 0 | ROZPOCET
|  |  | 1,8*3,0 |  |  |  | 5.4 | [16 empty] | VV | 3 | 2 | -1 | 0 | ROZPOCET
|  |  | 1,8*3,0 |  |  |  | 5.4 | [16 empty] | VV | 3 | 2 | -1 | 0 | ROZPOCET
|  |  | 0,8*2,6 |  |  |  | 2.08 | [16 empty] | VV | 3 | 2 | -1 | 0 | ROZPOCET
|  |  | 1,5*2,5*1 |  |  |  | 3.75 | [16 empty] | VV | 3 | 2 | -1 | 0 | ROZPOCET
|  | vyplne_otv | Součet |  |  |  | 1092.52 | [16 empty] | VV | 3 | 4 | -1 | 1 | ROZPOCET
126 | K | 622252001 | Montáž zakládacích soklových lišt zateplení |  |  | m | 275.151 |  |  | 0 |  | CS ÚRS 2013 01 |  |  | základní |  |  | 6e-05 | 0.016509 | 0 | 0 |  | 4 | K | 3 |  |  |  | ROZPOCET |  |  |  |  | 0 | 0 | 0 | 0 | 0 | 1 | 0 | 4 | -243692858
|  |  | Montáž zakládacích soklových lišt zateplení | [20 empty] | PP | 3
|  |  | měřeno v dwg | [20 empty] | VV | 3 | 1 | -1 | 0 | ROZPOCET
|  |  | 234,011+44,120-2,98 |  |  |  | 275.151 | [16 empty] | VV | 3 | 2 | -1 | 1 | ROZPOCET
127 | M | 590516340 | lišta zakládací LO 143 mm tl.1,0mm |  |  | m | 280.654 |  |  | 0 |  | CS ÚRS 2013 01 |  |  | základní |  |  | 0.00052 | 0.14594 | 0 | 0 |  | 8 | M | 3 |  |  |  | ROZPOCET |  |  |  |  | 0 | 0 | 0 | 0 | 0 | 1 | 0 | 4 | -957094158
|  |  | lišta zakládací LO 143 mm tl.1,0mm | [20 empty] | PP | 3
|  |  | 275,151*1,02 |  |  |  | 280.654 | [16 empty] | VV | 3 | 2 | -1 | 1 | ROZPOCET
87 | K | 622252002 | Montáž ostatních lišt zateplení |  |  | m | 3405.06 |  |  | 0 |  | CS ÚRS 2013 01 |  |  | základní |  |  | 0.00025 | 0.85127 | 0 | 0 |  | 4 | K | 3 |  |  |  | ROZPOCET |  |  |  |  | 0 | 0 | 0 | 0 | 0 | 1 | 0 | 4 | -1017042334
|  |  | Montáž ostatních lišt zateplení | [20 empty] | PP | 3
|  |  | 136,520+1416,12+979,820+436,300+436,300 |  |  |  | 3405.06 | [16 empty] | VV | 3 | 2 | -1 | 1 | ROZPOCET
88 | M | 590514700 | lišta rohová Al 25 / 25 mm perforovaná |  |  | m | 136.52 |  |  | 0 |  | CS ÚRS 2013 01 |  |  | základní |  |  | 3e-05 | 0.0040956 | 0 | 0 |  | 8 | M | 3 |  |  |  | ROZPOCET |  |  |  |  | 0 | 0 | 0 | 0 | 0 | 1 | 0 | 4 | 597583074
|  |  | lišta rohová Al 25 / 25 mm perforovaná | [20 empty] | PP | 3
|  |  | 11,75*5+11,57*6+8,35 |  |  |  | 136.52 | [16 empty] | VV | 3 | 2 | -1 | 1 | ROZPOCET
89 | M | 590514760 | profil okenní s tkaninou APU lišta 9 mm |  |  | m | 1368.12 |  |  | 0 |  | CS ÚRS 2013 01 |  |  | základní |  |  | 4e-05 | 0.054725 | 0 | 0 |  | 8 | M | 3 |  |  |  | ROZPOCET |  |  |  |  | 0 | 0 | 0 | 0 | 0 | 1 | 0 | 4 | -1854309764
|  |  | profil okenní s tkaninou APU lišta 9 mm | [20 empty] | PP | 3
|  |  | Poznámka k položce: délka 2,4 m, přesah tkaniny 100 mm | [20 empty] | P | 3
|  |  | spalety_dl |  |  |  | 1368.12 | [16 empty] | VV | 3 | 2 | -1 | 1 | ROZPOCET
90 | M | 590514780 | lišta profil ochranný rohový PVC délka 2,5 m |  |  | m | 1368.12 |  |  | 0 |  | CS ÚRS 2013 01 |  |  | základní |  |  | 2e-05 | 0.027362 | 0 | 0 |  | 8 | M | 3 |  |  |  | ROZPOCET |  |  |  |  | 0 | 0 | 0 | 0 | 0 | 1 | 0 | 4 | 452541434
|  |  | lišta profil ochranný rohový PVC délka 2,5 m | [20 empty] | PP | 3
|  |  | spalety_dl |  |  |  | 1368.12 | [16 empty] | VV | 3 | 2 | -1 | 1 | ROZPOCET
92 | M | 590514920 | lišta s okapničkou PVC UV 10/15, 2 m |  |  | m | 433.9 |  |  | 0 |  | CS ÚRS 2013 01 |  |  | základní |  |  | 0.0004 | 0.17356 | 0 | 0 |  | 8 | M | 3 |  |  |  | ROZPOCET |  |  |  |  | 0 | 0 | 0 | 0 | 0 | 1 | 0 | 4 | 195259546
|  |  | lišta s okapničkou PVC UV 10/15, 2 m | [20 empty] | PP | 3
|  |  | parapety |  |  |  | 433.9 | [16 empty] | VV | 3 | 2 | -1 | 1 | ROZPOCET
91 | M | 590514940 | lišta parapetní PVC UV 10, 2 m |  |  | m | 433.9 |  |  | 0 |  | CS ÚRS 2013 01 |  |  | základní |  |  | 0.0004 | 0.17356 | 0 | 0 |  | 8 | M | 3 |  |  |  | ROZPOCET |  |  |  |  | 0 | 0 | 0 | 0 | 0 | 1 | 0 | 4 | 627734079
|  |  | lišta parapetní PVC UV 10, 2 m | [20 empty] | PP | 3
|  |  | 109*1,5 |  |  |  | 163.5 | [16 empty] | VV | 3 | 2 | -1 | 0 | ROZPOCET
|  |  | 116*0,9 |  |  |  | 104.4 | [16 empty] | VV | 3 | 2 | -1 | 0 | ROZPOCET
|  |  | 22*0,9 |  |  |  | 19.8 | [16 empty] | VV | 3 | 2 | -1 | 0 | ROZPOCET
|  |  | 0,6*7 |  |  |  | 4.2 | [16 empty] | VV | 3 | 2 | -1 | 0 | ROZPOCET
|  |  | 2,1*4 |  |  |  | 8.4 | [16 empty] | VV | 3 | 2 | -1 | 0 | ROZPOCET
|  |  | 2,1*2 |  |  |  | 4.2 | [16 empty] | VV | 3 | 2 | -1 | 0 | ROZPOCET
|  |  | 1,5*2 |  |  |  | 3 | [16 empty] | VV | 3 | 2 | -1 | 0 | ROZPOCET
|  |  | 1,2*6 |  |  |  | 7.2 | [16 empty] | VV | 3 | 2 | -1 | 0 | ROZPOCET
|  |  | 0,9*19 |  |  |  | 17.1 | [16 empty] | VV | 3 | 2 | -1 | 0 | ROZPOCET
|  |  | 0,9*11 |  |  |  | 9.9 | [16 empty] | VV | 3 | 2 | -1 | 0 | ROZPOCET
|  |  | 8*1,2 |  |  |  | 9.6 | [16 empty] | VV | 3 | 2 | -1 | 0 | ROZPOCET
|  |  | 1,5*9 |  |  |  | 13.5 | [16 empty] | VV | 3 | 2 | -1 | 0 | ROZPOCET
|  |  | 2,5*1 |  |  |  | 2.5 | [16 empty] | VV | 3 | 2 | -1 | 0 | ROZPOCET
|  |  | 0,6*99 |  |  |  | 59.4 | [16 empty] | VV | 3 | 2 | -1 | 0 | ROZPOCET
|  |  | 0,3*24 |  |  |  | 7.2 | [16 empty] | VV | 3 | 2 | -1 | 0 | ROZPOCET
|  | parapety | Součet |  |  |  | 433.9 | [16 empty] | VV | 3 | 4 | -1 | 1 | ROZPOCET
29 | K | 622142001 | Potažení vnějších stěn sklovláknitým pletivem vtlačeným do tenkovrstvé hmoty |  |  | m2 | 91.85 |  |  | 0 |  | CS ÚRS 2013 01 |  |  | základní |  |  | 0.00489 | 0.44915 | 0 | 0 |  | 4 | K | 3 |  |  |  | ROZPOCET |  |  |  |  | 0 | 0 | 0 | 0 | 0 | 1 | 0 | 4 | 29
|  |  | Potažení vnějších ploch pletivem v ploše nebo pruzích, na plném podkladu sklovláknitým vtlačením do tmelu stěn | [20 empty] | PP | 3
115 | K | 622211031 | Montáž zateplení vnějších stěn z polystyrénových desek tl do 160 mm |  |  | m2 | 1706.719 |  |  | 0 |  | CS ÚRS 2013 01 |  |  | základní |  |  | 0.0085 | 14.5071 | 0 | 0 |  | 4 | K | 3 |  |  |  | ROZPOCET |  |  |  |  | 0 | 0 | 0 | 0 | 0 | 1 | 0 | 4 | 1277165373
|  |  | Montáž zateplení vnějších stěn z polystyrénových desek tl do 160 mm | [20 empty] | PP | 3
|  |  | měřeno v dwg | [20 empty] | VV | 3 | 1 | -1 | 0 | ROZPOCET
|  |  | "SZ"427,37-74,4 |  |  |  | 352.97 | [16 empty] | VV | 3 | 2 | -1 | 0 | ROZPOCET
|  |  | "JZ"746,883 |  |  |  | 746.883 | [16 empty] | VV | 3 | 2 | -1 | 0 | ROZPOCET
|  |  | "JV"432,537-74,4 |  |  |  | 358.137 | [16 empty] | VV | 3 | 2 | -1 | 0 | ROZPOCET
|  |  | "SV"763,661-11,252 |  |  |  | 752.409 | [16 empty] | VV | 3 | 2 | -1 | 0 | ROZPOCET
|  |  | "vnitřní rohy"0,5*11,57*5+3,6*4,4*2+0,5*8,35 |  |  |  | 64.78 | [16 empty] | VV | 3 | 2 | -1 | 0 | ROZPOCET
|  |  | "atrium"163,22+92,030+162,18+92,030 |  |  |  | 509.46 | [16 empty] | VV | 3 | 2 | -1 | 0 | ROZPOCET
|  |  | -(vyplne_otv-(10*1,2*1,8+1,5*2,0)) |  |  |  | -1067.92 | [16 empty] | VV | 3 | 2 | -1 | 0 | ROZPOCET
|  |  | "odpočet mineral"-10 |  |  |  | -10 | [16 empty] | VV | 3 | 2 | -1 | 0 | ROZPOCET
|  | kzs140 | Součet |  |  |  | 1706.719 | [16 empty] | VV | 3 | 4 | -1 | 1 | ROZPOCET
116 | M | 283761120 | deska fasádní polystyrénová 1000 x 500 x 140 mm |  |  | m2 | 1740.853 |  |  | 0 |  | CS ÚRS 2013 01 |  |  | základní |  |  | 0.0021 | 3.6558 | 0 | 0 | NAHRAZUJÍCÍ POLOŽKA - JINÝ DRUH POLYSTYRENU | 8 | M | 3 |  |  |  | ROZPOCET |  |  |  |  | 0 | 0 | 0 | 0 | 0 | 1 | 0 | 4 | 1907500016
|  |  | desky z lehčených plastů desky fasádní polystyrénové - speciální lambda=0,032 W/mK | [20 empty] | PP | 3
|  |  | kzs140*1,02 |  |  |  | 1740.853 | [16 empty] | VV | 3 | 2 | -1 | 1 | ROZPOCET
117 | K | 622212001 | Montáž zateplení vnějšího ostění hl. špalety do 200 mm z polystyrénových desek tl do 40 mm |  |  | m | 1802.02 |  |  | 0 |  | CS ÚRS 2013 01 |  |  | základní |  |  | 0.0017 | 3.0634 | 0 | 0 |  | 4 | K | 3 |  |  |  | ROZPOCET |  |  |  |  | 0 | 0 | 0 | 0 | 0 | 1 | 0 | 4 | -581372485
|  |  | Montáž zateplení vnějšího ostění hl. špalety do 200 mm z polystyrénových desek tl do 40 mm | [20 empty] | PP | 3
|  |  | 109*(2,4+1,5+2,4) |  |  |  | 686.7 | [16 empty] | VV | 3 | 2 | -1 | 0 | ROZPOCET
|  |  | 116*(2,4+0,9+2,4) |  |  |  | 661.2 | [16 empty] | VV | 3 | 2 | -1 | 0 | ROZPOCET
|  |  | 22*(2,4+0,9+2,4) |  |  |  | 125.4 | [16 empty] | VV | 3 | 2 | -1 | 0 | ROZPOCET
|  |  | 7*(2,6+0,6+2,6) |  |  |  | 40.6 | [16 empty] | VV | 3 | 2 | -1 | 0 | ROZPOCET
|  |  | 4*(2,6+2,1+2,6) |  |  |  | 29.2 | [16 empty] | VV | 3 | 2 | -1 | 0 | ROZPOCET
|  |  | 1,8*2+2,1*2*3+1,5*2+2,1 |  |  |  | 21.3 | [16 empty] | VV | 3 | 2 | -1 | 0 | ROZPOCET
|  |  | 2*(1,5+1,8*2+2,1*2*3+1,5*2) |  |  |  | 41.4 | [16 empty] | VV | 3 | 2 | -1 | 0 | ROZPOCET
|  |  | 6*(2,1+1,2+2,1) |  |  |  | 32.4 | [16 empty] | VV | 3 | 2 | -1 | 0 | ROZPOCET
|  |  | 19*(1,8+0,9+1,8) |  |  |  | 85.5 | [16 empty] | VV | 3 | 2 | -1 | 0 | ROZPOCET
|  |  | 11*(2,1+0,9+2,1) |  |  |  | 56.1 | [16 empty] | VV | 3 | 2 | -1 | 0 | ROZPOCET
|  |  | 9*(2,1+1,5+2,1) |  |  |  | 51.3 | [16 empty] | VV | 3 | 2 | -1 | 0 | ROZPOCET
|  |  | 2,5+2,1+2,5 |  |  |  | 7.1 | [16 empty] | VV | 3 | 2 | -1 | 0 | ROZPOCET
|  |  | 99*0,6 |  |  |  | 59.4 | [16 empty] | VV | 3 | 2 | -1 | 0 | ROZPOCET
|  |  | 24*0,3 |  |  |  | 7.2 | [16 empty] | VV | 3 | 2 | -1 | 0 | ROZPOCET
|  |  | -99*(2,4*2) |  |  |  | -475.2 | [16 empty] | VV | 3 | 2 | -1 | 0 | ROZPOCET
|  |  | -24*(2,4*2) |  |  |  | -115.2 | [16 empty] | VV | 3 | 2 | -1 | 0 | ROZPOCET
|  |  | 2*(3,27+1,8+3,27) |  |  |  | 16.68 | [16 empty] | VV | 3 | 2 | -1 | 0 | ROZPOCET
|  |  | 3,27+1,8+0,6+3,27 |  |  |  | 8.94 | [16 empty] | VV | 3 | 2 | -1 | 0 | ROZPOCET
|  |  | 1,8+3,0+3,0 |  |  |  | 7.8 | [16 empty] | VV | 3 | 2 | -1 | 0 | ROZPOCET
|  |  | 1,8+3,0+3,0 |  |  |  | 7.8 | [16 empty] | VV | 3 | 2 | -1 | 0 | ROZPOCET
|  |  | 2,6+0,8+2,6 |  |  |  | 6 | [16 empty] | VV | 3 | 2 | -1 | 0 | ROZPOCET
|  |  | 1,5+2,5+2,5 |  |  |  | 6.5 | [16 empty] | VV | 3 | 2 | -1 | 0 | ROZPOCET
|  | spalety_dl | Mezisoučet |  |  |  | 1368.12 | [16 empty] | VV | 3 | 3 | -1 | 0 | ROZPOCET
|  |  | parapety |  |  |  | 433.9 | [16 empty] | VV | 3 | 2 | -1 | 0 | ROZPOCET
|  | kzs_30 | Součet |  |  |  | 1802.02 | [16 empty] | VV | 3 | 4 | -1 | 1 | ROZPOCET
118 | M | 283761020 | deska fasádní polystyrénová 1000 x 500 x 30 mm |  |  | m2 | 270.303 |  |  | 0 |  | CS ÚRS 2013 01 |  |  | základní |  |  | 0.00045 | 0.12164 | 0 | 0 | NAHRAZUJÍCÍ POLOŽKA - JINÝ DRUH POLYSTYRENU | 8 | M | 3 |  |  |  | ROZPOCET |  |  |  |  | 0 | 0 | 0 | 0 | 0 | 1 | 0 | 4 | 163954543
|  |  | desky z lehčených plastů desky fasádní polystyrénové - speciální lambda=0,032 W/mK | [20 empty] | PP | 3
|  |  | kzs_30*0,15 |  |  |  | 270.303 | [16 empty] | VV | 3 | 2 | -1 | 1 | ROZPOCET
119 | K | 622221031 | Montáž zateplení vnějších stěn z minerální vlny s podélnou orientací vláken tl do 160 mm |  |  | m2 | 10 |  |  | 0 |  | CS ÚRS 2013 01 |  |  | základní |  |  | 0.00944 | 0.0944 | 0 | 0 |  | 4 | K | 3 |  |  |  | ROZPOCET |  |  |  |  | 0 | 0 | 0 | 0 | 0 | 1 | 0 | 4 | 1311945534
|  |  | Montáž kontaktního zateplení z desek z minerální vlny s podélnou orientací vláken na vnější stěny, tloušťky desek přes 120 do 160 mm | [20 empty] | PP | 3
120 | M | 631515310 | deska minerální izolační fasádní tl.140 mm |  |  | m2 | 10.2 |  |  | 0 |  | CS ÚRS 2013 01 |  |  | základní |  |  | 0.019 | 0.1938 | 0 | 0 |  | 8 | M | 3 |  |  |  | ROZPOCET |  |  |  |  | 0 | 0 | 0 | 0 | 0 | 1 | 0 | 4 | -797555662
|  |  | plsť minerální a výrobky z ní (desky, skruže, pásy, rohože, vložkové pytle apod.) z minerální plsti - izolace stěn deska, s podélnou orientací vláken pro zateplovací systémy 500 x 1000 mm, la = 0,039 W/mK tl.140 mm | [20 empty] | PP | 3
|  |  | 10*1,02 'Přepočtené koeficientem množství |  |  |  | 10.2 | [16 empty] | VV | 3 | 2 | 0 | 1 | ROZPOCET
125 | K | 622511011 | Tenkovrstvá akrylátová zrnitá omítka tl. 1,5 mm včetně penetrace vnějších stěn |  |  | m2 | 2017.705 |  |  | 0 |  | CS ÚRS 2013 01 |  |  | základní |  |  | 0.00268 | 5.4074 | 0 | 0 |  | 4 | K | 3 |  |  |  | ROZPOCET |  |  |  |  | 0 | 0 | 0 | 0 | 0 | 1 | 0 | 4 | -602168360
|  |  | Tenkovrstvá akrylátová zrnitá omítka tl. 1,5 mm včetně penetrace vnějších stěn | [20 empty] | PP | 3
|  |  | kzs140 |  |  |  | 1706.719 | [16 empty] | VV | 3 | 2 | -1 | 0 | ROZPOCET
|  |  | "mineral"10 |  |  |  | 10 | [16 empty] | VV | 3 | 2 | -1 | 0 | ROZPOCET
|  |  | spalety_dl*(0,14+0,08) |  |  |  | 300.986 | [16 empty] | VV | 3 | 2 | -1 | 0 | ROZPOCET
|  |  | Součet |  |  |  | 2017.705 | [16 empty] | VV | 3 | 4 | -1 | 1 | ROZPOCET
144 | K | 621511011 | Tenkovrstvá akrylátová zrnitá omítka tl. 1,5 mm včetně penetrace vnějších podhledů |  |  | m2 | 91.85 |  |  | 0 |  | CS ÚRS 2013 01 |  |  | základní |  |  | 0.00268 | 0.24616 | 0 | 0 |  | 4 | K | 3 |  |  |  | ROZPOCET |  |  |  |  | 0 | 0 | 0 | 0 | 0 | 1 | 0 | 4 | -83706631
|  |  | Omítka tenkovrstvá akrylátová vnějších ploch probarvená, včetně penetrace podkladu zrnitá, tloušťky 1,5 mm podhledů | [20 empty] | PP | 3
| 64 - Osazování výplní otvorů | [8 empty] | 0 | [6 empty] | 0 |  | 0.012876 |  | 0 |  | 1 | D | 2 |  |  |  | ROZPOCET | [10 empty] | 0
133 | K | 644941111 | Osazování ventilačních mřížek velikosti do 150 x 150 mm |  |  | kus | 111 |  |  | 0 |  | CS ÚRS 2013 01 |  |  | základní |  |  | 0 | 0 | 0 | 0 |  | 4 | K | 3 |  |  |  | ROZPOCET |  |  |  |  | 0 | 0 | 0 | 0 | 0 | 1 | 0 | 4 | 665693429
|  |  | Montáž průvětrníků nebo mřížek odvětrávacích velikosti do 150 x 200 mm | [20 empty] | PP | 3
|  |  | O1 | [20 empty] | VV | 3 | 1 | -1 | 0 | ROZPOCET
|  |  | 111 |  |  |  | 111 | [16 empty] | VV | 3 | 2 | -1 | 1 | ROZPOCET
134 | M | 56245611R | mřížka větrací plast 100x100 bílá se síťovinou |  |  | kus | 111 |  |  | 0 |  |  |  |  | základní |  |  | 0.000116 | 0.012876 | 0 | 0 |  | 8 | M | 3 |  |  |  | ROZPOCET |  |  |  |  | 0 | 0 | 0 | 0 | 0 | 1 | 0 | 4 | 431286755
|  |  | stavební části z ostatních plastů mřížky větrací plastové hranaté VM 150x150 B bílá se síťovinou | [20 empty] | PP | 3
| 9 - Ostatní konstrukce a práce-bourání | [8 empty] | 0 | [6 empty] | 0 |  | 0 |  | 89.8974 |  | 1 | D | 1 |  |  |  | ROZPOCET | [10 empty] | 0
| 94 - Lešení a stavební výtahy | [8 empty] | 0 | [6 empty] | 0 |  | 0 |  | 0 |  | 1 | D | 2 |  |  |  | ROZPOCET | [10 empty] | 0
93 | K | 941111131 | Montáž lešení řadového trubkového lehkého s podlahami zatížení do 200 kg/m2 š do 1,5 m v do 10 m |  |  | m2 | 2784.185 |  |  | 0 |  | CS ÚRS 2013 01 |  |  | základní |  |  | 0 | 0 | 0 | 0 |  | 4 | K | 3 |  |  |  | ROZPOCET |  |  |  |  | 0 | 0 | 0 | 0 | 0 | 1 | 0 | 4 | -1148232338
|  |  | Montáž lešení řadového trubkového lehkého s podlahami zatížení do 200 kg/m2 š do 1,5 m v do 10 m | [20 empty] | PP | 3
|  |  | (12-1,5)*(190,85+8*2*1,5) |  |  |  | 2255.925 | [16 empty] | VV | 3 | 2 | -1 | 0 | ROZPOCET
|  |  | (12-1,5)*(44,120-4*1,5) |  |  |  | 400.26 | [16 empty] | VV | 3 | 2 | -1 | 0 | ROZPOCET
|  |  | (4,7-1,5)*20*2 |  |  |  | 128 | [16 empty] | VV | 3 | 2 | -1 | 0 | ROZPOCET
|  | leseni | Součet |  |  |  | 2784.185 | [16 empty] | VV | 3 | 4 | -1 | 1 | ROZPOCET
94 | K | 941111231 | Příplatek k lešení řadovému trubkovému lehkému s podlahami š 1,5 m v 10 m za první a ZKD den použití |  |  | m2 | 250576.65 |  |  | 0 |  | CS ÚRS 2013 01 |  |  | základní |  |  | 0 | 0 | 0 | 0 |  | 4 | K | 3 |  |  |  | ROZPOCET |  |  |  |  | 0 | 0 | 0 | 0 | 0 | 1 | 0 | 4 | -2004407911
|  |  | Příplatek k lešení řadovému trubkovému lehkému s podlahami š 1,5 m v 10 m za první a ZKD den použití | [20 empty] | PP | 3
|  |  | leseni*30*3 |  |  |  | 250576.65 | [16 empty] | VV | 3 | 2 | -1 | 1 | ROZPOCET
95 | K | 941111831 | Demontáž lešení řadového trubkového lehkého s podlahami zatížení do 200 kg/m2 š do 1,5 m v do 10 m |  |  | m2 | 2784.185 |  |  | 0 |  | CS ÚRS 2013 01 |  |  | základní |  |  | 0 | 0 | 0 | 0 |  | 4 | K | 3 |  |  |  | ROZPOCET |  |  |  |  | 0 | 0 | 0 | 0 | 0 | 1 | 0 | 4 | 2083099854
|  |  | Demontáž lešení řadového trubkového lehkého s podlahami zatížení do 200 kg/m2 š do 1,5 m v do 10 m | [20 empty] | PP | 3
|  |  | leseni |  |  |  | 2784.185 | [16 empty] | VV | 3 | 2 | -1 | 1 | ROZPOCET
| 96 - Bourání konstrukcí | [8 empty] | 0 | [6 empty] | 0 |  | 0 |  | 60.6787 |  | 1 | D | 2 |  |  |  | ROZPOCET | [10 empty] | 0
9 | K | 968062354 | Vybourání dřevěných rámů oken dvojitých včetně křídel pl do 1 m2 |  |  | m2 | 17.28 |  |  | 0 |  | CS ÚRS 2013 01 |  |  | základní |  |  | 0 | 0 | 0.075 | 1.296 |  | 4 | K | 3 |  |  |  | ROZPOCET |  |  |  |  | 0 | 0 | 0 | 0 | 0 | 1 | 0 | 4 | 9
|  |  | Vybourání dřevěných rámů oken s křídly, dveřních zárubní, vrat, stěn, ostění nebo obkladů rámů oken s křídly dvojitých, plochy do 1 m2 | [20 empty] | PP | 3
10 | K | 968062355 | Vybourání dřevěných rámů oken dvojitých včetně křídel pl do 2 m2 |  |  | m2 | 205.05 |  |  | 0 |  | CS ÚRS 2013 01 |  |  | základní |  |  | 0 | 0 | 0.062 | 12.7131 |  | 4 | K | 3 |  |  |  | ROZPOCET |  |  |  |  | 0 | 0 | 0 | 0 | 0 | 1 | 0 | 4 | 10
|  |  | Vybourání dřevěných rámů oken s křídly, dveřních zárubní, vrat, stěn, ostění nebo obkladů rámů oken s křídly dvojitých, plochy do 2 m2 | [20 empty] | PP | 3
11 | K | 968062356 | Vybourání dřevěných rámů oken dvojitých včetně křídel pl do 4 m2 |  |  | m2 | 755.55 |  |  | 0 |  | CS ÚRS 2013 01 |  |  | základní |  |  | 0 | 0 | 0.054 | 40.7997 |  | 4 | K | 3 |  |  |  | ROZPOCET |  |  |  |  | 0 | 0 | 0 | 0 | 0 | 1 | 0 | 4 | 11
|  |  | Vybourání dřevěných rámů oken s křídly, dveřních zárubní, vrat, stěn, ostění nebo obkladů rámů oken s křídly dvojitých, plochy do 4 m2 | [20 empty] | PP | 3
12 | K | 968062357 | Vybourání dřevěných rámů oken dvojitých včetně křídel pl přes 4 m2 |  |  | m2 | 78.93 |  |  | 0 |  | CS ÚRS 2013 01 |  |  | základní |  |  | 0 | 0 | 0.047 | 3.7097 |  | 4 | K | 3 |  |  |  | ROZPOCET |  |  |  |  | 0 | 0 | 0 | 0 | 0 | 1 | 0 | 4 | 12
|  |  | Vybourání dřevěných rámů oken s křídly, dveřních zárubní, vrat, stěn, ostění nebo obkladů rámů oken s křídly dvojitých, plochy přes 4 m2 | [20 empty] | PP | 3
15 | K | 968072456 | Vybourání kovových dveřních zárubní pl přes 2 m2 |  |  | m2 | 34.288 |  |  | 0 |  | CS ÚRS 2013 01 |  |  | základní |  |  | 0 | 0 | 0.063 | 2.1601 |  | 4 | K | 3 |  |  |  | ROZPOCET |  |  |  |  | 0 | 0 | 0 | 0 | 0 | 1 | 0 | 4 | 15
|  |  | Vybourání kovových rámů oken s křídly, dveřních zárubní, vrat, stěn, ostění nebo obkladů dveřních zárubní, plochy přes 2 m2 | [20 empty] | PP | 3
13 | K | 960000000 | Demontáž všech úchytů, konzol a tabulek na fasádě |  |  | hzs | 10 |  |  | 0 |  |  |  |  | základní |  |  | 0 | 0 | 0 | 0 |  | 4 | K | 3 |  |  |  | ROZPOCET |  |  |  |  | 0 | 0 | 0 | 0 | 0 | 1 | 0 | 4 | 13
| 97 - Prorážení otvorů a ostatní bourací práce | [8 empty] | 0 | [6 empty] | 0 |  | 0 |  | 29.2187 |  | 1 | D | 2 |  |  |  | ROZPOCET | [10 empty] | 0
145 | K | 978015341 | Otlučení vnějších omítek MV nebo MVC průčelí v rozsahu do 30 % |  |  | m2 | 1826.169 |  |  | 0 |  | CS ÚRS 2013 01 |  |  | základní |  |  | 0 | 0 | 0.016 | 29.2187 |  | 4 | K | 3 |  |  |  | ROZPOCET |  |  |  |  | 0 | 0 | 0 | 0 | 0 | 1 | 0 | 4 | -1081714533
|  |  | Otlučení omítek vápenných nebo vápenocementových stěn, stropů vnějších, s vyškrabáním spár, s očištěním zdiva, v rozsahu do 30 % | [20 empty] | PP | 3
|  |  | podklad_oprava |  |  |  | 1826.169 | [16 empty] | VV | 3 | 2 | -1 | 1 | ROZPOCET
| 99 - Přesun hmot | [8 empty] | 0 | [6 empty] | 0 |  | 0 |  | 0 |  | 1 | D | 2 |  |  |  | ROZPOCET | [10 empty] | 0
96 | K | 997013113 | Vnitrostaveništní doprava suti a vybouraných hmot pro budovy v do 12 m s použitím mechanizace |  |  | t | 92.897 |  |  | 0 |  | CS ÚRS 2013 01 |  |  | základní |  |  | 0 | 0 | 0 | 0 |  | 4 | K | 3 |  |  |  | ROZPOCET |  |  |  |  | 0 | 0 | 0 | 0 | 0 | 1 | 0 | 4 | 1120333703
|  |  | Vnitrostaveništní doprava suti a vybouraných hmot vodorovně do 50 m svisle s použitím mechanizace pro budovy a haly výšky přes 9 do 12 m | [20 empty] | PP | 3
|  |  | HSV | [20 empty] | VV | 3 | 1 | -1 | 0 | ROZPOCET
|  |  | 89,959 |  |  |  | 89.959 | [16 empty] | VV | 3 | 2 | -1 | 0 | ROZPOCET
|  |  | PSV | [20 empty] | VV | 3 | 1 | -1 | 0 | ROZPOCET
|  |  | 2,938 |  |  |  | 2.938 | [16 empty] | VV | 3 | 2 | -1 | 0 | ROZPOCET
|  | sutě | Součet |  |  |  | 92.897 | [16 empty] | VV | 3 | 4 | -1 | 1 | ROZPOCET
97 | K | 997013501 | Odvoz suti na skládku a vybouraných hmot nebo meziskládku do 1 km se složením |  |  | t | 92.897 |  |  | 0 |  | CS ÚRS 2013 01 |  |  | základní |  |  | 0 | 0 | 0 | 0 |  | 4 | K | 3 |  |  |  | ROZPOCET |  |  |  |  | 0 | 0 | 0 | 0 | 0 | 1 | 0 | 4 | -1773153128
|  |  | Odvoz suti na skládku a vybouraných hmot nebo meziskládku do 1 km se složením | [20 empty] | PP | 3
|  |  | sutě |  |  |  | 92.897 | [16 empty] | VV | 3 | 2 | -1 | 1 | ROZPOCET
98 | K | 997013509 | Příplatek k odvozu suti a vybouraných hmot na skládku ZKD 1 km přes 1 km |  |  | t | 1300.558 |  |  | 0 |  | CS ÚRS 2013 01 |  |  | základní |  |  | 0 | 0 | 0 | 0 |  | 4 | K | 3 |  |  |  | ROZPOCET |  |  |  |  | 0 | 0 | 0 | 0 | 0 | 1 | 0 | 4 | -1656325985
|  |  | Příplatek k odvozu suti a vybouraných hmot na skládku ZKD 1 km přes 1 km | [20 empty] | PP | 3
|  |  | sutě*14 |  |  |  | 1300.558 | [16 empty] | VV | 3 | 2 | -1 | 1 | ROZPOCET
99 | K | 997013831 | Poplatek za uložení stavebního směsného odpadu na skládce (skládkovné) |  |  | t | 92.897 |  |  | 0 |  | CS ÚRS 2013 01 |  |  | základní |  |  | 0 | 0 | 0 | 0 |  | 4 | K | 3 |  |  |  | ROZPOCET |  |  |  |  | 0 | 0 | 0 | 0 | 0 | 1 | 0 | 4 | -1404780200
|  |  | Poplatek za uložení stavebního směsného odpadu na skládce (skládkovné) | [20 empty] | PP | 3
|  |  | sutě |  |  |  | 92.897 | [16 empty] | VV | 3 | 2 | -1 | 1 | ROZPOCET
100 | K | 998011002 | Přesun hmot pro budovy zděné v do 12 m |  |  | t | 52.814 |  |  | 0 |  | CS ÚRS 2013 01 |  |  | základní |  |  | 0 | 0 | 0 | 0 |  | 4 | K | 3 |  |  |  | ROZPOCET |  |  |  |  | 0 | 0 | 0 | 0 | 0 | 1 | 0 | 4 | -1468689236
|  |  | Přesun hmot pro budovy zděné v do 12 m | [20 empty] | PP | 3
| PSV - Práce a dodávky PSV | [8 empty] | 0 | [6 empty] | 0 |  | 45.0709 |  | 6.4212 |  | 2 | D | 0 |  |  |  | ROZPOCET | [10 empty] | 0
| 712 - Povlakové krytiny | [8 empty] | 0 | [6 empty] | 0 |  | 11.4033 |  | 3.4989 |  | 2 | D | 1 |  |  |  | ROZPOCET | [10 empty] | 0
147 | K | 712300841 | Odstranění povlakové krytiny střech do 10° odškrabáním mechu s urovnáním povrchu a očištěním |  |  | m2 | 1749.472 |  |  | 0 |  | CS ÚRS 2013 01 |  |  | základní |  |  | 0 | 0 | 0.002 | 3.4989 |  | 16 | K | 2 |  |  |  | ROZPOCET |  |  |  |  | 0 | 0 | 0 | 0 | 0 | 1 | 0 | 16 | 2118431373
|  |  | Odstranění ze střech plochých do 10 st. mechu odškrabáním a očistěním s urovnáním povrchu | [20 empty] | PP | 2
|  |  | strecha |  |  |  | 1749.472 | [16 empty] | VV | 2 | 2 | -1 | 1 | ROZPOCET
45 | K | 712341559 | Provedení povlakové krytiny střech do 10° pásy NAIP přitavením v plné ploše |  |  | m2 | 1749.472 |  |  | 0 |  | CS ÚRS 2013 01 |  |  | základní |  |  | 0.00088313 | 1.545 | 0 | 0 |  | 16 | K | 2 |  |  |  | ROZPOCET |  |  |  |  | 0 | 0 | 0 | 0 | 0 | 1 | 0 | 16 | 45
|  |  | Provedení povlakové krytiny střech plochých do 10 st. pásy přitavením v plné ploše | [20 empty] | PP | 2
|  |  | měřeno v dwg | [20 empty] | VV | 2 | 1 | -1 | 0 | ROZPOCET
|  | strecha | 1867,4-105,893-0,25*24,07*2 |  |  |  | 1749.472 | [16 empty] | VV | 2 | 2 | -1 | 1 | ROZPOCET
46 | M | 628522540 | pás asfaltovaný modifikovaný SBS |  |  | m2 | 2011.893 |  |  | 0 |  | CS ÚRS 2013 01 |  |  | základní |  |  | 0.0049 | 9.8583 | 0 | 0 |  | 32 | M | 2 |  |  |  | ROZPOCET |  |  |  |  | 0 | 0 | 0 | 0 | 0 | 1 | 0 | 16 | 46
|  |  | strecha*1,15 |  |  |  | 2011.893 | [16 empty] | VV | 2 | 2 | -1 | 1 | ROZPOCET
47 | K | 998712102 | Přesun hmot tonážní tonážní pro krytiny povlakové v objektech v do 12 m |  |  | t | 11.063 |  |  | 0 |  | CS ÚRS 2013 01 |  |  | základní |  |  | 0 | 0 | 0 | 0 |  | 16 | K | 2 |  |  |  | ROZPOCET |  |  |  |  | 0 | 0 | 0 | 0 | 0 | 1 | 0 | 16 | 47
|  |  | Přesun hmot pro povlakové krytiny stanovený z hmotnosti přesunovaného materiálu vodorovná dopravní vzdálenost do 50 m v objektech výšky přes 6 do 12 m | [20 empty] | PP | 2
| 713 - Izolace tepelné | [8 empty] | 0 | [6 empty] | 0 |  | 27.7512 |  | 0 |  | 2 | D | 1 |  |  |  | ROZPOCET | [10 empty] | 0
48 | K | 713111121 | Montáž izolace tepelné spodem stropů s uchycením drátem rohoží, pásů, dílců, desek |  |  | m2 | 91.85 |  |  | 0 |  | CS ÚRS 2013 01 |  |  | základní |  |  | 0.0003 | 0.027555 | 0 | 0 |  | 16 | K | 2 |  |  |  | ROZPOCET |  |  |  |  | 0 | 0 | 0 | 0 | 0 | 1 | 0 | 16 | 48
|  |  | Montáž tepelné izolace stropů rohožemi, pásy, dílci, deskami, bloky (izolační materiál ve specifikaci) rovných spodem s uchycením (drátem, páskou apod.) | [20 empty] | PP | 2
49 | M | 631481120 | deska minerální izolační tl.100 mm |  |  | m2 | 96.443 |  |  | 0 |  | CS ÚRS 2013 01 |  |  | základní |  |  | 0.0028 | 0.27004 | 0 | 0 |  | 32 | M | 2 |  |  |  | ROZPOCET |  |  |  |  | 0 | 0 | 0 | 0 | 0 | 1 | 0 | 16 | 49
121 | K | 713141111 | Montáž izolace tepelné střech plochých lepené asfaltem plně 1 vrstva rohoží, pásů, dílců, desek |  |  | m2 | 1749.472 |  |  | 0 |  | CS ÚRS 2013 01 |  |  | základní |  |  | 0.0020397 | 3.5685 | 0 | 0 |  | 16 | K | 2 |  |  |  | ROZPOCET |  |  |  |  | 0 | 0 | 0 | 0 | 0 | 1 | 0 | 16 | -1658936461
|  |  | Montáž tepelné izolace střech plochých rohožemi, pásy, deskami, dílci, bloky (izolační materiál ve specifikaci) přilepenými asfaltem za horka zplna, jednovrstvá | [20 empty] | PP | 2
|  |  | strecha |  |  |  | 1749.472 | [16 empty] | VV | 2 | 2 | -1 | 1 | ROZPOCET
122 | K | 713141111 | Montáž izolace tepelné střech plochých lepené asfaltem plně 1 vrstva rohoží, pásů, dílců, desek |  |  | m2 | 1749.472 |  |  | 0 |  | CS ÚRS 2013 01 |  |  | základní |  |  | 0.0020397 | 3.5685 | 0 | 0 |  | 16 | K | 2 |  |  |  | ROZPOCET |  |  |  |  | 0 | 0 | 0 | 0 | 0 | 1 | 0 | 16 | -1626078137
|  |  | Montáž tepelné izolace střech plochých rohožemi, pásy, deskami, dílci, bloky (izolační materiál ve specifikaci) přilepenými asfaltem za horka zplna, jednovrstvá | [20 empty] | PP | 2
|  |  | strecha |  |  |  | 1749.472 | [16 empty] | VV | 2 | 2 | -1 | 1 | ROZPOCET
123 | M | 283722040 | deska EPS 100 S tl. 100 mm kašírovaná asf. pásem |  |  | m2 | 1836.946 |  |  | 0 |  |  |  |  | základní |  |  | 0.00756 | 13.8873 | 0 | 0 |  | 32 | M | 2 |  |  |  | ROZPOCET |  |  |  |  | 0 | 0 | 0 | 0 | 0 | 1 | 0 | 16 | -1826107125
|  |  | deska EPS 100 S tl. 100 mm kašírovaná asf. pásem | [20 empty] | PP | 2
|  |  | strecha*1,05 |  |  |  | 1836.946 | [16 empty] | VV | 2 | 2 | -1 | 1 | ROZPOCET
124 | M | 283723160 | deska z pěnového polystyrenu bílá EPS 100 S 1000 x 1000 x 140 mm |  |  | m2 | 1836.946 |  |  | 0 |  | CS ÚRS 2013 01 |  |  | základní |  |  | 0.0035 | 6.4293 | 0 | 0 |  | 32 | M | 2 |  |  |  | ROZPOCET |  |  |  |  | 0 | 0 | 0 | 0 | 0 | 1 | 0 | 16 | -1541644702
|  |  | desky z lehčených plastů desky z pěnového polystyrénu - samozhášivého EN 13 163 - EPS 002/03 rozměry desek - 1000 x 1000 mm nebo 1000 x 500 mm typ EPS 100 S stabil, objemová hmotnost 20 - 25 kg/m3 tepelně izolační desky pro izolace ploché střechy nebo podlahy s běžným zatížením formát 1000 x 500 mm 140 mm | [20 empty] | PP | 2
|  |  | strecha*1,05 |  |  |  | 1836.946 | [16 empty] | VV | 2 | 2 | -1 | 1 | ROZPOCET
84 | K | 71300000R | Dodatečné zateplení stáv. ocel. poklopu na střechu 1200/900mm_odkaz Z1 |  |  | kus | 1 |  |  | 0 |  |  |  |  | základní |  |  | 0 | 0 | 0 | 0 |  | 262144 | K | 2 |  |  |  | ROZPOCET |  |  |  |  | 0 | 0 | 0 | 0 | 0 | 1 | 0 | 262144 | 84
53 | K | 998713102 | Přesun hmot tonážní tonážní pro izolace tepelné v objektech v do 12 m |  |  | t | 25.113 |  |  | 0 |  | CS ÚRS 2013 01 |  |  | základní |  |  | 0 | 0 | 0 | 0 |  | 16 | K | 2 |  |  |  | ROZPOCET |  |  |  |  | 0 | 0 | 0 | 0 | 0 | 1 | 0 | 16 | 53
|  |  | Přesun hmot pro izolace tepelné stanovený z hmotnosti přesunovaného materiálu vodorovná dopravní vzdálenost do 50 m v objektech výšky přes 6 m do 12 m | [20 empty] | PP | 2
| 721 - Zdravotechnika - vnitřní kanalizace | [8 empty] | 0 | [6 empty] | 0 |  | 0.039 |  | 0 |  | 2 | D | 1 |  |  |  | ROZPOCET | [10 empty] | 0
140 | K | 72123321R | Střešní vtok polypropylen pro pochůzné střechy izolovaný s ochranným košem |  |  | kus | 8 |  |  | 0 |  |  |  |  | základní |  |  | 0.00415 | 0.0332 | 0 | 0 |  | 16 | K | 2 |  |  |  | ROZPOCET |  |  |  |  | 0 | 0 | 0 | 0 | 0 | 1 | 0 | 16 | -800308351
|  |  | Střešní vtoky (vpusti) polypropylenové (PP) pro pochůzné střechy s odtokem svislým DN 160 (HL 62B) | [20 empty] | PP | 2
40 | K | 72127315R | Hlavice ventilační pro ZTI |  |  | kus | 20 |  |  | 0 |  |  |  |  | základní |  |  | 0.00029 | 0.0058 | 0 | 0 |  | 4 | K | 2 |  |  |  | ROZPOCET |  |  |  |  | 0 | 0 | 0 | 0 | 0 | 1 | 0 | 4 | 40
|  |  | Ventilační hlavice z polypropylenu (PP) DN 110 (HL 810) | [20 empty] | PP | 2
139 | K | 998721102 | Přesun hmot tonážní pro vnitřní kanalizace v objektech v do 12 m |  |  | t | 0.006 |  |  | 0 |  | CS ÚRS 2013 01 |  |  | základní |  |  | 0 | 0 | 0 | 0 |  | 16 | K | 2 |  |  |  | ROZPOCET |  |  |  |  | 0 | 0 | 0 | 0 | 0 | 1 | 0 | 16 | -1945030292
|  |  | Přesun hmot pro vnitřní kanalizace stanovený z hmotnosti přesunovaného materiálu vodorovná dopravní vzdálenost do 50 m v objektech výšky přes 6 do 12 m | [20 empty] | PP | 2
| 762 - Konstrukce tesařské | [8 empty] | 0 | [6 empty] | 0 |  | 2.4524 |  | 0 |  | 2 | D | 1 |  |  |  | ROZPOCET | [10 empty] | 0
36 | K | 762420014 | Obložení stropu z desek cementotřískových tl 18 mm na sraz šroubovaných |  |  | m2 | 91.85 |  |  | 0 |  | CS ÚRS 2013 01 |  |  | základní |  |  | 0.0267 | 2.4524 | 0 | 0 |  | 4 | K | 2 |  |  |  | ROZPOCET |  |  |  |  | 0 | 0 | 0 | 0 | 0 | 1 | 0 | 4 | 36
138 | K | 998762102 | Přesun hmot tonážní pro kce tesařské v objektech v do 12 m |  |  | t | 2.452 |  |  | 0 |  | CS ÚRS 2013 01 |  |  | základní |  |  | 0 | 0 | 0 | 0 |  | 16 | K | 2 |  |  |  | ROZPOCET |  |  |  |  | 0 | 0 | 0 | 0 | 0 | 1 | 0 | 16 | -984641579
|  |  | Přesun hmot pro konstrukce tesařské stanovený z hmotnosti přesunovaného materiálu vodorovná dopravní vzdálenost do 50 m v objektech výšky přes 6 do 12 m | [20 empty] | PP | 2
| 764 - Konstrukce klempířské | [8 empty] | 0 | [6 empty] | 0 |  | 1.6142 |  | 0.7528 |  | 2 | D | 1 |  |  |  | ROZPOCET | [10 empty] | 0
6 | K | 764430250 | Oplechování Pz zdí rš 600 mm včetně rohů |  |  | m | 77.6 |  |  | 0 |  | CS ÚRS 2013 01 |  |  | základní |  |  | 0.0034 | 0.26384 | 0 | 0 |  | 16 | K | 2 |  |  |  | ROZPOCET |  |  |  |  | 0 | 0 | 0 | 0 | 0 | 1 | 0 | 16 | 6
|  |  | Oplechování z pozinkovaného Pz plechu zdí a nadezdívek (atik) včetně rohů rš 600 mm | [20 empty] | PP | 2
|  |  | K1 | [20 empty] | VV | 2 | 1 | -1 | 0 | ROZPOCET
|  |  | 77,6 |  |  |  | 77.6 | [16 empty] | VV | 2 | 2 | -1 | 1 | ROZPOCET
76 | K | 76431100R | Oplechování VZT jednotek |  |  | m2 | 4.5 |  |  | 0 |  |  |  |  | základní |  |  | 0.00677 | 0.030465 | 0 | 0 |  | 16 | K | 2 |  |  |  | ROZPOCET |  |  |  |  | 0 | 0 | 0 | 0 | 0 | 1 | 0 | 16 | 76
|  |  | Krytiny z pozinkovaného PZ plechu hladké střešní s úpravou krytiny u okapů, prostupů a výčnělků z tabulí vel. 2000 x 1000 mm plech tl. 0,6 mm, sklon střechy do 30 st. | [20 empty] | PP | 2
|  |  | K2 | [20 empty] | VV | 2 | 1 | -1 | 0 | ROZPOCET
|  |  | 4,5 |  |  |  | 4.5 | [16 empty] | VV | 2 | 2 | -1 | 1 | ROZPOCET
132 | K | 76444521R | Dilatační lišta Pz rš 250 mm |  |  | m | 50.5 |  |  | 0 |  |  |  |  | základní |  |  | 0.00299 | 0.15099 | 0 | 0 |  | 16 | K | 2 |  |  |  | ROZPOCET |  |  |  |  | 0 | 0 | 0 | 0 | 0 | 1 | 0 | 16 | -286681737
|  |  | Ostatní prvky na fasádě z pozinkovaného Pz plechu dvoudílná dilatace spár, zdí a stropů z plechu tl. 0,8 mm rš 400 mm | [20 empty] | PP | 2
|  |  | K3 | [20 empty] | VV | 2 | 1 | -1 | 0 | ROZPOCET
|  |  | 50,5 |  |  |  | 50.5 | [16 empty] | VV | 2 | 2 | -1 | 1 | ROZPOCET
79 | K | 76434224R | Lemování Pz ZTI, STA ap. pr. 150 - 250 mm |  |  | kus | 20 |  |  | 0 |  |  |  |  | základní |  |  | 0.00424 | 0.0848 | 0 | 0 |  | 16 | K | 2 |  |  |  | ROZPOCET |  |  |  |  | 0 | 0 | 0 | 0 | 0 | 1 | 0 | 16 | 79
|  |  | Ostatní prvky kusové z pozinkovaného Pz plechu lemování trub, konzol a držáků s dilatačním kloboučkem na hladké a drážkové krytině průměr přes 100 do 200 mm | [20 empty] | PP | 2
|  |  | K4 | [20 empty] | VV | 2 | 1 | -1 | 0 | ROZPOCET
|  |  | 20 |  |  |  | 20 | [16 empty] | VV | 2 | 2 | -1 | 1 | ROZPOCET
81 | K | 76433327R | Ukončení zateplení u atiky Pz plech rš 750 mm |  |  | m | 250 |  |  | 0 |  |  |  |  | základní |  |  | 0.00413 | 1.0325 | 0 | 0 |  | 16 | K | 2 |  |  |  | ROZPOCET |  |  |  |  | 0 | 0 | 0 | 0 | 0 | 1 | 0 | 16 | 81
|  |  | Lemování z pozinkovaného Pz plechu zdí na plochých střechách, včetně rohů, spojů, lišt a dilatací rš 750 mm | [20 empty] | PP | 2
|  |  | K5 | [20 empty] | VV | 2 | 1 | -1 | 0 | ROZPOCET
|  |  | 250 |  |  |  | 250 | [16 empty] | VV | 2 | 2 | -1 | 1 | ROZPOCET
131 | K | 76433124R | Lemování Pz plech zdí rš 350 mm |  |  | m | 18 |  |  | 0 |  |  |  |  | základní |  |  | 0.00229 | 0.04122 | 0 | 0 |  | 16 | K | 2 |  |  |  | ROZPOCET |  |  |  |  | 0 | 0 | 0 | 0 | 0 | 1 | 0 | 16 | -590048401
|  |  | Lemování Pz plech zdí tvrdá krytina rš 400 mm | [20 empty] | PP | 2
|  |  | K6 | [20 empty] | VV | 2 | 1 | -1 | 0 | ROZPOCET
|  |  | 18 |  |  |  | 18 | [16 empty] | VV | 2 | 2 | -1 | 1 | ROZPOCET
77 | K | 7643110R | Oplechování pilířku elektro a VZT |  |  | m2 | 1.5 |  |  | 0 |  |  |  |  | základní |  |  | 0.00691 | 0.010365 | 0 | 0 |  | 16 | K | 2 |  |  |  | ROZPOCET |  |  |  |  | 0 | 0 | 0 | 0 | 0 | 1 | 0 | 16 | 77
|  |  | K7 | [20 empty] | VV | 2 | 1 | -1 | 0 | ROZPOCET
|  |  | 1,5 |  |  |  | 1.5 | [16 empty] | VV | 2 | 2 | -1 | 1 | ROZPOCET
1 | K | 76431182R | Demontáž oplechování |  |  | m2 | 6 |  |  | 0 |  |  |  |  | základní |  |  | 0 | 0 | 0.00732 | 0.04392 |  | 16 | K | 2 |  |  |  | ROZPOCET |  |  |  |  | 0 | 0 | 0 | 0 | 0 | 1 | 0 | 16 | 1
|  |  | Demontáž krytiny hladké střešní z tabulí vel. 2000 x 1000 mm, sklonu do 30 st., v ploše jednotlivě do 25 m2 | [20 empty] | PP | 2
|  |  | 4,5+1,5 |  |  |  | 6 | [16 empty] | VV | 2 | 2 | -1 | 1 | ROZPOCET
3 | K | 764334850 | Demontáž lemování zdí |  |  | m | 18 |  |  | 0 |  | CS ÚRS 2013 01 |  |  | základní |  |  | 0 | 0 | 0.00324 | 0.05832 |  | 16 | K | 2 |  |  |  | ROZPOCET |  |  |  |  | 0 | 0 | 0 | 0 | 0 | 1 | 0 | 16 | 3
|  |  | Demontáž lemování zdí na plochých střechách s krycím plechem nadezdívky rš 500 mm | [20 empty] | PP | 2
5 | K | 764410850 | Demontáž oplechování parapetu rš do 330 mm |  |  | m | 433.9 |  |  | 0 |  | CS ÚRS 2013 01 |  |  | základní |  |  | 0 | 0 | 0.00135 | 0.58576 |  | 16 | K | 2 |  |  |  | ROZPOCET |  |  |  |  | 0 | 0 | 0 | 0 | 0 | 1 | 0 | 16 | 5
|  |  | Demontáž oplechování parapetů rš od 100 do 330 mm | [20 empty] | PP | 2
|  |  | parapety |  |  |  | 433.9 | [16 empty] | VV | 2 | 2 | -1 | 1 | ROZPOCET
4 | K | 764999999 | Dmtž lemování trub |  |  | kus | 20 |  |  | 0 |  |  |  |  | základní |  |  | 0 | 0 | 0.00324 | 0.0648 |  | 16 | K | 2 |  |  |  | ROZPOCET |  |  |  |  | 0 | 0 | 0 | 0 | 0 | 1 | 0 | 16 | 4
83 | K | 998764102 | Přesun hmot tonážní pro konstrukce klempířské v objektech v do 12 m |  |  | t | 1.614 |  |  | 0 |  | CS ÚRS 2013 01 |  |  | základní |  |  | 0 | 0 | 0 | 0 |  | 16 | K | 2 |  |  |  | ROZPOCET |  |  |  |  | 0 | 0 | 0 | 0 | 0 | 1 | 0 | 16 | 83
|  |  | Přesun hmot pro konstrukce klempířské stanovený z hmotnosti přesunovaného materiálu vodorovná dopravní vzdálenost do 50 m v objektech výšky přes 6 do 12 m | [20 empty] | PP | 2
| 766 - Konstrukce truhlářské | [8 empty] | 0 | [6 empty] | 0 |  | 1.0091 |  | 2.1695 |  | 2 | D | 1 |  |  |  | ROZPOCET | [10 empty] | 0
101 | K | 76644182R | Demontáž parapetních desek dřevěných, laminovaných šířky do 30 cm |  |  | m | 433.9 |  |  | 0 |  |  |  |  | základní |  |  | 0 | 0 | 0.005 | 2.1695 |  | 4 | K | 2 |  |  |  | ROZPOCET |  |  |  |  | 0 | 0 | 0 | 0 | 0 | 1 | 0 | 4 | 227704125
|  |  | Demontáž parapetních desek dřevěných, laminovaných šířky do 30 cm délky přes 1,0 m | [20 empty] | PP | 2
|  |  | parapety |  |  |  | 433.9 | [16 empty] | VV | 2 | 2 | -1 | 1 | ROZPOCET
110 | K | 766621212 | Montáž oken zdvojených otevíravých výšky přes 1,5 do 2,5m s rámem do zdiva |  |  | m2 | 812.37 |  |  | 0 |  | CS ÚRS 2013 01 |  |  | základní |  |  | 0.00025 | 0.20309 | 0 | 0 |  | 16 | K | 2 |  |  |  | ROZPOCET |  |  |  |  | 0 | 0 | 0 | 0 | 0 | 1 | 0 | 16 | 1135742493
|  |  | Montáž oken zdvojených otevíravých výšky přes 1,5 do 2,5m s rámem do zdiva | [20 empty] | PP | 2
|  |  | 1,5*2,4*109 |  |  |  | 392.4 | [16 empty] | VV | 2 | 2 | -1 | 0 | ROZPOCET
|  |  | 0,9*2,4*116 |  |  |  | 250.56 | [16 empty] | VV | 2 | 2 | -1 | 0 | ROZPOCET
|  |  | 0,9*2,4*22 |  |  |  | 47.52 | [16 empty] | VV | 2 | 2 | -1 | 0 | ROZPOCET
|  |  | 1,2*2,1*6 |  |  |  | 15.12 | [16 empty] | VV | 2 | 2 | -1 | 0 | ROZPOCET
|  |  | 0,9*1,8*19 |  |  |  | 30.78 | [16 empty] | VV | 2 | 2 | -1 | 0 | ROZPOCET
|  |  | 0,9*2,1*11 |  |  |  | 20.79 | [16 empty] | VV | 2 | 2 | -1 | 0 | ROZPOCET
|  |  | 1,5*2,1*9 |  |  |  | 28.35 | [16 empty] | VV | 2 | 2 | -1 | 0 | ROZPOCET
|  |  | 2,5*2,1*1 |  |  |  | 5.25 | [16 empty] | VV | 2 | 2 | -1 | 0 | ROZPOCET
|  |  | 1,2*1,8*10 |  |  |  | 21.6 | [16 empty] | VV | 2 | 2 | -1 | 0 | ROZPOCET
|  |  | Součet |  |  |  | 812.37 | [16 empty] | VV | 2 | 4 | -1 | 1 | ROZPOCET
111 | K | 766621213 | Montáž oken zdvojených otevíravých výšky přes 2,5m s rámem do zdiva |  |  | m2 | 32.76 |  |  | 0 |  | CS ÚRS 2013 01 |  |  | základní |  |  | 0.00025 | 0.00819 | 0 | 0 |  | 16 | K | 2 |  |  |  | ROZPOCET |  |  |  |  | 0 | 0 | 0 | 0 | 0 | 1 | 0 | 16 | 1462394763
|  |  | Montáž oken zdvojených otevíravých výšky přes 2,5m s rámem do zdiva | [20 empty] | PP | 2
|  |  | 0,6*2,6*7 |  |  |  | 10.92 | [16 empty] | VV | 2 | 2 | -1 | 0 | ROZPOCET
|  |  | 2,1*2,6*4 |  |  |  | 21.84 | [16 empty] | VV | 2 | 2 | -1 | 0 | ROZPOCET
|  |  | Součet |  |  |  | 32.76 | [16 empty] | VV | 2 | 4 | -1 | 1 | ROZPOCET
142 | K | 766660421 | Montáž vchodových dveří 1křídlových s nadsvětlíkem do zdiva |  |  | kus | 1 |  |  | 0 |  | CS ÚRS 2013 01 |  |  | základní |  |  | 0.00088 | 0.00088 | 0 | 0 |  | 16 | K | 2 |  |  |  | ROZPOCET |  |  |  |  | 0 | 0 | 0 | 0 | 0 | 1 | 0 | 16 | -853661832
|  |  | Montáž dveřních křídel dřevěných nebo plastových vchodových dveří včetně rámu do zdiva jednokřídlových s nadsvětlíkem | [20 empty] | PP | 2
143 | K | 766660461 | Montáž vchodových dveří 2křídlových s nadsvětlíkem do zdiva |  |  | kus | 5 |  |  | 0 |  | CS ÚRS 2013 01 |  |  | základní |  |  | 0.00081 | 0.00405 | 0 | 0 |  | 16 | K | 2 |  |  |  | ROZPOCET |  |  |  |  | 0 | 0 | 0 | 0 | 0 | 1 | 0 | 16 | 1695257508
|  |  | Montáž dveřních křídel dřevěných nebo plastových vchodových dveří včetně rámu do zdiva dvoukřídlových s nadsvětlíkem | [20 empty] | PP | 2
112 | K | 766660481 | Montáž vchodových dveří 2křídlových s díly a nadsvětlíkem do zdiva |  |  | kus | 1 |  |  | 0 |  | CS ÚRS 2013 01 |  |  | základní |  |  | 0.00087 | 0.00087 | 0 | 0 |  | 16 | K | 2 |  |  |  | ROZPOCET |  |  |  |  | 0 | 0 | 0 | 0 | 0 | 1 | 0 | 16 | -764224936
|  |  | Montáž dveřních křídel dřevěných nebo plastových vchodových dveří včetně rámu do zdiva dvoukřídlových s díly a nadsvětlíkem | [20 empty] | PP | 2
141 | K | 766000001 | Montáž oken - meziokenních vložek |  |  | kus | 123 |  |  | 0 |  |  |  |  | základní |  |  | 0 | 0 | 0 | 0 |  | 16 | K | 2 |  |  |  | ROZPOCET |  |  |  |  | 0 | 0 | 0 | 0 | 0 | 1 | 0 | 16 | -823199491
|  |  | Montáž oken zdvojených vložek meziokenních ocelových | [20 empty] | PP | 2
|  |  | 99+24 |  |  |  | 123 | [16 empty] | VV | 2 | 2 | -1 | 1 | ROZPOCET
55 | M | 611400001 | plastové vchodové dveře 2.kř.proskl.izol.2.sklo 1800/3270mm – odkaz 1 |  |  | kus | 2 |  |  | 0 |  |  |  |  | základní |  |  | 0 | 0 | 0 | 0 |  | 262144 | M | 2 |  |  |  | ROZPOCET |  |  |  |  | 0 | 0 | 0 | 0 | 0 | 1 | 0 | 262144 | 644143578
64 | M | 611400002 | okna plast. 2.kř.izol. 2.sklo vč. vněj. parapetu 600/2600mm - odkaz 4 |  |  | kus | 7 |  |  | 0 |  |  |  |  | základní |  |  | 0 | 0 | 0 | 0 |  | 262144 | M | 2 |  |  |  | ROZPOCET |  |  |  |  | 0 | 0 | 0 | 0 | 0 | 1 | 0 | 262144 | 1082771631
65 | M | 611400003 | okna plast. 3.kř.izol. 2.sklo vč. vněj. parapetu 2100/2600mm - odkaz 5 |  |  | kus | 4 |  |  | 0 |  |  |  |  | základní |  |  | 0 | 0 | 0 | 0 |  | 262144 | M | 2 |  |  |  | ROZPOCET |  |  |  |  | 0 | 0 | 0 | 0 | 0 | 1 | 0 | 262144 | 26705326
66 | M | 611400004 | schodišťové okno - sestava plast. oken vč. vněj. parapetu 2400x9600mm - odkaz 6 |  |  | kus | 1 |  |  | 0 |  |  |  |  | základní |  |  | 0 | 0 | 0 | 0 |  | 262144 | M | 2 |  |  |  | ROZPOCET |  |  |  |  | 0 | 0 | 0 | 0 | 0 | 1 | 0 | 262144 | -825995395
67 | M | 611400005 | schodišťové okno - sestava plast. oken vč. vněj. parapetu 1500x 9600mm - odkaz 7 |  |  | kus | 2 |  |  | 0 |  |  |  |  | základní |  |  | 0 | 0 | 0 | 0 |  | 262144 | M | 2 |  |  |  | ROZPOCET |  |  |  |  | 0 | 0 | 0 | 0 | 0 | 1 | 0 | 262144 | -102321305
68 | M | 611400006 | okna plast. 2.kř.izol. 2.sklo vč. vněj. parapetu 1200/2100mm - odkaz 8 |  |  | kus | 6 |  |  | 0 |  |  |  |  | základní |  |  | 0 | 0 | 0 | 0 |  | 262144 | M | 2 |  |  |  | ROZPOCET |  |  |  |  | 0 | 0 | 0 | 0 | 0 | 1 | 0 | 262144 | -127947392
69 | M | 611400007 | okna plast. 2.kř.izol. 2.sklo vč. vněj. parapetu 900/1800mm - odkaz 9 |  |  | kus | 19 |  |  | 0 |  |  |  |  | základní |  |  | 0 | 0 | 0 | 0 |  | 262144 | M | 2 |  |  |  | ROZPOCET |  |  |  |  | 0 | 0 | 0 | 0 | 0 | 1 | 0 | 262144 | 1321664574
70 | M | 611400008 | okna plast. 2.kř.izol. 2.sklo vč. vněj. parapetu 900/2100mm - odkaz 10 |  |  | kus | 11 |  |  | 0 |  |  |  |  | základní |  |  | 0 | 0 | 0 | 0 |  | 262144 | M | 2 |  |  |  | ROZPOCET |  |  |  |  | 0 | 0 | 0 | 0 | 0 | 1 | 0 | 262144 | -1131738426
71 | M | 611400009 | okna plast. 2.kř.izol. 2.sklo vč. vněj. parapetu 1500/2100mm - odkaz 11 |  |  | kus | 9 |  |  | 0 |  |  |  |  | základní |  |  | 0 | 0 | 0 | 0 |  | 262144 | M | 2 |  |  |  | ROZPOCET |  |  |  |  | 0 | 0 | 0 | 0 | 0 | 1 | 0 | 262144 | 344745750
72 | M | 611400010 | okna plast. 4.kř.izol. 2.sklo vč. vněj. parapetu 2500/2100mm - odkaz 12 |  |  | kus | 1 |  |  | 0 |  |  |  |  | základní |  |  | 0 | 0 | 0 | 0 |  | 262144 | M | 2 |  |  |  | ROZPOCET |  |  |  |  | 0 | 0 | 0 | 0 | 0 | 1 | 0 | 262144 | -203271806
73 | M | 611400011 | okna plast. 1.kř.izol. 2.sklo vč. vněj. parapetu 1200/1800mm - odkaz 13 |  |  | kus | 10 |  |  | 0 |  |  |  |  | základní |  |  | 0 | 0 | 0 | 0 |  | 262144 | M | 2 |  |  |  | ROZPOCET |  |  |  |  | 0 | 0 | 0 | 0 | 0 | 1 | 0 | 262144 | -1738466870
56 | M | 611400012 | plast.vchod.dveře 2.kř.proskl.izol.2.sklo 1800/3270mm+boč.nadsvětl. - odkaz 2 |  |  | kus | 1 |  |  | 0 |  |  |  |  | základní |  |  | 0 | 0 | 0 | 0 |  | 262144 | M | 2 |  |  |  | ROZPOCET |  |  |  |  | 0 | 0 | 0 | 0 | 0 | 1 | 0 | 262144 | 1615741354
57 | M | 611400013 | plast.vchod.dveře 2.kř.proskl.izol.2.sklo 1800/3000mm - odkaz 3 |  |  | kus | 1 |  |  | 0 |  |  |  |  | základní |  |  | 0 | 0 | 0 | 0 |  | 262144 | M | 2 |  |  |  | ROZPOCET |  |  |  |  | 0 | 0 | 0 | 0 | 0 | 1 | 0 | 262144 | -2029796504
58 | M | 611400014 | plast.vchod.dveře 2.kř.proskl.izol.2.sklo 1800/3000mm - odkaz 4 |  |  | kus | 1 |  |  | 0 |  |  |  |  | základní |  |  | 0 | 0 | 0 | 0 |  | 262144 | M | 2 |  |  |  | ROZPOCET |  |  |  |  | 0 | 0 | 0 | 0 | 0 | 1 | 0 | 262144 | 342802873
59 | M | 611400015 | plast.vchod.dveře 1.kř.proskl.izol.2.sklo 800/2600mm - odkaz 5 |  |  | kus | 1 |  |  | 0 |  |  |  |  | základní |  |  | 0 | 0 | 0 | 0 |  | 262144 | M | 2 |  |  |  | ROZPOCET |  |  |  |  | 0 | 0 | 0 | 0 | 0 | 1 | 0 | 262144 | 717888919
60 | M | 611400016 | plast.vchod.dveře 2.kř.proskl.izol.2.sklo 1500/2500mm - odkaz 6 |  |  | kus | 1 |  |  | 0 |  |  |  |  | základní |  |  | 0 | 0 | 0 | 0 |  | 262144 | M | 2 |  |  |  | ROZPOCET |  |  |  |  | 0 | 0 | 0 | 0 | 0 | 1 | 0 | 262144 | -1222733715
61 | M | 611400017 | okna.plast. 2.kř.izol. 2.sklo vč. vněj. parapetu 1500/2400mm - odkaz 1 |  |  | kus | 109 |  |  | 0 |  |  |  |  | základní |  |  | 0 | 0 | 0 | 0 |  | 262144 | M | 2 |  |  |  | ROZPOCET |  |  |  |  | 0 | 0 | 0 | 0 | 0 | 1 | 0 | 262144 | -9825215
62 | M | 611400018 | okna.plast. 2.kř.izol. 2.sklo vč. vněj. parapetu 900/2400mm - odkaz 2 |  |  | kus | 116 |  |  | 0 |  |  |  |  | základní |  |  | 0 | 0 | 0 | 0 |  | 262144 | M | 2 |  |  |  | ROZPOCET |  |  |  |  | 0 | 0 | 0 | 0 | 0 | 1 | 0 | 262144 | -1522894402
63 | M | 611400019 | okna.plast. 2.kř.izol. 2.sklo vč. vněj. parapetu 900/2400mm - odkaz 3 |  |  | kus | 22 |  |  | 0 |  |  |  |  | základní |  |  | 0 | 0 | 0 | 0 |  | 262144 | M | 2 |  |  |  | ROZPOCET |  |  |  |  | 0 | 0 | 0 | 0 | 0 | 1 | 0 | 262144 | 1236937390
74 | M | 611400020 | meziokenní vložka MIV 600/2400mm - odkaz MIV 1 |  |  | kus | 99 |  |  | 0 |  |  |  |  | základní |  |  | 0 | 0 | 0 | 0 |  | 262144 | M | 2 |  |  |  | ROZPOCET |  |  |  |  | 0 | 0 | 0 | 0 | 0 | 1 | 0 | 262144 | 206212220
75 | M | 611400021 | meziokenní vložka MIV 300/2400mm - odkaz MIV 2 |  |  | kus | 24 |  |  | 0 |  |  |  |  | základní |  |  | 0 | 0 | 0 | 0 |  | 262144 | M | 2 |  |  |  | ROZPOCET |  |  |  |  | 0 | 0 | 0 | 0 | 0 | 1 | 0 | 262144 | 1955144049
102 | K | 766694111 | Montáž parapetních desek dřevěných, laminovaných šířky do 30 cm délky do 1,0 m |  |  | kus | 298 |  |  | 0 |  | CS ÚRS 2013 01 |  |  | základní |  |  | 0 | 0 | 0 | 0 |  | 4 | K | 2 |  |  |  | ROZPOCET |  |  |  |  | 0 | 0 | 0 | 0 | 0 | 1 | 0 | 4 | 396921157
|  |  | Montáž parapetních desek dřevěných, laminovaných šířky do 30 cm délky do 1,0 m | [20 empty] | PP | 2
|  |  | 116 |  |  |  | 116 | [16 empty] | VV | 2 | 2 | -1 | 0 | ROZPOCET
|  |  | 22 |  |  |  | 22 | [16 empty] | VV | 2 | 2 | -1 | 0 | ROZPOCET
|  |  | 7 |  |  |  | 7 | [16 empty] | VV | 2 | 2 | -1 | 0 | ROZPOCET
|  |  | 19 |  |  |  | 19 | [16 empty] | VV | 2 | 2 | -1 | 0 | ROZPOCET
|  |  | 11 |  |  |  | 11 | [16 empty] | VV | 2 | 2 | -1 | 0 | ROZPOCET
|  |  | 99 |  |  |  | 99 | [16 empty] | VV | 2 | 2 | -1 | 0 | ROZPOCET
|  |  | 24 |  |  |  | 24 | [16 empty] | VV | 2 | 2 | -1 | 0 | ROZPOCET
|  |  | Součet |  |  |  | 298 | [16 empty] | VV | 2 | 4 | -1 | 1 | ROZPOCET
103 | K | 766694112 | Montáž parapetních desek dřevěných, laminovaných šířky do 30 cm délky do 1,6 m |  |  | kus | 136 |  |  | 0 |  | CS ÚRS 2013 01 |  |  | základní |  |  | 0 | 0 | 0 | 0 |  | 4 | K | 2 |  |  |  | ROZPOCET |  |  |  |  | 0 | 0 | 0 | 0 | 0 | 1 | 0 | 4 | -265021985
|  |  | Montáž parapetních desek dřevěných, laminovaných šířky do 30 cm délky do 1,6 m | [20 empty] | PP | 2
|  |  | 109 |  |  |  | 109 | [16 empty] | VV | 2 | 2 | -1 | 0 | ROZPOCET
|  |  | 2 |  |  |  | 2 | [16 empty] | VV | 2 | 2 | -1 | 0 | ROZPOCET
|  |  | 6 |  |  |  | 6 | [16 empty] | VV | 2 | 2 | -1 | 0 | ROZPOCET
|  |  | 9 |  |  |  | 9 | [16 empty] | VV | 2 | 2 | -1 | 0 | ROZPOCET
|  |  | 10 |  |  |  | 10 | [16 empty] | VV | 2 | 2 | -1 | 0 | ROZPOCET
|  |  | Součet |  |  |  | 136 | [16 empty] | VV | 2 | 4 | -1 | 1 | ROZPOCET
104 | K | 766694113 | Montáž parapetních desek dřevěných, laminovaných šířky do 30 cm délky do 2,6 m |  |  | kus | 7 |  |  | 0 |  | CS ÚRS 2013 01 |  |  | základní |  |  | 0 | 0 | 0 | 0 |  | 4 | K | 2 |  |  |  | ROZPOCET |  |  |  |  | 0 | 0 | 0 | 0 | 0 | 1 | 0 | 4 | -312501870
|  |  | Montáž parapetních desek dřevěných, laminovaných šířky do 30 cm délky do 2,6 m | [20 empty] | PP | 2
|  |  | 4 |  |  |  | 4 | [16 empty] | VV | 2 | 2 | -1 | 0 | ROZPOCET
|  |  | 2 |  |  |  | 2 | [16 empty] | VV | 2 | 2 | -1 | 0 | ROZPOCET
|  |  | 1 |  |  |  | 1 | [16 empty] | VV | 2 | 2 | -1 | 0 | ROZPOCET
|  |  | Součet |  |  |  | 7 | [16 empty] | VV | 2 | 4 | -1 | 1 | ROZPOCET
137 | M | 611444020 | parapet plastový vnitřní š. 300 mm |  |  | m | 440 |  |  | 0 |  | CS ÚRS 2013 01 |  |  | základní |  |  | 0.0018 | 0.792 | 0 | 0 |  | 8 | M | 2 |  |  |  | ROZPOCET |  |  |  |  | 0 | 0 | 0 | 0 | 0 | 1 | 0 | 4 | 2119591808
|  |  | okna a dveře balkónové z plastů parapety plastové vnitřní - komůrkové 30,5 x 2 x 100 cm | [20 empty] | PP | 2
113 | K | 998766202 | Přesun hmot procentní pro konstrukce truhlářské v objektech v do 12 m |  |  | % |  |  |  | 0 |  | CS ÚRS 2013 01 |  |  | základní |  |  | 0 | 0 | 0 | 0 |  | 16 | K | 2 |  |  |  | ROZPOCET |  |  |  |  | 0 | 0 | 0 | 0 | 0 | 1 | 0 | 16 | 1797300083
|  |  | Přesun hmot procentní pro konstrukce truhlářské v objektech v do 12 m | [20 empty] | PP | 2
| 767 - Konstrukce zámečnické | [8 empty] | 0 | [6 empty] | 0 |  | 0.092662 |  | 0 |  | 2 | D | 1 |  |  |  | ROZPOCET | [10 empty] | 0
128 | K | 767585102 | Montáž podhledů - pomocné konstrukce šroubováním |  |  | m | 153.083 |  |  | 0 |  | CS ÚRS 2013 01 |  |  | základní |  |  | 2e-05 | 0.0030617 | 0 | 0 |  | 16 | K | 2 |  |  |  | ROZPOCET |  |  |  |  | 0 | 0 | 0 | 0 | 0 | 1 | 0 | 16 | -1204080961
|  |  | Montáž kovových podhledů doplňků podhledů pomocných konstrukcí z tenkostěnných profilů připevněných šroubováním | [20 empty] | PP | 2
|  |  | 91,85/0,6 |  |  |  | 153.083 | [16 empty] | VV | 2 | 2 | -1 | 1 | ROZPOCET
129 | M | 590000000 | kovový podkladní rošt pro podhled |  |  | m | 160 |  |  | 0 |  |  |  |  | základní |  |  | 0.00056 | 0.0896 | 0 | 0 |  | 32 | M | 2 |  |  |  | ROZPOCET |  |  |  |  | 0 | 0 | 0 | 0 | 0 | 1 | 0 | 16 | -1685064974
|  |  | kontaktní zateplovací systémy příslušenství kontaktních zateplovacích systémů lišta soklová - zakládací LO délka 2 m délka 2 m 163 mm tl.1,0 mm | [20 empty] | PP | 2
130 | K | 998767102 | Přesun hmot tonážní pro zámečnické konstrukce v objektech v do 12 m |  |  | t | 0.093 |  |  | 0 |  | CS ÚRS 2013 01 |  |  | základní |  |  | 0 | 0 | 0 | 0 |  | 16 | K | 2 |  |  |  | ROZPOCET |  |  |  |  | 0 | 0 | 0 | 0 | 0 | 1 | 0 | 16 | 337900866
|  |  | Přesun hmot pro zámečnické konstrukce stanovený z hmotnosti přesunovaného materiálu vodorovná dopravní vzdálenost do 50 m v objektech výšky přes 6 do 12 m | [20 empty] | PP | 2
| 783 - Dokončovací práce - nátěry | [8 empty] | 0 | [6 empty] | 0 |  | 0.0008748 |  | 0 |  | 2 | D | 1 |  |  |  | ROZPOCET | [10 empty] | 0
135 | K | 783201821 | Odstranění nátěrů ze zámečnických konstrukcí opálením |  |  | m2 | 1.08 |  |  | 0 |  | CS ÚRS 2013 01 |  |  | základní |  |  | 0.0003 | 0.000324 | 0 | 0 |  | 16 | K | 2 |  |  |  | ROZPOCET |  |  |  |  | 0 | 0 | 0 | 0 | 0 | 1 | 0 | 16 | 1108832791
|  |  | Odstranění nátěrů ze zámečnických konstrukcí opálením | [20 empty] | PP | 2
|  |  | odkaz Z1 | [20 empty] | VV | 2 | 1 | -1 | 0 | ROZPOCET
|  |  | 1,2*0,9 |  |  |  | 1.08 | [16 empty] | VV | 2 | 2 | -1 | 1 | ROZPOCET
136 | K | 783221121 | Nátěry syntetické KDK barva dražší matný povrch 1x antikorozní, 1x základní, 1x email |  |  | m2 | 1.08 |  |  | 0 |  | CS ÚRS 2013 01 |  |  | základní |  |  | 0.00051 | 0.0005508 | 0 | 0 |  | 16 | K | 2 |  |  |  | ROZPOCET |  |  |  |  | 0 | 0 | 0 | 0 | 0 | 1 | 0 | 16 | -1360884688
|  |  | Nátěry syntetické KDK barva dražší matný povrch 1x antikorozní, 1x základní, 1x email | [20 empty] | PP | 2
|  |  | odkaz Z1 | [20 empty] | VV | 2 | 1 | -1 | 0 | ROZPOCET
|  |  | 1,2*0,9 |  |  |  | 1.08 | [16 empty] | VV | 2 | 2 | -1 | 1 | ROZPOCET
| 784 - Dokončovací práce - malby a tapety | [8 empty] | 0 | [6 empty] | 0 |  | 0.70823 |  | 0 |  | 2 | D | 1 |  |  |  | ROZPOCET | [10 empty] | 0
85 | K | 784221101 | Dvojnásobné bílé malby ze směsí za sucha dobře otěruvzdorných v místnostech do 3,80 m |  |  | m2 | 2442.166 |  |  | 0 |  | CS ÚRS 2013 01 |  |  | základní |  |  | 0.00029 | 0.70823 | 0 | 0 |  | 16 | K | 2 |  |  |  | ROZPOCET |  |  |  |  | 0 | 0 | 0 | 0 | 0 | 1 | 0 | 16 | 85
|  |  | Malby z malířských směsí otěruvzdorných za sucha dvojnásobné, bílé za sucha otěruvzdorné dobře v místnostech výšky do 3,80 m | [20 empty] | PP | 2
|  |  | obvodové stěny po výměně výplní ve 3 podlažích | [20 empty] | VV | 2 | 1 | -1 | 0 | ROZPOCET
|  |  | 3,35*(137,43+130,841-2,4-7,639-7,04-10,04-10,64)*3 |  |  |  | 2316.646 | [16 empty] | VV | 2 | 2 | -1 | 0 | ROZPOCET
|  |  | spojovací chodby po výměnně oken | [20 empty] | VV | 2 | 1 | -1 | 0 | ROZPOCET
|  |  | 3,0*20,92*2 |  |  |  | 125.52 | [16 empty] | VV | 2 | 2 | -1 | 0 | ROZPOCET
|  |  | Součet |  |  |  | 2442.166 | [16 empty] | VV | 2 | 4 | -1 | 1 | ROZPOCET

## 2 - Ostatní náklady
| List obsahuje: |  | 1) Krycí list soupisu |  | 2) Rekapitulace |  |  | 3) Soupis prací |  |  | Zpět na list: |  | Rekapitulace stavby
optimalizováno pro tisk sestav ve formátu A4 - na výšku | [12 empty] | >> skryté sloupce << | [10 empty] | {7C3AABAB-D784-4C2B-BCA7-BEE2A10AE480} | [5 empty] | leseni | m2 | 127,616 | 2
[24 empty] | 2 | [5 empty] | okap_chodnik | m2 | 115 | 2
KRYCÍ LIST SOUPISU | [13 empty] | v --- níže se nacházejí doplnkové a pomocné údaje k sestavám --- v | [9 empty] | False | [5 empty] | opr_obklad | m2 | 14,975 | 2
[30 empty] | sutě | t | 9,033 | 2
| Stavba: |  | ZŠ Horní Bříza
| Objekt: |  | A1 - Pavilon A1
| Soupis: |  | 1 - pavilon A1
| Úroveň 3: |  | 2 - Ostatní náklady
| KSO: | [7 empty] | CC-CZ:
| Místo: |  | Horní Bříza | [5 empty] | Datum: |  | 18.02.2013
| Zadavatel: | [7 empty] | IČ:
DIČ:
| Uchazeč: | [7 empty] | IČ: |  | Vyplň údaj
|  | Vyplň údaj | [6 empty] | DIČ: |  | Vyplň údaj
| Projektant: | [7 empty] | IČ:
DIČ:
Poznámka:
| Cena bez DPH | [7 empty] | 0
| DPH | základní | 21% | ze | 0 |  |  |  | 0
|  | snížená | 15% | ze | 0 |  |  |  | 0
|  | zákl. přenesená | 21% | ze | 0 |  |  |  | 0
|  | sníž. přenesená | 15% | ze | 0 |  |  |  | 0
|  | nulová | 0% | ze | 0 |  |  |  | 0
| Cena s DPH |  |  | v | CZK |  |  | 0
REKAPITULACE ČLENĚNÍ SOUPISU PRACÍ
Stavba: |  |  | ZŠ Horní Bříza
Objekt: |  |  | A1 - Pavilon A1
Soupis: |  |  | 1 - pavilon A1
Úroveň 3: |  |  | 2 - Ostatní náklady
Místo: |  |  | Horní Bříza |  |  |  | Datum: |  | 18.02.2013
Zadavatel: | [6 empty] | Projektant:
Uchazeč: |  |  | Vyplň údaj
Kód dílu - Popis | [9 empty] | Cena celkem [CZK]
Náklady soupisu celkem | [9 empty] | 0 | [14 empty] | -1
| HSV - HSV | [8 empty] | 0
| 1 - Zemní práce | [8 empty] | 0
| 6 - Úpravy povrchů, podlahy a osazování výplní | [8 empty] | 0
| 62 - Úprava povrchů vnější | [8 empty] | 0
| 9 - Ostatní konstrukce a práce-bourání | [8 empty] | 0
| 94 - Lešení a stavební výtahy | [8 empty] | 0
| 95 - Různé dokončovací konstrukce a práce pozemních staveb | [8 empty] | 0
| 97 - Prorážení otvorů a ostatní bourací práce | [8 empty] | 0
| 99 - Přesun hmot | [8 empty] | 0
| PSV - Práce a dodávky PSV | [8 empty] | 0
| 767 - Konstrukce zámečnické | [8 empty] | 0
| 781 - Dokončovací práce - obklady keramické | [8 empty] | 0
| 783 - Dokončovací práce - nátěry | [8 empty] | 0
| VRN - Vedlejší rozpočtové náklady | [8 empty] | 0
| 0 - Vedlejší rozpočtové náklady | [8 empty] | 0
SOUPIS PRACÍ
Stavba: |  |  | ZŠ Horní Bříza
Objekt: |  |  | A1 - Pavilon A1
Soupis: |  |  | 1 - pavilon A1
Úroveň 3: |  |  | 2 - Ostatní náklady
Místo: |  |  | Horní Bříza |  |  |  | Datum: |  | 18.02.2013
Zadavatel: | [6 empty] | Projektant:
Uchazeč: |  |  | Vyplň údaj
PČ | Typ | Kód | Popis |  |  | MJ | Množství | J.cena [CZK] |  | Cena celkem [CZK] |  | Cenová soustava |  | Poznámka | DPH | J. Nh [h] | Nh celkem [h] | J. hmotnost [t] | Hmotnost celkem [t] | J. suť [t] | Suť Celkem [t]
Náklady soupisu celkem | [9 empty] | 0 | [6 empty] | 0 |  | 8.0187 |  | 9.0327 |  |  | D | -1 | [14 empty] | 0
| HSV - HSV | [8 empty] | 0 | [6 empty] | 0 |  | 7.8464 |  | 7.941 |  | 1 | D | 0 |  |  |  | ROZPOCET | [10 empty] | 0
| 1 - Zemní práce | [8 empty] | 0 | [6 empty] | 0 |  | 0 |  | 5.865 |  | 1 | D | 1 |  |  |  | ROZPOCET | [10 empty] | 0
33 | K | 113106121 | Rozebrání dlažeb komunikací pro pěší z betonových nebo kamenných dlaždic |  |  | m2 | 23 |  |  | 0 |  | CS ÚRS 2013 01 |  |  | základní |  |  | 0 | 0 | 0.255 | 5.865 |  | 4 | K | 2 |  |  |  | ROZPOCET |  |  |  |  | 0 | 0 | 0 | 0 | 0 | 1 | 0 | 4 | -1500631304
|  |  | Rozebrání dlažeb a dílců komunikací pro pěší, vozovek a ploch s přemístěním hmot na skládku na vzdálenost do 3 m nebo s naložením na dopravní prostředek komunikací pro pěší s ložem z kameniva nebo živice a s výplní spár z betonových nebo kameninových dlaždic, desek nebo tvarovek | [20 empty] | PP | 2
|  |  | oprava okapového chodníku rozsah stanoven předběžně procentem | [20 empty] | VV | 2 | 1 | -1 | 0 | ROZPOCET
|  |  | "20%"0,2*okap_chodnik |  |  |  | 23 | [16 empty] | VV | 2 | 2 | -1 | 1 | ROZPOCET
| 6 - Úpravy povrchů, podlahy a osazování výplní | [8 empty] | 0 | [6 empty] | 0 |  | 7.83 |  | 0 |  | 1 | D | 1 |  |  |  | ROZPOCET | [10 empty] | 0
32 | K | 629995101 | Očištění vnějších ploch tlakovou vodou |  |  | m2 | 115 |  |  | 0 |  | CS ÚRS 2013 01 |  |  | základní |  |  | 0 | 0 | 0 | 0 |  | 4 | K | 2 |  |  |  | ROZPOCET |  |  |  |  | 0 | 0 | 0 | 0 | 0 | 1 | 0 | 4 | -1076651946
|  |  | Očištění vnějších ploch tlakovou vodou omytím | [20 empty] | PP | 2
|  |  | okapový chodník | [20 empty] | VV | 2 | 1 | -1 | 0 | ROZPOCET
|  | okap_chodnik | 230*0,5 |  |  |  | 115 | [16 empty] | VV | 2 | 2 | -1 | 1 | ROZPOCET
34 | K | 637211111 | Okapový chodník z betonových dlaždic tl 40 mm na MC 10 |  |  | m2 | 23 |  |  | 0 |  | CS ÚRS 2013 01 |  |  | základní |  |  | 0.27272 | 6.2726 | 0 | 0 |  | 4 | K | 2 |  |  |  | ROZPOCET |  |  |  |  | 0 | 0 | 0 | 0 | 0 | 1 | 0 | 4 | 2051020905
|  |  | Okapový chodník z dlaždic betonových se zalitím spár cementovou maltou do cementové malty MC-10, tl. dlaždic 40 mm | [20 empty] | PP | 2
|  |  | oprava okapového chodníku rozsah stanoven předběžně procentem | [20 empty] | VV | 2 | 1 | -1 | 0 | ROZPOCET
|  |  | "20%"0,2*okap_chodnik |  |  |  | 23 | [16 empty] | VV | 2 | 2 | -1 | 1 | ROZPOCET
| 62 - Úprava povrchů vnější | [8 empty] | 0 | [6 empty] | 0 |  | 1.5574 |  | 0 |  | 1 | D | 2 |  |  |  | ROZPOCET | [10 empty] | 0
21 | K | 622325102 | Oprava vápenocementové hladké omítky vnějších stěn v rozsahu do 30% |  |  | m2 | 129.75 |  |  | 0 |  | CS ÚRS 2013 01 |  |  | základní |  |  | 0.01146 | 1.4869 | 0 | 0 |  | 4 | K | 3 |  |  |  | ROZPOCET |  |  |  |  | 0 | 0 | 0 | 0 | 0 | 1 | 0 | 4 | -1779912983
|  |  | Oprava vápenocementové hladké omítky vnějších stěn v rozsahu do 30% | [20 empty] | PP | 3
1 | K | 622611131 | Nátěr akrylátový dvojnásobný vnějších omítaných stěn včetně penetrace provedený ručně |  |  | m2 | 129.75 |  |  | 0 |  | CS ÚRS 2013 01 |  |  | základní |  |  | 0.00052 | 0.06747 | 0 | 0 |  | 4 | K | 3 |  |  |  | ROZPOCET |  |  |  |  | 0 | 0 | 0 | 0 | 0 | 1 | 0 | 4 | 1
|  |  | Ochranný nátěr vnějších omítaných ploch nanášený ručně dvojnásobný, včetně penetrace odolný vůči povětrnostním vlivům a UV záření, jakéhokoliv odstínu akrylátový stěn | [20 empty] | PP | 3
|  |  | spojovací chodba | [20 empty] | VV | 3 | 1 | -1 | 0 | ROZPOCET
|  |  | 74,5+74,5 |  |  |  | 149 | [16 empty] | VV | 3 | 2 | -1 | 0 | ROZPOCET
|  |  | -10*1,2*1,8 |  |  |  | -21.6 | [16 empty] | VV | 3 | 2 | -1 | 0 | ROZPOCET
|  |  | -1,5*2,0 |  |  |  | -3 | [16 empty] | VV | 3 | 2 | -1 | 0 | ROZPOCET
|  |  | špalety | [20 empty] | VV | 3 | 1 | -1 | 0 | ROZPOCET
|  |  | 0,1*(1,2+1,8+1,8)*10 |  |  |  | 4.8 | [16 empty] | VV | 3 | 2 | -1 | 0 | ROZPOCET
|  |  | 0,1*(1,5+2,0+2,0) |  |  |  | 0.55 | [16 empty] | VV | 3 | 2 | -1 | 0 | ROZPOCET
|  |  | Součet |  |  |  | 129.75 | [16 empty] | VV | 3 | 4 | -1 | 1 | ROZPOCET
2 | K | 629991011 | Zakrytí výplní otvorů a svislých ploch fólií přilepenou lepící páskou |  |  | m2 | 25.35 |  |  | 0 |  | CS ÚRS 2013 01 |  |  | základní |  |  | 0.00012 | 0.003042 | 0 | 0 |  | 4 | K | 3 |  |  |  | ROZPOCET |  |  |  |  | 0 | 0 | 0 | 0 | 0 | 1 | 0 | 4 | 2
|  |  | Zakrytí vnějších ploch před znečištěním včetně pozdějšího odkrytí výplní otvorů a svislých ploch fólií přilepenou lepící páskou | [20 empty] | PP | 3
| 9 - Ostatní konstrukce a práce-bourání | [8 empty] | 0 | [6 empty] | 0 |  | 0.01638 |  | 2.076 |  | 1 | D | 1 |  |  |  | ROZPOCET | [10 empty] | 0
18 | K | 953943112 | Osazování výrobků do 5 kg/kus do vysekaných kapes zdiva bez jejich dodání |  |  | kus | 1 |  |  | 0 |  | CS ÚRS 2013 01 |  |  | základní |  |  | 0.01638 | 0.01638 | 0 | 0 |  | 4 | K | 2 |  |  |  | ROZPOCET |  |  |  |  | 0 | 0 | 0 | 0 | 0 | 1 | 0 | 4 | 501208385
|  |  | Osazování drobných kovových předmětů výrobků ostatních jinde neuvedených do vynechaných či vysekaných kapes zdiva, se zajištěním polohy se zalitím maltou cementovou, hmotnosti přes 1 do 5 kg/kus | [20 empty] | PP | 2
9 | M | 553000000 | pamětní deska 300x400mm elox. Al |  |  | kus | 1 |  |  | 0 |  |  |  |  | základní |  |  | 0 | 0 | 0 | 0 |  | 262144 | M | 2 |  |  |  | ROZPOCET |  |  |  |  | 0 | 0 | 0 | 0 | 0 | 1 | 0 | 262144 | 1238445701
| 94 - Lešení a stavební výtahy | [8 empty] | 0 | [6 empty] | 0 |  | 0 |  | 0 |  | 1 | D | 2 |  |  |  | ROZPOCET | [10 empty] | 0
10 | K | 941111131 | Montáž lešení řadového trubkového lehkého s podlahami zatížení do 200 kg/m2 š do 1,5 m v do 10 m |  |  | m2 | 127.616 |  |  | 0 |  | CS ÚRS 2013 01 |  |  | základní |  |  | 0 | 0 | 0 | 0 |  | 4 | K | 3 |  |  |  | ROZPOCET |  |  |  |  | 0 | 0 | 0 | 0 | 0 | 1 | 0 | 4 | 1230118728
|  |  | Montáž lešení řadového trubkového lehkého s podlahami zatížení do 200 kg/m2 š do 1,5 m v do 10 m | [20 empty] | PP | 3
|  |  | spojovací chodba | [20 empty] | VV | 3 | 1 | -1 | 0 | ROZPOCET
|  | leseni | (4,7-1,5)*19,94*2 |  |  |  | 127.616 | [16 empty] | VV | 3 | 2 | -1 | 1 | ROZPOCET
11 | K | 941111231 | Příplatek k lešení řadovému trubkovému lehkému s podlahami š 1,5 m v 10 m za první a ZKD den použití |  |  | m2 | 11485.44 |  |  | 0 |  | CS ÚRS 2013 01 |  |  | základní |  |  | 0 | 0 | 0 | 0 |  | 4 | K | 3 |  |  |  | ROZPOCET |  |  |  |  | 0 | 0 | 0 | 0 | 0 | 1 | 0 | 4 | 588470543
|  |  | Příplatek k lešení řadovému trubkovému lehkému s podlahami š 1,5 m v 10 m za první a ZKD den použití | [20 empty] | PP | 3
|  |  | leseni*30*3 |  |  |  | 11485.44 | [16 empty] | VV | 3 | 2 | -1 | 1 | ROZPOCET
12 | K | 941111831 | Demontáž lešení řadového trubkového lehkého s podlahami zatížení do 200 kg/m2 š do 1,5 m v do 10 m |  |  | m2 | 127.616 |  |  | 0 |  | CS ÚRS 2013 01 |  |  | základní |  |  | 0 | 0 | 0 | 0 |  | 4 | K | 3 |  |  |  | ROZPOCET |  |  |  |  | 0 | 0 | 0 | 0 | 0 | 1 | 0 | 4 | 1614718590
|  |  | Demontáž lešení řadového trubkového lehkého s podlahami zatížení do 200 kg/m2 š do 1,5 m v do 10 m | [20 empty] | PP | 3
|  |  | leseni |  |  |  | 127.616 | [16 empty] | VV | 3 | 2 | -1 | 1 | ROZPOCET
| 95 - Různé dokončovací konstrukce a práce pozemních staveb | [8 empty] | 0 | [6 empty] | 0 |  | 0 |  | 0 |  | 1 | D | 2 |  |  |  | ROZPOCET | [10 empty] | 0
35 | K | 950000R | Montáž zádržného systému 25 jednotek + montážní lano (viz. návrh PD pro pavilon A1) |  |  | hzs | 60 |  |  | 0 |  |  |  |  | základní |  |  | 0 | 0 | 0 | 0 | DOPLNĚNÍ POLOŽEK ZÁDRŽNÉHO SYSTÉMU | 4 | K | 3 |  |  |  | ROZPOCET |  |  |  |  | 0 | 0 | 0 | 0 | 0 | 1 | 0 | 4 | -417808303
36 | M | 553R | dodávka zádržného systému 25 jednotek + montážní lano (viz. návrh PD pro pavilon A1) |  |  | kus | 25 |  |  | 0 |  |  |  |  | základní |  |  | 0 | 0 | 0 | 0 |  | 8 | M | 3 |  |  |  | ROZPOCET |  |  |  |  | 0 | 0 | 0 | 0 | 0 | 1 | 0 | 4 | 101282768
| 97 - Prorážení otvorů a ostatní bourací práce | [8 empty] | 0 | [6 empty] | 0 |  | 0 |  | 2.076 |  | 1 | D | 2 |  |  |  | ROZPOCET | [10 empty] | 0
22 | K | 978015341 | Otlučení vnějších omítek MV nebo MVC průčelí v rozsahu do 30 % |  |  | m2 | 129.75 |  |  | 0 |  | CS ÚRS 2013 01 |  |  | základní |  |  | 0 | 0 | 0.016 | 2.076 |  | 4 | K | 3 |  |  |  | ROZPOCET |  |  |  |  | 0 | 0 | 0 | 0 | 0 | 1 | 0 | 4 | 1207491743
|  |  | Otlučení vnějších omítek MV nebo MVC průčelí v rozsahu do 30 % | [20 empty] | PP | 3
| 99 - Přesun hmot | [8 empty] | 0 | [6 empty] | 0 |  | 0 |  | 0 |  | 1 | D | 2 |  |  |  | ROZPOCET | [10 empty] | 0
23 | K | 997013113 | Vnitrostaveništní doprava suti a vybouraných hmot pro budovy v do 12 m s použitím mechanizace |  |  | t | 9.033 |  |  | 0 |  | CS ÚRS 2013 01 |  |  | základní |  |  | 0 | 0 | 0 | 0 |  | 4 | K | 3 |  |  |  | ROZPOCET |  |  |  |  | 0 | 0 | 0 | 0 | 0 | 1 | 0 | 4 | 2002042090
|  |  | Vnitrostaveništní doprava suti a vybouraných hmot pro budovy v do 12 m s použitím mechanizace | [20 empty] | PP | 3
|  |  | HSV | [20 empty] | VV | 3 | 1 | -1 | 0 | ROZPOCET
|  |  | 7,941 |  |  |  | 7.941 | [16 empty] | VV | 3 | 2 | -1 | 0 | ROZPOCET
|  |  | PSV | [20 empty] | VV | 3 | 1 | -1 | 0 | ROZPOCET
|  |  | 1,092 |  |  |  | 1.092 | [16 empty] | VV | 3 | 2 | -1 | 0 | ROZPOCET
|  | sutě | Součet |  |  |  | 9.033 | [16 empty] | VV | 3 | 4 | -1 | 1 | ROZPOCET
24 | K | 997013501 | Odvoz suti na skládku a vybouraných hmot nebo meziskládku do 1 km se složením |  |  | t | 9.033 |  |  | 0 |  | CS ÚRS 2013 01 |  |  | základní |  |  | 0 | 0 | 0 | 0 |  | 4 | K | 3 |  |  |  | ROZPOCET |  |  |  |  | 0 | 0 | 0 | 0 | 0 | 1 | 0 | 4 | 247199986
|  |  | Odvoz suti na skládku a vybouraných hmot nebo meziskládku do 1 km se složením | [20 empty] | PP | 3
|  |  | sutě |  |  |  | 9.033 | [16 empty] | VV | 3 | 2 | -1 | 1 | ROZPOCET
25 | K | 997013509 | Příplatek k odvozu suti a vybouraných hmot na skládku ZKD 1 km přes 1 km |  |  | t | 126.462 |  |  | 0 |  | CS ÚRS 2013 01 |  |  | základní |  |  | 0 | 0 | 0 | 0 |  | 4 | K | 3 |  |  |  | ROZPOCET |  |  |  |  | 0 | 0 | 0 | 0 | 0 | 1 | 0 | 4 | -363144352
|  |  | Příplatek k odvozu suti a vybouraných hmot na skládku ZKD 1 km přes 1 km | [20 empty] | PP | 3
|  |  | sutě*14 |  |  |  | 126.462 | [16 empty] | VV | 3 | 2 | -1 | 1 | ROZPOCET
26 | K | 997013831 | Poplatek za uložení stavebního směsného odpadu na skládce (skládkovné) |  |  | t | 9.033 |  |  | 0 |  | CS ÚRS 2013 01 |  |  | základní |  |  | 0 | 0 | 0 | 0 |  | 4 | K | 3 |  |  |  | ROZPOCET |  |  |  |  | 0 | 0 | 0 | 0 | 0 | 1 | 0 | 4 | -1495517674
|  |  | Poplatek za uložení stavebního směsného odpadu na skládce (skládkovné) | [20 empty] | PP | 3
|  |  | sutě |  |  |  | 9.033 | [16 empty] | VV | 3 | 2 | -1 | 1 | ROZPOCET
13 | K | 998011002 | Přesun hmot pro budovy zděné v do 12 m |  |  | t | 7.846 |  |  | 0 |  | CS ÚRS 2013 01 |  |  | základní |  |  | 0 | 0 | 0 | 0 |  | 4 | K | 3 |  |  |  | ROZPOCET |  |  |  |  | 0 | 0 | 0 | 0 | 0 | 1 | 0 | 4 | -458561530
|  |  | Přesun hmot pro budovy zděné v do 12 m | [20 empty] | PP | 3
| PSV - Práce a dodávky PSV | [8 empty] | 0 | [6 empty] | 0 |  | 0.17232 |  | 1.0917 |  | 2 | D | 0 |  |  |  | ROZPOCET | [10 empty] | 0
| 767 - Konstrukce zámečnické | [8 empty] | 0 | [6 empty] | 0 |  | 7.5e-05 |  | 0.024 |  | 2 | D | 1 |  |  |  | ROZPOCET | [10 empty] | 0
15 | K | 7671618R | Demontáž ocelového žebříku |  |  | m | 1.5 |  |  | 0 |  |  |  |  | základní |  |  | 0 | 0 | 0.016 | 0.024 |  | 16 | K | 2 |  |  |  | ROZPOCET |  |  |  |  | 0 | 0 | 0 | 0 | 0 | 1 | 0 | 16 | -1206747780
|  |  | Demontáž zábradlí rovného rozebíratelný spoj hmotnosti 1 m zábradlí do 20 kg | [20 empty] | PP | 2
14 | K | 767833100 | Montáž žebříků do zdi |  |  | m | 1.5 |  |  | 0 |  | CS ÚRS 2013 01 |  |  | základní |  |  | 5e-05 | 7.5e-05 | 0 | 0 |  | 16 | K | 2 |  |  |  | ROZPOCET |  |  |  |  | 0 | 0 | 0 | 0 | 0 | 1 | 0 | 16 | -260557125
|  |  | Montáž žebříků do zdiva s bočnicemi z profilové oceli, z trubek nebo tenkostěnných profilů | [20 empty] | PP | 2
16 | K | 998767202 | Přesun hmot procentní pro zámečnické konstrukce v objektech v do 12 m |  |  | % |  |  |  | 0 |  | CS ÚRS 2013 01 |  |  | základní |  |  | 0 | 0 | 0 | 0 |  | 16 | K | 2 |  |  |  | ROZPOCET |  |  |  |  | 0 | 0 | 0 | 0 | 0 | 1 | 0 | 16 | -1923468144
|  |  | Přesun hmot pro zámečnické konstrukce stanovený procentní sazbou z ceny vodorovná dopravní vzdálenost do 50 m v objektech výšky přes 6 do 12 m | [20 empty] | PP | 2
| 781 - Dokončovací práce - obklady keramické | [8 empty] | 0 | [6 empty] | 0 |  | 0.17176 |  | 1.0677 |  | 2 | D | 1 |  |  |  | ROZPOCET | [10 empty] | 0
27 | K | 781441810 | Demontáž obkladů z obkladaček hutných kladených do malty |  |  | m2 | 14.975 |  |  | 0 |  | CS ÚRS 2013 01 |  |  | základní |  |  | 0 | 0 | 0.0713 | 1.0677 |  | 16 | K | 2 |  |  |  | ROZPOCET |  |  |  |  | 0 | 0 | 0 | 0 | 0 | 1 | 0 | 16 | 1450058539
|  |  | Demontáž obkladů z obkladaček hutných nebo polohutných kladených do malty | [20 empty] | PP | 2
|  |  | výměra stanovena procentem z celkové plochy obkladu soklu | [20 empty] | VV | 2 | 1 | -1 | 0 | ROZPOCET
|  | opr_obklad | "20%"0,2*(4,6+1,12+8,2+18,105+16,75+13,6+4,4+0,3+7,8) |  |  |  | 14.975 | [16 empty] | VV | 2 | 2 | -1 | 1 | ROZPOCET
28 | K | 781743127 | Montáž obkladů vnějších z obkladaček hutných do 85 ks/m2 lepených standardním lepidlem |  |  | m2 | 14.975 |  |  | 0 |  | CS ÚRS 2013 01 |  |  | základní |  |  | 0.00295 | 0.044176 | 0 | 0 |  | 16 | K | 2 |  |  |  | ROZPOCET |  |  |  |  | 0 | 0 | 0 | 0 | 0 | 1 | 0 | 16 | 2098755178
|  |  | Montáž obkladů vnějších stěn z obkladaček hutných nebo polohutných lepených standardním lepidlem přes 50 do 85 ks/m2 | [20 empty] | PP | 2
29 | M | 59623114R | fasádní obklad (dle stávajícího) |  |  | m2 | 15.574 |  |  | 0 |  |  |  |  | základní |  |  | 0.0005 | 0.007787 | 0 | 0 |  | 32 | M | 2 |  |  |  | ROZPOCET |  |  |  |  | 0 | 0 | 0 | 0 | 0 | 1 | 0 | 16 | -677182395
|  |  | 14,975*1,04 'Přepočtené koeficientem množství |  |  |  | 15.574 | [16 empty] | VV | 2 | 2 | 0 | 1 | ROZPOCET
30 | K | 781749194 | Příplatek k montáži obkladů vnějších z obkladaček hutných za nerovný povrch |  |  | m2 | 14.975 |  |  | 0 |  | CS ÚRS 2013 01 |  |  | základní |  |  | 0.008 | 0.1198 | 0 | 0 |  | 16 | K | 2 |  |  |  | ROZPOCET |  |  |  |  | 0 | 0 | 0 | 0 | 0 | 1 | 0 | 16 | 621953030
|  |  | Montáž obkladů vnějších stěn z obkladaček hutných nebo polohutných Příplatek k ceně za vyrovnání nerovného povrchu | [20 empty] | PP | 2
|  |  | opr_obklad |  |  |  | 14.975 | [16 empty] | VV | 2 | 2 | -1 | 1 | ROZPOCET
31 | K | 998781101 | Přesun hmot tonážní pro obklady keramické v objektech v do 6 m |  |  | t | 0.172 |  |  | 0 |  | CS ÚRS 2013 01 |  |  | základní |  |  | 0 | 0 | 0 | 0 |  | 16 | K | 2 |  |  |  | ROZPOCET |  |  |  |  | 0 | 0 | 0 | 0 | 0 | 1 | 0 | 16 | 1053800148
|  |  | Přesun hmot pro obklady keramické stanovený z hmotnosti přesunovaného materiálu vodorovná dopravní vzdálenost do 50 m v objektech výšky do 6 m | [20 empty] | PP | 2
| 783 - Dokončovací práce - nátěry | [8 empty] | 0 | [6 empty] | 0 |  | 0.000486 |  | 0 |  | 2 | D | 1 |  |  |  | ROZPOCET | [10 empty] | 0
19 | K | 783201821 | Odstranění nátěrů ze zámečnických konstrukcí opálením |  |  | m2 | 0.6 |  |  | 0 |  | CS ÚRS 2013 01 |  |  | základní |  |  | 0.0003 | 0.00018 | 0 | 0 |  | 16 | K | 2 |  |  |  | ROZPOCET |  |  |  |  | 0 | 0 | 0 | 0 | 0 | 1 | 0 | 16 | -1865733206
|  |  | Odstranění nátěrů ze zámečnických konstrukcí opálením | [20 empty] | PP | 2
|  |  | odkaz Z2 | [20 empty] | VV | 2 | 1 | -1 | 0 | ROZPOCET
|  |  | 0,4*1,5 |  |  |  | 0.6 | [16 empty] | VV | 2 | 2 | -1 | 1 | ROZPOCET
20 | K | 783221121 | Nátěry syntetické KDK barva dražší matný povrch 1x antikorozní, 1x základní, 1x email |  |  | m2 | 0.6 |  |  | 0 |  | CS ÚRS 2013 01 |  |  | základní |  |  | 0.00051 | 0.000306 | 0 | 0 |  | 16 | K | 2 |  |  |  | ROZPOCET |  |  |  |  | 0 | 0 | 0 | 0 | 0 | 1 | 0 | 16 | 383464985
|  |  | Nátěry syntetické KDK barva dražší matný povrch 1x antikorozní, 1x základní, 1x email | [20 empty] | PP | 2
|  |  | odkaz Z2 | [20 empty] | VV | 2 | 1 | -1 | 0 | ROZPOCET
|  |  | 0,4*1,5 |  |  |  | 0.6 | [16 empty] | VV | 2 | 2 | -1 | 1 | ROZPOCET
| VRN - Vedlejší rozpočtové náklady | [8 empty] | 0 | [6 empty] | 0 |  | 0 |  | 0 |  | 5 | D | 0 |  |  |  | ROZPOCET | [10 empty] | 0
| 0 - Vedlejší rozpočtové náklady | [8 empty] | 0 | [6 empty] | 0 |  | 0 |  | 0 |  | 5 | D | 1 |  |  |  | ROZPOCET | [10 empty] | 0
17 | K | 034503000 | Informační tabule na staveništi |  |  | Kč | 1 |  |  | 0 |  | CS ÚRS 2013 01 |  |  | základní |  |  | 0 | 0 | 0 | 0 |  | 131072 | K | 2 |  |  |  | ROZPOCET |  |  |  |  | 0 | 0 | 0 | 0 | 0 | 1 | 0 | 131072 | -244027197
|  |  | Poznámka k položce: tato položka zahrnuje: 1 ks - zajištění a instalace celobarevného Velkoplošného informačního panelu o velikosti 5 100 x 2 400 mm v provedení plachta na lešení. 1 ks - zajištění a instalace celobarevné Trvalé pamětní desky o velikosti 300 x 400 mm v provedení plastové tabule se samolepou pro venkovní použití. | [20 empty] | P | 2

## 3 - Hromosvod
| List obsahuje: |  | 1) Krycí list soupisu |  | 2) Rekapitulace |  |  | 3) Soupis prací |  |  | Zpět na list: |  | Rekapitulace stavby
optimalizováno pro tisk sestav ve formátu A4 - na výšku | [12 empty] | >> skryté sloupce << | [9 empty] | {E05A9678-1AAE-4F2B-A5BA-E8752C6B1B7A}
2
KRYCÍ LIST SOUPISU | [13 empty] | v --- níže se nacházejí doplnkové a pomocné údaje k sestavám --- v | [8 empty] | False
| Stavba: |  | ZŠ Horní Bříza
| Objekt: |  | A1 - Pavilon A1
| Soupis: |  | 1 - pavilon A1
| Úroveň 3: |  | 3 - Hromosvod
| KSO: | [7 empty] | CC-CZ:
| Místo: |  | Horní Bříza | [5 empty] | Datum: |  | 18.02.2013
| Zadavatel: | [7 empty] | IČ:
DIČ:
| Uchazeč: | [7 empty] | IČ: |  | Vyplň údaj
|  | Vyplň údaj | [6 empty] | DIČ: |  | Vyplň údaj
| Projektant: | [7 empty] | IČ:
DIČ:
Poznámka:
| Cena bez DPH | [7 empty] | 0
| DPH | základní | 21% | ze | 0 |  |  |  | 0
|  | snížená | 15% | ze | 0 |  |  |  | 0
|  | zákl. přenesená | 21% | ze | 0 |  |  |  | 0
|  | sníž. přenesená | 15% | ze | 0 |  |  |  | 0
|  | nulová | 0% | ze | 0 |  |  |  | 0
| Cena s DPH |  |  | v | CZK |  |  | 0
REKAPITULACE ČLENĚNÍ SOUPISU PRACÍ
Stavba: |  |  | ZŠ Horní Bříza
Objekt: |  |  | A1 - Pavilon A1
Soupis: |  |  | 1 - pavilon A1
Úroveň 3: |  |  | 3 - Hromosvod
Místo: |  |  | Horní Bříza |  |  |  | Datum: |  | 18.02.2013
Zadavatel: | [6 empty] | Projektant:
Uchazeč: |  |  | Vyplň údaj
Kód dílu - Popis | [9 empty] | Cena celkem [CZK]
Náklady soupisu celkem | [9 empty] | 0 | [13 empty] | -1
| D1 - | [8 empty] | 0
| D1 - | [8 empty] | 0
| D1 - | [8 empty] | 0
| D1 - | [8 empty] | 0
| D1 - | [8 empty] | 0
SOUPIS PRACÍ
Stavba: |  |  | ZŠ Horní Bříza
Objekt: |  |  | A1 - Pavilon A1
Soupis: |  |  | 1 - pavilon A1
Úroveň 3: |  |  | 3 - Hromosvod
Místo: |  |  | Horní Bříza |  |  |  | Datum: |  | 18.02.2013
Zadavatel: | [6 empty] | Projektant:
Uchazeč: |  |  | Vyplň údaj
PČ | Typ | Kód | Popis |  |  | MJ | Množství | J.cena [CZK] |  | Cena celkem [CZK] |  | Cenová soustava |  | Poznámka | DPH | J. Nh [h] | Nh celkem [h] | J. hmotnost [t] | Hmotnost celkem [t] | J. suť [t] | Suť Celkem [t]
Náklady soupisu celkem | [9 empty] | 0 | [6 empty] | 0 |  | 0 |  | 0 |  | D | -1 | [7 empty] | 0
| D1 - | [8 empty] | 0 | [6 empty] | 0 |  | 0 |  | 0 | 2 | D | 0 | ROZPOCET | [6 empty] | 0
1 | M | 295012 | vedení FeZn pr.8mm(0,40kg/m) |  |  | m | 910 |  |  | 0 |  |  |  |  | základní |  |  | 0 | 0 | 0 | 0 | 32 | M | 1 | ROZPOCET | 0 | 0 | 0 | 0 | 0 | 1 | 0 | 16 | 1
|  |  | vedení FeZn pr.8mm(0,40kg/m) | [19 empty] | PP | 1
2 | M | 295882 | označovací štítek zemního svodu |  |  | ks | 9 |  |  | 0 |  |  |  |  | základní |  |  | 0 | 0 | 0 | 0 | 32 | M | 1 | ROZPOCET | 0 | 0 | 0 | 0 | 0 | 1 | 0 | 16 | 2
|  |  | označovací štítek zemního svodu | [19 empty] | PP | 1
3 | M | 295315 | podpěra vedení do zdiva PV1a30 300mm FeZn |  |  | ks | 110 |  |  | 0 |  |  |  |  | základní |  |  | 0 | 0 | 0 | 0 | 32 | M | 1 | ROZPOCET | 0 | 0 | 0 | 0 | 0 | 1 | 0 | 16 | 3
|  |  | podpěra vedení do zdiva PV1a30 300mm FeZn | [19 empty] | PP | 1
4 | M | 295352 | podpěra vedení na ploché stř PV21 1kg beton/plast |  |  | ks | 180 |  |  | 0 |  |  |  |  | základní |  |  | 0 | 0 | 0 | 0 | 32 | M | 1 | ROZPOCET | 0 | 0 | 0 | 0 | 0 | 1 | 0 | 16 | 4
|  |  | podpěra vedení na ploché stř PV21 1kg beton/plast | [19 empty] | PP | 1
5 | M | 295451 | ochranný úhelník svodu OU délka 1,7m |  |  | ks | 9 |  |  | 0 |  |  |  |  | základní |  |  | 0 | 0 | 0 | 0 | 32 | M | 1 | ROZPOCET | 0 | 0 | 0 | 0 | 0 | 1 | 0 | 16 | 5
|  |  | ochranný úhelník svodu OU délka 1,7m | [19 empty] | PP | 1
6 | M | 295463 | držák úhelníku DOUa 250mm FeZn středový do zdiva |  |  | ks | 18 |  |  | 0 |  |  |  |  | základní |  |  | 0 | 0 | 0 | 0 | 32 | M | 1 | ROZPOCET | 0 | 0 | 0 | 0 | 0 | 1 | 0 | 16 | 6
|  |  | držák úhelníku DOUa 250mm FeZn středový do zdiva | [19 empty] | PP | 1
7 | M | 295401 | svorka univerzální SU FeZn |  |  | ks | 690 |  |  | 0 |  |  |  |  | základní |  |  | 0 | 0 | 0 | 0 | 32 | M | 1 | ROZPOCET | 0 | 0 | 0 | 0 | 0 | 1 | 0 | 16 | 7
|  |  | svorka univerzální SU FeZn | [19 empty] | PP | 1
8 | M | 295404 | svorka spojovací SS FeZn |  |  | ks | 200 |  |  | 0 |  |  |  |  | základní |  |  | 0 | 0 | 0 | 0 | 32 | M | 1 | ROZPOCET | 0 | 0 | 0 | 0 | 0 | 1 | 0 | 16 | 8
|  |  | svorka spojovací SS FeZn | [19 empty] | PP | 1
9 | M | 295431 | svorka zkušební SZa 2šrouby FeZn lisovaná |  |  | ks | 9 |  |  | 0 |  |  |  |  | základní |  |  | 0 | 0 | 0 | 0 | 32 | M | 1 | ROZPOCET | 0 | 0 | 0 | 0 | 0 | 1 | 0 | 16 | 9
|  |  | svorka zkušební SZa 2šrouby FeZn lisovaná | [19 empty] | PP | 1
10 | M | 295011 | vedení FeZn pr.10mm(0,63kg/m) |  |  | m | 45 |  |  | 0 |  |  |  |  | základní |  |  | 0 | 0 | 0 | 0 | 32 | M | 1 | ROZPOCET | 0 | 0 | 0 | 0 | 0 | 1 | 0 | 16 | 10
|  |  | vedení FeZn pr.10mm(0,63kg/m) | [19 empty] | PP | 1
11 | M | 295075 | svorka pásku drátu zemnící SR3b 4šrouby FeZn |  |  | ks | 9 |  |  | 0 |  |  |  |  | základní |  |  | 0 | 0 | 0 | 0 | 32 | M | 1 | ROZPOCET | 0 | 0 | 0 | 0 | 0 | 1 | 0 | 16 | 11
|  |  | svorka pásku drátu zemnící SR3b 4šrouby FeZn | [19 empty] | PP | 1
12 | M | 295069 | tyč zemnící ZT2,0 profil FeZn 2000/50mm vč.SR3b |  |  | ks | 9 |  |  | 0 |  |  |  |  | základní |  |  | 0 | 0 | 0 | 0 | 32 | M | 1 | ROZPOCET | 0 | 0 | 0 | 0 | 0 | 1 | 0 | 16 | 12
|  |  | tyč zemnící ZT2,0 profil FeZn 2000/50mm vč.SR3b | [19 empty] | PP | 1
| D1 - | [8 empty] | 0 | [6 empty] | 0 |  | 0 |  | 0 | 2 | D | 0 | ROZPOCET | [6 empty] | 0
13 | K | 210220101 | svod vč.podpěr drát do pr.10mm |  |  | m | 910 |  |  | 0 |  |  |  |  | základní |  |  | 0 | 0 | 0 | 0 | 16 | K | 1 | ROZPOCET | 0 | 0 | 0 | 0 | 0 | 1 | 0 | 16 | 13
|  |  | svod vč.podpěr drát do pr.10mm | [19 empty] | PP | 1
14 | K | 210220401 | označení svodu štítkem |  |  | ks | 9 |  |  | 0 |  |  |  |  | základní |  |  | 0 | 0 | 0 | 0 | 16 | K | 1 | ROZPOCET | 0 | 0 | 0 | 0 | 0 | 1 | 0 | 16 | 14
|  |  | označení svodu štítkem | [19 empty] | PP | 1
15 | K | 210220372 | ochranný úhelník nebo trubka/ držáky do zdiva |  |  | ks | 9 |  |  | 0 |  |  |  |  | základní |  |  | 0 | 0 | 0 | 0 | 16 | K | 1 | ROZPOCET | 0 | 0 | 0 | 0 | 0 | 1 | 0 | 16 | 15
|  |  | ochranný úhelník nebo trubka/ držáky do zdiva | [19 empty] | PP | 1
16 | K | 210220301 | svorka hromosvodová do 2 šroubů |  |  | ks | 690 |  |  | 0 |  |  |  |  | základní |  |  | 0 | 0 | 0 | 0 | 16 | K | 1 | ROZPOCET | 0 | 0 | 0 | 0 | 0 | 1 | 0 | 16 | 16
|  |  | svorka hromosvodová do 2 šroubů | [19 empty] | PP | 1
17 | K | 210220301 | svorka hromosvodová do 2 šroubů |  |  | ks | 200 |  |  | 0 |  |  |  |  | základní |  |  | 0 | 0 | 0 | 0 | 16 | K | 1 | ROZPOCET | 0 | 0 | 0 | 0 | 0 | 1 | 0 | 16 | 17
|  |  | svorka hromosvodová do 2 šroubů | [19 empty] | PP | 1
18 | K | 210220301 | svorka hromosvodová do 2 šroubů |  |  | ks | 9 |  |  | 0 |  |  |  |  | základní |  |  | 0 | 0 | 0 | 0 | 16 | K | 1 | ROZPOCET | 0 | 0 | 0 | 0 | 0 | 1 | 0 | 16 | 18
|  |  | svorka hromosvodová do 2 šroubů | [19 empty] | PP | 1
19 | K | 210220022 | uzemňov.vedení v zemi úplná mtž FeZn pr.8-10mm |  |  | m | 45 |  |  | 0 |  |  |  |  | základní |  |  | 0 | 0 | 0 | 0 | 16 | K | 1 | ROZPOCET | 0 | 0 | 0 | 0 | 0 | 1 | 0 | 16 | 19
|  |  | uzemňov.vedení v zemi úplná mtž FeZn pr.8-10mm | [19 empty] | PP | 1
20 | K | 210220361 | tyčový zemnič 2m vč.připojení |  |  | ks | 9 |  |  | 0 |  |  |  |  | základní |  |  | 0 | 0 | 0 | 0 | 16 | K | 1 | ROZPOCET | 0 | 0 | 0 | 0 | 0 | 1 | 0 | 16 | 20
|  |  | tyčový zemnič 2m vč.připojení | [19 empty] | PP | 1
21 | K | 210220431 | tvarování jímače |  |  | ks | 60 |  |  | 0 |  |  |  |  | základní |  |  | 0 | 0 | 0 | 0 | 16 | K | 1 | ROZPOCET | 0 | 0 | 0 | 0 | 0 | 1 | 0 | 16 | 21
|  |  | tvarování jímače | [19 empty] | PP | 1
| D1 - | [8 empty] | 0 | [6 empty] | 0 |  | 0 |  | 0 | 2 | D | 0 | ROZPOCET | [6 empty] | 0
22 | K | 210990013 | Demontáž stávajícího hromosvodu /dmtž |  |  | hod | 40 |  |  | 0 |  |  |  |  | základní |  |  | 0 | 0 | 0 | 0 | 16 | K | 1 | ROZPOCET | 0 | 0 | 0 | 0 | 0 | 1 | 0 | 16 | 22
|  |  | Demontáž stávajícího hromosvodu /dmtž | [19 empty] | PP | 1
| D1 - | [8 empty] | 0 | [6 empty] | 0 |  | 0 |  | 0 | 2 | D | 0 | ROZPOCET | [6 empty] | 0
23 | K | 460200163 | výkop kabel.rýhy šířka 35/hloubka 80cm tz.3/ko1.0 |  |  | m | 45 |  |  | 0 |  |  |  |  | základní |  |  | 0 | 0 | 0 | 0 | 16 | K | 1 | ROZPOCET | 0 | 0 | 0 | 0 | 0 | 1 | 0 | 16 | 23
|  |  | výkop kabel.rýhy šířka 35/hloubka 80cm tz.3/ko1.0 | [19 empty] | PP | 1
24 | K | 460560163 | zához kabelové rýhy šířka 35/hloubka 80cm tz.3 |  |  | m | 45 |  |  | 0 |  |  |  |  | základní |  |  | 0 | 0 | 0 | 0 | 16 | K | 1 | ROZPOCET | 0 | 0 | 0 | 0 | 0 | 1 | 0 | 16 | 24
|  |  | zához kabelové rýhy šířka 35/hloubka 80cm tz.3 | [19 empty] | PP | 1
25 | K | 460620013 | provizorní úprava terénu třída zeminy 3 |  |  | m2 | 15.75 |  |  | 0 |  |  |  |  | základní |  |  | 0 | 0 | 0 | 0 | 16 | K | 1 | ROZPOCET | 0 | 0 | 0 | 0 | 0 | 1 | 0 | 16 | 25
|  |  | provizorní úprava terénu třída zeminy 3 | [19 empty] | PP | 1
| D1 - | [8 empty] | 0 | [6 empty] | 0 |  | 0 |  | 0 | 2 | D | 0 | ROZPOCET | [6 empty] | 0
26 | K | 217305001 | zjištění stavu ochranného svodu |  |  | ks | 9 |  |  | 0 |  |  |  |  | základní |  |  | 0 | 0 | 0 | 0 | 16 | K | 1 | ROZPOCET | 0 | 0 | 0 | 0 | 0 | 1 | 0 | 16 | 26
|  |  | zjištění stavu ochranného svodu | [19 empty] | PP | 1
27 | K | 217309013 | vypracování revizní zprávy |  |  | ks | 1 |  |  | 0 |  |  |  |  | základní |  |  | 0 | 0 | 0 | 0 | 16 | K | 1 | ROZPOCET | 0 | 0 | 0 | 0 | 0 | 1 | 0 | 16 | 27
|  |  | vypracování revizní zprávy | [19 empty] | PP | 1

## 1 - Zateplení objektu_01
| List obsahuje: |  | 1) Krycí list soupisu |  | 2) Rekapitulace |  |  | 3) Soupis prací |  |  | Zpět na list: |  | Rekapitulace stavby
optimalizováno pro tisk sestav ve formátu A4 - na výšku | [12 empty] | >> skryté sloupce << | [10 empty] | {38D2FE29-8540-40C6-8F2E-70DE2F34C39D} | [5 empty] | kzs_140 | m2 | 713,523 | 2
[24 empty] | 2 | [5 empty] | leseni | m2 | 973,526 | 2
KRYCÍ LIST SOUPISU | [13 empty] | v --- níže se nacházejí doplnkové a pomocné údaje k sestavám --- v | [9 empty] | False | [5 empty] | parapety | m | 135,6 | 2
[30 empty] | podklad_oprava | m2 | 836,813 | 2
| Stavba: |  | ZŠ Horní Bříza | [26 empty] | spalety_dl | m | 387,94 | 2
| Objekt: |  | A2 - Pavilon A2 | [26 empty] | spalety_dl_1 | m | 1416,12 | 3
| Soupis: |  | 1 - pavilon A2 | [26 empty] | strecha | m2 | 830,84 | 2
| Úroveň 3: |  | 1 - Zateplení objektu | [26 empty] | sutě | t | 31,025 | 2
[30 empty] | vyplne | m2 | 239,506 | 2
| KSO: | [7 empty] | CC-CZ:
| Místo: |  | Horní Bříza | [5 empty] | Datum: |  | 18.02.2013
| Zadavatel: | [7 empty] | IČ:
DIČ:
| Uchazeč: | [7 empty] | IČ: |  | Vyplň údaj
|  | Vyplň údaj | [6 empty] | DIČ: |  | Vyplň údaj
| Projektant: | [7 empty] | IČ:
DIČ:
Poznámka:
| Cena bez DPH | [7 empty] | 0
| DPH | základní | 21% | ze | 0 |  |  |  | 0
|  | snížená | 15% | ze | 0 |  |  |  | 0
|  | zákl. přenesená | 21% | ze | 0 |  |  |  | 0
|  | sníž. přenesená | 15% | ze | 0 |  |  |  | 0
|  | nulová | 0% | ze | 0 |  |  |  | 0
| Cena s DPH |  |  | v | CZK |  |  | 0
REKAPITULACE ČLENĚNÍ SOUPISU PRACÍ
Stavba: |  |  | ZŠ Horní Bříza
Objekt: |  |  | A2 - Pavilon A2
Soupis: |  |  | 1 - pavilon A2
Úroveň 3: |  |  | 1 - Zateplení objektu
Místo: |  |  | Horní Bříza |  |  |  | Datum: |  | 18.02.2013
Zadavatel: | [6 empty] | Projektant:
Uchazeč: |  |  | Vyplň údaj
Kód dílu - Popis | [9 empty] | Cena celkem [CZK]
Náklady soupisu celkem | [9 empty] | 0 | [14 empty] | -1
| HSV - HSV | [8 empty] | 0
| 6 - Úpravy povrchů, podlahy a osazování výplní | [8 empty] | 0
| 61 - Úprava povrchů vnitřní | [8 empty] | 0
| 62 - Úprava povrchů vnější | [8 empty] | 0
| 64 - Osazování výplní otvorů | [8 empty] | 0
| 9 - Ostatní konstrukce a práce-bourání | [8 empty] | 0
| 94 - Lešení a stavební výtahy | [8 empty] | 0
| 96 - Bourání konstrukcí | [8 empty] | 0
| 97 - Prorážení otvorů a ostatní bourací práce | [8 empty] | 0
| 99 - Přesun hmot | [8 empty] | 0
| PSV - Práce a dodávky PSV | [8 empty] | 0
| 712 - Povlakové krytiny | [8 empty] | 0
| 713 - Izolace tepelné | [8 empty] | 0
| 721 - Zdravotechnika - vnitřní kanalizace | [8 empty] | 0
| 764 - Konstrukce klempířské | [8 empty] | 0
| 766 - Konstrukce truhlářské | [8 empty] | 0
| 783 - Dokončovací práce - nátěry | [8 empty] | 0
| 784 - Dokončovací práce - malby a tapety | [8 empty] | 0
SOUPIS PRACÍ
Stavba: |  |  | ZŠ Horní Bříza
Objekt: |  |  | A2 - Pavilon A2
Soupis: |  |  | 1 - pavilon A2
Úroveň 3: |  |  | 1 - Zateplení objektu
Místo: |  |  | Horní Bříza |  |  |  | Datum: |  | 18.02.2013
Zadavatel: | [6 empty] | Projektant:
Uchazeč: |  |  | Vyplň údaj
PČ | Typ | Kód | Popis |  |  | MJ | Množství | J.cena [CZK] |  | Cena celkem [CZK] |  | Cenová soustava |  | Poznámka | DPH | J. Nh [h] | Nh celkem [h] | J. hmotnost [t] | Hmotnost celkem [t] | J. suť [t] | Suť Celkem [t]
Náklady soupisu celkem | [9 empty] | 0 | [6 empty] | 0 |  | 40.009 |  | 31.0243 |  |  | D | -1 | [14 empty] | 0
| HSV - HSV | [8 empty] | 0 | [6 empty] | 0 |  | 21.6584 |  | 28.4647 |  | 1 | D | 0 |  |  |  | ROZPOCET | [10 empty] | 0
| 6 - Úpravy povrchů, podlahy a osazování výplní | [8 empty] | 0 | [6 empty] | 0 |  | 21.6584 |  | 0 |  | 1 | D | 1 |  |  |  | ROZPOCET | [10 empty] | 0
| 61 - Úprava povrchů vnitřní | [8 empty] | 0 | [6 empty] | 0 |  | 0.58191 |  | 0 |  | 1 | D | 2 |  |  |  | ROZPOCET | [10 empty] | 0
74 | K | 619995001 | Začištění omítek kolem oken, dveří, podlah nebo obkladů |  |  | m | 387.94 |  |  | 0 |  | CS ÚRS 2013 01 |  |  | základní |  |  | 0.0015 | 0.58191 | 0 | 0 |  | 4 | K | 3 |  |  |  | ROZPOCET |  |  |  |  | 0 | 0 | 0 | 0 | 0 | 1 | 0 | 4 | -559196839
|  |  | Začištění omítek kolem oken, dveří, podlah nebo obkladů | [20 empty] | PP | 3
|  |  | spalety_dl |  |  |  | 387.94 | [16 empty] | VV | 3 | 2 | -1 | 1 | ROZPOCET
| 62 - Úprava povrchů vnější | [8 empty] | 0 | [6 empty] | 0 |  | 21.0704 |  | 0 |  | 1 | D | 2 |  |  |  | ROZPOCET | [10 empty] | 0
147 | K | 622325102 | Oprava vápenocementové hladké omítky vnějších stěn v rozsahu do 30% |  |  | m2 | 836.813 |  |  | 0 |  | CS ÚRS 2013 01 |  |  | základní |  |  | 0.01146 | 9.5899 | 0 | 0 |  | 4 | K | 3 |  |  |  | ROZPOCET |  |  |  |  | 0 | 0 | 0 | 0 | 0 | 1 | 0 | 4 | -306002188
|  |  | Oprava vápenocementové hladké omítky vnějších stěn v rozsahu do 30% | [20 empty] | PP | 3
|  |  | kzs_140+10 |  |  |  | 723.523 | [16 empty] | VV | 3 | 2 | -1 | 0 | ROZPOCET
|  |  | spalety_dl_1*0,08 |  |  |  | 113.29 | [16 empty] | VV | 3 | 2 | -1 | 0 | ROZPOCET
|  | podklad_oprava | Součet |  |  |  | 836.813 | [16 empty] | VV | 3 | 4 | -1 | 1 | ROZPOCET
78 | K | 629991011 | Zakrytí výplní otvorů a svislých ploch fólií přilepenou lepící páskou |  |  | m2 | 239.506 |  |  | 0 |  | CS ÚRS 2013 01 |  |  | základní |  |  | 0.00012 | 0.028741 | 0 | 0 |  | 4 | K | 3 |  |  |  | ROZPOCET |  |  |  |  | 0 | 0 | 0 | 0 | 0 | 1 | 0 | 4 | -457360153
|  |  | Zakrytí výplní otvorů a svislých ploch fólií přilepenou lepící páskou | [20 empty] | PP | 3
|  |  | 15*0,6*0,9 |  |  |  | 8.1 | [16 empty] | VV | 3 | 2 | -1 | 0 | ROZPOCET
|  |  | 32*0,9*0,9 |  |  |  | 25.92 | [16 empty] | VV | 3 | 2 | -1 | 0 | ROZPOCET
|  |  | 4*0,6*0,6 |  |  |  | 1.44 | [16 empty] | VV | 3 | 2 | -1 | 0 | ROZPOCET
|  |  | 11*0,9*0,6 |  |  |  | 5.94 | [16 empty] | VV | 3 | 2 | -1 | 0 | ROZPOCET
|  |  | 3*2,4*0,9 |  |  |  | 6.48 | [16 empty] | VV | 3 | 2 | -1 | 0 | ROZPOCET
|  |  | 2,1*5,6 |  |  |  | 11.76 | [16 empty] | VV | 3 | 2 | -1 | 0 | ROZPOCET
|  |  | 8*1,2*1,8 |  |  |  | 17.28 | [16 empty] | VV | 3 | 2 | -1 | 0 | ROZPOCET
|  |  | 2*1,2*2,1 |  |  |  | 5.04 | [16 empty] | VV | 3 | 2 | -1 | 0 | ROZPOCET
|  |  | 28*0,9*2,1 |  |  |  | 52.92 | [16 empty] | VV | 3 | 2 | -1 | 0 | ROZPOCET
|  |  | 26*1,5*2,1 |  |  |  | 81.9 | [16 empty] | VV | 3 | 2 | -1 | 0 | ROZPOCET
|  |  | 0,8*1,97 |  |  |  | 1.576 | [16 empty] | VV | 3 | 2 | -1 | 0 | ROZPOCET
|  |  | 2,4*2,5 |  |  |  | 6 | [16 empty] | VV | 3 | 2 | -1 | 0 | ROZPOCET
|  |  | 3*0,9*2,0 |  |  |  | 5.4 | [16 empty] | VV | 3 | 2 | -1 | 0 | ROZPOCET
|  |  | 2*1,5*2,0 |  |  |  | 6 | [16 empty] | VV | 3 | 2 | -1 | 0 | ROZPOCET
|  |  | 1,5*2,5 |  |  |  | 3.75 | [16 empty] | VV | 3 | 2 | -1 | 0 | ROZPOCET
|  | vyplne | Součet |  |  |  | 239.506 | [16 empty] | VV | 3 | 4 | -1 | 1 | ROZPOCET
86 | K | 622211031 | Montáž zateplení vnějších stěn z polystyrénových desek tl do 160 mm |  |  | m2 | 713.523 |  |  | 0 |  | CS ÚRS 2013 01 |  |  | základní |  |  | 0.0085 | 6.0649 | 0 | 0 |  | 4 | K | 3 |  |  |  | ROZPOCET |  |  |  |  | 0 | 0 | 0 | 0 | 0 | 1 | 0 | 4 | -1901281819
|  |  | Montáž zateplení vnějších stěn z polystyrénových desek tl do 160 mm | [20 empty] | PP | 3
|  |  | "SV"22,465+113,332 |  |  |  | 135.797 | [16 empty] | VV | 3 | 2 | -1 | 0 | ROZPOCET
|  |  | "JV"327,136+7,65*0,2*2 |  |  |  | 330.196 | [16 empty] | VV | 3 | 2 | -1 | 0 | ROZPOCET
|  |  | "JZ"142,12+2,9*2,3 |  |  |  | 148.79 | [16 empty] | VV | 3 | 2 | -1 | 0 | ROZPOCET
|  |  | "SZ"334,386 |  |  |  | 334.386 | [16 empty] | VV | 3 | 2 | -1 | 0 | ROZPOCET
|  |  | -(vyplne-(8*1,2*1,8+1,5*2,0)) |  |  |  | -219.226 | [16 empty] | VV | 3 | 2 | -1 | 0 | ROZPOCET
|  |  | "odpočet větrací mřížky"-1,2*4-0,54-3*0,36 |  |  |  | -6.42 | [16 empty] | VV | 3 | 2 | -1 | 0 | ROZPOCET
|  |  | "odpočet mineral"-10 |  |  |  | -10 | [16 empty] | VV | 3 | 2 | -1 | 0 | ROZPOCET
|  | kzs_140 | Součet |  |  |  | 713.523 | [16 empty] | VV | 3 | 4 | -1 | 1 | ROZPOCET
87 | M | 283761120 | deska fasádní polystyrénová 1000 x 500 x 140 mm |  |  | m2 | 727.793 |  |  | 0 |  | CS ÚRS 2013 01 |  |  | základní |  |  | 0.0021 | 1.5284 | 0 | 0 | NAHRAZUJÍCÍ POLOŽKA - JINÝ DRUH POLYSTYRENU | 8 | M | 3 |  |  |  | ROZPOCET |  |  |  |  | 0 | 0 | 0 | 0 | 0 | 1 | 0 | 4 | -136888990
|  |  | desky z lehčených plastů desky fasádní polystyrénové - speciální lambda=0,032 W/mK | [20 empty] | PP | 3
|  |  | kzs_140*1,02 |  |  |  | 727.793 | [16 empty] | VV | 3 | 2 | -1 | 1 | ROZPOCET
88 | K | 622212001 | Montáž zateplení vnějšího ostění hl. špalety do 200 mm z polystyrénových desek tl do 40 mm |  |  | m | 523.54 |  |  | 0 |  | CS ÚRS 2013 01 |  |  | základní |  |  | 0.0017 | 0.89002 | 0 | 0 |  | 4 | K | 3 |  |  |  | ROZPOCET |  |  |  |  | 0 | 0 | 0 | 0 | 0 | 1 | 0 | 4 | 474119114
|  |  | Montáž zateplení vnějšího ostění hl. špalety do 200 mm z polystyrénových desek tl do 40 mm | [20 empty] | PP | 3
|  |  | spalety_dl+parapety |  |  |  | 523.54 | [16 empty] | VV | 3 | 2 | -1 | 1 | ROZPOCET
89 | M | 283761020 | deska fasádní polystyrénová 1000 x 500 x 30 mm |  |  | m2 | 78.531 |  |  | 0 |  | CS ÚRS 2013 01 |  |  | základní |  |  | 0.00045 | 0.035339 | 0 | 0 | NAHRAZUJÍCÍ POLOŽKA - JINÝ DRUH POLYSTYRENU | 8 | M | 3 |  |  |  | ROZPOCET |  |  |  |  | 0 | 0 | 0 | 0 | 0 | 1 | 0 | 4 | -225124290
|  |  | desky z lehčených plastů desky fasádní polystyrénové - speciální lambda=0,032 W/mK | [20 empty] | PP | 3
|  |  | (spalety_dl+parapety)*0,15 |  |  |  | 78.531 | [16 empty] | VV | 3 | 2 | -1 | 1 | ROZPOCET
91 | K | 622221031 | Montáž zateplení vnějších stěn z minerální vlny s podélnou orientací vláken tl do 160 mm |  |  | m2 | 10 |  |  | 0 |  | CS ÚRS 2013 01 |  |  | základní |  |  | 0.00944 | 0.0944 | 0 | 0 |  | 4 | K | 3 |  |  |  | ROZPOCET |  |  |  |  | 0 | 0 | 0 | 0 | 0 | 1 | 0 | 4 | -1676695606
|  |  | Montáž zateplení vnějších stěn z minerální vlny s podélnou orientací vláken tl do 160 mm | [20 empty] | PP | 3
92 | M | 631515310 | deska minerální izolační fasádní tl.140 mm |  |  | m2 | 10.2 |  |  | 0 |  | CS ÚRS 2013 01 |  |  | základní |  |  | 0.019 | 0.1938 | 0 | 0 |  | 8 | M | 3 |  |  |  | ROZPOCET |  |  |  |  | 0 | 0 | 0 | 0 | 0 | 1 | 0 | 4 | -979997617
|  |  | deska minerální izolační fasádní tl.140 mm | [20 empty] | PP | 3
|  |  | 10*1,02 |  |  |  | 10.2 | [16 empty] | VV | 3 | 2 | -1 | 1 | ROZPOCET
75 | K | 622252001 | Montáž zakládacích soklových lišt zateplení |  |  | m | 124.99 |  |  | 0 |  | CS ÚRS 2013 01 |  |  | základní |  |  | 6e-05 | 0.0074994 | 0 | 0 |  | 4 | K | 3 |  |  |  | ROZPOCET |  |  |  |  | 0 | 0 | 0 | 0 | 0 | 1 | 0 | 4 | -2131152355
|  |  | Montáž zakládacích soklových lišt zateplení | [20 empty] | PP | 3
|  |  | 129,360-2,3-1,75-0,32 |  |  |  | 124.99 | [16 empty] | VV | 3 | 2 | -1 | 1 | ROZPOCET
76 | M | 590516340 | lišta zakládací LO 143 mm tl.1,0mm |  |  | m | 126.24 |  |  | 0 |  | CS ÚRS 2013 01 |  |  | základní |  |  | 0.00052 | 0.065645 | 0 | 0 |  | 8 | M | 3 |  |  |  | ROZPOCET |  |  |  |  | 0 | 0 | 0 | 0 | 0 | 1 | 0 | 4 | 2016482252
|  |  | lišta zakládací LO 143 mm tl.1,0mm | [20 empty] | PP | 3
|  |  | 124,990*1,01 |  |  |  | 126.24 | [16 empty] | VV | 3 | 2 | -1 | 1 | ROZPOCET
79 | K | 622252002 | Montáž ostatních lišt zateplení |  |  | m | 1082.48 |  |  | 0 |  | CS ÚRS 2013 01 |  |  | základní |  |  | 0.00025 | 0.27062 | 0 | 0 |  | 4 | K | 3 |  |  |  | ROZPOCET |  |  |  |  | 0 | 0 | 0 | 0 | 0 | 1 | 0 | 4 | 2012469183
|  |  | Montáž ostatních lišt zateplení | [20 empty] | PP | 3
|  |  | 54,60+378,340+378,340+135,6+135,6 |  |  |  | 1082.48 | [16 empty] | VV | 3 | 2 | -1 | 1 | ROZPOCET
80 | M | 590514700 | lišta rohová Al 25 / 25 mm perforovaná |  |  | m | 54.6 |  |  | 0 |  | CS ÚRS 2013 01 |  |  | základní |  |  | 3e-05 | 0.001638 | 0 | 0 |  | 8 | M | 3 |  |  |  | ROZPOCET |  |  |  |  | 0 | 0 | 0 | 0 | 0 | 1 | 0 | 4 | -1841797427
|  |  | lišta rohová Al 25 / 25 mm perforovaná | [20 empty] | PP | 3
|  |  | 7,8*7 |  |  |  | 54.6 | [16 empty] | VV | 3 | 2 | -1 | 1 | ROZPOCET
81 | M | 590514760 | profil okenní s tkaninou APU lišta 9 mm |  |  | m | 387.94 |  |  | 0 |  | CS ÚRS 2013 01 |  |  | základní |  |  | 4e-05 | 0.015518 | 0 | 0 |  | 8 | M | 3 |  |  |  | ROZPOCET |  |  |  |  | 0 | 0 | 0 | 0 | 0 | 1 | 0 | 4 | 411409873
|  |  | profil okenní s tkaninou APU lišta 9 mm | [20 empty] | PP | 3
|  |  | Poznámka k položce: délka 2,4 m, přesah tkaniny 100 mm | [20 empty] | P | 3
|  |  | 15*0,6 |  |  |  | 9 | [16 empty] | VV | 3 | 2 | -1 | 0 | ROZPOCET
|  |  | 32*(0,9+0,9) |  |  |  | 57.6 | [16 empty] | VV | 3 | 2 | -1 | 0 | ROZPOCET
|  |  | 4*0,6 |  |  |  | 2.4 | [16 empty] | VV | 3 | 2 | -1 | 0 | ROZPOCET
|  |  | 11*(0,9+0,6) |  |  |  | 16.5 | [16 empty] | VV | 3 | 2 | -1 | 0 | ROZPOCET
|  |  | 3*(2,4+0,9+0,9) |  |  |  | 12.6 | [16 empty] | VV | 3 | 2 | -1 | 0 | ROZPOCET
|  |  | 2,1+5,6+5,6 |  |  |  | 13.3 | [16 empty] | VV | 3 | 2 | -1 | 0 | ROZPOCET
|  |  | 2*(1,2+2,1) |  |  |  | 6.6 | [16 empty] | VV | 3 | 2 | -1 | 0 | ROZPOCET
|  |  | 28*(2,1+0,9) |  |  |  | 84 | [16 empty] | VV | 3 | 2 | -1 | 0 | ROZPOCET
|  |  | 26*(1,5+2,1) |  |  |  | 93.6 | [16 empty] | VV | 3 | 2 | -1 | 0 | ROZPOCET
|  |  | 0,8+1,97+1,97 |  |  |  | 4.74 | [16 empty] | VV | 3 | 2 | -1 | 0 | ROZPOCET
|  |  | 2,4+2,5+2,5 |  |  |  | 7.4 | [16 empty] | VV | 3 | 2 | -1 | 0 | ROZPOCET
|  |  | 3*(0,9+2+2) |  |  |  | 14.7 | [16 empty] | VV | 3 | 2 | -1 | 0 | ROZPOCET
|  |  | 2*(1,5+2+2) |  |  |  | 11 | [16 empty] | VV | 3 | 2 | -1 | 0 | ROZPOCET
|  |  | 1,5+2,5+2,5 |  |  |  | 6.5 | [16 empty] | VV | 3 | 2 | -1 | 0 | ROZPOCET
|  |  | 8*1,2 |  |  |  | 9.6 | [16 empty] | VV | 3 | 2 | -1 | 0 | ROZPOCET
|  |  | 8*(1,2+1,8+1,8) |  |  |  | 38.4 | [16 empty] | VV | 3 | 2 | -1 | 0 | ROZPOCET
|  | spalety_dl | Součet |  |  |  | 387.94 | [16 empty] | VV | 3 | 4 | -1 | 1 | ROZPOCET
82 | M | 590514780 | lišta profil ochranný rohový PVC délka 2,5 m |  |  | m | 387.94 |  |  | 0 |  | CS ÚRS 2013 01 |  |  | základní |  |  | 2e-05 | 0.0077588 | 0 | 0 |  | 8 | M | 3 |  |  |  | ROZPOCET |  |  |  |  | 0 | 0 | 0 | 0 | 0 | 1 | 0 | 4 | -689801621
|  |  | lišta profil ochranný rohový PVC délka 2,5 m | [20 empty] | PP | 3
|  |  | spalety_dl |  |  |  | 387.94 | [16 empty] | VV | 3 | 2 | -1 | 0 | ROZPOCET
83 | M | 590514920 | lišta s okapničkou PVC UV 10/15, 2 m |  |  | m | 135.6 |  |  | 0 |  | CS ÚRS 2013 01 |  |  | základní |  |  | 0.0004 | 0.05424 | 0 | 0 |  | 8 | M | 3 |  |  |  | ROZPOCET |  |  |  |  | 0 | 0 | 0 | 0 | 0 | 1 | 0 | 4 | -162832534
|  |  | lišta s okapničkou PVC UV 10/15, 2 m | [20 empty] | PP | 3
|  |  | parapety |  |  |  | 135.6 | [16 empty] | VV | 3 | 2 | -1 | 1 | ROZPOCET
84 | M | 590514940 | lišta parapetní PVC UV 10, 2 m |  |  | m | 135.6 |  |  | 0 |  | CS ÚRS 2013 01 |  |  | základní |  |  | 0.0004 | 0.05424 | 0 | 0 |  | 8 | M | 3 |  |  |  | ROZPOCET |  |  |  |  | 0 | 0 | 0 | 0 | 0 | 1 | 0 | 4 | -2042818779
|  |  | lišta parapetní PVC UV 10, 2 m | [20 empty] | PP | 3
|  |  | parapety |  |  |  | 135.6 | [16 empty] | VV | 3 | 2 | -1 | 1 | ROZPOCET
77 | K | 622511011 | Tenkovrstvá akrylátová zrnitá omítka tl. 1,5 mm včetně penetrace vnějších stěn |  |  | m2 | 808.87 |  |  | 0 |  | CS ÚRS 2013 01 |  |  | základní |  |  | 0.00268 | 2.1678 | 0 | 0 |  | 4 | K | 3 |  |  |  | ROZPOCET |  |  |  |  | 0 | 0 | 0 | 0 | 0 | 1 | 0 | 4 | -1737840741
|  |  | Tenkovrstvá akrylátová zrnitá omítka tl. 1,5 mm včetně penetrace vnějších stěn | [20 empty] | PP | 3
|  |  | spalety_dl*(0,14+0,08) |  |  |  | 85.347 | [16 empty] | VV | 3 | 2 | -1 | 0 | ROZPOCET
|  |  | KZS_140+10 |  |  |  | 723.523 | [16 empty] | VV | 3 | 2 | -1 | 0 | ROZPOCET
|  |  | Součet |  |  |  | 808.87 | [16 empty] | VV | 3 | 4 | -1 | 1 | ROZPOCET
| 64 - Osazování výplní otvorů | [8 empty] | 0 | [6 empty] | 0 |  | 0.006032 |  | 0 |  | 1 | D | 2 |  |  |  | ROZPOCET | [10 empty] | 0
137 | K | 644941111 | Osazování ventilačních mřížek velikosti do 150 x 150 mm |  |  | kus | 52 |  |  | 0 |  | CS ÚRS 2013 01 |  |  | základní |  |  | 0 | 0 | 0 | 0 |  | 4 | K | 3 |  |  |  | ROZPOCET |  |  |  |  | 0 | 0 | 0 | 0 | 0 | 1 | 0 | 4 | 398526710
|  |  | Osazování ventilačních mřížek velikosti do 150 x 150 mm | [20 empty] | PP | 3
138 | M | 56245611R | mřížka větrací plast 100x100 bílá se síťovinou |  |  | kus | 52 |  |  | 0 |  |  |  |  | základní |  |  | 0.000116 | 0.006032 | 0 | 0 |  | 8 | M | 3 |  |  |  | ROZPOCET |  |  |  |  | 0 | 0 | 0 | 0 | 0 | 1 | 0 | 4 | 1256035603
|  |  | mřížka větrací plast 100x100 bílá se síťovinou | [20 empty] | PP | 3
| 9 - Ostatní konstrukce a práce-bourání | [8 empty] | 0 | [6 empty] | 0 |  | 0 |  | 28.4647 |  | 1 | D | 1 |  |  |  | ROZPOCET | [10 empty] | 0
| 94 - Lešení a stavební výtahy | [8 empty] | 0 | [6 empty] | 0 |  | 0 |  | 0 |  | 1 | D | 2 |  |  |  | ROZPOCET | [10 empty] | 0
94 | K | 941111131 | Montáž lešení řadového trubkového lehkého s podlahami zatížení do 200 kg/m2 š do 1,5 m v do 10 m |  |  | m2 | 973.526 |  |  | 0 |  | CS ÚRS 2013 01 |  |  | základní |  |  | 0 | 0 | 0 | 0 |  | 4 | K | 3 |  |  |  | ROZPOCET |  |  |  |  | 0 | 0 | 0 | 0 | 0 | 1 | 0 | 4 | -1638756951
|  |  | Montáž lešení řadového trubkového lehkého s podlahami zatížení do 200 kg/m2 š do 1,5 m v do 10 m | [20 empty] | PP | 3
|  | leseni | (8,27-1,5)*(125,8+1,5*2*6) |  |  |  | 973.526 | [16 empty] | VV | 3 | 2 | -1 | 1 | ROZPOCET
95 | K | 941111231 | Příplatek k lešení řadovému trubkovému lehkému s podlahami š 1,5 m v 10 m za první a ZKD den použití |  |  | m2 | 87617.34 |  |  | 0 |  | CS ÚRS 2013 01 |  |  | základní |  |  | 0 | 0 | 0 | 0 |  | 4 | K | 3 |  |  |  | ROZPOCET |  |  |  |  | 0 | 0 | 0 | 0 | 0 | 1 | 0 | 4 | 1936078142
|  |  | Příplatek k lešení řadovému trubkovému lehkému s podlahami š 1,5 m v 10 m za první a ZKD den použití | [20 empty] | PP | 3
|  |  | leseni*30*3 |  |  |  | 87617.34 | [16 empty] | VV | 3 | 2 | -1 | 1 | ROZPOCET
96 | K | 941111831 | Demontáž lešení řadového trubkového lehkého s podlahami zatížení do 200 kg/m2 š do 1,5 m v do 10 m |  |  | m2 | 973.526 |  |  | 0 |  | CS ÚRS 2013 01 |  |  | základní |  |  | 0 | 0 | 0 | 0 |  | 4 | K | 3 |  |  |  | ROZPOCET |  |  |  |  | 0 | 0 | 0 | 0 | 0 | 1 | 0 | 4 | 1624331027
|  |  | Demontáž lešení řadového trubkového lehkého s podlahami zatížení do 200 kg/m2 š do 1,5 m v do 10 m | [20 empty] | PP | 3
|  |  | leseni |  |  |  | 973.526 | [16 empty] | VV | 3 | 2 | -1 | 1 | ROZPOCET
| 96 - Bourání konstrukcí | [8 empty] | 0 | [6 empty] | 0 |  | 0 |  | 15.0756 |  | 1 | D | 2 |  |  |  | ROZPOCET | [10 empty] | 0
139 | K | 960000000 | Demontáž všech úchytů, konzol a tabulek na fasádě |  |  | hzs | 10 |  |  | 0 |  |  |  |  | základní |  |  | 0 | 0 | 0 | 0 |  | 4 | K | 3 |  |  |  | ROZPOCET |  |  |  |  | 0 | 0 | 0 | 0 | 0 | 1 | 0 | 4 | -2135306745
|  |  | Demontáž všech úchytů, konzol a tabulek na fasádě | [20 empty] | PP | 3
99 | K | 968062354 | Vybourání dřevěných rámů oken dvojitých včetně křídel pl do 1 m2 |  |  | m2 | 41.4 |  |  | 0 |  |  |  |  | základní |  |  | 0 | 0 | 0.075 | 3.105 |  | 4 | K | 3 |  |  |  | ROZPOCET |  |  |  |  | 0 | 0 | 0 | 0 | 0 | 1 | 0 | 4 | 1305363057
|  |  | Vybourání dřevěných rámů oken s křídly, dveřních zárubní, vrat, stěn, ostění nebo obkladů rámů oken s křídly dvojitých, plochy do 1 m2 | [20 empty] | PP | 3
|  |  | 41,4 |  |  |  | 41.4 | [16 empty] | VV | 3 | 2 | -1 | 1 | ROZPOCET
100 | K | 968062355 | Vybourání dřevěných rámů oken dvojitých včetně křídel pl do 2 m2 |  |  | m2 | 52.92 |  |  | 0 |  |  |  |  | základní |  |  | 0 | 0 | 0.062 | 3.281 |  | 4 | K | 3 |  |  |  | ROZPOCET |  |  |  |  | 0 | 0 | 0 | 0 | 0 | 1 | 0 | 4 | 50184212
|  |  | Vybourání dřevěných rámů oken s křídly, dveřních zárubní, vrat, stěn, ostění nebo obkladů rámů oken s křídly dvojitých, plochy do 2 m2 | [20 empty] | PP | 3
|  |  | 52,92 |  |  |  | 52.92 | [16 empty] | VV | 3 | 2 | -1 | 1 | ROZPOCET
101 | K | 968062356 | Vybourání dřevěných rámů oken dvojitých včetně křídel pl do 4 m2 |  |  | m2 | 122.49 |  |  | 0 |  |  |  |  | základní |  |  | 0 | 0 | 0.054 | 6.6145 |  | 4 | K | 3 |  |  |  | ROZPOCET |  |  |  |  | 0 | 0 | 0 | 0 | 0 | 1 | 0 | 4 | 1523229633
|  |  | Vybourání dřevěných rámů oken s křídly, dveřních zárubní, vrat, stěn, ostění nebo obkladů rámů oken s křídly dvojitých, plochy do 4 m2 | [20 empty] | PP | 3
|  |  | 122,490 |  |  |  | 122.49 | [16 empty] | VV | 3 | 2 | -1 | 1 | ROZPOCET
102 | K | 968062357 | Vybourání dřevěných rámů oken dvojitých včetně křídel pl přes 4 m2 |  |  | m2 | 11.76 |  |  | 0 |  |  |  |  | základní |  |  | 0 | 0 | 0.047 | 0.55272 |  | 4 | K | 3 |  |  |  | ROZPOCET |  |  |  |  | 0 | 0 | 0 | 0 | 0 | 1 | 0 | 4 | -1430327416
|  |  | Vybourání dřevěných rámů oken s křídly, dveřních zárubní, vrat, stěn, ostění nebo obkladů rámů oken s křídly dvojitých, plochy přes 4 m2 | [20 empty] | PP | 3
|  |  | 2,1*5,6 |  |  |  | 11.76 | [16 empty] | VV | 3 | 2 | -1 | 1 | ROZPOCET
146 | K | 968072455 | Vybourání kovových dveřních zárubní pl do 2 m2 |  |  | m2 | 6.976 |  |  | 0 |  | CS ÚRS 2013 01 |  |  | základní |  |  | 0 | 0 | 0.076 | 0.53018 |  | 4 | K | 3 |  |  |  | ROZPOCET |  |  |  |  | 0 | 0 | 0 | 0 | 0 | 1 | 0 | 4 | 1951095973
|  |  | Vybourání kovových rámů oken s křídly, dveřních zárubní, vrat, stěn, ostění nebo obkladů dveřních zárubní, plochy do 2 m2 | [20 empty] | PP | 3
103 | K | 968072456 | Vybourání kovových dveřních zárubní pl přes 2 m2 |  |  | m2 | 15.75 |  |  | 0 |  |  |  |  | základní |  |  | 0 | 0 | 0.063 | 0.99225 |  | 4 | K | 3 |  |  |  | ROZPOCET |  |  |  |  | 0 | 0 | 0 | 0 | 0 | 1 | 0 | 4 | 1295647833
|  |  | Vybourání kovových rámů oken s křídly, dveřních zárubní, vrat, stěn, ostění nebo obkladů dveřních zárubní, plochy přes 2 m2 | [20 empty] | PP | 3
|  |  | 15,750 |  |  |  | 15.75 | [16 empty] | VV | 3 | 2 | -1 | 1 | ROZPOCET
| 97 - Prorážení otvorů a ostatní bourací práce | [8 empty] | 0 | [6 empty] | 0 |  | 0 |  | 13.389 |  | 1 | D | 2 |  |  |  | ROZPOCET | [10 empty] | 0
148 | K | 978015341 | Otlučení vnějších omítek MV nebo MVC průčelí v rozsahu do 30 % |  |  | m2 | 836.813 |  |  | 0 |  | CS ÚRS 2013 01 |  |  | základní |  |  | 0 | 0 | 0.016 | 13.389 |  | 4 | K | 3 |  |  |  | ROZPOCET |  |  |  |  | 0 | 0 | 0 | 0 | 0 | 1 | 0 | 4 | -572228701
|  |  | Otlučení vnějších omítek MV nebo MVC průčelí v rozsahu do 30 % | [20 empty] | PP | 3
|  |  | podklad_oprava |  |  |  | 836.813 | [16 empty] | VV | 3 | 2 | -1 | 1 | ROZPOCET
| 99 - Přesun hmot | [8 empty] | 0 | [6 empty] | 0 |  | 0 |  | 0 |  | 1 | D | 2 |  |  |  | ROZPOCET | [10 empty] | 0
104 | K | 997013112 | Vnitrostaveništní doprava suti a vybouraných hmot pro budovy v do 9 m s použitím mechanizace |  |  | t | 31.025 |  |  | 0 |  | CS ÚRS 2013 01 |  |  | základní |  |  | 0 | 0 | 0 | 0 |  | 4 | K | 3 |  |  |  | ROZPOCET |  |  |  |  | 0 | 0 | 0 | 0 | 0 | 1 | 0 | 4 | -162771138
|  |  | Vnitrostaveništní doprava suti a vybouraných hmot pro budovy v do 9 m s použitím mechanizace | [20 empty] | PP | 3
|  |  | HSV | [20 empty] | VV | 3 | 1 | -1 | 0 | ROZPOCET
|  |  | 28,465 |  |  |  | 28.465 | [16 empty] | VV | 3 | 2 | -1 | 0 | ROZPOCET
|  |  | PSV | [20 empty] | VV | 3 | 1 | -1 | 0 | ROZPOCET
|  |  | 2,560 |  |  |  | 2.56 | [16 empty] | VV | 3 | 2 | -1 | 0 | ROZPOCET
|  | sutě | Součet |  |  |  | 31.025 | [16 empty] | VV | 3 | 4 | -1 | 1 | ROZPOCET
105 | K | 997013501 | Odvoz suti na skládku a vybouraných hmot nebo meziskládku do 1 km se složením |  |  | t | 31.025 |  |  | 0 |  | CS ÚRS 2013 01 |  |  | základní |  |  | 0 | 0 | 0 | 0 |  | 4 | K | 3 |  |  |  | ROZPOCET |  |  |  |  | 0 | 0 | 0 | 0 | 0 | 1 | 0 | 4 | -1146970594
|  |  | Odvoz suti na skládku a vybouraných hmot nebo meziskládku do 1 km se složením | [20 empty] | PP | 3
|  |  | sutě |  |  |  | 31.025 | [16 empty] | VV | 3 | 2 | -1 | 1 | ROZPOCET
106 | K | 997013509 | Příplatek k odvozu suti a vybouraných hmot na skládku ZKD 1 km přes 1 km |  |  | t | 434.35 |  |  | 0 |  | CS ÚRS 2013 01 |  |  | základní |  |  | 0 | 0 | 0 | 0 |  | 4 | K | 3 |  |  |  | ROZPOCET |  |  |  |  | 0 | 0 | 0 | 0 | 0 | 1 | 0 | 4 | 1294002487
|  |  | Příplatek k odvozu suti a vybouraných hmot na skládku ZKD 1 km přes 1 km | [20 empty] | PP | 3
|  |  | sutě*14 |  |  |  | 434.35 | [16 empty] | VV | 3 | 2 | -1 | 1 | ROZPOCET
107 | K | 997013831 | Poplatek za uložení stavebního směsného odpadu na skládce (skládkovné) |  |  | t | 31.025 |  |  | 0 |  | CS ÚRS 2013 01 |  |  | základní |  |  | 0 | 0 | 0 | 0 |  | 4 | K | 3 |  |  |  | ROZPOCET |  |  |  |  | 0 | 0 | 0 | 0 | 0 | 1 | 0 | 4 | -1971423887
|  |  | Poplatek za uložení stavebního směsného odpadu na skládce (skládkovné) | [20 empty] | PP | 3
|  |  | sutě |  |  |  | 31.025 | [16 empty] | VV | 3 | 2 | -1 | 1 | ROZPOCET
108 | K | 998011002 | Přesun hmot pro budovy zděné v do 12 m |  |  | t | 21.867 |  |  | 0 |  | CS ÚRS 2013 01 |  |  | základní |  |  | 0 | 0 | 0 | 0 |  | 4 | K | 3 |  |  |  | ROZPOCET |  |  |  |  | 0 | 0 | 0 | 0 | 0 | 1 | 0 | 4 | -603907965
|  |  | Přesun hmot pro budovy zděné v do 12 m | [20 empty] | PP | 3
| PSV - Práce a dodávky PSV | [8 empty] | 0 | [6 empty] | 0 |  | 18.3506 |  | 2.5596 |  | 2 | D | 0 |  |  |  | ROZPOCET | [10 empty] | 0
| 712 - Povlakové krytiny | [8 empty] | 0 | [6 empty] | 0 |  | 5.4155 |  | 1.6617 |  | 2 | D | 1 |  |  |  | ROZPOCET | [10 empty] | 0
149 | K | 712300841 | Odstranění povlakové krytiny střech do 10° odškrabáním mechu s urovnáním povrchu a očištěním |  |  | m2 | 830.84 |  |  | 0 |  | CS ÚRS 2013 01 |  |  | základní |  |  | 0 | 0 | 0.002 | 1.6617 |  | 16 | K | 2 |  |  |  | ROZPOCET |  |  |  |  | 0 | 0 | 0 | 0 | 0 | 1 | 0 | 16 | 1527567366
|  |  | Odstranění povlakové krytiny střech do 10° odškrabáním mechu s urovnáním povrchu a očištěním | [20 empty] | PP | 2
|  |  | strecha |  |  |  | 830.84 | [16 empty] | VV | 2 | 2 | -1 | 1 | ROZPOCET
109 | K | 712341559 | Provedení povlakové krytiny střech do 10° pásy NAIP přitavením v plné ploše |  |  | m2 | 830.84 |  |  | 0 |  |  |  |  | základní |  |  | 0.00088313 | 0.73374 | 0 | 0 |  | 16 | K | 2 |  |  |  | ROZPOCET |  |  |  |  | 0 | 0 | 0 | 0 | 0 | 1 | 0 | 16 | 1702426616
|  |  | Provedení povlakové krytiny střech plochých do 10 st. pásy přitavením v plné ploše | [20 empty] | PP | 2
|  | strecha | 830,840 |  |  |  | 830.84 | [16 empty] | VV | 2 | 2 | -1 | 1 | ROZPOCET
110 | M | 628522540 | pás asfaltovaný modifikovaný SBS |  |  | m2 | 955.466 |  |  | 0 |  | CS ÚRS 2013 01 |  |  | základní |  |  | 0.0049 | 4.6818 | 0 | 0 |  | 32 | M | 2 |  |  |  | ROZPOCET |  |  |  |  | 0 | 0 | 0 | 0 | 0 | 1 | 0 | 16 | 112035652
|  |  | pás asfaltovaný modifikovaný SBS 40 Special mineral | [20 empty] | PP | 2
|  |  | strecha*1,15 |  |  |  | 955.466 | [16 empty] | VV | 2 | 2 | -1 | 1 | ROZPOCET
111 | K | 998712102 | Přesun hmot tonážní tonážní pro krytiny povlakové v objektech v do 12 m |  |  | t | 5.416 |  |  | 0 |  | CS ÚRS 2013 01 |  |  | základní |  |  | 0 | 0 | 0 | 0 |  | 16 | K | 2 |  |  |  | ROZPOCET |  |  |  |  | 0 | 0 | 0 | 0 | 0 | 1 | 0 | 16 | 82433618
|  |  | Přesun hmot tonážní tonážní pro krytiny povlakové v objektech v do 12 m | [20 empty] | PP | 2
| 713 - Izolace tepelné | [8 empty] | 0 | [6 empty] | 0 |  | 12.1656 |  | 0 |  | 2 | D | 1 |  |  |  | ROZPOCET | [10 empty] | 0
143 | K | 71300000R | Dodatečné zateplení stáv. ocel. poklopu na střechu 1200/900mm_odkaz Z1 |  |  | kus | 1 |  |  | 0 |  |  |  |  | základní |  |  | 0 | 0 | 0 | 0 |  | 262144 | K | 2 |  |  |  | ROZPOCET |  |  |  |  | 0 | 0 | 0 | 0 | 0 | 1 | 0 | 262144 | 15675708
|  |  | Dodatečné zateplení stáv. ocel. poklopu na střechu 1200/900mm_odkaz Z1 | [20 empty] | PP | 2
114 | K | 713141111 | Montáž izolace tepelné střech plochých lepené asfaltem plně 1 vrstva rohoží, pásů, dílců, desek |  |  | m2 | 830.84 |  |  | 0 |  |  |  |  | základní |  |  | 0.0020397 | 1.6947 | 0 | 0 |  | 16 | K | 2 |  |  |  | ROZPOCET |  |  |  |  | 0 | 0 | 0 | 0 | 0 | 1 | 0 | 16 | -1078733215
|  |  | Montáž tepelné izolace střech plochých rohožemi, pásy, deskami, dílci, bloky (izolační materiál ve specifikaci) přilepenými asfaltem za horka zplna, jednovrstvá | [20 empty] | PP | 2
|  |  | strecha |  |  |  | 830.84 | [16 empty] | VV | 2 | 2 | -1 | 1 | ROZPOCET
115 | K | 713141111 | Montáž izolace tepelné střech plochých lepené asfaltem plně 1 vrstva rohoží, pásů, dílců, desek |  |  | m2 | 830.84 |  |  | 0 |  |  |  |  | základní |  |  | 0.0020397 | 1.6947 | 0 | 0 |  | 16 | K | 2 |  |  |  | ROZPOCET |  |  |  |  | 0 | 0 | 0 | 0 | 0 | 1 | 0 | 16 | -814558188
|  |  | Montáž tepelné izolace střech plochých rohožemi, pásy, deskami, dílci, bloky (izolační materiál ve specifikaci) přilepenými asfaltem za horka zplna, jednovrstvá | [20 empty] | PP | 2
|  |  | strecha |  |  |  | 830.84 | [16 empty] | VV | 2 | 2 | -1 | 1 | ROZPOCET
116 | M | 283722040 | deska EPS 100 S tl. 100 mm kašírovaná asf. pásem |  |  | m2 | 872.382 |  |  | 0 |  |  |  |  | základní |  |  | 0.00756 | 6.5952 | 0 | 0 |  | 32 | M | 2 |  |  |  | ROZPOCET |  |  |  |  | 0 | 0 | 0 | 0 | 0 | 1 | 0 | 16 | -510700540
|  |  | deska EPS 100 S tl. 100 mm kašírovaná asf. pásem | [20 empty] | PP | 2
|  |  | strecha*1,05 |  |  |  | 872.382 | [16 empty] | VV | 2 | 2 | -1 | 1 | ROZPOCET
117 | M | 283723090 | deska z pěnového polystyrenu bílá EPS 100 S 1000 x 1000 x 100 mm |  |  | m2 | 872.382 |  |  | 0 |  | CS ÚRS 2013 01 |  |  | základní |  |  | 0.0025 | 2.181 | 0 | 0 |  | 32 | M | 2 |  |  |  | ROZPOCET |  |  |  |  | 0 | 0 | 0 | 0 | 0 | 1 | 0 | 16 | -2073599625
|  |  | deska z pěnového polystyrenu bílá EPS 100 S 1000 x 1000 x 100 mm | [20 empty] | PP | 2
|  |  | strecha*1,05 |  |  |  | 872.382 | [16 empty] | VV | 2 | 2 | -1 | 1 | ROZPOCET
118 | K | 998713102 | Přesun hmot tonážní tonážní pro izolace tepelné v objektech v do 12 m |  |  | t | 12.166 |  |  | 0 |  |  |  |  | základní |  |  | 0 | 0 | 0 | 0 |  | 16 | K | 2 |  |  |  | ROZPOCET |  |  |  |  | 0 | 0 | 0 | 0 | 0 | 1 | 0 | 16 | 950684402
|  |  | Přesun hmot pro izolace tepelné stanovený z hmotnosti přesunovaného materiálu vodorovná dopravní vzdálenost do 50 m v objektech výšky přes 6 m do 12 m | [20 empty] | PP | 2
| 721 - Zdravotechnika - vnitřní kanalizace | [8 empty] | 0 | [6 empty] | 0 |  | 0.01477 |  | 0 |  | 2 | D | 1 |  |  |  | ROZPOCET | [10 empty] | 0
140 | K | 72123321R | Střešní vtok polypropylen pro pochůzné střechy izolovaný s ochranným košem |  |  | kus | 3 |  |  | 0 |  |  |  |  | základní |  |  | 0.00415 | 0.01245 | 0 | 0 |  | 16 | K | 2 |  |  |  | ROZPOCET |  |  |  |  | 0 | 0 | 0 | 0 | 0 | 1 | 0 | 16 | -1828957299
|  |  | Střešní vtok polypropylen pro pochůzné střechy izolovaný s ochranným košem | [20 empty] | PP | 2
141 | K | 72127315R | Hlavice ventilační pro ZTI |  |  | kus | 8 |  |  | 0 |  |  |  |  | základní |  |  | 0.00029 | 0.00232 | 0 | 0 |  | 4 | K | 2 |  |  |  | ROZPOCET |  |  |  |  | 0 | 0 | 0 | 0 | 0 | 1 | 0 | 4 | 489391161
|  |  | Hlavice ventilační polypropylen PP DN 110 | [20 empty] | PP | 2
142 | K | 998721102 | Přesun hmot tonážní pro vnitřní kanalizace v objektech v do 12 m |  |  | t | 0.015 |  |  | 0 |  | CS ÚRS 2013 01 |  |  | základní |  |  | 0 | 0 | 0 | 0 |  | 16 | K | 2 |  |  |  | ROZPOCET |  |  |  |  | 0 | 0 | 0 | 0 | 0 | 1 | 0 | 16 | 1748408249
|  |  | Přesun hmot tonážní pro vnitřní kanalizace v objektech v do 12 m | [20 empty] | PP | 2
| 764 - Konstrukce klempířské | [8 empty] | 0 | [6 empty] | 0 |  | 0.22013 |  | 0.21996 |  | 2 | D | 1 |  |  |  | ROZPOCET | [10 empty] | 0
65 | K | 764333220 | Ukončení zateplení u atiky Pz plech rš 250 mm |  |  | m | 124.71 |  |  | 0 |  | CS ÚRS 2013 01 |  |  | základní |  |  | 0.00141 | 0.17584 | 0 | 0 |  | 16 | K | 2 |  |  |  | ROZPOCET |  |  |  |  | 0 | 0 | 0 | 0 | 0 | 1 | 0 | 16 | 65
|  |  | Lemování z pozinkovaného Pz plechu zdí na plochých střechách, včetně rohů, spojů, lišt a dilatací rš 250 mm | [20 empty] | PP | 2
|  |  | K1 | [20 empty] | VV | 2 | 1 | -1 | 0 | ROZPOCET
|  |  | 124,71 |  |  |  | 124.71 | [16 empty] | VV | 2 | 2 | -1 | 1 | ROZPOCET
129 | K | 76434224R | Lemování Pz ZTI, STA ap. pr. 150 - 250 mm |  |  | kus | 8 |  |  | 0 |  |  |  |  | základní |  |  | 0.00424 | 0.03392 | 0 | 0 |  | 16 | K | 2 |  |  |  | ROZPOCET |  |  |  |  | 0 | 0 | 0 | 0 | 0 | 1 | 0 | 16 | -275954535
|  |  | Lemování Pz trub, konzol a držáků hladká krytina D do 200 mm | [20 empty] | PP | 2
|  |  | K2 | [20 empty] | VV | 2 | 1 | -1 | 0 | ROZPOCET
|  |  | 8 |  |  |  | 8 | [16 empty] | VV | 2 | 2 | -1 | 1 | ROZPOCET
130 | K | 7643110R | Oplechování pilíře VZT |  |  | m2 | 1.5 |  |  | 0 |  |  |  |  | základní |  |  | 0.00691 | 0.010365 | 0 | 0 |  | 16 | K | 2 |  |  |  | ROZPOCET |  |  |  |  | 0 | 0 | 0 | 0 | 0 | 1 | 0 | 16 | -1846645199
|  |  | Oplechování pilířku elektro a VZT | [20 empty] | PP | 2
|  |  | K3 | [20 empty] | VV | 2 | 1 | -1 | 0 | ROZPOCET
|  |  | 1,5 |  |  |  | 1.5 | [16 empty] | VV | 2 | 2 | -1 | 1 | ROZPOCET
131 | K | 76431182R | Demontáž oplechování |  |  | m2 | 1.5 |  |  | 0 |  |  |  |  | základní |  |  | 0 | 0 | 0.00732 | 0.01098 |  | 16 | K | 2 |  |  |  | ROZPOCET |  |  |  |  | 0 | 0 | 0 | 0 | 0 | 1 | 0 | 16 | 83634146
|  |  | Demontáž krytiny hladké střešní z tabulí vel. 2000 x 1000 mm, sklonu do 30 st., v ploše jednotlivě do 25 m2 | [20 empty] | PP | 2
|  |  | 1,5 |  |  |  | 1.5 | [16 empty] | VV | 2 | 2 | -1 | 1 | ROZPOCET
3 | K | 764410850 | Dmtž oplechování parapetů rš 100-330mm |  |  | m | 135.6 |  |  | 0 |  |  |  |  | základní |  |  | 0 | 0 | 0.00135 | 0.18306 |  | 16 | K | 2 |  |  |  | ROZPOCET |  |  |  |  | 0 | 0 | 0 | 0 | 0 | 1 | 0 | 16 | 3
132 | K | 76434184R | Demontáž lemování trub |  |  | kus | 8 |  |  | 0 |  |  |  |  | základní |  |  | 0 | 0 | 0.00324 | 0.02592 |  | 16 | K | 2 |  |  |  | ROZPOCET |  |  |  |  | 0 | 0 | 0 | 0 | 0 | 1 | 0 | 16 | -1789011612
|  |  | Demontáž ostatních prvků kusových lemování trub, konzol, držáků na vlnité krytině, průměru přes 150 do 200, sklonu do 30 st. | [20 empty] | PP | 2
66 | K | 998764102 | Přesun hmot tonážní pro konstrukce klempířské v objektech v do 12 m |  |  | t | 0.22 |  |  | 0 |  | CS ÚRS 2013 01 |  |  | základní |  |  | 0 | 0 | 0 | 0 |  | 16 | K | 2 |  |  |  | ROZPOCET |  |  |  |  | 0 | 0 | 0 | 0 | 0 | 1 | 0 | 16 | 66
|  |  | Přesun hmot pro konstrukce klempířské stanovený z hmotnosti přesunovaného materiálu vodorovná dopravní vzdálenost do 50 m v objektech výšky přes 6 do 12 m | [20 empty] | PP | 2
| 766 - Konstrukce truhlářské | [8 empty] | 0 | [6 empty] | 0 |  | 0.30753 |  | 0.678 |  | 2 | D | 1 |  |  |  | ROZPOCET | [10 empty] | 0
119 | K | 76644182R | Demontáž parapetních desek dřevěných, laminovaných šířky do 30 cm |  |  | m | 135.6 |  |  | 0 |  |  |  |  | základní |  |  | 0 | 0 | 0.005 | 0.678 |  | 4 | K | 2 |  |  |  | ROZPOCET |  |  |  |  | 0 | 0 | 0 | 0 | 0 | 1 | 0 | 4 | -1553891184
|  |  | Demontáž parapetních desek dřevěných, laminovaných šířky do 30 cm | [20 empty] | PP | 2
|  |  | 15*0,6 |  |  |  | 9 | [16 empty] | VV | 2 | 2 | -1 | 0 | ROZPOCET
|  |  | 32*0,9 |  |  |  | 28.8 | [16 empty] | VV | 2 | 2 | -1 | 0 | ROZPOCET
|  |  | 4*0,6 |  |  |  | 2.4 | [16 empty] | VV | 2 | 2 | -1 | 0 | ROZPOCET
|  |  | 11*0,9 |  |  |  | 9.9 | [16 empty] | VV | 2 | 2 | -1 | 0 | ROZPOCET
|  |  | 3*2,4 |  |  |  | 7.2 | [16 empty] | VV | 2 | 2 | -1 | 0 | ROZPOCET
|  |  | 2,1 |  |  |  | 2.1 | [16 empty] | VV | 2 | 2 | -1 | 0 | ROZPOCET
|  |  | 8*1,2 |  |  |  | 9.6 | [16 empty] | VV | 2 | 2 | -1 | 0 | ROZPOCET
|  |  | 2*1,2 |  |  |  | 2.4 | [16 empty] | VV | 2 | 2 | -1 | 0 | ROZPOCET
|  |  | 28*0,9 |  |  |  | 25.2 | [16 empty] | VV | 2 | 2 | -1 | 0 | ROZPOCET
|  |  | 26*1,5 |  |  |  | 39 | [16 empty] | VV | 2 | 2 | -1 | 0 | ROZPOCET
|  | parapety | Součet |  |  |  | 135.6 | [16 empty] | VV | 2 | 4 | -1 | 1 | ROZPOCET
120 | K | 766621211 | Montáž oken zdvojených otevíravých výšky do 1,5m s rámem do zdiva |  |  | m2 | 47.88 |  |  | 0 |  | CS ÚRS 2013 01 |  |  | základní |  |  | 0.00025 | 0.01197 | 0 | 0 |  | 16 | K | 2 |  |  |  | ROZPOCET |  |  |  |  | 0 | 0 | 0 | 0 | 0 | 1 | 0 | 16 | -446920224
|  |  | Montáž oken zdvojených otevíravých výšky do 1,5m s rámem do zdiva | [20 empty] | PP | 2
|  |  | 15*0,6*0,9 |  |  |  | 8.1 | [16 empty] | VV | 2 | 2 | -1 | 0 | ROZPOCET
|  |  | 32*0,9*0,9 |  |  |  | 25.92 | [16 empty] | VV | 2 | 2 | -1 | 0 | ROZPOCET
|  |  | 4*0,6*0,6 |  |  |  | 1.44 | [16 empty] | VV | 2 | 2 | -1 | 0 | ROZPOCET
|  |  | 11*0,9*0,6 |  |  |  | 5.94 | [16 empty] | VV | 2 | 2 | -1 | 0 | ROZPOCET
|  |  | 3*2,4*0,9 |  |  |  | 6.48 | [16 empty] | VV | 2 | 2 | -1 | 0 | ROZPOCET
|  |  | Součet |  |  |  | 47.88 | [16 empty] | VV | 2 | 4 | -1 | 1 | ROZPOCET
121 | K | 766621212 | Montáž oken zdvojených otevíravých výšky přes 1,5 do 2,5m s rámem do zdiva |  |  | m2 | 157.14 |  |  | 0 |  | CS ÚRS 2013 01 |  |  | základní |  |  | 0.00025 | 0.039285 | 0 | 0 |  | 16 | K | 2 |  |  |  | ROZPOCET |  |  |  |  | 0 | 0 | 0 | 0 | 0 | 1 | 0 | 16 | -1121776638
|  |  | Montáž oken zdvojených otevíravých výšky přes 1,5 do 2,5m s rámem do zdiva | [20 empty] | PP | 2
|  |  | 8*1,2*1,8 |  |  |  | 17.28 | [16 empty] | VV | 2 | 2 | -1 | 0 | ROZPOCET
|  |  | 2*1,2*2,1 |  |  |  | 5.04 | [16 empty] | VV | 2 | 2 | -1 | 0 | ROZPOCET
|  |  | 28*0,9*2,1 |  |  |  | 52.92 | [16 empty] | VV | 2 | 2 | -1 | 0 | ROZPOCET
|  |  | 26*1,5*2,1 |  |  |  | 81.9 | [16 empty] | VV | 2 | 2 | -1 | 0 | ROZPOCET
|  |  | Součet |  |  |  | 157.14 | [16 empty] | VV | 2 | 4 | -1 | 1 | ROZPOCET
122 | K | 766621213 | Montáž oken zdvojených otevíravých výšky přes 2,5m s rámem do zdiva |  |  | m2 | 11.76 |  |  | 0 |  | CS ÚRS 2013 01 |  |  | základní |  |  | 0.00025 | 0.00294 | 0 | 0 |  | 16 | K | 2 |  |  |  | ROZPOCET |  |  |  |  | 0 | 0 | 0 | 0 | 0 | 1 | 0 | 16 | -1273356986
|  |  | Montáž oken zdvojených otevíravých výšky přes 2,5m s rámem do zdiva | [20 empty] | PP | 2
|  |  | 2,1*5,6 |  |  |  | 11.76 | [16 empty] | VV | 2 | 2 | -1 | 1 | ROZPOCET
123 | K | 766660411 | Montáž vchodových dveří 1křídlových bez nadsvětlíku do zdiva |  |  | kus | 4 |  |  | 0 |  | CS ÚRS 2013 01 |  |  | základní |  |  | 0.00087 | 0.00348 | 0 | 0 |  | 16 | K | 2 |  |  |  | ROZPOCET |  |  |  |  | 0 | 0 | 0 | 0 | 0 | 1 | 0 | 16 | 858469690
|  |  | Montáž vchodových dveří 1křídlových bez nadsvětlíku do zdiva | [20 empty] | PP | 2
133 | K | 766660441 | Montáž vchodových dveří 1křídlových s díly a nadsvětlíkem do zdiva |  |  | kus | 1 |  |  | 0 |  | CS ÚRS 2013 01 |  |  | základní |  |  | 0.00084 | 0.00084 | 0 | 0 |  | 16 | K | 2 |  |  |  | ROZPOCET |  |  |  |  | 0 | 0 | 0 | 0 | 0 | 1 | 0 | 16 | 1601651821
|  |  | Montáž dveřních křídel dřevěných nebo plastových vchodových dveří včetně rámu do zdiva jednokřídlových s díly a nadsvětlíkem | [20 empty] | PP | 2
134 | K | 766660451 | Montáž vchodových dveří 2křídlových bez nadsvětlíku do zdiva |  |  | kus | 2 |  |  | 0 |  | CS ÚRS 2013 01 |  |  | základní |  |  | 0.00084 | 0.00168 | 0 | 0 |  | 16 | K | 2 |  |  |  | ROZPOCET |  |  |  |  | 0 | 0 | 0 | 0 | 0 | 1 | 0 | 16 | 623115241
|  |  | Montáž dveřních křídel dřevěných nebo plastových vchodových dveří včetně rámu do zdiva dvoukřídlových bez nadsvětlíku | [20 empty] | PP | 2
135 | K | 766660461 | Montáž vchodových dveří 2křídlových s nadsvětlíkem do zdiva |  |  | kus | 1 |  |  | 0 |  | CS ÚRS 2013 01 |  |  | základní |  |  | 0.00081 | 0.00081 | 0 | 0 |  | 16 | K | 2 |  |  |  | ROZPOCET |  |  |  |  | 0 | 0 | 0 | 0 | 0 | 1 | 0 | 16 | -202114058
|  |  | Montáž dveřních křídel dřevěných nebo plastových vchodových dveří včetně rámu do zdiva dvoukřídlových s nadsvětlíkem | [20 empty] | PP | 2
48 | M | 611400022 | plast.vchod.dveře 2.kř.proskl.bezp.izol2.sklo 800/1970mm - odkaz 1 |  |  | kus | 1 |  |  | 0 |  |  |  |  | základní |  |  | 0 | 0 | 0 | 0 |  | 262144 | M | 2 |  |  |  | ROZPOCET |  |  |  |  | 0 | 0 | 0 | 0 | 0 | 1 | 0 | 262144 | -772227775
49 | M | 611400023 | plast.vchod.dveře 1.kř 2400/2500mm - odkaz 2 |  |  | kus | 1 |  |  | 0 |  |  |  |  | základní |  |  | 0 | 0 | 0 | 0 |  | 262144 | M | 2 |  |  |  | ROZPOCET |  |  |  |  | 0 | 0 | 0 | 0 | 0 | 1 | 0 | 262144 | 1015197590
50 | M | 611400024 | plast.vchod.dveře 1.kř plné 900/2000mm - odkaz 3 |  |  | kus | 3 |  |  | 0 |  |  |  |  | základní |  |  | 0 | 0 | 0 | 0 |  | 262144 | M | 2 |  |  |  | ROZPOCET |  |  |  |  | 0 | 0 | 0 | 0 | 0 | 1 | 0 | 262144 | 1182617606
51 | M | 611400025 | plast.vchod.dveře 2.kř plné 1500/2000mm - odkaz 4 |  |  | kus | 2 |  |  | 0 |  |  |  |  | základní |  |  | 0 | 0 | 0 | 0 |  | 262144 | M | 2 |  |  |  | ROZPOCET |  |  |  |  | 0 | 0 | 0 | 0 | 0 | 1 | 0 | 262144 | -1823131224
52 | M | 611400026 | plast.vchod.dveře 2.kř 1500/2500mm - odkaz 5 |  |  | kus | 1 |  |  | 0 |  |  |  |  | základní |  |  | 0 | 0 | 0 | 0 |  | 262144 | M | 2 |  |  |  | ROZPOCET |  |  |  |  | 0 | 0 | 0 | 0 | 0 | 1 | 0 | 262144 | 595370625
53 | M | 611400027 | okno.plast. 1.kř.izol.2.sklo vč. vněj. parapetu 600/900mm - odkaz 1 |  |  | kus | 15 |  |  | 0 |  |  |  |  | základní |  |  | 0 | 0 | 0 | 0 |  | 262144 | M | 2 |  |  |  | ROZPOCET |  |  |  |  | 0 | 0 | 0 | 0 | 0 | 1 | 0 | 262144 | -1156727808
54 | M | 611400028 | okno.plast. 1.kř.izol.2.sklo vč. vněj. parapetu 900/900mm - odkaz 2 |  |  | kus | 32 |  |  | 0 |  |  |  |  | základní |  |  | 0 | 0 | 0 | 0 |  | 262144 | M | 2 |  |  |  | ROZPOCET |  |  |  |  | 0 | 0 | 0 | 0 | 0 | 1 | 0 | 262144 | 618253148
55 | M | 611400029 | okno.plast. 1.kř.izol.2.sklo vč. vněj. parapetu 600/600mm - odkaz 3 |  |  | kus | 4 |  |  | 0 |  |  |  |  | základní |  |  | 0 | 0 | 0 | 0 |  | 262144 | M | 2 |  |  |  | ROZPOCET |  |  |  |  | 0 | 0 | 0 | 0 | 0 | 1 | 0 | 262144 | -333758193
56 | M | 611400030 | okno.plast. 1.kř.izol.2.sklo vč. vněj. parapetu 900/600mm - odkaz 4 |  |  | kus | 11 |  |  | 0 |  |  |  |  | základní |  |  | 0 | 0 | 0 | 0 |  | 262144 | M | 2 |  |  |  | ROZPOCET |  |  |  |  | 0 | 0 | 0 | 0 | 0 | 1 | 0 | 262144 | -1376390857
57 | M | 611400031 | okno.plast. 2.kř.izol.2.sklo vč. vněj. parapetu 2400/900mm - odkaz 5 |  |  | kus | 3 |  |  | 0 |  |  |  |  | základní |  |  | 0 | 0 | 0 | 0 |  | 262144 | M | 2 |  |  |  | ROZPOCET |  |  |  |  | 0 | 0 | 0 | 0 | 0 | 1 | 0 | 262144 | -1809261994
58 | M | 611400032 | schodišťové okno-sestava oken vč. vněj. parapetu 2100/5600mm - odkaz 6 |  |  | kus | 1 |  |  | 0 |  |  |  |  | základní |  |  | 0 | 0 | 0 | 0 |  | 262144 | M | 2 |  |  |  | ROZPOCET |  |  |  |  | 0 | 0 | 0 | 0 | 0 | 1 | 0 | 262144 | -1473218105
59 | M | 611400033 | okno.plast. 1.kř.izol.2.sklo vč. vněj. parapetu 1200/1800mm - odkaz 7 |  |  | kus | 8 |  |  | 0 |  |  |  |  | základní |  |  | 0 | 0 | 0 | 0 |  | 262144 | M | 2 |  |  |  | ROZPOCET |  |  |  |  | 0 | 0 | 0 | 0 | 0 | 1 | 0 | 262144 | 390721649
60 | M | 611400034 | okno.plast. 2.kř.izol.2.sklo vč. vněj. parapetu 1200/2100mm - odkaz 8 |  |  | kus | 2 |  |  | 0 |  |  |  |  | základní |  |  | 0 | 0 | 0 | 0 |  | 262144 | M | 2 |  |  |  | ROZPOCET |  |  |  |  | 0 | 0 | 0 | 0 | 0 | 1 | 0 | 262144 | 1018447317
61 | M | 611400035 | okno.plast. 2.kř.izol.2.sklo vč. vněj. parapetu 900/2100mm - odkaz 9 |  |  | kus | 28 |  |  | 0 |  |  |  |  | základní |  |  | 0 | 0 | 0 | 0 |  | 262144 | M | 2 |  |  |  | ROZPOCET |  |  |  |  | 0 | 0 | 0 | 0 | 0 | 1 | 0 | 262144 | -1507548206
62 | M | 611400036 | okno.plast. 2.kř.izol.2.sklo vč. vněj. parapetu 1500/2100mm - odkaz 10 |  |  | kus | 26 |  |  | 0 |  |  |  |  | základní |  |  | 0 | 0 | 0 | 0 |  | 262144 | M | 2 |  |  |  | ROZPOCET |  |  |  |  | 0 | 0 | 0 | 0 | 0 | 1 | 0 | 262144 | -1039368709
125 | K | 766694112 | Montáž parapetních desek dřevěných, laminovaných šířky do 30 cm délky do 1,6 m |  |  | kus | 8 |  |  | 0 |  | CS ÚRS 2013 01 |  |  | základní |  |  | 0 | 0 | 0 | 0 |  | 4 | K | 2 |  |  |  | ROZPOCET |  |  |  |  | 0 | 0 | 0 | 0 | 0 | 1 | 0 | 4 | -677892734
|  |  | Montáž parapetních desek dřevěných, laminovaných šířky do 30 cm délky do 1,6 m | [20 empty] | PP | 2
|  |  | 8 |  |  |  | 8 | [16 empty] | VV | 2 | 2 | -1 | 1 | ROZPOCET
126 | K | 766694113 | Montáž parapetních desek dřevěných, laminovaných šířky do 30 cm délky do 2,6 m |  |  | kus | 53 |  |  | 0 |  | CS ÚRS 2013 01 |  |  | základní |  |  | 0 | 0 | 0 | 0 |  | 4 | K | 2 |  |  |  | ROZPOCET |  |  |  |  | 0 | 0 | 0 | 0 | 0 | 1 | 0 | 4 | -994475642
|  |  | Montáž parapetních desek dřevěných, laminovaných šířky do 30 cm délky do 2,6 m | [20 empty] | PP | 2
|  |  | 16+5+3+1+28 |  |  |  | 53 | [16 empty] | VV | 2 | 2 | -1 | 1 | ROZPOCET
136 | M | 611444020 | parapet plastový vnitřní š. 300 mm |  |  | m | 136.956 |  |  | 0 |  | CS ÚRS 2013 01 |  |  | základní |  |  | 0.0018 | 0.24652 | 0 | 0 |  | 8 | M | 2 |  |  |  | ROZPOCET |  |  |  |  | 0 | 0 | 0 | 0 | 0 | 1 | 0 | 4 | -1662520832
|  |  | parapet plastový vnitřní š. 300 mm | [20 empty] | PP | 2
|  |  | parapety*1,01 |  |  |  | 136.956 | [16 empty] | VV | 2 | 2 | -1 | 1 | ROZPOCET
127 | K | 998766202 | Přesun hmot procentní pro konstrukce truhlářské v objektech v do 12 m |  |  | % |  |  |  | 0 |  | CS ÚRS 2013 01 |  |  | základní |  |  | 0 | 0 | 0 | 0 |  | 16 | K | 2 |  |  |  | ROZPOCET |  |  |  |  | 0 | 0 | 0 | 0 | 0 | 1 | 0 | 16 | -791607028
|  |  | Přesun hmot procentní pro konstrukce truhlářské v objektech v do 12 m | [20 empty] | PP | 2
| 783 - Dokončovací práce - nátěry | [8 empty] | 0 | [6 empty] | 0 |  | 0.0008748 |  | 0 |  | 2 | D | 1 |  |  |  | ROZPOCET | [10 empty] | 0
144 | K | 783201821 | Odstranění nátěrů ze zámečnických konstrukcí opálením |  |  | m2 | 1.08 |  |  | 0 |  | CS ÚRS 2013 01 |  |  | základní |  |  | 0.0003 | 0.000324 | 0 | 0 |  | 16 | K | 2 |  |  |  | ROZPOCET |  |  |  |  | 0 | 0 | 0 | 0 | 0 | 1 | 0 | 16 | 1181128424
|  |  | Odstranění nátěrů ze zámečnických konstrukcí opálením | [20 empty] | PP | 2
|  |  | odkaz Z1 | [20 empty] | VV | 2 | 1 | -1 | 0 | ROZPOCET
|  |  | 1,2*0,9 |  |  |  | 1.08 | [16 empty] | VV | 2 | 2 | -1 | 1 | ROZPOCET
145 | K | 783221121 | Nátěry syntetické KDK barva dražší matný povrch 1x antikorozní, 1x základní, 1x email |  |  | m2 | 1.08 |  |  | 0 |  | CS ÚRS 2013 01 |  |  | základní |  |  | 0.00051 | 0.0005508 | 0 | 0 |  | 16 | K | 2 |  |  |  | ROZPOCET |  |  |  |  | 0 | 0 | 0 | 0 | 0 | 1 | 0 | 16 | -1436868884
|  |  | Nátěry syntetické KDK barva dražší matný povrch 1x antikorozní, 1x základní, 1x email | [20 empty] | PP | 2
|  |  | odkaz Z1 | [20 empty] | VV | 2 | 1 | -1 | 0 | ROZPOCET
|  |  | 1,2*0,9 |  |  |  | 1.08 | [16 empty] | VV | 2 | 2 | -1 | 1 | ROZPOCET
| 784 - Dokončovací práce - malby a tapety | [8 empty] | 0 | [6 empty] | 0 |  | 0.22625 |  | 0 |  | 2 | D | 1 |  |  |  | ROZPOCET | [10 empty] | 0
128 | K | 784221101 | Dvojnásobné bílé malby ze směsí za sucha dobře otěruvzdorných v místnostech do 3,80 m |  |  | m2 | 780.178 |  |  | 0 |  | CS ÚRS 2013 01 |  |  | základní |  |  | 0.00029 | 0.22625 | 0 | 0 |  | 16 | K | 2 |  |  |  | ROZPOCET |  |  |  |  | 0 | 0 | 0 | 0 | 0 | 1 | 0 | 16 | -69765847
|  |  | Dvojnásobné bílé malby ze směsí za sucha dobře otěruvzdorných v místnostech do 3,80 m | [20 empty] | PP | 2
|  |  | obvodové stěny s okna v obou podlažích | [20 empty] | VV | 2 | 1 | -1 | 0 | ROZPOCET
|  |  | 3,3*(121,550-18,240)*2 |  |  |  | 681.846 | [16 empty] | VV | 2 | 2 | -1 | 0 | ROZPOCET
|  |  | spojovací chodba po výměně oken | [20 empty] | VV | 2 | 1 | -1 | 0 | ROZPOCET
|  |  | 3,1*15,86*2 |  |  |  | 98.332 | [16 empty] | VV | 2 | 2 | -1 | 0 | ROZPOCET
|  |  | Součet |  |  |  | 780.178 | [16 empty] | VV | 2 | 4 | -1 | 1 | ROZPOCET

## 2 - Ostatní náklady_01
| List obsahuje: |  | 1) Krycí list soupisu |  | 2) Rekapitulace |  |  | 3) Soupis prací |  |  | Zpět na list: |  | Rekapitulace stavby
optimalizováno pro tisk sestav ve formátu A4 - na výšku | [12 empty] | >> skryté sloupce << | [10 empty] | {9F96A4A6-E08B-478F-B072-FC26474BFADB} | [5 empty] | leseni | m2 | 223,551 | 2
[24 empty] | 2 | [5 empty] | okap_chodnik | m2 | 79 | 3
KRYCÍ LIST SOUPISU | [13 empty] | v --- níže se nacházejí doplnkové a pomocné údaje k sestavám --- v | [9 empty] | False | [5 empty] | opr_obklad | m2 | 14,565 | 2
[30 empty] | sutě | t | 7,848 | 2
| Stavba: |  | ZŠ Horní Bříza
| Objekt: |  | A2 - Pavilon A2
| Soupis: |  | 1 - pavilon A2
| Úroveň 3: |  | 2 - Ostatní náklady
| KSO: | [7 empty] | CC-CZ:
| Místo: |  | Horní Bříza | [5 empty] | Datum: |  | 18.02.2013
| Zadavatel: | [7 empty] | IČ:
DIČ:
| Uchazeč: | [7 empty] | IČ: |  | Vyplň údaj
|  | Vyplň údaj | [6 empty] | DIČ: |  | Vyplň údaj
| Projektant: | [7 empty] | IČ:
DIČ:
Poznámka:
| Cena bez DPH | [7 empty] | 0
| DPH | základní | 21% | ze | 0 |  |  |  | 0
|  | snížená | 15% | ze | 0 |  |  |  | 0
|  | zákl. přenesená | 21% | ze | 0 |  |  |  | 0
|  | sníž. přenesená | 15% | ze | 0 |  |  |  | 0
|  | nulová | 0% | ze | 0 |  |  |  | 0
| Cena s DPH |  |  | v | CZK |  |  | 0
REKAPITULACE ČLENĚNÍ SOUPISU PRACÍ
Stavba: |  |  | ZŠ Horní Bříza
Objekt: |  |  | A2 - Pavilon A2
Soupis: |  |  | 1 - pavilon A2
Úroveň 3: |  |  | 2 - Ostatní náklady
Místo: |  |  | Horní Bříza |  |  |  | Datum: |  | 18.02.2013
Zadavatel: | [6 empty] | Projektant:
Uchazeč: |  |  | Vyplň údaj
Kód dílu - Popis | [9 empty] | Cena celkem [CZK]
Náklady soupisu celkem | [9 empty] | 0 | [14 empty] | -1
| HSV - Práce a dodávky HSV | [8 empty] | 0
| 1 - Zemní práce | [8 empty] | 0
| 6 - Úpravy povrchů, podlahy a osazování výplní | [8 empty] | 0
| 62 - Úprava povrchů vnější | [8 empty] | 0
| 64 - Osazování výplní otvorů | [8 empty] | 0
| 9 - Ostatní konstrukce a práce-bourání | [8 empty] | 0
| 94 - Lešení a stavební výtahy | [8 empty] | 0
| 95 - Různé dokončovací konstrukce a práce pozemních staveb | [8 empty] | 0
| 97 - Prorážení otvorů a ostatní bourací práce | [8 empty] | 0
| 99 - Přesun hmot | [8 empty] | 0
| PSV - Práce a dodávky PSV | [8 empty] | 0
| 767 - Konstrukce zámečnické | [8 empty] | 0
| 781 - Dokončovací práce - obklady keramické | [8 empty] | 0
| 783 - Dokončovací práce - nátěry | [8 empty] | 0
SOUPIS PRACÍ
Stavba: |  |  | ZŠ Horní Bříza
Objekt: |  |  | A2 - Pavilon A2
Soupis: |  |  | 1 - pavilon A2
Úroveň 3: |  |  | 2 - Ostatní náklady
Místo: |  |  | Horní Bříza |  |  |  | Datum: |  | 18.02.2013
Zadavatel: | [6 empty] | Projektant:
Uchazeč: |  |  | Vyplň údaj
PČ | Typ | Kód | Popis |  |  | MJ | Množství | J.cena [CZK] |  | Cena celkem [CZK] |  | Cenová soustava |  | Poznámka | DPH | J. Nh [h] | Nh celkem [h] | J. hmotnost [t] | Hmotnost celkem [t] | J. suť [t] | Suť Celkem [t]
Náklady soupisu celkem | [9 empty] | 0 | [6 empty] | 0 |  | 6.8438 |  | 7.8483 |  |  | D | -1 | [14 empty] | 0
| HSV - Práce a dodávky HSV | [8 empty] | 0 | [6 empty] | 0 |  | 6.6699 |  | 6.8098 |  | 1 | D | 0 |  |  |  | ROZPOCET | [10 empty] | 0
| 1 - Zemní práce | [8 empty] | 0 | [6 empty] | 0 |  | 0 |  | 4.029 |  | 1 | D | 1 |  |  |  | ROZPOCET | [10 empty] | 0
28 | K | 113106121 | Rozebrání dlažeb komunikací pro pěší z betonových nebo kamenných dlaždic |  |  | m2 | 15.8 |  |  | 0 |  | CS ÚRS 2013 01 |  |  | základní |  |  | 0 | 0 | 0.255 | 4.029 |  | 4 | K | 2 |  |  |  | ROZPOCET |  |  |  |  | 0 | 0 | 0 | 0 | 0 | 1 | 0 | 4 | 1704041002
|  |  | Rozebrání dlažeb komunikací pro pěší z betonových nebo kamenných dlaždic | [20 empty] | PP | 2
|  |  | oprava okapového chodníku rozsah stanoven předběžně procentem | [20 empty] | VV | 2 | 1 | -1 | 0 | ROZPOCET
|  |  | "20%"0,2*okap_chodnik |  |  |  | 15.8 | [16 empty] | VV | 2 | 2 | -1 | 1 | ROZPOCET
| 6 - Úpravy povrchů, podlahy a osazování výplní | [8 empty] | 0 | [6 empty] | 0 |  | 6.6699 |  | 0 |  | 1 | D | 1 |  |  |  | ROZPOCET | [10 empty] | 0
9 | K | 629995101 | Očištění vnějších ploch tlakovou vodou |  |  | m2 | 79 |  |  | 0 |  | CS ÚRS 2013 01 |  |  | základní |  |  | 0 | 0 | 0 | 0 |  | 4 | K | 2 |  |  |  | ROZPOCET |  |  |  |  | 0 | 0 | 0 | 0 | 0 | 1 | 0 | 4 | 819859625
|  |  | Očištění vnějších ploch tlakovou vodou | [20 empty] | PP | 2
|  |  | okapový chodník | [20 empty] | VV | 2 | 1 | -1 | 0 | ROZPOCET
|  |  | 158*0,5 |  |  |  | 79 | [16 empty] | VV | 2 | 2 | -1 | 1 | ROZPOCET
29 | K | 637211111 | Okapový chodník z betonových dlaždic tl 40 mm na MC 10 |  |  | m2 | 15.8 |  |  | 0 |  | CS ÚRS 2013 01 |  |  | základní |  |  | 0.27272 | 4.309 | 0 | 0 |  | 4 | K | 2 |  |  |  | ROZPOCET |  |  |  |  | 0 | 0 | 0 | 0 | 0 | 1 | 0 | 4 | -2135315766
|  |  | Okapový chodník z betonových dlaždic tl 40 mm na MC 10 | [20 empty] | PP | 2
|  |  | oprava okapového chodníku rozsah stanoven předběžně procentem | [20 empty] | VV | 2 | 1 | -1 | 0 | ROZPOCET
|  |  | "20%"0,2*okap_chodnik |  |  |  | 15.8 | [16 empty] | VV | 2 | 2 | -1 | 1 | ROZPOCET
| 62 - Úprava povrchů vnější | [8 empty] | 0 | [6 empty] | 0 |  | 2.3609 |  | 0 |  | 1 | D | 2 |  |  |  | ROZPOCET | [10 empty] | 0
26 | K | 622325102 | Oprava vápenocementové hladké omítky vnějších stěn v rozsahu do 30% |  |  | m2 | 173.802 |  |  | 0 |  | CS ÚRS 2013 01 |  |  | základní |  |  | 0.01146 | 1.9918 | 0 | 0 |  | 4 | K | 3 |  |  |  | ROZPOCET |  |  |  |  | 0 | 0 | 0 | 0 | 0 | 1 | 0 | 4 | 1916024310
|  |  | Oprava vápenocementové hladké omítky vnějších stěn v rozsahu do 30% | [20 empty] | PP | 3
|  |  | 39,2+134,602 |  |  |  | 173.802 | [16 empty] | VV | 3 | 2 | -1 | 1 | ROZPOCET
25 | K | 622142001 | Potažení vnějších stěn sklovláknitým pletivem vtlačeným do tenkovrstvé hmoty |  |  | m2 | 39.2 |  |  | 0 |  | CS ÚRS 2013 01 |  |  | základní |  |  | 0.00489 | 0.19169 | 0 | 0 |  | 4 | K | 3 |  |  |  | ROZPOCET |  |  |  |  | 0 | 0 | 0 | 0 | 0 | 1 | 0 | 4 | 118940357
|  |  | Potažení vnějších ploch pletivem v ploše nebo pruzích, na plném podkladu sklovláknitým vtlačením do tmelu stěn | [20 empty] | PP | 3
|  |  | obezdění VZT | [20 empty] | VV | 3 | 1 | -1 | 0 | ROZPOCET
|  |  | (1,05+1,05+1,75)*9,5+1,75*1,5 |  |  |  | 39.2 | [16 empty] | VV | 3 | 2 | -1 | 1 | ROZPOCET
1 | K | 622511011 | Tenkovrstvá akrylátová zrnitá omítka tl. 1,5 mm včetně penetrace vnějších stěn |  |  | m2 | 39.2 |  |  | 0 |  | CS ÚRS 2013 01 |  |  | základní |  |  | 0.00268 | 0.10506 | 0 | 0 |  | 4 | K | 3 |  |  |  | ROZPOCET |  |  |  |  | 0 | 0 | 0 | 0 | 0 | 1 | 0 | 4 | 1
|  |  | Omítka tenkovrstvá akrylátová vnějších ploch probarvená, včetně penetrace podkladu zrnitá, tloušťky 1,5 mm stěn | [20 empty] | PP | 3
2 | K | 622611131 | Nátěr akrylátový dvojnásobný vnějších omítaných stěn včetně penetrace provedený ručně |  |  | m2 | 134.602 |  |  | 0 |  | CS ÚRS 2013 01 |  |  | základní |  |  | 0.00052 | 0.069993 | 0 | 0 |  | 4 | K | 3 |  |  |  | ROZPOCET |  |  |  |  | 0 | 0 | 0 | 0 | 0 | 1 | 0 | 4 | 2
|  |  | Ochranný nátěr vnějších omítaných ploch nanášený ručně dvojnásobný, včetně penetrace odolný vůči povětrnostním vlivům a UV záření, jakéhokoliv odstínu akrylátový stěn | [20 empty] | PP | 3
|  |  | SZ - vzt | [20 empty] | VV | 3 | 1 | -1 | 0 | ROZPOCET
|  |  | (0,76+1,4+0,76)*3,53 |  |  |  | 10.308 | [16 empty] | VV | 3 | 2 | -1 | 0 | ROZPOCET
|  |  | spojovací chodba | [20 empty] | VV | 3 | 1 | -1 | 0 | ROZPOCET
|  |  | 70,092*2 |  |  |  | 140.184 | [16 empty] | VV | 3 | 2 | -1 | 0 | ROZPOCET
|  |  | -1,5*2,0 |  |  |  | -3 | [16 empty] | VV | 3 | 2 | -1 | 0 | ROZPOCET
|  |  | -8*1,2*1,8 |  |  |  | -17.28 | [16 empty] | VV | 3 | 2 | -1 | 0 | ROZPOCET
|  |  | špalety | [20 empty] | VV | 3 | 1 | -1 | 0 | ROZPOCET
|  |  | 0,1*(1,2+1,8+1,8)*8 |  |  |  | 3.84 | [16 empty] | VV | 3 | 2 | -1 | 0 | ROZPOCET
|  |  | 0,1*(1,5+2+2) |  |  |  | 0.55 | [16 empty] | VV | 3 | 2 | -1 | 0 | ROZPOCET
|  |  | Součet |  |  |  | 134.602 | [16 empty] | VV | 3 | 4 | -1 | 1 | ROZPOCET
3 | K | 629991011 | Zakrytí výplní otvorů a svislých ploch fólií přilepenou lepící páskou |  |  | m2 | 20.28 |  |  | 0 |  | CS ÚRS 2013 01 |  |  | základní |  |  | 0.00012 | 0.0024336 | 0 | 0 |  | 4 | K | 3 |  |  |  | ROZPOCET |  |  |  |  | 0 | 0 | 0 | 0 | 0 | 1 | 0 | 4 | 3
|  |  | Zakrytí vnějších ploch před znečištěním včetně pozdějšího odkrytí výplní otvorů a svislých ploch fólií přilepenou lepící páskou | [20 empty] | PP | 3
|  |  | otvory ve spojovací chodbě | [20 empty] | VV | 3 | 1 | -1 | 0 | ROZPOCET
|  |  | 8*1,2*1,8+1,5*2,0 |  |  |  | 20.28 | [16 empty] | VV | 3 | 2 | -1 | 1 | ROZPOCET
| 64 - Osazování výplní otvorů | [8 empty] | 0 | [6 empty] | 0 |  | 0 |  | 0 |  | 1 | D | 2 |  |  |  | ROZPOCET | [10 empty] | 0
8 | K | 751398025 | Mtž větrací mřížky stěnové přes 0,200 m2 |  |  | kus | 9 |  |  | 0 |  | CS ÚRS 2013 01 |  |  | základní |  |  | 0 | 0 | 0 | 0 |  | 262144 | K | 3 |  |  |  | ROZPOCET |  |  |  |  | 0 | 0 | 0 | 0 | 0 | 1 | 0 | 262144 | 8
|  |  | Montáž ostatních zařízení větrací mřížky stěnové, průřezu přes 0,200 m2 | [20 empty] | PP | 3
22 | K | 75139802R | Demontáž větrací mřížky |  |  | kus | 9 |  |  | 0 |  |  |  |  | základní |  |  | 0 | 0 | 0 | 0 |  | 262144 | K | 3 |  |  |  | ROZPOCET |  |  |  |  | 0 | 0 | 0 | 0 | 0 | 1 | 0 | 262144 | -1973548377
|  |  | Montáž ostatních zařízení větrací mřížky stěnové, průřezu přes 0,200 m2 | [20 empty] | PP | 3
| 9 - Ostatní konstrukce a práce-bourání | [8 empty] | 0 | [6 empty] | 0 |  | 0 |  | 2.7808 |  | 1 | D | 1 |  |  |  | ROZPOCET | [10 empty] | 0
| 94 - Lešení a stavební výtahy | [8 empty] | 0 | [6 empty] | 0 |  | 0 |  | 0 |  | 1 | D | 2 |  |  |  | ROZPOCET | [10 empty] | 0
5 | K | 941111131 | Montáž lešení řadového trubkového lehkého s podlahami zatížení do 200 kg/m2 š do 1,5 m v do 10 m |  |  | m2 | 223.551 |  |  | 0 |  | CS ÚRS 2013 01 |  |  | základní |  |  | 0 | 0 | 0 | 0 |  | 4 | K | 3 |  |  |  | ROZPOCET |  |  |  |  | 0 | 0 | 0 | 0 | 0 | 1 | 0 | 4 | 5
|  |  | Montáž lešení řadového trubkového lehkého pracovního s podlahami s provozním zatížením tř. 3 do 200 kg/m2 šířky tř. W12 přes 1,2 do 1,5 m, výšky do 10 m | [20 empty] | PP | 3
|  |  | obezdění VZT | [20 empty] | VV | 3 | 1 | -1 | 0 | ROZPOCET
|  |  | (1,05+1,75+1,05+4*2*1,5)*(9-1,5) |  |  |  | 118.875 | [16 empty] | VV | 3 | 2 | -1 | 0 | ROZPOCET
|  |  | spojovací chodba | [20 empty] | VV | 3 | 1 | -1 | 0 | ROZPOCET
|  |  | (4,8-1,5)*15,86*2 |  |  |  | 104.676 | [16 empty] | VV | 3 | 2 | -1 | 0 | ROZPOCET
|  | leseni | Součet |  |  |  | 223.551 | [16 empty] | VV | 3 | 4 | -1 | 1 | ROZPOCET
6 | K | 941111231 | Příplatek k lešení řadovému trubkovému lehkému s podlahami š 1,5 m v 10 m za první a ZKD den použití |  |  | m2 | 20119.59 |  |  | 0 |  | CS ÚRS 2013 01 |  |  | základní |  |  | 0 | 0 | 0 | 0 |  | 4 | K | 3 |  |  |  | ROZPOCET |  |  |  |  | 0 | 0 | 0 | 0 | 0 | 1 | 0 | 4 | 6
|  |  | Montáž lešení řadového trubkového lehkého pracovního s podlahami s provozním zatížením tř. 3 do 200 kg/m2 Příplatek za první a každý další den použití lešení k ceně -1131 | [20 empty] | PP | 3
|  |  | leseni*30*3 |  |  |  | 20119.59 | [16 empty] | VV | 3 | 2 | -1 | 1 | ROZPOCET
7 | K | 941111831 | Demontáž lešení řadového trubkového lehkého s podlahami zatížení do 200 kg/m2 š do 1,5 m v do 10 m |  |  | m2 | 223.551 |  |  | 0 |  | CS ÚRS 2013 01 |  |  | základní |  |  | 0 | 0 | 0 | 0 |  | 4 | K | 3 |  |  |  | ROZPOCET |  |  |  |  | 0 | 0 | 0 | 0 | 0 | 1 | 0 | 4 | 7
|  |  | Demontáž lešení řadového trubkového lehkého pracovního s podlahami s provozním zatížením tř. 3 do 200 kg/m2 šířky tř. W12 přes 1,2 do 1,5 m, výšky do 10 m | [20 empty] | PP | 3
|  |  | leseni |  |  |  | 223.551 | [16 empty] | VV | 3 | 2 | -1 | 1 | ROZPOCET
| 95 - Různé dokončovací konstrukce a práce pozemních staveb | [8 empty] | 0 | [6 empty] | 0 |  | 0 |  | 0 |  | 1 | D | 2 |  |  |  | ROZPOCET | [10 empty] | 0
30 | K | 950000R | Montáž zádržného systému 14 jednotek + montážní lano (viz. návrh PD pro pavilon A2) |  |  | hzs | 34 |  |  | 0 |  |  |  |  | základní |  |  | 0 | 0 | 0 | 0 | DOPLNĚNÍ POLOŽEK ZÁDRŽNÉHO SYSTÉMU | 4 | K | 3 |  |  |  | ROZPOCET |  |  |  |  | 0 | 0 | 0 | 0 | 0 | 1 | 0 | 4 | -1439219834
|  |  | Montáž zádržného systému 14 jednotek + montážní lano (viz. návrh PD pro pavilon A2) | [20 empty] | PP | 3
31 | M | 553R | dodávka zádržného systému 14 jednotek + montážní lano (viz. návrh PD pro pavilon A2) |  |  | kus | 14 |  |  | 0 |  |  |  |  | základní |  |  | 0 | 0 | 0 | 0 |  | 8 | M | 3 |  |  |  | ROZPOCET |  |  |  |  | 0 | 0 | 0 | 0 | 0 | 1 | 0 | 4 | -644564516
|  |  | dodávka zádržného systému 14 jednotek + montážní lano (viz. návrh PD pro pavilon A2) | [20 empty] | PP | 3
| 97 - Prorážení otvorů a ostatní bourací práce | [8 empty] | 0 | [6 empty] | 0 |  | 0 |  | 2.7808 |  | 1 | D | 2 |  |  |  | ROZPOCET | [10 empty] | 0
11 | K | 978015341 | Otlučení vnějších omítek MV nebo MVC průčelí v rozsahu do 30 % |  |  | m2 | 173.802 |  |  | 0 |  | CS ÚRS 2013 01 |  |  | základní |  |  | 0 | 0 | 0.016 | 2.7808 |  | 4 | K | 3 |  |  |  | ROZPOCET |  |  |  |  | 0 | 0 | 0 | 0 | 0 | 1 | 0 | 4 | 1339977240
|  |  | Otlučení vnějších omítek MV nebo MVC průčelí v rozsahu do 30 % | [20 empty] | PP | 3
| 99 - Přesun hmot | [8 empty] | 0 | [6 empty] | 0 |  | 0 |  | 0 |  | 1 | D | 2 |  |  |  | ROZPOCET | [10 empty] | 0
12 | K | 997013113 | Vnitrostaveništní doprava suti a vybouraných hmot pro budovy v do 12 m s použitím mechanizace |  |  | t | 7.848 |  |  | 0 |  | CS ÚRS 2013 01 |  |  | základní |  |  | 0 | 0 | 0 | 0 |  | 4 | K | 3 |  |  |  | ROZPOCET |  |  |  |  | 0 | 0 | 0 | 0 | 0 | 1 | 0 | 4 | 2134477191
|  |  | Vnitrostaveništní doprava suti a vybouraných hmot pro budovy v do 12 m s použitím mechanizace | [20 empty] | PP | 3
|  |  | HSV | [20 empty] | VV | 3 | 1 | -1 | 0 | ROZPOCET
|  |  | 6,810 |  |  |  | 6.81 | [16 empty] | VV | 3 | 2 | -1 | 0 | ROZPOCET
|  |  | PSV | [20 empty] | VV | 3 | 1 | -1 | 0 | ROZPOCET
|  |  | 1,038 |  |  |  | 1.038 | [16 empty] | VV | 3 | 2 | -1 | 0 | ROZPOCET
|  | sutě | Součet |  |  |  | 7.848 | [16 empty] | VV | 3 | 4 | -1 | 1 | ROZPOCET
13 | K | 997013501 | Odvoz suti na skládku a vybouraných hmot nebo meziskládku do 1 km se složením |  |  | t | 7.848 |  |  | 0 |  | CS ÚRS 2013 01 |  |  | základní |  |  | 0 | 0 | 0 | 0 |  | 4 | K | 3 |  |  |  | ROZPOCET |  |  |  |  | 0 | 0 | 0 | 0 | 0 | 1 | 0 | 4 | 1370151999
|  |  | Odvoz suti na skládku a vybouraných hmot nebo meziskládku do 1 km se složením | [20 empty] | PP | 3
|  |  | sutě |  |  |  | 7.848 | [16 empty] | VV | 3 | 2 | -1 | 1 | ROZPOCET
14 | K | 997013509 | Příplatek k odvozu suti a vybouraných hmot na skládku ZKD 1 km přes 1 km |  |  | t | 109.872 |  |  | 0 |  | CS ÚRS 2013 01 |  |  | základní |  |  | 0 | 0 | 0 | 0 |  | 4 | K | 3 |  |  |  | ROZPOCET |  |  |  |  | 0 | 0 | 0 | 0 | 0 | 1 | 0 | 4 | -1734308569
|  |  | Příplatek k odvozu suti a vybouraných hmot na skládku ZKD 1 km přes 1 km | [20 empty] | PP | 3
|  |  | sutě*14 |  |  |  | 109.872 | [16 empty] | VV | 3 | 2 | -1 | 1 | ROZPOCET
15 | K | 997013831 | Poplatek za uložení stavebního směsného odpadu na skládce (skládkovné) |  |  | t | 7.848 |  |  | 0 |  | CS ÚRS 2013 01 |  |  | základní |  |  | 0 | 0 | 0 | 0 |  | 4 | K | 3 |  |  |  | ROZPOCET |  |  |  |  | 0 | 0 | 0 | 0 | 0 | 1 | 0 | 4 | -1303758345
|  |  | Poplatek za uložení stavebního směsného odpadu na skládce (skládkovné) | [20 empty] | PP | 3
|  |  | sutě |  |  |  | 7.848 | [16 empty] | VV | 3 | 2 | -1 | 1 | ROZPOCET
16 | K | 998011002 | Přesun hmot pro budovy zděné v do 12 m |  |  | t | 6.67 |  |  | 0 |  | CS ÚRS 2013 01 |  |  | základní |  |  | 0 | 0 | 0 | 0 |  | 4 | K | 3 |  |  |  | ROZPOCET |  |  |  |  | 0 | 0 | 0 | 0 | 0 | 1 | 0 | 4 | 2010130269
|  |  | Přesun hmot pro budovy občanské výstavby, bydlení, výrobu a služby s nosnou svislou konstrukcí zděnou z cihel, tvárnic nebo kamene vodorovná dopravní vzdálenost do 100 m pro budovy výšky přes 6 do 12 m | [20 empty] | PP | 3
| PSV - Práce a dodávky PSV | [8 empty] | 0 | [6 empty] | 0 |  | 0.17393 |  | 1.0385 |  | 2 | D | 0 |  |  |  | ROZPOCET | [10 empty] | 0
| 767 - Konstrukce zámečnické | [8 empty] | 0 | [6 empty] | 0 |  | 0 |  | 0 |  | 2 | D | 1 |  |  |  | ROZPOCET | [10 empty] | 0
27 | K | 767000001 | Demontáž a zpětná montáž přístřešku |  |  | hzs | 20 |  |  | 0 |  |  |  |  | základní |  |  | 0 | 0 | 0 | 0 |  | 16 | K | 2 |  |  |  | ROZPOCET |  |  |  |  | 0 | 0 | 0 | 0 | 0 | 1 | 0 | 16 | -2020087469
| 781 - Dokončovací práce - obklady keramické | [8 empty] | 0 | [6 empty] | 0 |  | 0.16727 |  | 1.0385 |  | 2 | D | 1 |  |  |  | ROZPOCET | [10 empty] | 0
17 | K | 781441810 | Demontáž obkladů z obkladaček hutných kladených do malty |  |  | m2 | 14.565 |  |  | 0 |  | CS ÚRS 2013 01 |  |  | základní |  |  | 0 | 0 | 0.0713 | 1.0385 |  | 16 | K | 2 |  |  |  | ROZPOCET |  |  |  |  | 0 | 0 | 0 | 0 | 0 | 1 | 0 | 16 | -2132643885
|  |  | Demontáž obkladů z obkladaček hutných kladených do malty | [20 empty] | PP | 2
|  |  | výměra stanovena procentem z celkové plochy obkladu soklu | [20 empty] | VV | 2 | 1 | -1 | 0 | ROZPOCET
|  | opr_obklad | "20%"0,2*(5,38+3,7+26,33+0,41+16,3+0,3+4,5+15,905) |  |  |  | 14.565 | [16 empty] | VV | 2 | 2 | -1 | 1 | ROZPOCET
18 | K | 781743127 | Montáž obkladů vnějších z obkladaček hutných do 85 ks/m2 lepených standardním lepidlem |  |  | m2 | 14.565 |  |  | 0 |  | CS ÚRS 2013 01 |  |  | základní |  |  | 0.00295 | 0.042967 | 0 | 0 |  | 16 | K | 2 |  |  |  | ROZPOCET |  |  |  |  | 0 | 0 | 0 | 0 | 0 | 1 | 0 | 16 | -1071090918
|  |  | Montáž obkladů vnějších z obkladaček hutných do 85 ks/m2 lepených standardním lepidlem | [20 empty] | PP | 2
|  |  | opr_obklad |  |  |  | 14.565 | [16 empty] | VV | 2 | 2 | -1 | 1 | ROZPOCET
19 | M | 59623114R | fasádní obklad (dle stávajícího) |  |  | m2 | 15.574 |  |  | 0 |  |  |  |  | základní |  |  | 0.0005 | 0.007787 | 0 | 0 |  | 32 | M | 2 |  |  |  | ROZPOCET |  |  |  |  | 0 | 0 | 0 | 0 | 0 | 1 | 0 | 16 | -1376180456
|  |  | fasádní obklad (dle stávajícího) | [20 empty] | PP | 2
|  |  | 14,975*1,04 'Přepočtené koeficientem množství |  |  |  | 15.574 | [16 empty] | VV | 2 | 2 | 0 | 1 | ROZPOCET
20 | K | 781749194 | Příplatek k montáži obkladů vnějších z obkladaček hutných za nerovný povrch |  |  | m2 | 14.565 |  |  | 0 |  | CS ÚRS 2013 01 |  |  | základní |  |  | 0.008 | 0.11652 | 0 | 0 |  | 16 | K | 2 |  |  |  | ROZPOCET |  |  |  |  | 0 | 0 | 0 | 0 | 0 | 1 | 0 | 16 | 942859825
|  |  | Příplatek k montáži obkladů vnějších z obkladaček hutných za nerovný povrch | [20 empty] | PP | 2
|  |  | opr_obklad |  |  |  | 14.565 | [16 empty] | VV | 2 | 2 | -1 | 1 | ROZPOCET
21 | K | 998781101 | Přesun hmot tonážní pro obklady keramické v objektech v do 6 m |  |  | t | 0.167 |  |  | 0 |  | CS ÚRS 2013 01 |  |  | základní |  |  | 0 | 0 | 0 | 0 |  | 16 | K | 2 |  |  |  | ROZPOCET |  |  |  |  | 0 | 0 | 0 | 0 | 0 | 1 | 0 | 16 | -363579936
|  |  | Přesun hmot tonážní pro obklady keramické v objektech v do 6 m | [20 empty] | PP | 2
| 783 - Dokončovací práce - nátěry | [8 empty] | 0 | [6 empty] | 0 |  | 0.0066582 |  | 0 |  | 2 | D | 1 |  |  |  | ROZPOCET | [10 empty] | 0
23 | K | 783201821 | Odstranění nátěrů ze zámečnických konstrukcí opálením |  |  | m2 | 8.22 |  |  | 0 |  | CS ÚRS 2013 01 |  |  | základní |  |  | 0.0003 | 0.002466 | 0 | 0 |  | 16 | K | 2 |  |  |  | ROZPOCET |  |  |  |  | 0 | 0 | 0 | 0 | 0 | 1 | 0 | 16 | 1597260677
|  |  | Odstranění nátěrů ze zámečnických konstrukcí opálením | [20 empty] | PP | 2
|  |  | ventilační mřížky | [20 empty] | VV | 2 | 1 | -1 | 0 | ROZPOCET
|  |  | 0,36*3 |  |  |  | 1.08 | [16 empty] | VV | 2 | 2 | -1 | 0 | ROZPOCET
|  |  | 1,2*4 |  |  |  | 4.8 | [16 empty] | VV | 2 | 2 | -1 | 0 | ROZPOCET
|  |  | 1,8 |  |  |  | 1.8 | [16 empty] | VV | 2 | 2 | -1 | 0 | ROZPOCET
|  |  | 0,54 |  |  |  | 0.54 | [16 empty] | VV | 2 | 2 | -1 | 0 | ROZPOCET
|  |  | Součet |  |  |  | 8.22 | [16 empty] | VV | 2 | 4 | -1 | 1 | ROZPOCET
24 | K | 783221121 | Nátěry syntetické KDK barva dražší matný povrch 1x antikorozní, 1x základní, 1x email |  |  | m2 | 8.22 |  |  | 0 |  | CS ÚRS 2013 01 |  |  | základní |  |  | 0.00051 | 0.0041922 | 0 | 0 |  | 16 | K | 2 |  |  |  | ROZPOCET |  |  |  |  | 0 | 0 | 0 | 0 | 0 | 1 | 0 | 16 | 814135629
|  |  | Nátěry syntetické KDK barva dražší matný povrch 1x antikorozní, 1x základní, 1x email | [20 empty] | PP | 2

## 3 - Hromosvod_01
| List obsahuje: |  | 1) Krycí list soupisu |  | 2) Rekapitulace |  |  | 3) Soupis prací |  |  | Zpět na list: |  | Rekapitulace stavby
optimalizováno pro tisk sestav ve formátu A4 - na výšku | [12 empty] | >> skryté sloupce << | [9 empty] | {D617D356-5B22-4796-BA8F-8125566CDE85}
2
KRYCÍ LIST SOUPISU | [13 empty] | v --- níže se nacházejí doplnkové a pomocné údaje k sestavám --- v | [8 empty] | False
| Stavba: |  | ZŠ Horní Bříza
| Objekt: |  | A2 - Pavilon A2
| Soupis: |  | 1 - pavilon A2
| Úroveň 3: |  | 3 - Hromosvod
| KSO: | [7 empty] | CC-CZ:
| Místo: | [7 empty] | Datum: |  | 18.02.2013
| Zadavatel: | [7 empty] | IČ:
DIČ:
| Uchazeč: | [7 empty] | IČ: |  | Vyplň údaj
|  | Vyplň údaj | [6 empty] | DIČ: |  | Vyplň údaj
| Projektant: | [7 empty] | IČ:
DIČ:
Poznámka:
| Cena bez DPH | [7 empty] | 0
| DPH | základní | 21% | ze | 0 |  |  |  | 0
|  | snížená | 15% | ze | 0 |  |  |  | 0
|  | zákl. přenesená | 21% | ze | 0 |  |  |  | 0
|  | sníž. přenesená | 15% | ze | 0 |  |  |  | 0
|  | nulová | 0% | ze | 0 |  |  |  | 0
| Cena s DPH |  |  | v | CZK |  |  | 0
REKAPITULACE ČLENĚNÍ SOUPISU PRACÍ
Stavba: |  |  | ZŠ Horní Bříza
Objekt: |  |  | A2 - Pavilon A2
Soupis: |  |  | 1 - pavilon A2
Úroveň 3: |  |  | 3 - Hromosvod
Místo: | [6 empty] | Datum: |  | 18.02.2013
Zadavatel: | [6 empty] | Projektant:
Uchazeč: |  |  | Vyplň údaj
Kód dílu - Popis | [9 empty] | Cena celkem [CZK]
Náklady soupisu celkem | [9 empty] | 0 | [13 empty] | -1
| D1 - | [8 empty] | 0
| D1 - | [8 empty] | 0
| D1 - | [8 empty] | 0
| D1 - | [8 empty] | 0
| D1 - | [8 empty] | 0
SOUPIS PRACÍ
Stavba: |  |  | ZŠ Horní Bříza
Objekt: |  |  | A2 - Pavilon A2
Soupis: |  |  | 1 - pavilon A2
Úroveň 3: |  |  | 3 - Hromosvod
Místo: | [6 empty] | Datum: |  | 18.02.2013
Zadavatel: | [6 empty] | Projektant:
Uchazeč: |  |  | Vyplň údaj
PČ | Typ | Kód | Popis |  |  | MJ | Množství | J.cena [CZK] |  | Cena celkem [CZK] |  | Cenová soustava |  | Poznámka | DPH | J. Nh [h] | Nh celkem [h] | J. hmotnost [t] | Hmotnost celkem [t] | J. suť [t] | Suť Celkem [t]
Náklady soupisu celkem | [9 empty] | 0 | [6 empty] | 0 |  | 0 |  | 0 |  | D | -1 | [7 empty] | 0
| D1 - | [8 empty] | 0 | [6 empty] | 0 |  | 0 |  | 0 | 2 | D | 0 | ROZPOCET | [6 empty] | 0
1 | M | 295012 | vedení FeZn pr.8mm(0,40kg/m) |  |  | m | 350 |  |  | 0 |  |  |  |  | základní |  |  | 0 | 0 | 0 | 0 | 32 | M | 1 | ROZPOCET | 0 | 0 | 0 | 0 | 0 | 1 | 0 | 16 | 1
|  |  | vedení FeZn pr.8mm(0,40kg/m) | [19 empty] | PP | 1
2 | M | 295882 | označovací štítek zemního svodu |  |  | ks | 5 |  |  | 0 |  |  |  |  | základní |  |  | 0 | 0 | 0 | 0 | 32 | M | 1 | ROZPOCET | 0 | 0 | 0 | 0 | 0 | 1 | 0 | 16 | 2
|  |  | označovací štítek zemního svodu | [19 empty] | PP | 1
3 | M | 295315 | podpěra vedení do zdiva PV1a30 300mm FeZn |  |  | ks | 45 |  |  | 0 |  |  |  |  | základní |  |  | 0 | 0 | 0 | 0 | 32 | M | 1 | ROZPOCET | 0 | 0 | 0 | 0 | 0 | 1 | 0 | 16 | 3
|  |  | podpěra vedení do zdiva PV1a30 300mm FeZn | [19 empty] | PP | 1
4 | M | 295352 | podpěra vedení na ploché stř PV21 1kg beton/plast |  |  | ks | 70 |  |  | 0 |  |  |  |  | základní |  |  | 0 | 0 | 0 | 0 | 32 | M | 1 | ROZPOCET | 0 | 0 | 0 | 0 | 0 | 1 | 0 | 16 | 4
|  |  | podpěra vedení na ploché stř PV21 1kg beton/plast | [19 empty] | PP | 1
5 | M | 295451 | ochranný úhelník svodu OU délka 1,7m |  |  | ks | 5 |  |  | 0 |  |  |  |  | základní |  |  | 0 | 0 | 0 | 0 | 32 | M | 1 | ROZPOCET | 0 | 0 | 0 | 0 | 0 | 1 | 0 | 16 | 5
|  |  | ochranný úhelník svodu OU délka 1,7m | [19 empty] | PP | 1
6 | M | 295463 | držák úhelníku DOUa 250mm FeZn středový do zdiva |  |  | ks | 10 |  |  | 0 |  |  |  |  | základní |  |  | 0 | 0 | 0 | 0 | 32 | M | 1 | ROZPOCET | 0 | 0 | 0 | 0 | 0 | 1 | 0 | 16 | 6
|  |  | držák úhelníku DOUa 250mm FeZn středový do zdiva | [19 empty] | PP | 1
7 | M | 295401 | svorka univerzální SU FeZn |  |  | ks | 150 |  |  | 0 |  |  |  |  | základní |  |  | 0 | 0 | 0 | 0 | 32 | M | 1 | ROZPOCET | 0 | 0 | 0 | 0 | 0 | 1 | 0 | 16 | 7
|  |  | svorka univerzální SU FeZn | [19 empty] | PP | 1
8 | M | 295404 | svorka spojovací SS FeZn |  |  | ks | 90 |  |  | 0 |  |  |  |  | základní |  |  | 0 | 0 | 0 | 0 | 32 | M | 1 | ROZPOCET | 0 | 0 | 0 | 0 | 0 | 1 | 0 | 16 | 8
|  |  | svorka spojovací SS FeZn | [19 empty] | PP | 1
9 | M | 295431 | svorka zkušební SZa 2šrouby FeZn lisovaná |  |  | ks | 5 |  |  | 0 |  |  |  |  | základní |  |  | 0 | 0 | 0 | 0 | 32 | M | 1 | ROZPOCET | 0 | 0 | 0 | 0 | 0 | 1 | 0 | 16 | 9
|  |  | svorka zkušební SZa 2šrouby FeZn lisovaná | [19 empty] | PP | 1
10 | M | 295011 | vedení FeZn pr.10mm(0,63kg/m) |  |  | m | 25 |  |  | 0 |  |  |  |  | základní |  |  | 0 | 0 | 0 | 0 | 32 | M | 1 | ROZPOCET | 0 | 0 | 0 | 0 | 0 | 1 | 0 | 16 | 10
|  |  | vedení FeZn pr.10mm(0,63kg/m) | [19 empty] | PP | 1
11 | M | 295075 | svorka pásku drátu zemnící SR3b 4šrouby FeZn |  |  | ks | 5 |  |  | 0 |  |  |  |  | základní |  |  | 0 | 0 | 0 | 0 | 32 | M | 1 | ROZPOCET | 0 | 0 | 0 | 0 | 0 | 1 | 0 | 16 | 11
|  |  | svorka pásku drátu zemnící SR3b 4šrouby FeZn | [19 empty] | PP | 1
12 | M | 295069 | tyč zemnící ZT2,0 Kprofil FeZn 2000/50mm vč.SR3b |  |  | ks | 5 |  |  | 0 |  |  |  |  | základní |  |  | 0 | 0 | 0 | 0 | 32 | M | 1 | ROZPOCET | 0 | 0 | 0 | 0 | 0 | 1 | 0 | 16 | 12
|  |  | tyč zemnící ZT2,0 Kprofil FeZn 2000/50mm vč.SR3b | [19 empty] | PP | 1
| D1 - | [8 empty] | 0 | [6 empty] | 0 |  | 0 |  | 0 | 2 | D | 0 | ROZPOCET | [6 empty] | 0
13 | K | 210220101 | svod vč.podpěr drát do pr.10mm |  |  | m | 350 |  |  | 0 |  |  |  |  | základní |  |  | 0 | 0 | 0 | 0 | 16 | K | 1 | ROZPOCET | 0 | 0 | 0 | 0 | 0 | 1 | 0 | 16 | 13
|  |  | svod vč.podpěr drát do pr.10mm | [19 empty] | PP | 1
14 | K | 210220401 | označení svodu štítkem |  |  | ks | 5 |  |  | 0 |  |  |  |  | základní |  |  | 0 | 0 | 0 | 0 | 16 | K | 1 | ROZPOCET | 0 | 0 | 0 | 0 | 0 | 1 | 0 | 16 | 14
|  |  | označení svodu štítkem | [19 empty] | PP | 1
15 | K | 210220372 | ochranný úhelník nebo trubka/ držáky do zdiva |  |  | ks | 5 |  |  | 0 |  |  |  |  | základní |  |  | 0 | 0 | 0 | 0 | 16 | K | 1 | ROZPOCET | 0 | 0 | 0 | 0 | 0 | 1 | 0 | 16 | 15
|  |  | ochranný úhelník nebo trubka/ držáky do zdiva | [19 empty] | PP | 1
16 | K | 210220301 | svorka hromosvodová do 2 šroubů |  |  | ks | 150 |  |  | 0 |  |  |  |  | základní |  |  | 0 | 0 | 0 | 0 | 16 | K | 1 | ROZPOCET | 0 | 0 | 0 | 0 | 0 | 1 | 0 | 16 | 16
|  |  | svorka hromosvodová do 2 šroubů | [19 empty] | PP | 1
17 | K | 210220301 | svorka hromosvodová do 2 šroubů |  |  | ks | 90 |  |  | 0 |  |  |  |  | základní |  |  | 0 | 0 | 0 | 0 | 16 | K | 1 | ROZPOCET | 0 | 0 | 0 | 0 | 0 | 1 | 0 | 16 | 17
|  |  | svorka hromosvodová do 2 šroubů | [19 empty] | PP | 1
18 | K | 210220301 | svorka hromosvodová do 2 šroubů |  |  | ks | 5 |  |  | 0 |  |  |  |  | základní |  |  | 0 | 0 | 0 | 0 | 16 | K | 1 | ROZPOCET | 0 | 0 | 0 | 0 | 0 | 1 | 0 | 16 | 18
|  |  | svorka hromosvodová do 2 šroubů | [19 empty] | PP | 1
19 | K | 210220022 | uzemňov.vedení v zemi úplná mtž FeZn pr.8-10mm |  |  | m | 25 |  |  | 0 |  |  |  |  | základní |  |  | 0 | 0 | 0 | 0 | 16 | K | 1 | ROZPOCET | 0 | 0 | 0 | 0 | 0 | 1 | 0 | 16 | 19
|  |  | uzemňov.vedení v zemi úplná mtž FeZn pr.8-10mm | [19 empty] | PP | 1
20 | K | 210220361 | tyčový zemnič 2m vč.připojení |  |  | ks | 5 |  |  | 0 |  |  |  |  | základní |  |  | 0 | 0 | 0 | 0 | 16 | K | 1 | ROZPOCET | 0 | 0 | 0 | 0 | 0 | 1 | 0 | 16 | 20
|  |  | tyčový zemnič 2m vč.připojení | [19 empty] | PP | 1
21 | K | 210220431 | tvarování jímače |  |  | ks | 27 |  |  | 0 |  |  |  |  | základní |  |  | 0 | 0 | 0 | 0 | 16 | K | 1 | ROZPOCET | 0 | 0 | 0 | 0 | 0 | 1 | 0 | 16 | 21
|  |  | tvarování jímače | [19 empty] | PP | 1
| D1 - | [8 empty] | 0 | [6 empty] | 0 |  | 0 |  | 0 | 2 | D | 0 | ROZPOCET | [6 empty] | 0
22 | K | 210990013 | Demontáž stávajícího hromosvodu /dmtž |  |  | hod | 24 |  |  | 0 |  |  |  |  | základní |  |  | 0 | 0 | 0 | 0 | 16 | K | 1 | ROZPOCET | 0 | 0 | 0 | 0 | 0 | 1 | 0 | 16 | 22
|  |  | Demontáž stávajícího hromosvodu /dmtž | [19 empty] | PP | 1
| D1 - | [8 empty] | 0 | [6 empty] | 0 |  | 0 |  | 0 | 2 | D | 0 | ROZPOCET | [6 empty] | 0
23 | K | 460200163 | výkop kabel.rýhy šířka 35/hloubka 80cm tz.3/ko1.0 |  |  | m | 25 |  |  | 0 |  |  |  |  | základní |  |  | 0 | 0 | 0 | 0 | 16 | K | 1 | ROZPOCET | 0 | 0 | 0 | 0 | 0 | 1 | 0 | 16 | 23
|  |  | výkop kabel.rýhy šířka 35/hloubka 80cm tz.3/ko1.0 | [19 empty] | PP | 1
24 | K | 460560163 | zához kabelové rýhy šířka 35/hloubka 80cm tz.3 |  |  | m | 25 |  |  | 0 |  |  |  |  | základní |  |  | 0 | 0 | 0 | 0 | 16 | K | 1 | ROZPOCET | 0 | 0 | 0 | 0 | 0 | 1 | 0 | 16 | 24
|  |  | zához kabelové rýhy šířka 35/hloubka 80cm tz.3 | [19 empty] | PP | 1
25 | K | 460620013 | provizorní úprava terénu třída zeminy 3 |  |  | m2 | 8.75 |  |  | 0 |  |  |  |  | základní |  |  | 0 | 0 | 0 | 0 | 16 | K | 1 | ROZPOCET | 0 | 0 | 0 | 0 | 0 | 1 | 0 | 16 | 25
|  |  | provizorní úprava terénu třída zeminy 3 | [19 empty] | PP | 1
| D1 - | [8 empty] | 0 | [6 empty] | 0 |  | 0 |  | 0 | 2 | D | 0 | ROZPOCET | [6 empty] | 0
26 | K | 217305001 | zjištění stavu ochranného svodu |  |  | ks | 5 |  |  | 0 |  |  |  |  | základní |  |  | 0 | 0 | 0 | 0 | 16 | K | 1 | ROZPOCET | 0 | 0 | 0 | 0 | 0 | 1 | 0 | 16 | 26
|  |  | zjištění stavu ochranného svodu | [19 empty] | PP | 1
27 | K | 217309013 | vypracování revizní zprávy |  |  | ks | 1 |  |  | 0 |  |  |  |  | základní |  |  | 0 | 0 | 0 | 0 | 16 | K | 1 | ROZPOCET | 0 | 0 | 0 | 0 | 0 | 1 | 0 | 16 | 27
|  |  | vypracování revizní zprávy | [19 empty] | PP | 1

## 1 - Zateplení objektu_02
| List obsahuje: |  | 1) Krycí list soupisu |  | 2) Rekapitulace |  |  | 3) Soupis prací |  |  | Zpět na list: |  | Rekapitulace stavby
optimalizováno pro tisk sestav ve formátu A4 - na výšku | [12 empty] | >> skryté sloupce << | [10 empty] | {C4A0567B-88B3-4788-AD0F-5D673ED568BA} | [5 empty] | kzs_140 | m2 | 1040,491 | 2
[24 empty] | 2 | [5 empty] | leseni | m2 | 1549,548 | 2
KRYCÍ LIST SOUPISU | [13 empty] | v --- níže se nacházejí doplnkové a pomocné údaje k sestavám --- v | [9 empty] | False | [5 empty] | parapety | m | 110,6 | 2
[30 empty] | podklad_oprava | m2 | 1082,592 | 2
| Stavba: |  | ZŠ Horní Bříza | [26 empty] | spalety_dl | m | 276,26 | 2
| Objekt: |  | A3 - Pavilon A3 | [26 empty] | strecha | m2 | 1046,596 | 2
| Soupis: |  | 1 - pavilon A3 | [26 empty] | sutě | t | 34,441 | 2
| Úroveň 3: |  | 1 - Zateplení objektu | [26 empty] | vyplne | m2 | 277,56 | 2
| KSO: | [7 empty] | CC-CZ:
| Místo: |  | Horní Bříza | [5 empty] | Datum: |  | 18.02.2013
| Zadavatel: | [7 empty] | IČ:
DIČ:
| Uchazeč: | [7 empty] | IČ: |  | Vyplň údaj
|  | Vyplň údaj | [6 empty] | DIČ: |  | Vyplň údaj
| Projektant: | [7 empty] | IČ:
DIČ:
Poznámka:
| Cena bez DPH | [7 empty] | 0
| DPH | základní | 21% | ze | 0 |  |  |  | 0
|  | snížená | 15% | ze | 0 |  |  |  | 0
|  | zákl. přenesená | 21% | ze | 0 |  |  |  | 0
|  | sníž. přenesená | 15% | ze | 0 |  |  |  | 0
|  | nulová | 0% | ze | 0 |  |  |  | 0
| Cena s DPH |  |  | v | CZK |  |  | 0
REKAPITULACE ČLENĚNÍ SOUPISU PRACÍ
Stavba: |  |  | ZŠ Horní Bříza
Objekt: |  |  | A3 - Pavilon A3
Soupis: |  |  | 1 - pavilon A3
Úroveň 3: |  |  | 1 - Zateplení objektu
Místo: |  |  | Horní Bříza |  |  |  | Datum: |  | 18.02.2013
Zadavatel: | [6 empty] | Projektant:
Uchazeč: |  |  | Vyplň údaj
Kód dílu - Popis | [9 empty] | Cena celkem [CZK]
Náklady soupisu celkem | [9 empty] | 0 | [14 empty] | -1
| HSV - HSV | [8 empty] | 0
| 6 - Úpravy povrchů, podlahy a osazování výplní | [8 empty] | 0
| 61 - Úprava povrchů vnitřní | [8 empty] | 0
| 62 - Úprava povrchů vnější | [8 empty] | 0
| 64 - Osazování výplní otvorů | [8 empty] | 0
| 9 - Ostatní konstrukce a práce-bourání | [8 empty] | 0
| 94 - Lešení a stavební výtahy | [8 empty] | 0
| 96 - Bourání konstrukcí | [8 empty] | 0
| 97 - Prorážení otvorů a ostatní bourací práce | [8 empty] | 0
| 99 - Přesun hmot | [8 empty] | 0
| PSV - Práce a dodávky PSV | [8 empty] | 0
| 712 - Povlakové krytiny | [8 empty] | 0
| 713 - Izolace tepelné | [8 empty] | 0
| 764 - Konstrukce klempířské | [8 empty] | 0
| 766 - Konstrukce truhlářské | [8 empty] | 0
| 783 - Dokončovací práce - nátěry | [8 empty] | 0
| 784 - Dokončovací práce - malby a tapety | [8 empty] | 0
SOUPIS PRACÍ
Stavba: |  |  | ZŠ Horní Bříza
Objekt: |  |  | A3 - Pavilon A3
Soupis: |  |  | 1 - pavilon A3
Úroveň 3: |  |  | 1 - Zateplení objektu
Místo: |  |  | Horní Bříza |  |  |  | Datum: |  | 18.02.2013
Zadavatel: | [6 empty] | Projektant:
Uchazeč: |  |  | Vyplň údaj
PČ | Typ | Kód | Popis |  |  | MJ | Množství | J.cena [CZK] |  | Cena celkem [CZK] |  | Cenová soustava |  | Poznámka | DPH | J. Nh [h] | Nh celkem [h] | J. hmotnost [t] | Hmotnost celkem [t] | J. suť [t] | Suť Celkem [t]
Náklady soupisu celkem | [9 empty] | 0 | [6 empty] | 0 |  | 53.6719 |  | 34.4415 |  |  | D | -1 | [14 empty] | 0
| HSV - HSV | [8 empty] | 0 | [6 empty] | 0 |  | 28.6679 |  | 30.6822 |  | 1 | D | 0 |  |  |  | ROZPOCET | [10 empty] | 0
| 6 - Úpravy povrchů, podlahy a osazování výplní | [8 empty] | 0 | [6 empty] | 0 |  | 28.6679 |  | 0 |  | 1 | D | 1 |  |  |  | ROZPOCET | [10 empty] | 0
| 61 - Úprava povrchů vnitřní | [8 empty] | 0 | [6 empty] | 0 |  | 0.41439 |  | 0 |  | 1 | D | 2 |  |  |  | ROZPOCET | [10 empty] | 0
81 | K | 619995001 | Začištění omítek kolem oken, dveří, podlah nebo obkladů |  |  | m | 276.26 |  |  | 0 |  | CS ÚRS 2013 01 |  |  | základní |  |  | 0.0015 | 0.41439 | 0 | 0 |  | 4 | K | 3 |  |  |  | ROZPOCET |  |  |  |  | 0 | 0 | 0 | 0 | 0 | 1 | 0 | 4 | 348220086
|  |  | Začištění omítek kolem oken, dveří, podlah nebo obkladů | [20 empty] | PP | 3
|  |  | spalety_dl |  |  |  | 276.26 | [16 empty] | VV | 3 | 2 | -1 | 1 | ROZPOCET
| 62 - Úprava povrchů vnější | [8 empty] | 0 | [6 empty] | 0 |  | 28.2206 |  | 0 |  | 1 | D | 2 |  |  |  | ROZPOCET | [10 empty] | 0
162 | K | 622325102 | Oprava vápenocementové hladké omítky vnějších stěn v rozsahu do 30% |  |  | m2 | 1082.592 |  |  | 0 |  | CS ÚRS 2013 01 |  |  | základní |  |  | 0.01146 | 12.4065 | 0 | 0 |  | 4 | K | 3 |  |  |  | ROZPOCET |  |  |  |  | 0 | 0 | 0 | 0 | 0 | 1 | 0 | 4 | -1208187695
|  |  | Oprava vápenocementové hladké omítky vnějších stěn v rozsahu do 30% | [20 empty] | PP | 3
|  |  | kzs_140+20 |  |  |  | 1060.491 | [16 empty] | VV | 3 | 2 | -1 | 0 | ROZPOCET
|  |  | spalety_dl*0,08 |  |  |  | 22.101 | [16 empty] | VV | 3 | 2 | -1 | 0 | ROZPOCET
|  | podklad_oprava | Součet |  |  |  | 1082.592 | [16 empty] | VV | 3 | 4 | -1 | 1 | ROZPOCET
98 | K | 629991011 | Zakrytí výplní otvorů a svislých ploch fólií přilepenou lepící páskou |  |  | m2 | 277.56 |  |  | 0 |  | CS ÚRS 2013 01 |  |  | základní |  |  | 0.00012 | 0.033307 | 0 | 0 |  | 4 | K | 3 |  |  |  | ROZPOCET |  |  |  |  | 0 | 0 | 0 | 0 | 0 | 1 | 0 | 4 | 1465849897
|  |  | Zakrytí výplní otvorů a svislých ploch fólií přilepenou lepící páskou | [20 empty] | PP | 3
|  |  | 4*1,1*1,8 |  |  |  | 7.92 | [16 empty] | VV | 3 | 2 | -1 | 0 | ROZPOCET
|  |  | 23*1,2*0,9 |  |  |  | 24.84 | [16 empty] | VV | 3 | 2 | -1 | 0 | ROZPOCET
|  |  | 14*1,5*4,08 |  |  |  | 85.68 | [16 empty] | VV | 3 | 2 | -1 | 0 | ROZPOCET
|  |  | 14*1,5*4,08 |  |  |  | 85.68 | [16 empty] | VV | 3 | 2 | -1 | 0 | ROZPOCET
|  |  | 10*1,2*1,8 |  |  |  | 21.6 | [16 empty] | VV | 3 | 2 | -1 | 0 | ROZPOCET
|  |  | 6*2,4*1,8 |  |  |  | 25.92 | [16 empty] | VV | 3 | 2 | -1 | 0 | ROZPOCET
|  |  | 2*0,9*1,5 |  |  |  | 2.7 | [16 empty] | VV | 3 | 2 | -1 | 0 | ROZPOCET
|  |  | 4*0,9*1,8 |  |  |  | 6.48 | [16 empty] | VV | 3 | 2 | -1 | 0 | ROZPOCET
|  |  | 2*2,55*1,80 |  |  |  | 9.18 | [16 empty] | VV | 3 | 2 | -1 | 0 | ROZPOCET
|  |  | 1,8*2,1 |  |  |  | 3.78 | [16 empty] | VV | 3 | 2 | -1 | 0 | ROZPOCET
|  |  | 0,9*2,1*2 |  |  |  | 3.78 | [16 empty] | VV | 3 | 2 | -1 | 0 | ROZPOCET
|  | vyplne | Součet |  |  |  | 277.56 | [16 empty] | VV | 3 | 4 | -1 | 1 | ROZPOCET
83 | K | 622211031 | Montáž zateplení vnějších stěn z polystyrénových desek tl do 160 mm |  |  | m2 | 1040.491 |  |  | 0 |  | CS ÚRS 2013 01 |  |  | základní |  |  | 0.0085 | 8.8442 | 0 | 0 |  | 4 | K | 3 |  |  |  | ROZPOCET |  |  |  |  | 0 | 0 | 0 | 0 | 0 | 1 | 0 | 4 | -616028039
|  |  | Montáž zateplení vnějších stěn z polystyrénových desek tl do 160 mm | [20 empty] | PP | 3
|  |  | "SZ"431,16 |  |  |  | 431.16 | [16 empty] | VV | 3 | 2 | -1 | 0 | ROZPOCET
|  |  | "SV"240,24 |  |  |  | 240.24 | [16 empty] | VV | 3 | 2 | -1 | 0 | ROZPOCET
|  |  | "JZ"227,810 |  |  |  | 227.81 | [16 empty] | VV | 3 | 2 | -1 | 0 | ROZPOCET
|  |  | "JV"438,841 |  |  |  | 438.841 | [16 empty] | VV | 3 | 2 | -1 | 0 | ROZPOCET
|  |  | -vyplne |  |  |  | -277.56 | [16 empty] | VV | 3 | 2 | -1 | 0 | ROZPOCET
|  |  | "odpočet mineral"-20 |  |  |  | -20 | [16 empty] | VV | 3 | 2 | -1 | 0 | ROZPOCET
|  | kzs_140 | Součet |  |  |  | 1040.491 | [16 empty] | VV | 3 | 4 | -1 | 1 | ROZPOCET
84 | M | 283761120 | deska fasádní polystyrénová 1000 x 500 x 140 mm |  |  | m2 | 1061.301 |  |  | 0 |  | CS ÚRS 2013 01 |  |  | základní |  |  | 0.0021 | 2.2287 | 0 | 0 | NAHRAZUJÍCÍ POLOŽKA - JINÝ DRUH POLYSTYRENU | 8 | M | 3 |  |  |  | ROZPOCET |  |  |  |  | 0 | 0 | 0 | 0 | 0 | 1 | 0 | 4 | -1691461041
|  |  | desky z lehčených plastů desky fasádní polystyrénové - speciální lambda=0,032 W/mK | [20 empty] | PP | 3
|  |  | kzs_140*1,02 |  |  |  | 1061.301 | [16 empty] | VV | 3 | 2 | -1 | 1 | ROZPOCET
85 | K | 622212001 | Montáž zateplení vnějšího ostění hl. špalety do 200 mm z polystyrénových desek tl do 40 mm |  |  | m | 386.86 |  |  | 0 |  | CS ÚRS 2013 01 |  |  | základní |  |  | 0.0017 | 0.65766 | 0 | 0 |  | 4 | K | 3 |  |  |  | ROZPOCET |  |  |  |  | 0 | 0 | 0 | 0 | 0 | 1 | 0 | 4 | 297643625
|  |  | Montáž zateplení vnějšího ostění hl. špalety do 200 mm z polystyrénových desek tl do 40 mm | [20 empty] | PP | 3
|  |  | 4*(1,8+1,1+1,8) |  |  |  | 18.8 | [16 empty] | VV | 3 | 2 | -1 | 0 | ROZPOCET
|  |  | 23*(0,9+1,2+0,9) |  |  |  | 69 | [16 empty] | VV | 3 | 2 | -1 | 0 | ROZPOCET
|  |  | 14*1,5*2+2*4,08 |  |  |  | 50.16 | [16 empty] | VV | 3 | 2 | -1 | 0 | ROZPOCET
|  |  | 10*(1,8+1,2+1,8) |  |  |  | 48 | [16 empty] | VV | 3 | 2 | -1 | 0 | ROZPOCET
|  |  | 6*(1,8+2,4+1,8) |  |  |  | 36 | [16 empty] | VV | 3 | 2 | -1 | 0 | ROZPOCET
|  |  | 2*(1,5+0,9+1,5) |  |  |  | 7.8 | [16 empty] | VV | 3 | 2 | -1 | 0 | ROZPOCET
|  |  | 4*(1,8+0,9+1,8) |  |  |  | 18 | [16 empty] | VV | 3 | 2 | -1 | 0 | ROZPOCET
|  |  | 2*(1,8+2,55+1,8) |  |  |  | 12.3 | [16 empty] | VV | 3 | 2 | -1 | 0 | ROZPOCET
|  |  | 2,1+1,8+2,1 |  |  |  | 6 | [16 empty] | VV | 3 | 2 | -1 | 0 | ROZPOCET
|  |  | 2*(2,1+0,9+2,1) |  |  |  | 10.2 | [16 empty] | VV | 3 | 2 | -1 | 0 | ROZPOCET
|  | spalety_dl | Mezisoučet |  |  |  | 276.26 | [16 empty] | VV | 3 | 3 | -1 | 0 | ROZPOCET
|  |  | parapety |  |  |  | 110.6 | [16 empty] | VV | 3 | 2 | -1 | 0 | ROZPOCET
|  |  | Součet |  |  |  | 386.86 | [16 empty] | VV | 3 | 4 | -1 | 1 | ROZPOCET
86 | M | 283761020 | deska fasádní polystyrénová 1000 x 500 x 30 mm |  |  | m2 | 58.029 |  |  | 0 |  | CS ÚRS 2013 01 |  |  | základní |  |  | 0.00045 | 0.026113 | 0 | 0 | NAHRAZUJÍCÍ POLOŽKA - JINÝ DRUH POLYSTYRENU | 8 | M | 3 |  |  |  | ROZPOCET |  |  |  |  | 0 | 0 | 0 | 0 | 0 | 1 | 0 | 4 | 92712124
|  |  | desky z lehčených plastů desky fasádní polystyrénové - speciální lambda=0,032 W/mK | [20 empty] | PP | 3
|  |  | spalety_dl*0,15 |  |  |  | 41.439 | [16 empty] | VV | 3 | 2 | -1 | 0 | ROZPOCET
|  |  | parapety*0,15 |  |  |  | 16.59 | [16 empty] | VV | 3 | 2 | -1 | 0 | ROZPOCET
|  |  | Součet |  |  |  | 58.029 | [16 empty] | VV | 3 | 4 | -1 | 1 | ROZPOCET
87 | K | 622221031 | Montáž zateplení vnějších stěn z minerální vlny s podélnou orientací vláken tl do 160 mm |  |  | m2 | 20 |  |  | 0 |  | CS ÚRS 2013 01 |  |  | základní |  |  | 0.00944 | 0.1888 | 0 | 0 |  | 4 | K | 3 |  |  |  | ROZPOCET |  |  |  |  | 0 | 0 | 0 | 0 | 0 | 1 | 0 | 4 | -1358471754
|  |  | Montáž zateplení vnějších stěn z minerální vlny s podélnou orientací vláken tl do 160 mm | [20 empty] | PP | 3
88 | M | 631515310 | deska minerální izolační fasádní tl.140 mm |  |  | m2 | 20.4 |  |  | 0 |  | CS ÚRS 2013 01 |  |  | základní |  |  | 0.019 | 0.3876 | 0 | 0 |  | 8 | M | 3 |  |  |  | ROZPOCET |  |  |  |  | 0 | 0 | 0 | 0 | 0 | 1 | 0 | 4 | -58241249
|  |  | deska minerální izolační fasádní tl.140 mm | [20 empty] | PP | 3
|  |  | 20*1,02 |  |  |  | 20.4 | [16 empty] | VV | 3 | 2 | -1 | 1 | ROZPOCET
89 | K | 622252001 | Montáž zakládacích soklových lišt zateplení |  |  | m | 128.78 |  |  | 0 |  | CS ÚRS 2013 01 |  |  | základní |  |  | 6e-05 | 0.0077268 | 0 | 0 |  | 4 | K | 3 |  |  |  | ROZPOCET |  |  |  |  | 0 | 0 | 0 | 0 | 0 | 1 | 0 | 4 | 9624352
|  |  | Montáž zakládacích soklových lišt zateplení | [20 empty] | PP | 3
|  |  | 128,78 |  |  |  | 128.78 | [16 empty] | VV | 3 | 2 | -1 | 1 | ROZPOCET
90 | M | 590516340 | lišta zakládací LO 143 mm tl.1,0mm |  |  | m | 130.068 |  |  | 0 |  | CS ÚRS 2013 01 |  |  | základní |  |  | 0.00052 | 0.067635 | 0 | 0 |  | 8 | M | 3 |  |  |  | ROZPOCET |  |  |  |  | 0 | 0 | 0 | 0 | 0 | 1 | 0 | 4 | 1256970709
|  |  | lišta zakládací LO 143 mm tl.1,0mm | [20 empty] | PP | 3
|  |  | 128,78*1,01 |  |  |  | 130.068 | [16 empty] | VV | 3 | 2 | -1 | 1 | ROZPOCET
91 | K | 622252002 | Montáž ostatních lišt zateplení |  |  | m | 1258.41 |  |  | 0 |  | CS ÚRS 2013 01 |  |  | základní |  |  | 0.00025 | 0.3146 | 0 | 0 |  | 4 | K | 3 |  |  |  | ROZPOCET |  |  |  |  | 0 | 0 | 0 | 0 | 0 | 1 | 0 | 4 | -1241380840
|  |  | Montáž ostatních lišt zateplení | [20 empty] | PP | 3
|  |  | 44,05+496,580+496,580+110,6+110,6 |  |  |  | 1258.41 | [16 empty] | VV | 3 | 2 | -1 | 1 | ROZPOCET
92 | M | 590514700 | lišta rohová Al 25 / 25 mm perforovaná |  |  | m | 44.05 |  |  | 0 |  | CS ÚRS 2013 01 |  |  | základní |  |  | 3e-05 | 0.0013215 | 0 | 0 |  | 8 | M | 3 |  |  |  | ROZPOCET |  |  |  |  | 0 | 0 | 0 | 0 | 0 | 1 | 0 | 4 | 1624509888
|  |  | lišta rohová Al 25 / 25 mm perforovaná | [20 empty] | PP | 3
|  |  | 12,05+6,05+6,25+7,65+6,05+6,0 |  |  |  | 44.05 | [16 empty] | VV | 3 | 2 | -1 | 1 | ROZPOCET
93 | M | 590514760 | profil okenní s tkaninou APU lišta 9 mm |  |  | m | 276.26 |  |  | 0 |  | CS ÚRS 2013 01 |  |  | základní |  |  | 4e-05 | 0.01105 | 0 | 0 |  | 8 | M | 3 |  |  |  | ROZPOCET |  |  |  |  | 0 | 0 | 0 | 0 | 0 | 1 | 0 | 4 | 1006164853
|  |  | profil okenní s tkaninou APU lišta 9 mm | [20 empty] | PP | 3
|  |  | Poznámka k položce: délka 2,4 m, přesah tkaniny 100 mm | [20 empty] | P | 3
|  |  | spalety_dl |  |  |  | 276.26 | [16 empty] | VV | 3 | 2 | -1 | 1 | ROZPOCET
94 | M | 590514780 | lišta profil ochranný rohový PVC délka 2,5 m |  |  | m | 276.26 |  |  | 0 |  | CS ÚRS 2013 01 |  |  | základní |  |  | 2e-05 | 0.0055252 | 0 | 0 |  | 8 | M | 3 |  |  |  | ROZPOCET |  |  |  |  | 0 | 0 | 0 | 0 | 0 | 1 | 0 | 4 | -660915644
|  |  | lišta profil ochranný rohový PVC délka 2,5 m | [20 empty] | PP | 3
|  |  | spalety_dl |  |  |  | 276.26 | [16 empty] | VV | 3 | 2 | -1 | 1 | ROZPOCET
95 | M | 590514920 | lišta s okapničkou PVC UV 10/15, 2 m |  |  | m | 110.6 |  |  | 0 |  | CS ÚRS 2013 01 |  |  | základní |  |  | 0.0004 | 0.04424 | 0 | 0 |  | 8 | M | 3 |  |  |  | ROZPOCET |  |  |  |  | 0 | 0 | 0 | 0 | 0 | 1 | 0 | 4 | -1711137116
|  |  | lišta s okapničkou PVC UV 10/15, 2 m | [20 empty] | PP | 3
|  |  | parapety |  |  |  | 110.6 | [16 empty] | VV | 3 | 2 | -1 | 1 | ROZPOCET
96 | M | 590514940 | lišta parapetní PVC UV 10, 2 m |  |  | m | 110.6 |  |  | 0 |  | CS ÚRS 2013 01 |  |  | základní |  |  | 0.0004 | 0.04424 | 0 | 0 |  | 8 | M | 3 |  |  |  | ROZPOCET |  |  |  |  | 0 | 0 | 0 | 0 | 0 | 1 | 0 | 4 | -1112936669
|  |  | lišta parapetní PVC UV 10, 2 m | [20 empty] | PP | 3
|  |  | 4*1,1 |  |  |  | 4.4 | [16 empty] | VV | 3 | 2 | -1 | 0 | ROZPOCET
|  |  | 23*1,2 |  |  |  | 27.6 | [16 empty] | VV | 3 | 2 | -1 | 0 | ROZPOCET
|  |  | 14*1,5 |  |  |  | 21 | [16 empty] | VV | 3 | 2 | -1 | 0 | ROZPOCET
|  |  | 14*1,5 |  |  |  | 21 | [16 empty] | VV | 3 | 2 | -1 | 0 | ROZPOCET
|  |  | 10*1,2 |  |  |  | 12 | [16 empty] | VV | 3 | 2 | -1 | 0 | ROZPOCET
|  |  | 6*2,4 |  |  |  | 14.4 | [16 empty] | VV | 3 | 2 | -1 | 0 | ROZPOCET
|  |  | 2*0,9 |  |  |  | 1.8 | [16 empty] | VV | 3 | 2 | -1 | 0 | ROZPOCET
|  |  | 4*0,9 |  |  |  | 3.6 | [16 empty] | VV | 3 | 2 | -1 | 0 | ROZPOCET
|  |  | 2*2,4 |  |  |  | 4.8 | [16 empty] | VV | 3 | 2 | -1 | 0 | ROZPOCET
|  | parapety | Součet |  |  |  | 110.6 | [16 empty] | VV | 3 | 4 | -1 | 1 | ROZPOCET
97 | K | 622511011 | Tenkovrstvá akrylátová zrnitá omítka tl. 1,5 mm včetně penetrace vnějších stěn |  |  | m2 | 1101.268 |  |  | 0 |  | CS ÚRS 2013 01 |  |  | základní |  |  | 0.00268 | 2.9514 | 0 | 0 |  | 4 | K | 3 |  |  |  | ROZPOCET |  |  |  |  | 0 | 0 | 0 | 0 | 0 | 1 | 0 | 4 | -687391861
|  |  | Tenkovrstvá akrylátová zrnitá omítka tl. 1,5 mm včetně penetrace vnějších stěn | [20 empty] | PP | 3
|  |  | kzs_140 |  |  |  | 1040.491 | [16 empty] | VV | 3 | 2 | -1 | 0 | ROZPOCET
|  |  | spalety_dl*(0,14+0,08) |  |  |  | 60.777 | [16 empty] | VV | 3 | 2 | -1 | 0 | ROZPOCET
|  |  | Součet |  |  |  | 1101.268 | [16 empty] | VV | 3 | 4 | -1 | 1 | ROZPOCET
| 64 - Osazování výplní otvorů | [8 empty] | 0 | [6 empty] | 0 |  | 0.03288 |  | 0 |  | 1 | D | 2 |  |  |  | ROZPOCET | [10 empty] | 0
150 | K | 644941111 | Osazování ventilačních mřížek velikosti do 150 x 150 mm |  |  | kus | 30 |  |  | 0 |  | CS ÚRS 2013 01 |  |  | základní |  |  | 0 | 0 | 0 | 0 |  | 4 | K | 3 |  |  |  | ROZPOCET |  |  |  |  | 0 | 0 | 0 | 0 | 0 | 1 | 0 | 4 | 51874309
|  |  | Osazování ventilačních mřížek velikosti do 150 x 150 mm | [20 empty] | PP | 3
|  |  | O1 | [20 empty] | VV | 3 | 1 | -1 | 0 | ROZPOCET
|  |  | 30 |  |  |  | 30 | [16 empty] | VV | 3 | 2 | -1 | 1 | ROZPOCET
151 | M | 56245611R | mřížka větrací plast 100x100 bílá se síťovinou |  |  | kus | 30 |  |  | 0 |  |  |  |  | základní |  |  | 0.000116 | 0.00348 | 0 | 0 |  | 8 | M | 3 |  |  |  | ROZPOCET |  |  |  |  | 0 | 0 | 0 | 0 | 0 | 1 | 0 | 4 | 428788687
|  |  | mřížka větrací plast 100x100 bílá se síťovinou | [20 empty] | PP | 3
159 | K | 751398025 | Mtž větrací mřížky stěnové přes 0,200 m2 |  |  | kus | 7 |  |  | 0 |  | CS ÚRS 2013 01 |  |  | základní |  |  | 0 | 0 | 0 | 0 |  | 4 | K | 3 |  |  |  | ROZPOCET |  |  |  |  | 0 | 0 | 0 | 0 | 0 | 1 | 0 | 4 | 1909962288
|  |  | Montáž ostatních zařízení větrací mřížky stěnové, průřezu přes 0,200 m2 | [20 empty] | PP | 3
|  |  | O2 | [20 empty] | VV | 3 | 1 | -1 | 0 | ROZPOCET
|  |  | 6 |  |  |  | 6 | [16 empty] | VV | 3 | 2 | -1 | 0 | ROZPOCET
|  |  | O3 | [20 empty] | VV | 3 | 1 | -1 | 0 | ROZPOCET
|  |  | 1 |  |  |  | 1 | [16 empty] | VV | 3 | 2 | -1 | 0 | ROZPOCET
|  |  | Součet |  |  |  | 7 | [16 empty] | VV | 3 | 4 | -1 | 1 | ROZPOCET
160 | M | 4297300R | ocelová mřížka fasádní větrací velikost 800x200 mm |  |  | kus | 6 |  |  | 0 |  |  |  |  | základní |  |  | 0.0043 | 0.0258 | 0 | 0 |  | 8 | M | 3 |  |  |  | ROZPOCET |  |  |  |  | 0 | 0 | 0 | 0 | 0 | 1 | 0 | 4 | -729425758
|  |  | části koncové rozvodu vzduchu žaluzie protidešťové velikost 800 x 400 mm | [20 empty] | PP | 3
161 | M | 4297299R | ocelová mřížka fasádní větrací velikost 600 x 450 mm |  |  | kus | 1 |  |  | 0 |  |  |  |  | základní |  |  | 0.0036 | 0.0036 | 0 | 0 |  | 8 | M | 3 |  |  |  | ROZPOCET |  |  |  |  | 0 | 0 | 0 | 0 | 0 | 1 | 0 | 4 | -821706594
|  |  | části koncové rozvodu vzduchu žaluzie protidešťové velikost 630 x 400 mm | [20 empty] | PP | 3
| 9 - Ostatní konstrukce a práce-bourání | [8 empty] | 0 | [6 empty] | 0 |  | 0 |  | 30.6822 |  | 1 | D | 1 |  |  |  | ROZPOCET | [10 empty] | 0
| 94 - Lešení a stavební výtahy | [8 empty] | 0 | [6 empty] | 0 |  | 0 |  | 0 |  | 1 | D | 2 |  |  |  | ROZPOCET | [10 empty] | 0
101 | K | 941111131 | Montáž lešení řadového trubkového lehkého s podlahami zatížení do 200 kg/m2 š do 1,5 m v do 10 m |  |  | m2 | 1549.548 |  |  | 0 |  | CS ÚRS 2013 01 |  |  | základní |  |  | 0 | 0 | 0 | 0 |  | 4 | K | 3 |  |  |  | ROZPOCET |  |  |  |  | 0 | 0 | 0 | 0 | 0 | 1 | 0 | 4 | 1205160998
|  |  | Montáž lešení řadového trubkového lehkého s podlahami zatížení do 200 kg/m2 š do 1,5 m v do 10 m | [20 empty] | PP | 3
|  | leseni | (12,420-1,5)*(129,9+4*1,5*2) |  |  |  | 1549.548 | [16 empty] | VV | 3 | 2 | -1 | 1 | ROZPOCET
102 | K | 941111231 | Příplatek k lešení řadovému trubkovému lehkému s podlahami š 1,5 m v 10 m za první a ZKD den použití |  |  | m2 | 139459.32 |  |  | 0 |  | CS ÚRS 2013 01 |  |  | základní |  |  | 0 | 0 | 0 | 0 |  | 4 | K | 3 |  |  |  | ROZPOCET |  |  |  |  | 0 | 0 | 0 | 0 | 0 | 1 | 0 | 4 | 956681824
|  |  | Příplatek k lešení řadovému trubkovému lehkému s podlahami š 1,5 m v 10 m za první a ZKD den použití | [20 empty] | PP | 3
|  |  | leseni*30*3 |  |  |  | 139459.32 | [16 empty] | VV | 3 | 2 | -1 | 1 | ROZPOCET
103 | K | 941111831 | Demontáž lešení řadového trubkového lehkého s podlahami zatížení do 200 kg/m2 š do 1,5 m v do 10 m |  |  | m2 | 1549.548 |  |  | 0 |  | CS ÚRS 2013 01 |  |  | základní |  |  | 0 | 0 | 0 | 0 |  | 4 | K | 3 |  |  |  | ROZPOCET |  |  |  |  | 0 | 0 | 0 | 0 | 0 | 1 | 0 | 4 | 783299023
|  |  | Demontáž lešení řadového trubkového lehkého s podlahami zatížení do 200 kg/m2 š do 1,5 m v do 10 m | [20 empty] | PP | 3
|  |  | leseni |  |  |  | 1549.548 | [16 empty] | VV | 3 | 2 | -1 | 1 | ROZPOCET
| 96 - Bourání konstrukcí | [8 empty] | 0 | [6 empty] | 0 |  | 0 |  | 13.3607 |  | 1 | D | 2 |  |  |  | ROZPOCET | [10 empty] | 0
107 | K | 968062355 | Vybourání dřevěných rámů oken dvojitých včetně křídel pl do 2 m2 |  |  | m2 | 41.94 |  |  | 0 |  |  |  |  | základní |  |  | 0 | 0 | 0.062 | 2.6003 |  | 4 | K | 3 |  |  |  | ROZPOCET |  |  |  |  | 0 | 0 | 0 | 0 | 0 | 1 | 0 | 4 | 100532004
|  |  | Vybourání dřevěných rámů oken s křídly, dveřních zárubní, vrat, stěn, ostění nebo obkladů rámů oken s křídly dvojitých, plochy do 2 m2 | [20 empty] | PP | 3
108 | K | 968062356 | Vybourání dřevěných rámů oken dvojitých včetně křídel pl do 4 m2 |  |  | m2 | 32.4 |  |  | 0 |  |  |  |  | základní |  |  | 0 | 0 | 0.054 | 1.7496 |  | 4 | K | 3 |  |  |  | ROZPOCET |  |  |  |  | 0 | 0 | 0 | 0 | 0 | 1 | 0 | 4 | -1205844800
|  |  | Vybourání dřevěných rámů oken s křídly, dveřních zárubní, vrat, stěn, ostění nebo obkladů rámů oken s křídly dvojitých, plochy do 4 m2 | [20 empty] | PP | 3
109 | K | 968062357 | Vybourání dřevěných rámů oken dvojitých včetně křídel pl přes 4 m2 |  |  | m2 | 180.54 |  |  | 0 |  |  |  |  | základní |  |  | 0 | 0 | 0.047 | 8.4854 |  | 4 | K | 3 |  |  |  | ROZPOCET |  |  |  |  | 0 | 0 | 0 | 0 | 0 | 1 | 0 | 4 | 612419984
|  |  | Vybourání dřevěných rámů oken s křídly, dveřních zárubní, vrat, stěn, ostění nebo obkladů rámů oken s křídly dvojitých, plochy přes 4 m2 | [20 empty] | PP | 3
158 | K | 968072455 | Vybourání kovových dveřních zárubní pl do 2 m2 |  |  | m2 | 3.78 |  |  | 0 |  | CS ÚRS 2013 01 |  |  | základní |  |  | 0 | 0 | 0.076 | 0.28728 |  | 4 | K | 3 |  |  |  | ROZPOCET |  |  |  |  | 0 | 0 | 0 | 0 | 0 | 1 | 0 | 4 | 440937688
|  |  | Vybourání kovových rámů oken s křídly, dveřních zárubní, vrat, stěn, ostění nebo obkladů dveřních zárubní, plochy do 2 m2 | [20 empty] | PP | 3
|  |  | 2*0,9*2,1 |  |  |  | 3.78 | [16 empty] | VV | 3 | 2 | -1 | 1 | ROZPOCET
110 | K | 968072456 | Vybourání kovových dveřních zárubní pl přes 2 m2 |  |  | m2 | 3.78 |  |  | 0 |  |  |  |  | základní |  |  | 0 | 0 | 0.063 | 0.23814 |  | 4 | K | 3 |  |  |  | ROZPOCET |  |  |  |  | 0 | 0 | 0 | 0 | 0 | 1 | 0 | 4 | -2051280175
|  |  | Vybourání kovových rámů oken s křídly, dveřních zárubní, vrat, stěn, ostění nebo obkladů dveřních zárubní, plochy přes 2 m2 | [20 empty] | PP | 3
| 97 - Prorážení otvorů a ostatní bourací práce | [8 empty] | 0 | [6 empty] | 0 |  | 0 |  | 17.3215 |  | 1 | D | 2 |  |  |  | ROZPOCET | [10 empty] | 0
163 | K | 978015341 | Otlučení vnějších omítek MV nebo MVC průčelí v rozsahu do 30 % |  |  | m2 | 1082.592 |  |  | 0 |  | CS ÚRS 2013 01 |  |  | základní |  |  | 0 | 0 | 0.016 | 17.3215 |  | 4 | K | 3 |  |  |  | ROZPOCET |  |  |  |  | 0 | 0 | 0 | 0 | 0 | 1 | 0 | 4 | 321968421
|  |  | Otlučení vnějších omítek MV nebo MVC průčelí v rozsahu do 30 % | [20 empty] | PP | 3
|  |  | podklad_oprava |  |  |  | 1082.592 | [16 empty] | VV | 3 | 2 | -1 | 1 | ROZPOCET
| 99 - Přesun hmot | [8 empty] | 0 | [6 empty] | 0 |  | 0 |  | 0 |  | 1 | D | 2 |  |  |  | ROZPOCET | [10 empty] | 0
111 | K | 997013113 | Vnitrostaveništní doprava suti a vybouraných hmot pro budovy v do 12 m s použitím mechanizace |  |  | t | 34.441 |  |  | 0 |  | CS ÚRS 2013 01 |  |  | základní |  |  | 0 | 0 | 0 | 0 |  | 4 | K | 3 |  |  |  | ROZPOCET |  |  |  |  | 0 | 0 | 0 | 0 | 0 | 1 | 0 | 4 | 1078769000
|  |  | Vnitrostaveništní doprava suti a vybouraných hmot vodorovně do 50 m svisle s použitím mechanizace pro budovy a haly výšky přes 9 do 12 m | [20 empty] | PP | 3
|  |  | HSV | [20 empty] | VV | 3 | 1 | -1 | 0 | ROZPOCET
|  |  | 30,682 |  |  |  | 30.682 | [16 empty] | VV | 3 | 2 | -1 | 0 | ROZPOCET
|  |  | PSV | [20 empty] | VV | 3 | 1 | -1 | 0 | ROZPOCET
|  |  | 3,759 |  |  |  | 3.759 | [16 empty] | VV | 3 | 2 | -1 | 0 | ROZPOCET
|  | sutě | Součet |  |  |  | 34.441 | [16 empty] | VV | 3 | 4 | -1 | 1 | ROZPOCET
112 | K | 997013501 | Odvoz suti na skládku a vybouraných hmot nebo meziskládku do 1 km se složením |  |  | t | 34.441 |  |  | 0 |  | CS ÚRS 2013 01 |  |  | základní |  |  | 0 | 0 | 0 | 0 |  | 4 | K | 3 |  |  |  | ROZPOCET |  |  |  |  | 0 | 0 | 0 | 0 | 0 | 1 | 0 | 4 | 890576724
|  |  | Odvoz suti na skládku a vybouraných hmot nebo meziskládku do 1 km se složením | [20 empty] | PP | 3
|  |  | sutě |  |  |  | 34.441 | [16 empty] | VV | 3 | 2 | -1 | 1 | ROZPOCET
113 | K | 997013509 | Příplatek k odvozu suti a vybouraných hmot na skládku ZKD 1 km přes 1 km |  |  | t | 482.174 |  |  | 0 |  | CS ÚRS 2013 01 |  |  | základní |  |  | 0 | 0 | 0 | 0 |  | 4 | K | 3 |  |  |  | ROZPOCET |  |  |  |  | 0 | 0 | 0 | 0 | 0 | 1 | 0 | 4 | 1575214613
|  |  | Příplatek k odvozu suti a vybouraných hmot na skládku ZKD 1 km přes 1 km | [20 empty] | PP | 3
|  |  | sutě*14 |  |  |  | 482.174 | [16 empty] | VV | 3 | 2 | -1 | 1 | ROZPOCET
114 | K | 997013831 | Poplatek za uložení stavebního směsného odpadu na skládce (skládkovné) |  |  | t | 34.441 |  |  | 0 |  | CS ÚRS 2013 01 |  |  | základní |  |  | 0 | 0 | 0 | 0 |  | 4 | K | 3 |  |  |  | ROZPOCET |  |  |  |  | 0 | 0 | 0 | 0 | 0 | 1 | 0 | 4 | 1001413651
|  |  | Poplatek za uložení stavebního směsného odpadu na skládce (skládkovné) | [20 empty] | PP | 3
|  |  | sutě |  |  |  | 34.441 | [16 empty] | VV | 3 | 2 | -1 | 1 | ROZPOCET
115 | K | 998011002 | Přesun hmot pro budovy zděné v do 12 m |  |  | t | 28.969 |  |  | 0 |  | CS ÚRS 2013 01 |  |  | základní |  |  | 0 | 0 | 0 | 0 |  | 4 | K | 3 |  |  |  | ROZPOCET |  |  |  |  | 0 | 0 | 0 | 0 | 0 | 1 | 0 | 4 | -49186240
|  |  | Přesun hmot pro budovy zděné v do 12 m | [20 empty] | PP | 3
| PSV - Práce a dodávky PSV | [8 empty] | 0 | [6 empty] | 0 |  | 25.004 |  | 3.7594 |  | 2 | D | 0 |  |  |  | ROZPOCET | [10 empty] | 0
| 712 - Povlakové krytiny | [8 empty] | 0 | [6 empty] | 0 |  | 6.8218 |  | 2.0932 |  | 2 | D | 1 |  |  |  | ROZPOCET | [10 empty] | 0
164 | K | 712300841 | Odstranění povlakové krytiny střech do 10° odškrabáním mechu s urovnáním povrchu a očištěním |  |  | m2 | 1046.596 |  |  | 0 |  | CS ÚRS 2013 01 |  |  | základní |  |  | 0 | 0 | 0.002 | 2.0932 |  | 16 | K | 2 |  |  |  | ROZPOCET |  |  |  |  | 0 | 0 | 0 | 0 | 0 | 1 | 0 | 16 | 749075292
|  |  | Odstranění povlakové krytiny střech do 10° odškrabáním mechu s urovnáním povrchu a očištěním | [20 empty] | PP | 2
|  |  | strecha |  |  |  | 1046.596 | [16 empty] | VV | 2 | 2 | -1 | 1 | ROZPOCET
116 | K | 712341559 | Provedení povlakové krytiny střech do 10° pásy NAIP přitavením v plné ploše |  |  | m2 | 1046.596 |  |  | 0 |  |  |  |  | základní |  |  | 0.00088313 | 0.92428 | 0 | 0 |  | 16 | K | 2 |  |  |  | ROZPOCET |  |  |  |  | 0 | 0 | 0 | 0 | 0 | 1 | 0 | 16 | -2083605298
|  |  | Provedení povlakové krytiny střech plochých do 10 st. pásy přitavením v plné ploše | [20 empty] | PP | 2
|  | strecha | 1046,596 |  |  |  | 1046.596 | [16 empty] | VV | 2 | 2 | -1 | 1 | ROZPOCET
117 | M | 628522540 | pás asfaltovaný modifikovaný SBS |  |  | m2 | 1203.585 |  |  | 0 |  | CS ÚRS 2013 01 |  |  | základní |  |  | 0.0049 | 5.8976 | 0 | 0 |  | 32 | M | 2 |  |  |  | ROZPOCET |  |  |  |  | 0 | 0 | 0 | 0 | 0 | 1 | 0 | 16 | -1965252522
|  |  | pás asfaltovaný modifikovaný SBS | [20 empty] | PP | 2
|  |  | strecha*1,15 |  |  |  | 1203.585 | [16 empty] | VV | 2 | 2 | -1 | 1 | ROZPOCET
118 | K | 998712102 | Přesun hmot tonážní tonážní pro krytiny povlakové v objektech v do 12 m |  |  | t | 6.309 |  |  | 0 |  | CS ÚRS 2013 01 |  |  | základní |  |  | 0 | 0 | 0 | 0 |  | 16 | K | 2 |  |  |  | ROZPOCET |  |  |  |  | 0 | 0 | 0 | 0 | 0 | 1 | 0 | 16 | -394389137
|  |  | Přesun hmot tonážní tonážní pro krytiny povlakové v objektech v do 12 m | [20 empty] | PP | 2
| 713 - Izolace tepelné | [8 empty] | 0 | [6 empty] | 0 |  | 16.4237 |  | 0 |  | 2 | D | 1 |  |  |  | ROZPOCET | [10 empty] | 0
153 | K | 71300000R | Dodatečné zateplení stáv. ocel. poklopu na střechu 1200/900mm_odkaz Z1 |  |  | kus | 1 |  |  | 0 |  |  |  |  | základní |  |  | 0 | 0 | 0 | 0 |  | 262144 | K | 2 |  |  |  | ROZPOCET |  |  |  |  | 0 | 0 | 0 | 0 | 0 | 1 | 0 | 262144 | -494232803
|  |  | Dodatečné zateplení stáv. ocel. poklopu na střechu 1200/900mm_odkaz Z1 | [20 empty] | PP | 2
121 | K | 713141111 | Montáž izolace tepelné střech plochých lepené asfaltem plně 1 vrstva rohoží, pásů, dílců, desek |  |  | m2 | 1046.596 |  |  | 0 |  |  |  |  | základní |  |  | 0.0020397 | 2.1348 | 0 | 0 |  | 16 | K | 2 |  |  |  | ROZPOCET |  |  |  |  | 0 | 0 | 0 | 0 | 0 | 1 | 0 | 16 | -63524411
|  |  | Montáž tepelné izolace střech plochých rohožemi, pásy, deskami, dílci, bloky (izolační materiál ve specifikaci) přilepenými asfaltem za horka zplna, jednovrstvá | [20 empty] | PP | 2
|  |  | strecha |  |  |  | 1046.596 | [16 empty] | VV | 2 | 2 | -1 | 1 | ROZPOCET
122 | K | 713141111 | Montáž izolace tepelné střech plochých lepené asfaltem plně 1 vrstva rohoží, pásů, dílců, desek |  |  | m2 | 1046.596 |  |  | 0 |  |  |  |  | základní |  |  | 0.0020397 | 2.1348 | 0 | 0 |  | 16 | K | 2 |  |  |  | ROZPOCET |  |  |  |  | 0 | 0 | 0 | 0 | 0 | 1 | 0 | 16 | -893919307
|  |  | Montáž tepelné izolace střech plochých rohožemi, pásy, deskami, dílci, bloky (izolační materiál ve specifikaci) přilepenými asfaltem za horka zplna, jednovrstvá | [20 empty] | PP | 2
|  |  | strecha |  |  |  | 1046.596 | [16 empty] | VV | 2 | 2 | -1 | 1 | ROZPOCET
123 | M | 283722040 | deska EPS 100 S tl. 100 mm kašírovaná asf. pásem |  |  | m2 | 1098.926 |  |  | 0 |  |  |  |  | základní |  |  | 0.00756 | 8.3079 | 0 | 0 |  | 32 | M | 2 |  |  |  | ROZPOCET |  |  |  |  | 0 | 0 | 0 | 0 | 0 | 1 | 0 | 16 | -157559095
|  |  | deska EPS 100 S tl. 100 mm kašírovaná asf. pásem | [20 empty] | PP | 2
|  |  | strecha*1,05 |  |  |  | 1098.926 | [16 empty] | VV | 2 | 2 | -1 | 1 | ROZPOCET
124 | M | 283723160 | deska z pěnového polystyrenu bílá EPS 100 S 1000 x 1000 x 140 mm |  |  | m2 | 1098.926 |  |  | 0 |  | CS ÚRS 2013 01 |  |  | základní |  |  | 0.0035 | 3.8462 | 0 | 0 |  | 32 | M | 2 |  |  |  | ROZPOCET |  |  |  |  | 0 | 0 | 0 | 0 | 0 | 1 | 0 | 16 | 224107216
|  |  | desky z lehčených plastů desky z pěnového polystyrénu - samozhášivého EN 13 163 - EPS 002/03 rozměry desek - 1000 x 1000 mm nebo 1000 x 500 mm typ EPS 100 S stabil, objemová hmotnost 20 - 25 kg/m3 tepelně izolační desky pro izolace ploché střechy nebo podlahy s běžným zatížením formát 1000 x 500 mm 140 mm | [20 empty] | PP | 2
|  |  | strecha*1,05 |  |  |  | 1098.926 | [16 empty] | VV | 2 | 2 | -1 | 1 | ROZPOCET
125 | K | 998713102 | Přesun hmot tonážní tonážní pro izolace tepelné v objektech v do 12 m |  |  | t | 16.424 |  |  | 0 |  |  |  |  | základní |  |  | 0 | 0 | 0 | 0 |  | 16 | K | 2 |  |  |  | ROZPOCET |  |  |  |  | 0 | 0 | 0 | 0 | 0 | 1 | 0 | 16 | 1564133846
|  |  | Přesun hmot pro izolace tepelné stanovený z hmotnosti přesunovaného materiálu vodorovná dopravní vzdálenost do 50 m v objektech výšky přes 6 m do 12 m | [20 empty] | PP | 2
| 764 - Konstrukce klempířské | [8 empty] | 0 | [6 empty] | 0 |  | 1.2473 |  | 1.1132 |  | 2 | D | 1 |  |  |  | ROZPOCET | [10 empty] | 0
143 | K | 76433328R | Lemování Pz plech střešní krytiny u okapu rš 900 mm |  |  | m | 71.5 |  |  | 0 |  |  |  |  | základní |  |  | 0.00495 | 0.35392 | 0 | 0 |  | 16 | K | 2 |  |  |  | ROZPOCET |  |  |  |  | 0 | 0 | 0 | 0 | 0 | 1 | 0 | 16 | 1354695254
|  |  | Lemování z pozinkovaného Pz plechu zdí na plochých střechách, včetně rohů, spojů, lišt a dilatací rš 900 mm | [20 empty] | PP | 2
|  |  | K1 | [20 empty] | VV | 2 | 1 | -1 | 0 | ROZPOCET
|  |  | 71,50 |  |  |  | 71.5 | [16 empty] | VV | 2 | 2 | -1 | 1 | ROZPOCET
136 | K | 76431100R | Oplechování VZT jednotek |  |  | m2 | 7.5 |  |  | 0 |  |  |  |  | základní |  |  | 0.00677 | 0.050775 | 0 | 0 |  | 16 | K | 2 |  |  |  | ROZPOCET |  |  |  |  | 0 | 0 | 0 | 0 | 0 | 1 | 0 | 16 | -1402030229
|  |  | Krytina Pz tl 0,6 mm hladká střešní z tabulí 2000x1000 mm sklonu do 30° | [20 empty] | PP | 2
|  |  | K2 | [20 empty] | VV | 2 | 1 | -1 | 0 | ROZPOCET
|  |  | 7,5 |  |  |  | 7.5 | [16 empty] | VV | 2 | 2 | -1 | 1 | ROZPOCET
144 | K | 764352203 | Žlab Pz podokapní půlkruhový rš 330 mm |  |  | m | 71.5 |  |  | 0 |  | CS ÚRS 2013 01 |  |  | základní |  |  | 0.00308 | 0.22022 | 0 | 0 |  | 16 | K | 2 |  |  |  | ROZPOCET |  |  |  |  | 0 | 0 | 0 | 0 | 0 | 1 | 0 | 16 | -1653290535
|  |  | Žlaby z pozinkovaného Pz plechu podokapní půlkruhové včetně háků, čel, rohů, rovných hrdel a dilatací rš 330 mm | [20 empty] | PP | 2
|  |  | K3 | [20 empty] | VV | 2 | 1 | -1 | 0 | ROZPOCET
|  |  | 71,50 |  |  |  | 71.5 | [16 empty] | VV | 2 | 2 | -1 | 1 | ROZPOCET
146 | K | 764359225 | Žlab podokapní Pz - kotlík vel. 330/120 mm |  |  | kus | 4 |  |  | 0 |  | CS ÚRS 2013 01 |  |  | základní |  |  | 0.00316 | 0.01264 | 0 | 0 |  | 16 | K | 2 |  |  |  | ROZPOCET |  |  |  |  | 0 | 0 | 0 | 0 | 0 | 1 | 0 | 16 | -594353030
|  |  | Žlaby z pozinkovaného Pz plechu doplňky žlabů kotlík oválný pro podokapní žlaby vel. 330/120 mm | [20 empty] | PP | 2
|  |  | K4 | [20 empty] | VV | 2 | 1 | -1 | 0 | ROZPOCET
|  |  | 4 |  |  |  | 4 | [16 empty] | VV | 2 | 2 | -1 | 1 | ROZPOCET
145 | K | 764454203 | Odpadní trouby Pz kruhové D 120 mm |  |  | m | 36.5 |  |  | 0 |  | CS ÚRS 2013 01 |  |  | základní |  |  | 0.00283 | 0.10329 | 0 | 0 |  | 16 | K | 2 |  |  |  | ROZPOCET |  |  |  |  | 0 | 0 | 0 | 0 | 0 | 1 | 0 | 16 | -1490001599
|  |  | Odpadní trouby z pozinkovaného Pz plechu kruhové, včetně zděří, manžet, odboček, kolen, výpustí vody, přechodových kusů a odskoků, průměru 120 mm | [20 empty] | PP | 2
|  |  | K4 | [20 empty] | VV | 2 | 1 | -1 | 0 | ROZPOCET
|  |  | 36,50 |  |  |  | 36.5 | [16 empty] | VV | 2 | 2 | -1 | 1 | ROZPOCET
137 | K | 76433327R | Ukončení zateplení u atiky Pz plech rš 750 mm |  |  | m | 92.6 |  |  | 0 |  |  |  |  | základní |  |  | 0.00413 | 0.38244 | 0 | 0 |  | 16 | K | 2 |  |  |  | ROZPOCET |  |  |  |  | 0 | 0 | 0 | 0 | 0 | 1 | 0 | 16 | 969425635
|  |  | Lemování Pz plech zdí plochá krytina rš 750 mm | [20 empty] | PP | 2
|  |  | K5 | [20 empty] | VV | 2 | 1 | -1 | 0 | ROZPOCET
|  |  | 92,60 |  |  |  | 92.6 | [16 empty] | VV | 2 | 2 | -1 | 1 | ROZPOCET
139 | K | 7643110R | Oplechování pilířku elektro a VZT |  |  | m2 | 5.68 |  |  | 0 |  |  |  |  | základní |  |  | 0.00691 | 0.039249 | 0 | 0 |  | 16 | K | 2 |  |  |  | ROZPOCET |  |  |  |  | 0 | 0 | 0 | 0 | 0 | 1 | 0 | 16 | 2059378760
|  |  | Oplechování pilířku elektro a VZT | [20 empty] | PP | 2
|  |  | K7 | [20 empty] | VV | 2 | 1 | -1 | 0 | ROZPOCET
|  |  | 5,68 |  |  |  | 5.68 | [16 empty] | VV | 2 | 2 | -1 | 1 | ROZPOCET
138 | K | 76433124R | Lemování Pz plech zdí rš 350 mm |  |  | m | 37 |  |  | 0 |  |  |  |  | základní |  |  | 0.00229 | 0.08473 | 0 | 0 |  | 16 | K | 2 |  |  |  | ROZPOCET |  |  |  |  | 0 | 0 | 0 | 0 | 0 | 1 | 0 | 16 | -2108022367
|  |  | Lemování Pz plech zdí tvrdá krytina rš 400 mm | [20 empty] | PP | 2
|  |  | K6 | [20 empty] | VV | 2 | 1 | -1 | 0 | ROZPOCET
|  |  | 37 |  |  |  | 37 | [16 empty] | VV | 2 | 2 | -1 | 1 | ROZPOCET
147 | K | 764334880 | Demontáž lemování rš 900 mm |  |  | m | 71.5 |  |  | 0 |  | CS ÚRS 2013 01 |  |  | základní |  |  | 0 | 0 | 0.00564 | 0.40326 |  | 16 | K | 2 |  |  |  | ROZPOCET |  |  |  |  | 0 | 0 | 0 | 0 | 0 | 1 | 0 | 16 | 790617361
|  |  | Demontáž lemování zdí na plochých střechách s krycím plechem nadezdívky rš 900 mm | [20 empty] | PP | 2
|  |  | 71,50 |  |  |  | 71.5 | [16 empty] | VV | 2 | 2 | -1 | 1 | ROZPOCET
148 | K | 764352810 | Demontáž žlab podokapní půlkruhový |  |  | m | 71.5 |  |  | 0 |  | CS ÚRS 2013 01 |  |  | základní |  |  | 0 | 0 | 0.00336 | 0.24024 |  | 16 | K | 2 |  |  |  | ROZPOCET |  |  |  |  | 0 | 0 | 0 | 0 | 0 | 1 | 0 | 16 | -1236943751
|  |  | Demontáž žlabů podokapních půlkruhových, rovných rš 330 mm, sklonu do 30 st. | [20 empty] | PP | 2
140 | K | 76431182R | Demontáž oplechování |  |  | m2 | 13.18 |  |  | 0 |  |  |  |  | základní |  |  | 0 | 0 | 0.00732 | 0.096478 |  | 16 | K | 2 |  |  |  | ROZPOCET |  |  |  |  | 0 | 0 | 0 | 0 | 0 | 1 | 0 | 16 | -1944614629
|  |  | Demontáž krytiny hladké střešní z tabulí vel. 2000 x 1000 mm, sklonu do 30 st., v ploše jednotlivě do 25 m2 | [20 empty] | PP | 2
|  |  | 7,5+5,68 |  |  |  | 13.18 | [16 empty] | VV | 2 | 2 | -1 | 1 | ROZPOCET
141 | K | 764334850 | Demontáž lemování zdí |  |  | m | 37 |  |  | 0 |  | CS ÚRS 2013 01 |  |  | základní |  |  | 0 | 0 | 0.00324 | 0.11988 |  | 16 | K | 2 |  |  |  | ROZPOCET |  |  |  |  | 0 | 0 | 0 | 0 | 0 | 1 | 0 | 16 | -419944050
|  |  | Demontáž lemování zdí plochá střecha s krycím plechem rš 500 mm | [20 empty] | PP | 2
|  |  | 37 |  |  |  | 37 | [16 empty] | VV | 2 | 2 | -1 | 1 | ROZPOCET
142 | K | 764410850 | Demontáž oplechování parapetu rš do 330 mm |  |  | m | 110.6 |  |  | 0 |  | CS ÚRS 2013 01 |  |  | základní |  |  | 0 | 0 | 0.00135 | 0.14931 |  | 16 | K | 2 |  |  |  | ROZPOCET |  |  |  |  | 0 | 0 | 0 | 0 | 0 | 1 | 0 | 16 | 2046428413
|  |  | Demontáž oplechování parapetů rš od 100 do 330 mm | [20 empty] | PP | 2
|  |  | parapety |  |  |  | 110.6 | [16 empty] | VV | 2 | 2 | -1 | 1 | ROZPOCET
149 | K | 764454802 | Demontáž trouby kruhové průměr 120 mm |  |  | m | 36.5 |  |  | 0 |  | CS ÚRS 2013 01 |  |  | základní |  |  | 0 | 0 | 0.00285 | 0.10403 |  | 16 | K | 2 |  |  |  | ROZPOCET |  |  |  |  | 0 | 0 | 0 | 0 | 0 | 1 | 0 | 16 | 531787083
|  |  | Demontáž odpadních trub nebo součástí trub kruhových, průměru 120 mm | [20 empty] | PP | 2
|  |  | 36,50 |  |  |  | 36.5 | [16 empty] | VV | 2 | 2 | -1 | 1 | ROZPOCET
71 | K | 998764102 | Přesun hmot tonážní pro konstrukce klempířské v objektech v do 12 m |  |  | t | 1.247 |  |  | 0 |  | CS ÚRS 2013 01 |  |  | základní |  |  | 0 | 0 | 0 | 0 |  | 16 | K | 2 |  |  |  | ROZPOCET |  |  |  |  | 0 | 0 | 0 | 0 | 0 | 1 | 0 | 16 | 71
|  |  | Přesun hmot pro konstrukce klempířské stanovený z hmotnosti přesunovaného materiálu vodorovná dopravní vzdálenost do 50 m v objektech výšky přes 6 do 12 m | [20 empty] | PP | 2
| 766 - Konstrukce truhlářské | [8 empty] | 0 | [6 empty] | 0 |  | 0.27115 |  | 0.553 |  | 2 | D | 1 |  |  |  | ROZPOCET | [10 empty] | 0
126 | K | 76644182R | Demontáž parapetních desek dřevěných, laminovaných šířky do 30 cm |  |  | m | 110.6 |  |  | 0 |  |  |  |  | základní |  |  | 0 | 0 | 0.005 | 0.553 |  | 4 | K | 2 |  |  |  | ROZPOCET |  |  |  |  | 0 | 0 | 0 | 0 | 0 | 1 | 0 | 4 | 906990110
|  |  | Demontáž parapetních desek dřevěných, laminovaných šířky do 30 cm | [20 empty] | PP | 2
|  |  | parapety |  |  |  | 110.6 | [16 empty] | VV | 2 | 2 | -1 | 1 | ROZPOCET
127 | K | 766621211 | Montáž oken zdvojených otevíravých výšky do 1,5m s rámem do zdiva |  |  | m2 | 27.54 |  |  | 0 |  | CS ÚRS 2013 01 |  |  | základní |  |  | 0.00025 | 0.006885 | 0 | 0 |  | 16 | K | 2 |  |  |  | ROZPOCET |  |  |  |  | 0 | 0 | 0 | 0 | 0 | 1 | 0 | 16 | -1274475810
|  |  | Montáž oken zdvojených otevíravých výšky do 1,5m s rámem do zdiva | [20 empty] | PP | 2
|  |  | 23*1,2*0,9 |  |  |  | 24.84 | [16 empty] | VV | 2 | 2 | -1 | 0 | ROZPOCET
|  |  | 2*0,9*1,5 |  |  |  | 2.7 | [16 empty] | VV | 2 | 2 | -1 | 0 | ROZPOCET
|  |  | Součet |  |  |  | 27.54 | [16 empty] | VV | 2 | 4 | -1 | 1 | ROZPOCET
128 | K | 766621212 | Montáž oken zdvojených otevíravých výšky přes 1,5 do 2,5m s rámem do zdiva |  |  | m2 | 71.1 |  |  | 0 |  | CS ÚRS 2013 01 |  |  | základní |  |  | 0.00025 | 0.017775 | 0 | 0 |  | 16 | K | 2 |  |  |  | ROZPOCET |  |  |  |  | 0 | 0 | 0 | 0 | 0 | 1 | 0 | 16 | -1670899764
|  |  | Montáž oken zdvojených otevíravých výšky přes 1,5 do 2,5m s rámem do zdiva | [20 empty] | PP | 2
|  |  | 4*1,1*1,8 |  |  |  | 7.92 | [16 empty] | VV | 2 | 2 | -1 | 0 | ROZPOCET
|  |  | 10*1,2*1,8 |  |  |  | 21.6 | [16 empty] | VV | 2 | 2 | -1 | 0 | ROZPOCET
|  |  | 6*2,4*1,8 |  |  |  | 25.92 | [16 empty] | VV | 2 | 2 | -1 | 0 | ROZPOCET
|  |  | 4*0,9*1,8 |  |  |  | 6.48 | [16 empty] | VV | 2 | 2 | -1 | 0 | ROZPOCET
|  |  | 2*2,55*1,80 |  |  |  | 9.18 | [16 empty] | VV | 2 | 2 | -1 | 0 | ROZPOCET
|  |  | Součet |  |  |  | 71.1 | [16 empty] | VV | 2 | 4 | -1 | 1 | ROZPOCET
129 | K | 766621213 | Montáž oken zdvojených otevíravých výšky přes 2,5m s rámem do zdiva |  |  | m2 | 171.36 |  |  | 0 |  | CS ÚRS 2013 01 |  |  | základní |  |  | 0.00025 | 0.04284 | 0 | 0 |  | 16 | K | 2 |  |  |  | ROZPOCET |  |  |  |  | 0 | 0 | 0 | 0 | 0 | 1 | 0 | 16 | -749377564
|  |  | Montáž oken zdvojených otevíravých výšky přes 2,5m s rámem do zdiva | [20 empty] | PP | 2
|  |  | 14*1,5*4,08 |  |  |  | 85.68 | [16 empty] | VV | 2 | 2 | -1 | 0 | ROZPOCET
|  |  | 14*1,5*4,08 |  |  |  | 85.68 | [16 empty] | VV | 2 | 2 | -1 | 0 | ROZPOCET
|  |  | Součet |  |  |  | 171.36 | [16 empty] | VV | 2 | 4 | -1 | 1 | ROZPOCET
157 | K | 766660451 | Montáž vchodových dveří 2křídlových bez nadsvětlíku do zdiva |  |  | kus | 1 |  |  | 0 |  | CS ÚRS 2013 01 |  |  | základní |  |  | 0.00084 | 0.00084 | 0 | 0 |  | 16 | K | 2 |  |  |  | ROZPOCET |  |  |  |  | 0 | 0 | 0 | 0 | 0 | 1 | 0 | 16 | 887775463
|  |  | Montáž dveřních křídel dřevěných nebo plastových vchodových dveří včetně rámu do zdiva dvoukřídlových bez nadsvětlíku | [20 empty] | PP | 2
130 | K | 766660411 | Montáž vchodových dveří 1křídlových bez nadsvětlíku do zdiva |  |  | kus | 2 |  |  | 0 |  | CS ÚRS 2013 01 |  |  | základní |  |  | 0.00087 | 0.00174 | 0 | 0 |  | 16 | K | 2 |  |  |  | ROZPOCET |  |  |  |  | 0 | 0 | 0 | 0 | 0 | 1 | 0 | 16 | -31319540
|  |  | Montáž vchodových dveří 1křídlových bez nadsvětlíku do zdiva | [20 empty] | PP | 2
52 | M | 611400037 | plast.vchod.dveře 2.kř.proskl.bez.izol.2.sklo 1800/2100mm - odkaz 1 |  |  | kus | 1 |  |  | 0 |  |  |  |  | základní |  |  | 0 | 0 | 0 | 0 |  | 262144 | M | 2 |  |  |  | ROZPOCET |  |  |  |  | 0 | 0 | 0 | 0 | 0 | 1 | 0 | 262144 | -1332018188
53 | M | 611400038 | plast.vchod.dveře 1.kř.plné 900/2100mm - odkaz 2 |  |  | kus | 2 |  |  | 0 |  |  |  |  | základní |  |  | 0 | 0 | 0 | 0 |  | 262144 | M | 2 |  |  |  | ROZPOCET |  |  |  |  | 0 | 0 | 0 | 0 | 0 | 1 | 0 | 262144 | 1977397683
54 | M | 611400039 | okna.plast. 2.kř. izol.2.sklo vč. vněj. parapetu 1100/1800mm - odkaz 1 |  |  | kus | 4 |  |  | 0 |  |  |  |  | základní |  |  | 0 | 0 | 0 | 0 |  | 262144 | M | 2 |  |  |  | ROZPOCET |  |  |  |  | 0 | 0 | 0 | 0 | 0 | 1 | 0 | 262144 | 393325645
55 | M | 611400040 | okna.plast. 2.kř. izol.2.sklo vč. vněj. parapetu 1200/900mm - odkaz 2 |  |  | kus | 23 |  |  | 0 |  |  |  |  | základní |  |  | 0 | 0 | 0 | 0 |  | 262144 | M | 2 |  |  |  | ROZPOCET |  |  |  |  | 0 | 0 | 0 | 0 | 0 | 1 | 0 | 262144 | -1549637979
56 | M | 611400041 | proskl.plast.stěna.pevná.více kř.izol.2.sklo 1500/4080mm - odkaz 3 vč. vněj. parapetu |  |  | kus | 14 |  |  | 0 |  |  |  |  | základní |  |  | 0 | 0 | 0 | 0 |  | 262144 | M | 2 |  |  |  | ROZPOCET |  |  |  |  | 0 | 0 | 0 | 0 | 0 | 1 | 0 | 262144 | 1457959460
57 | M | 611400042 | proskl.plast.stěna.otev.více kř.izol2.sklo 1500/4080mm - odkaz 4 vč. vněj. parapetu |  |  | kus | 14 |  |  | 0 |  |  |  |  | základní |  |  | 0 | 0 | 0 | 0 |  | 262144 | M | 2 |  |  |  | ROZPOCET |  |  |  |  | 0 | 0 | 0 | 0 | 0 | 1 | 0 | 262144 | -527300051
58 | M | 611400043 | okna.plast. 1.kř.izol.2.sklo vč. vněj. parapetu 1200/1800mm - odkaz 5 |  |  | kus | 12 |  |  | 0 |  |  |  |  | základní |  |  | 0 | 0 | 0 | 0 |  | 262144 | M | 2 |  |  |  | ROZPOCET |  |  |  |  | 0 | 0 | 0 | 0 | 0 | 1 | 0 | 262144 | -1771215269
59 | M | 611400044 | okna.plast. 2.kř. izol.2.sklo vč. vněj. parapetu 1200/1800mm - odkaz 6 |  |  | kus | 3 |  |  | 0 |  |  |  |  | základní |  |  | 0 | 0 | 0 | 0 |  | 262144 | M | 2 |  |  |  | ROZPOCET |  |  |  |  | 0 | 0 | 0 | 0 | 0 | 1 | 0 | 262144 | 1933421957
60 | M | 611400045 | okna.plast. 1.kř.izol.2.sklo vč. vněj. parapetu 900/1500mm - odkaz 7 |  |  | kus | 2 |  |  | 0 |  |  |  |  | základní |  |  | 0 | 0 | 0 | 0 |  | 262144 | M | 2 |  |  |  | ROZPOCET |  |  |  |  | 0 | 0 | 0 | 0 | 0 | 1 | 0 | 262144 | -234666851
61 | M | 611400046 | okna.plast. 2.kř. izol.2.sklo vč. vněj. parapetu 900/1800mm - odkaz 8 |  |  | kus | 4 |  |  | 0 |  |  |  |  | základní |  |  | 0 | 0 | 0 | 0 |  | 262144 | M | 2 |  |  |  | ROZPOCET |  |  |  |  | 0 | 0 | 0 | 0 | 0 | 1 | 0 | 262144 | -650281904
62 | M | 611400047 | okna.plast. 2.kř. izol.2.sklo vč. vněj. parapetu 2550/1800mm - odkaz 9 |  |  | kus | 2 |  |  | 0 |  |  |  |  | základní |  |  | 0 | 0 | 0 | 0 |  | 262144 | M | 2 |  |  |  | ROZPOCET |  |  |  |  | 0 | 0 | 0 | 0 | 0 | 1 | 0 | 262144 | 831105979
131 | K | 766694111 | Montáž parapetních desek dřevěných, laminovaných šířky do 30 cm délky do 1,0 m |  |  | kus | 6 |  |  | 0 |  | CS ÚRS 2013 01 |  |  | základní |  |  | 0 | 0 | 0 | 0 |  | 4 | K | 2 |  |  |  | ROZPOCET |  |  |  |  | 0 | 0 | 0 | 0 | 0 | 1 | 0 | 4 | 1741056405
|  |  | Montáž parapetních desek dřevěných, laminovaných šířky do 30 cm délky do 1,0 m | [20 empty] | PP | 2
|  |  | 2 |  |  |  | 2 | [16 empty] | VV | 2 | 2 | -1 | 0 | ROZPOCET
|  |  | 4 |  |  |  | 4 | [16 empty] | VV | 2 | 2 | -1 | 0 | ROZPOCET
|  |  | Součet |  |  |  | 6 | [16 empty] | VV | 2 | 4 | -1 | 1 | ROZPOCET
132 | K | 766694112 | Montáž parapetních desek dřevěných, laminovaných šířky do 30 cm délky do 1,6 m |  |  | kus | 37 |  |  | 0 |  | CS ÚRS 2013 01 |  |  | základní |  |  | 0 | 0 | 0 | 0 |  | 4 | K | 2 |  |  |  | ROZPOCET |  |  |  |  | 0 | 0 | 0 | 0 | 0 | 1 | 0 | 4 | -274607778
|  |  | Montáž parapetních desek dřevěných, laminovaných šířky do 30 cm délky do 1,6 m | [20 empty] | PP | 2
|  |  | 4 |  |  |  | 4 | [16 empty] | VV | 2 | 2 | -1 | 0 | ROZPOCET
|  |  | 23 |  |  |  | 23 | [16 empty] | VV | 2 | 2 | -1 | 0 | ROZPOCET
|  |  | 10 |  |  |  | 10 | [16 empty] | VV | 2 | 2 | -1 | 0 | ROZPOCET
|  |  | Součet |  |  |  | 37 | [16 empty] | VV | 2 | 4 | -1 | 1 | ROZPOCET
133 | K | 766694113 | Montáž parapetních desek dřevěných, laminovaných šířky do 30 cm délky do 2,6 m |  |  | kus | 36 |  |  | 0 |  | CS ÚRS 2013 01 |  |  | základní |  |  | 0 | 0 | 0 | 0 |  | 4 | K | 2 |  |  |  | ROZPOCET |  |  |  |  | 0 | 0 | 0 | 0 | 0 | 1 | 0 | 4 | -1233323472
|  |  | Montáž parapetních desek dřevěných, laminovaných šířky do 30 cm délky do 2,6 m | [20 empty] | PP | 2
|  |  | 14 |  |  |  | 14 | [16 empty] | VV | 2 | 2 | -1 | 0 | ROZPOCET
|  |  | 14 |  |  |  | 14 | [16 empty] | VV | 2 | 2 | -1 | 0 | ROZPOCET
|  |  | 6 |  |  |  | 6 | [16 empty] | VV | 2 | 2 | -1 | 0 | ROZPOCET
|  |  | 2 |  |  |  | 2 | [16 empty] | VV | 2 | 2 | -1 | 0 | ROZPOCET
|  |  | Součet |  |  |  | 36 | [16 empty] | VV | 2 | 4 | -1 | 1 | ROZPOCET
156 | M | 611444020 | parapet plastový vnitřní š. 300 mm |  |  | m | 111.706 |  |  | 0 |  | CS ÚRS 2013 01 |  |  | základní |  |  | 0.0018 | 0.20107 | 0 | 0 |  | 8 | M | 2 |  |  |  | ROZPOCET |  |  |  |  | 0 | 0 | 0 | 0 | 0 | 1 | 0 | 4 | -1044782777
|  |  | parapet plastový vnitřní š. 300 mm | [20 empty] | PP | 2
|  |  | parapety*1,01 |  |  |  | 111.706 | [16 empty] | VV | 2 | 2 | -1 | 1 | ROZPOCET
134 | K | 998766202 | Přesun hmot procentní pro konstrukce truhlářské v objektech v do 12 m |  |  | % |  |  |  | 0 |  | CS ÚRS 2013 01 |  |  | základní |  |  | 0 | 0 | 0 | 0 |  | 16 | K | 2 |  |  |  | ROZPOCET |  |  |  |  | 0 | 0 | 0 | 0 | 0 | 1 | 0 | 16 | -147066414
|  |  | Přesun hmot procentní pro konstrukce truhlářské v objektech v do 12 m | [20 empty] | PP | 2
| 783 - Dokončovací práce - nátěry | [8 empty] | 0 | [6 empty] | 0 |  | 0.0008748 |  | 0 |  | 2 | D | 1 |  |  |  | ROZPOCET | [10 empty] | 0
154 | K | 783201821 | Odstranění nátěrů ze zámečnických konstrukcí opálením |  |  | m2 | 1.08 |  |  | 0 |  | CS ÚRS 2013 01 |  |  | základní |  |  | 0.0003 | 0.000324 | 0 | 0 |  | 16 | K | 2 |  |  |  | ROZPOCET |  |  |  |  | 0 | 0 | 0 | 0 | 0 | 1 | 0 | 16 | -1755212643
|  |  | Odstranění nátěrů ze zámečnických konstrukcí opálením | [20 empty] | PP | 2
|  |  | odkaz Z1 | [20 empty] | VV | 2 | 1 | -1 | 0 | ROZPOCET
|  |  | 1,2*0,9 |  |  |  | 1.08 | [16 empty] | VV | 2 | 2 | -1 | 1 | ROZPOCET
155 | K | 783221121 | Nátěry syntetické KDK barva dražší matný povrch 1x antikorozní, 1x základní, 1x email |  |  | m2 | 1.08 |  |  | 0 |  | CS ÚRS 2013 01 |  |  | základní |  |  | 0.00051 | 0.0005508 | 0 | 0 |  | 16 | K | 2 |  |  |  | ROZPOCET |  |  |  |  | 0 | 0 | 0 | 0 | 0 | 1 | 0 | 16 | 571795405
|  |  | Nátěry syntetické KDK barva dražší matný povrch 1x antikorozní, 1x základní, 1x email | [20 empty] | PP | 2
|  |  | odkaz Z1 | [20 empty] | VV | 2 | 1 | -1 | 0 | ROZPOCET
|  |  | 1,2*0,9 |  |  |  | 1.08 | [16 empty] | VV | 2 | 2 | -1 | 1 | ROZPOCET
| 784 - Dokončovací práce - malby a tapety | [8 empty] | 0 | [6 empty] | 0 |  | 0.2391 |  | 0 |  | 2 | D | 1 |  |  |  | ROZPOCET | [10 empty] | 0
135 | K | 784221101 | Dvojnásobné bílé malby ze směsí za sucha dobře otěruvzdorných v místnostech do 3,80 m |  |  | m2 | 824.485 |  |  | 0 |  | CS ÚRS 2013 01 |  |  | základní |  |  | 0.00029 | 0.2391 | 0 | 0 |  | 16 | K | 2 |  |  |  | ROZPOCET |  |  |  |  | 0 | 0 | 0 | 0 | 0 | 1 | 0 | 16 | 1346699910
|  |  | Dvojnásobné bílé malby ze směsí za sucha dobře otěruvzdorných v místnostech do 3,80 m | [20 empty] | PP | 2
|  |  | obvodové stěny s výplněmi | [20 empty] | VV | 2 | 1 | -1 | 0 | ROZPOCET
|  |  | 4,7*35,730+5*13,86 |  |  |  | 237.231 | [16 empty] | VV | 2 | 2 | -1 | 0 | ROZPOCET
|  |  | 3,05*(13,160+35,730) |  |  |  | 149.115 | [16 empty] | VV | 2 | 2 | -1 | 0 | ROZPOCET
|  |  | 3,25*(13,160+35,730) |  |  |  | 158.893 | [16 empty] | VV | 2 | 2 | -1 | 0 | ROZPOCET
|  |  | 3,3*(13,160+35,730+35,730) |  |  |  | 279.246 | [16 empty] | VV | 2 | 2 | -1 | 0 | ROZPOCET
|  |  | Součet |  |  |  | 824.485 | [16 empty] | VV | 2 | 4 | -1 | 1 | ROZPOCET

## 2 - Ostatní náklady_02
| List obsahuje: |  | 1) Krycí list soupisu |  | 2) Rekapitulace |  |  | 3) Soupis prací |  |  | Zpět na list: |  | Rekapitulace stavby
optimalizováno pro tisk sestav ve formátu A4 - na výšku | [12 empty] | >> skryté sloupce << | [10 empty] | {6873779C-DBCA-4517-B5CA-82EC81711B91} | [5 empty] | leseni | m2 | 8,65 | 2
[24 empty] | 2 | [5 empty] | okap_chodnik | m2 | 60,75 | 2
KRYCÍ LIST SOUPISU | [13 empty] | v --- níže se nacházejí doplnkové a pomocné údaje k sestavám --- v | [9 empty] | False | [5 empty] | opr_obklad | m2 | 16,616 | 2
[30 empty] | sutě | t | 5,187 | 2
| Stavba: |  | ZŠ Horní Bříza
| Objekt: |  | A3 - Pavilon A3
| Soupis: |  | 1 - pavilon A3
| Úroveň 3: |  | 2 - Ostatní náklady
| KSO: | [7 empty] | CC-CZ:
| Místo: |  | Horní Bříza | [5 empty] | Datum: |  | 18.02.2013
| Zadavatel: | [7 empty] | IČ:
DIČ:
| Uchazeč: | [7 empty] | IČ: |  | Vyplň údaj
|  | Vyplň údaj | [6 empty] | DIČ: |  | Vyplň údaj
| Projektant: | [7 empty] | IČ:
DIČ:
Poznámka:
| Cena bez DPH | [7 empty] | 0
| DPH | základní | 21% | ze | 0 |  |  |  | 0
|  | snížená | 15% | ze | 0 |  |  |  | 0
|  | zákl. přenesená | 21% | ze | 0 |  |  |  | 0
|  | sníž. přenesená | 15% | ze | 0 |  |  |  | 0
|  | nulová | 0% | ze | 0 |  |  |  | 0
| Cena s DPH |  |  | v | CZK |  |  | 0
REKAPITULACE ČLENĚNÍ SOUPISU PRACÍ
Stavba: |  |  | ZŠ Horní Bříza
Objekt: |  |  | A3 - Pavilon A3
Soupis: |  |  | 1 - pavilon A3
Úroveň 3: |  |  | 2 - Ostatní náklady
Místo: |  |  | Horní Bříza |  |  |  | Datum: |  | 18.02.2013
Zadavatel: | [6 empty] | Projektant:
Uchazeč: |  |  | Vyplň údaj
Kód dílu - Popis | [9 empty] | Cena celkem [CZK]
Náklady soupisu celkem | [9 empty] | 0 | [14 empty] | -1
| HSV - HSV | [8 empty] | 0
| 1 - Zemní práce | [8 empty] | 0
| 6 - Úpravy povrchů, podlahy a osazování výplní | [8 empty] | 0
| 62 - Úprava povrchů vnější | [8 empty] | 0
| 9 - Ostatní konstrukce a práce-bourání | [8 empty] | 0
| 94 - Lešení a stavební výtahy | [8 empty] | 0
| 95 - Různé dokončovací konstrukce a práce pozemních staveb | [8 empty] | 0
| 97 - Prorážení otvorů a ostatní bourací práce | [8 empty] | 0
| 99 - Přesun hmot | [8 empty] | 0
| PSV - Práce a dodávky PSV | [8 empty] | 0
| 767 - Konstrukce zámečnické | [8 empty] | 0
| 781 - Dokončovací práce - obklady keramické | [8 empty] | 0
SOUPIS PRACÍ
Stavba: |  |  | ZŠ Horní Bříza
Objekt: |  |  | A3 - Pavilon A3
Soupis: |  |  | 1 - pavilon A3
Úroveň 3: |  |  | 2 - Ostatní náklady
Místo: |  |  | Horní Bříza |  |  |  | Datum: |  | 18.02.2013
Zadavatel: | [6 empty] | Projektant:
Uchazeč: |  |  | Vyplň údaj
PČ | Typ | Kód | Popis |  |  | MJ | Množství | J.cena [CZK] |  | Cena celkem [CZK] |  | Cenová soustava |  | Poznámka | DPH | J. Nh [h] | Nh celkem [h] | J. hmotnost [t] | Hmotnost celkem [t] | J. suť [t] | Suť Celkem [t]
Náklady soupisu celkem | [9 empty] | 0 | [6 empty] | 0 |  | 4.3327 |  | 5.187 |  |  | D | -1 | [14 empty] | 0
| HSV - HSV | [8 empty] | 0 | [6 empty] | 0 |  | 4.1417 |  | 3.8871 |  | 1 | D | 0 |  |  |  | ROZPOCET | [10 empty] | 0
| 1 - Zemní práce | [8 empty] | 0 | [6 empty] | 0 |  | 0 |  | 3.0983 |  | 1 | D | 1 |  |  |  | ROZPOCET | [10 empty] | 0
15 | K | 113106121 | Rozebrání dlažeb komunikací pro pěší z betonových nebo kamenných dlaždic |  |  | m2 | 12.15 |  |  | 0 |  | CS ÚRS 2013 01 |  |  | základní |  |  | 0 | 0 | 0.255 | 3.0983 |  | 4 | K | 2 |  |  |  | ROZPOCET |  |  |  |  | 0 | 0 | 0 | 0 | 0 | 1 | 0 | 4 | -642872196
|  |  | Rozebrání dlažeb komunikací pro pěší z betonových nebo kamenných dlaždic | [20 empty] | PP | 2
|  |  | oprava okapového chodníku rozsah stanoven předběžně procentem | [20 empty] | VV | 2 | 1 | -1 | 0 | ROZPOCET
|  |  | "20%"0,2*okap_chodnik |  |  |  | 12.15 | [16 empty] | VV | 2 | 2 | -1 | 1 | ROZPOCET
| 6 - Úpravy povrchů, podlahy a osazování výplní | [8 empty] | 0 | [6 empty] | 0 |  | 4.1417 |  | 0 |  | 1 | D | 1 |  |  |  | ROZPOCET | [10 empty] | 0
16 | K | 629995101 | Očištění vnějších ploch tlakovou vodou |  |  | m2 | 60.75 |  |  | 0 |  | CS ÚRS 2013 01 |  |  | základní |  |  | 0 | 0 | 0 | 0 |  | 4 | K | 2 |  |  |  | ROZPOCET |  |  |  |  | 0 | 0 | 0 | 0 | 0 | 1 | 0 | 4 | 262522129
|  |  | Očištění vnějších ploch tlakovou vodou | [20 empty] | PP | 2
|  |  | okapový chodník | [20 empty] | VV | 2 | 1 | -1 | 0 | ROZPOCET
|  | okap_chodnik | (129-7,5)*0,5 |  |  |  | 60.75 | [16 empty] | VV | 2 | 2 | -1 | 1 | ROZPOCET
17 | K | 637211111 | Okapový chodník z betonových dlaždic tl 40 mm na MC 10 |  |  | m2 | 12.15 |  |  | 0 |  | CS ÚRS 2013 01 |  |  | základní |  |  | 0.27272 | 3.3135 | 0 | 0 |  | 4 | K | 2 |  |  |  | ROZPOCET |  |  |  |  | 0 | 0 | 0 | 0 | 0 | 1 | 0 | 4 | -1012844125
|  |  | Okapový chodník z betonových dlaždic tl 40 mm na MC 10 | [20 empty] | PP | 2
|  |  | oprava okapového chodníku rozsah stanoven předběžně procentem | [20 empty] | VV | 2 | 1 | -1 | 0 | ROZPOCET
|  |  | "20%"0,2*okap_chodnik |  |  |  | 12.15 | [16 empty] | VV | 2 | 2 | -1 | 1 | ROZPOCET
| 62 - Úprava povrchů vnější | [8 empty] | 0 | [6 empty] | 0 |  | 0.82818 |  | 0 |  | 1 | D | 2 |  |  |  | ROZPOCET | [10 empty] | 0
29 | K | 622142001 | Potažení vnějších stěn sklovláknitým pletivem vtlačeným do tenkovrstvé hmoty |  |  | m2 | 26.793 |  |  | 0 |  | CS ÚRS 2013 01 |  |  | základní |  |  | 0.00489 | 0.13102 | 0 | 0 |  | 4 | K | 3 |  |  |  | ROZPOCET |  |  |  |  | 0 | 0 | 0 | 0 | 0 | 1 | 0 | 4 | 94695868
|  |  | Potažení vnějších stěn sklovláknitým pletivem vtlačeným do tenkovrstvé hmoty | [20 empty] | PP | 3
|  |  | obezdění VZT | [20 empty] | VV | 3 | 1 | -1 | 0 | ROZPOCET
|  |  | "nad střechou"(1,55+1,1)*2*2 |  |  |  | 10.6 | [16 empty] | VV | 3 | 2 | -1 | 0 | ROZPOCET
|  |  | "u stěny"(0,5+1,55+0,5)*6,35 |  |  |  | 16.193 | [16 empty] | VV | 3 | 2 | -1 | 0 | ROZPOCET
|  |  | Součet |  |  |  | 26.793 | [16 empty] | VV | 3 | 4 | -1 | 1 | ROZPOCET
18 | K | 622325102 | Oprava vápenocementové hladké omítky vnějších stěn v rozsahu do 30% |  |  | m2 | 49.304 |  |  | 0 |  | CS ÚRS 2013 01 |  |  | základní |  |  | 0.01146 | 0.56502 | 0 | 0 |  | 4 | K | 3 |  |  |  | ROZPOCET |  |  |  |  | 0 | 0 | 0 | 0 | 0 | 1 | 0 | 4 | 517581014
|  |  | Oprava vápenocementové hladké omítky vnějších stěn v rozsahu do 30% | [20 empty] | PP | 3
|  |  | 49,304 |  |  |  | 49.304 | [16 empty] | VV | 3 | 2 | -1 | 1 | ROZPOCET
14 | K | 622511011 | Tenkovrstvá akrylátová zrnitá omítka tl. 1,5 mm včetně penetrace vnějších stěn |  |  | m2 | 49.304 |  |  | 0 |  | CS ÚRS 2013 01 |  |  | základní |  |  | 0.00268 | 0.13213 | 0 | 0 |  | 4 | K | 3 |  |  |  | ROZPOCET |  |  |  |  | 0 | 0 | 0 | 0 | 0 | 1 | 0 | 4 | 670522515
|  |  | Tenkovrstvá akrylátová zrnitá omítka tl. 1,5 mm včetně penetrace vnějších stěn | [20 empty] | PP | 3
|  |  | obezdění VZT | [20 empty] | VV | 3 | 1 | -1 | 0 | ROZPOCET
|  |  | "nad střechou"(1,55+1,1)*2*2 |  |  |  | 10.6 | [16 empty] | VV | 3 | 2 | -1 | 0 | ROZPOCET
|  |  | "u stěny"(0,5+1,55+0,5)*6,35 |  |  |  | 16.193 | [16 empty] | VV | 3 | 2 | -1 | 0 | ROZPOCET
|  |  | pilíř VZT | [20 empty] | VV | 3 | 1 | -1 | 0 | ROZPOCET
|  |  | 3,65*(0,86+3,45+0,86) |  |  |  | 18.871 | [16 empty] | VV | 3 | 2 | -1 | 0 | ROZPOCET
|  |  | pilíř elektro | [20 empty] | VV | 3 | 1 | -1 | 0 | ROZPOCET
|  |  | (0,5+1,8+0,5)*1,3 |  |  |  | 3.64 | [16 empty] | VV | 3 | 2 | -1 | 0 | ROZPOCET
|  |  | Součet |  |  |  | 49.304 | [16 empty] | VV | 3 | 4 | -1 | 1 | ROZPOCET
| 9 - Ostatní konstrukce a práce-bourání | [8 empty] | 0 | [6 empty] | 0 |  | 0 |  | 0.78886 |  | 1 | D | 1 |  |  |  | ROZPOCET | [10 empty] | 0
| 94 - Lešení a stavební výtahy | [8 empty] | 0 | [6 empty] | 0 |  | 0 |  | 0 |  | 1 | D | 2 |  |  |  | ROZPOCET | [10 empty] | 0
7 | K | 941111131 | Montáž lešení řadového trubkového lehkého s podlahami zatížení do 200 kg/m2 š do 1,5 m v do 10 m |  |  | m2 | 8.65 |  |  | 0 |  | CS ÚRS 2013 01 |  |  | základní |  |  | 0 | 0 | 0 | 0 |  | 4 | K | 3 |  |  |  | ROZPOCET |  |  |  |  | 0 | 0 | 0 | 0 | 0 | 1 | 0 | 4 | -517572212
|  |  | Montáž lešení řadového trubkového lehkého s podlahami zatížení do 200 kg/m2 š do 1,5 m v do 10 m | [20 empty] | PP | 3
|  |  | lešení pro nadstřešní část obezdívky VZT | [20 empty] | VV | 3 | 1 | -1 | 0 | ROZPOCET
|  |  | (1,1+1,55+1,1+1,55+4*2*1,5)*(2-1,5) |  |  |  | 8.65 | [16 empty] | VV | 3 | 2 | -1 | 0 | ROZPOCET
|  | leseni | Součet |  |  |  | 8.65 | [16 empty] | VV | 3 | 4 | -1 | 1 | ROZPOCET
8 | K | 941111231 | Příplatek k lešení řadovému trubkovému lehkému s podlahami š 1,5 m v 10 m za první a ZKD den použití |  |  | m2 | 778.5 |  |  | 0 |  | CS ÚRS 2013 01 |  |  | základní |  |  | 0 | 0 | 0 | 0 |  | 4 | K | 3 |  |  |  | ROZPOCET |  |  |  |  | 0 | 0 | 0 | 0 | 0 | 1 | 0 | 4 | -908176845
|  |  | Příplatek k lešení řadovému trubkovému lehkému s podlahami š 1,5 m v 10 m za první a ZKD den použití | [20 empty] | PP | 3
|  |  | leseni*30*3 |  |  |  | 778.5 | [16 empty] | VV | 3 | 2 | -1 | 1 | ROZPOCET
9 | K | 941111831 | Demontáž lešení řadového trubkového lehkého s podlahami zatížení do 200 kg/m2 š do 1,5 m v do 10 m |  |  | m2 | 8.65 |  |  | 0 |  | CS ÚRS 2013 01 |  |  | základní |  |  | 0 | 0 | 0 | 0 |  | 4 | K | 3 |  |  |  | ROZPOCET |  |  |  |  | 0 | 0 | 0 | 0 | 0 | 1 | 0 | 4 | -438496576
|  |  | Demontáž lešení řadového trubkového lehkého s podlahami zatížení do 200 kg/m2 š do 1,5 m v do 10 m | [20 empty] | PP | 3
|  |  | leseni |  |  |  | 8.65 | [16 empty] | VV | 3 | 2 | -1 | 1 | ROZPOCET
| 95 - Různé dokončovací konstrukce a práce pozemních staveb | [8 empty] | 0 | [6 empty] | 0 |  | 0 |  | 0 |  | 1 | D | 2 |  |  |  | ROZPOCET | [10 empty] | 0
30 | K | 950000R | Montáž zádržného systému 14 jednotek + montážní lano (viz. návrh PD pro pavilon A3) |  |  | hzs | 34 |  |  | 0 |  |  |  |  | základní |  |  | 0 | 0 | 0 | 0 | DOPLNĚNÍ POLOŽEK ZÁDRŽNÉHO SYSTÉMU | 4 | K | 3 |  |  |  | ROZPOCET |  |  |  |  | 0 | 0 | 0 | 0 | 0 | 1 | 0 | 4 | -1598397660
|  |  | Montáž zádržného systému 14 jednotek + montážní lano (viz. návrh PD pro pavilon A3) | [20 empty] | PP | 3
31 | M | 553R | dodávka zádržného systému 14 jednotek + montážní lano (viz. návrh PD pro pavilon A3) |  |  | kus | 14 |  |  | 0 |  |  |  |  | základní |  |  | 0 | 0 | 0 | 0 |  | 8 | M | 3 |  |  |  | ROZPOCET |  |  |  |  | 0 | 0 | 0 | 0 | 0 | 1 | 0 | 4 | 208898113
|  |  | dodávka zádržného systému 14 jednotek + montážní lano (viz. návrh PD pro pavilon A3) | [20 empty] | PP | 3
| 97 - Prorážení otvorů a ostatní bourací práce | [8 empty] | 0 | [6 empty] | 0 |  | 0 |  | 0.78886 |  | 1 | D | 2 |  |  |  | ROZPOCET | [10 empty] | 0
19 | K | 978015341 | Otlučení vnějších omítek MV nebo MVC průčelí v rozsahu do 30 % |  |  | m2 | 49.304 |  |  | 0 |  | CS ÚRS 2013 01 |  |  | základní |  |  | 0 | 0 | 0.016 | 0.78886 |  | 4 | K | 3 |  |  |  | ROZPOCET |  |  |  |  | 0 | 0 | 0 | 0 | 0 | 1 | 0 | 4 | -473463452
|  |  | Otlučení vnějších omítek MV nebo MVC průčelí v rozsahu do 30 % | [20 empty] | PP | 3
| 99 - Přesun hmot | [8 empty] | 0 | [6 empty] | 0 |  | 0 |  | 0 |  | 1 | D | 2 |  |  |  | ROZPOCET | [10 empty] | 0
20 | K | 997013113 | Vnitrostaveništní doprava suti a vybouraných hmot pro budovy v do 12 m s použitím mechanizace |  |  | t | 5.187 |  |  | 0 |  | CS ÚRS 2013 01 |  |  | základní |  |  | 0 | 0 | 0 | 0 |  | 4 | K | 3 |  |  |  | ROZPOCET |  |  |  |  | 0 | 0 | 0 | 0 | 0 | 1 | 0 | 4 | 721244554
|  |  | Vnitrostaveništní doprava suti a vybouraných hmot pro budovy v do 12 m s použitím mechanizace | [20 empty] | PP | 3
|  |  | HSV | [20 empty] | VV | 3 | 1 | -1 | 0 | ROZPOCET
|  |  | 3,887 |  |  |  | 3.887 | [16 empty] | VV | 3 | 2 | -1 | 0 | ROZPOCET
|  |  | PSV | [20 empty] | VV | 3 | 1 | -1 | 0 | ROZPOCET
|  |  | 1,300 |  |  |  | 1.3 | [16 empty] | VV | 3 | 2 | -1 | 0 | ROZPOCET
|  | sutě | Součet |  |  |  | 5.187 | [16 empty] | VV | 3 | 4 | -1 | 1 | ROZPOCET
21 | K | 997013501 | Odvoz suti na skládku a vybouraných hmot nebo meziskládku do 1 km se složením |  |  | t | 5.187 |  |  | 0 |  | CS ÚRS 2013 01 |  |  | základní |  |  | 0 | 0 | 0 | 0 |  | 4 | K | 3 |  |  |  | ROZPOCET |  |  |  |  | 0 | 0 | 0 | 0 | 0 | 1 | 0 | 4 | -1980812755
|  |  | Odvoz suti na skládku a vybouraných hmot nebo meziskládku do 1 km se složením | [20 empty] | PP | 3
|  |  | sutě |  |  |  | 5.187 | [16 empty] | VV | 3 | 2 | -1 | 1 | ROZPOCET
22 | K | 997013509 | Příplatek k odvozu suti a vybouraných hmot na skládku ZKD 1 km přes 1 km |  |  | t | 72.618 |  |  | 0 |  | CS ÚRS 2013 01 |  |  | základní |  |  | 0 | 0 | 0 | 0 |  | 4 | K | 3 |  |  |  | ROZPOCET |  |  |  |  | 0 | 0 | 0 | 0 | 0 | 1 | 0 | 4 | -1855207815
|  |  | Příplatek k odvozu suti a vybouraných hmot na skládku ZKD 1 km přes 1 km | [20 empty] | PP | 3
|  |  | sutě*14 |  |  |  | 72.618 | [16 empty] | VV | 3 | 2 | -1 | 1 | ROZPOCET
23 | K | 997013831 | Poplatek za uložení stavebního směsného odpadu na skládce (skládkovné) |  |  | t | 5.187 |  |  | 0 |  | CS ÚRS 2013 01 |  |  | základní |  |  | 0 | 0 | 0 | 0 |  | 4 | K | 3 |  |  |  | ROZPOCET |  |  |  |  | 0 | 0 | 0 | 0 | 0 | 1 | 0 | 4 | 1718679436
|  |  | Poplatek za uložení stavebního směsného odpadu na skládce (skládkovné) | [20 empty] | PP | 3
|  |  | sutě |  |  |  | 5.187 | [16 empty] | VV | 3 | 2 | -1 | 1 | ROZPOCET
10 | K | 998011002 | Přesun hmot pro budovy zděné v do 12 m |  |  | t | 4.142 |  |  | 0 |  | CS ÚRS 2013 01 |  |  | základní |  |  | 0 | 0 | 0 | 0 |  | 4 | K | 3 |  |  |  | ROZPOCET |  |  |  |  | 0 | 0 | 0 | 0 | 0 | 1 | 0 | 4 | 175494695
|  |  | Přesun hmot pro budovy zděné v do 12 m | [20 empty] | PP | 3
| PSV - Práce a dodávky PSV | [8 empty] | 0 | [6 empty] | 0 |  | 0.19095 |  | 1.2999 |  | 2 | D | 0 |  |  |  | ROZPOCET | [10 empty] | 0
| 767 - Konstrukce zámečnické | [8 empty] | 0 | [6 empty] | 0 |  | 0.00036 |  | 0.1152 |  | 2 | D | 1 |  |  |  | ROZPOCET | [10 empty] | 0
11 | K | 7671618R | Demontáž ocelového žebříku |  |  | m | 7.2 |  |  | 0 |  |  |  |  | základní |  |  | 0 | 0 | 0.016 | 0.1152 |  | 16 | K | 2 |  |  |  | ROZPOCET |  |  |  |  | 0 | 0 | 0 | 0 | 0 | 1 | 0 | 16 | -1600636647
|  |  | Demontáž ocelového žebříku | [20 empty] | PP | 2
12 | K | 767833100 | Montáž žebříků do zdi |  |  | m | 7.2 |  |  | 0 |  | CS ÚRS 2013 01 |  |  | základní |  |  | 5e-05 | 0.00036 | 0 | 0 |  | 16 | K | 2 |  |  |  | ROZPOCET |  |  |  |  | 0 | 0 | 0 | 0 | 0 | 1 | 0 | 16 | -96079029
|  |  | Montáž žebříků do zdi s bočnicemi s profilové oceli | [20 empty] | PP | 2
13 | K | 998767202 | Přesun hmot procentní pro zámečnické konstrukce v objektech v do 12 m |  |  | % |  |  |  | 0 |  | CS ÚRS 2013 01 |  |  | základní |  |  | 0 | 0 | 0 | 0 |  | 16 | K | 2 |  |  |  | ROZPOCET |  |  |  |  | 0 | 0 | 0 | 0 | 0 | 1 | 0 | 16 | -1575082024
|  |  | Přesun hmot procentní pro zámečnické konstrukce v objektech v do 12 m | [20 empty] | PP | 2
| 781 - Dokončovací práce - obklady keramické | [8 empty] | 0 | [6 empty] | 0 |  | 0.19059 |  | 1.1847 |  | 2 | D | 1 |  |  |  | ROZPOCET | [10 empty] | 0
24 | K | 781441810 | Demontáž obkladů z obkladaček hutných kladených do malty |  |  | m2 | 16.616 |  |  | 0 |  | CS ÚRS 2013 01 |  |  | základní |  |  | 0 | 0 | 0.0713 | 1.1847 |  | 16 | K | 2 |  |  |  | ROZPOCET |  |  |  |  | 0 | 0 | 0 | 0 | 0 | 1 | 0 | 16 | -1474423406
|  |  | Demontáž obkladů z obkladaček hutných kladených do malty | [20 empty] | PP | 2
|  |  | výměra stanovena procentem z celkové plochy obkladu soklu | [20 empty] | VV | 2 | 1 | -1 | 0 | ROZPOCET
|  | opr_obklad | "20%"0,2*(15,7+9,9+3,1*1,5+7,63+1,1+9,7+3,4+31) |  |  |  | 16.616 | [16 empty] | VV | 2 | 2 | -1 | 1 | ROZPOCET
25 | K | 781743127 | Montáž obkladů vnějších z obkladaček hutných do 85 ks/m2 lepených standardním lepidlem |  |  | m2 | 16.616 |  |  | 0 |  | CS ÚRS 2013 01 |  |  | základní |  |  | 0.00295 | 0.049017 | 0 | 0 |  | 16 | K | 2 |  |  |  | ROZPOCET |  |  |  |  | 0 | 0 | 0 | 0 | 0 | 1 | 0 | 16 | -183760009
|  |  | Montáž obkladů vnějších z obkladaček hutných do 85 ks/m2 lepených standardním lepidlem | [20 empty] | PP | 2
|  |  | opr_obklad |  |  |  | 16.616 | [16 empty] | VV | 2 | 2 | -1 | 1 | ROZPOCET
26 | M | 59623114R | fasádní obklad (dle stávajícího) |  |  | m2 | 17.281 |  |  | 0 |  |  |  |  | základní |  |  | 0.0005 | 0.0086405 | 0 | 0 |  | 32 | M | 2 |  |  |  | ROZPOCET |  |  |  |  | 0 | 0 | 0 | 0 | 0 | 1 | 0 | 16 | 1472856144
|  |  | fasádní obklad (dle stávajícího) | [20 empty] | PP | 2
|  |  | 16,616*1,04 'Přepočtené koeficientem množství |  |  |  | 17.281 | [16 empty] | VV | 2 | 2 | 0 | 1 | ROZPOCET
27 | K | 781749194 | Příplatek k montáži obkladů vnějších z obkladaček hutných za nerovný povrch |  |  | m2 | 16.616 |  |  | 0 |  | CS ÚRS 2013 01 |  |  | základní |  |  | 0.008 | 0.13293 | 0 | 0 |  | 16 | K | 2 |  |  |  | ROZPOCET |  |  |  |  | 0 | 0 | 0 | 0 | 0 | 1 | 0 | 16 | 1552164555
|  |  | Příplatek k montáži obkladů vnějších z obkladaček hutných za nerovný povrch | [20 empty] | PP | 2
|  |  | opr_obklad |  |  |  | 16.616 | [16 empty] | VV | 2 | 2 | -1 | 1 | ROZPOCET
28 | K | 998781101 | Přesun hmot tonážní pro obklady keramické v objektech v do 6 m |  |  | t | 0.191 |  |  | 0 |  | CS ÚRS 2013 01 |  |  | základní |  |  | 0 | 0 | 0 | 0 |  | 16 | K | 2 |  |  |  | ROZPOCET |  |  |  |  | 0 | 0 | 0 | 0 | 0 | 1 | 0 | 16 | 154924949
|  |  | Přesun hmot tonážní pro obklady keramické v objektech v do 6 m | [20 empty] | PP | 2

## 3 - Hromosvod_02
| List obsahuje: |  | 1) Krycí list soupisu |  | 2) Rekapitulace |  |  | 3) Soupis prací |  |  | Zpět na list: |  | Rekapitulace stavby
optimalizováno pro tisk sestav ve formátu A4 - na výšku | [12 empty] | >> skryté sloupce << | [9 empty] | {AF64726A-A91A-46B2-AE68-24E4BF586975}
2
KRYCÍ LIST SOUPISU | [13 empty] | v --- níže se nacházejí doplnkové a pomocné údaje k sestavám --- v | [8 empty] | False
| Stavba: |  | ZŠ Horní Bříza
| Objekt: |  | A3 - Pavilon A3
| Soupis: |  | 1 - pavilon A3
| Úroveň 3: |  | 3 - Hromosvod
| KSO: | [7 empty] | CC-CZ:
| Místo: | [7 empty] | Datum: |  | 18.02.2013
| Zadavatel: | [7 empty] | IČ:
DIČ:
| Uchazeč: | [7 empty] | IČ: |  | Vyplň údaj
|  | Vyplň údaj | [6 empty] | DIČ: |  | Vyplň údaj
| Projektant: | [7 empty] | IČ:
DIČ:
Poznámka:
| Cena bez DPH | [7 empty] | 0
| DPH | základní | 21% | ze | 0 |  |  |  | 0
|  | snížená | 15% | ze | 0 |  |  |  | 0
|  | zákl. přenesená | 21% | ze | 0 |  |  |  | 0
|  | sníž. přenesená | 15% | ze | 0 |  |  |  | 0
|  | nulová | 0% | ze | 0 |  |  |  | 0
| Cena s DPH |  |  | v | CZK |  |  | 0
REKAPITULACE ČLENĚNÍ SOUPISU PRACÍ
Stavba: |  |  | ZŠ Horní Bříza
Objekt: |  |  | A3 - Pavilon A3
Soupis: |  |  | 1 - pavilon A3
Úroveň 3: |  |  | 3 - Hromosvod
Místo: | [6 empty] | Datum: |  | 18.02.2013
Zadavatel: | [6 empty] | Projektant:
Uchazeč: |  |  | Vyplň údaj
Kód dílu - Popis | [9 empty] | Cena celkem [CZK]
Náklady soupisu celkem | [9 empty] | 0 | [13 empty] | -1
| D1 - | [8 empty] | 0
| D1 - | [8 empty] | 0
| D1 - | [8 empty] | 0
| D1 - | [8 empty] | 0
| D1 - | [8 empty] | 0
SOUPIS PRACÍ
Stavba: |  |  | ZŠ Horní Bříza
Objekt: |  |  | A3 - Pavilon A3
Soupis: |  |  | 1 - pavilon A3
Úroveň 3: |  |  | 3 - Hromosvod
Místo: | [6 empty] | Datum: |  | 18.02.2013
Zadavatel: | [6 empty] | Projektant:
Uchazeč: |  |  | Vyplň údaj
PČ | Typ | Kód | Popis |  |  | MJ | Množství | J.cena [CZK] |  | Cena celkem [CZK] |  | Cenová soustava |  | Poznámka | DPH | J. Nh [h] | Nh celkem [h] | J. hmotnost [t] | Hmotnost celkem [t] | J. suť [t] | Suť Celkem [t]
Náklady soupisu celkem | [9 empty] | 0 | [6 empty] | 0 |  | 0 |  | 0 |  | D | -1 | [7 empty] | 0
| D1 - | [8 empty] | 0 | [6 empty] | 0 |  | 0 |  | 0 | 2 | D | 0 | ROZPOCET | [6 empty] | 0
1 | M | 295012 | vedení FeZn pr.8mm(0,40kg/m) |  |  | m | 365 |  |  | 0 |  |  |  |  | základní |  |  | 0 | 0 | 0 | 0 | 32 | M | 1 | ROZPOCET | 0 | 0 | 0 | 0 | 0 | 1 | 0 | 16 | 1
|  |  | vedení FeZn pr.8mm(0,40kg/m) | [19 empty] | PP | 1
2 | M | 295882 | označovací štítek zemního svodu |  |  | ks | 5 |  |  | 0 |  |  |  |  | základní |  |  | 0 | 0 | 0 | 0 | 32 | M | 1 | ROZPOCET | 0 | 0 | 0 | 0 | 0 | 1 | 0 | 16 | 2
|  |  | označovací štítek zemního svodu | [19 empty] | PP | 1
3 | M | 295315 | podpěra vedení do zdiva PV1a30 300mm FeZn |  |  | ks | 60 |  |  | 0 |  |  |  |  | základní |  |  | 0 | 0 | 0 | 0 | 32 | M | 1 | ROZPOCET | 0 | 0 | 0 | 0 | 0 | 1 | 0 | 16 | 3
|  |  | podpěra vedení do zdiva PV1a30 300mm FeZn | [19 empty] | PP | 1
4 | M | 295352 | podpěra vedení na ploché stř PV21 1kg beton/plast |  |  | ks | 115 |  |  | 0 |  |  |  |  | základní |  |  | 0 | 0 | 0 | 0 | 32 | M | 1 | ROZPOCET | 0 | 0 | 0 | 0 | 0 | 1 | 0 | 16 | 4
|  |  | podpěra vedení na ploché stř PV21 1kg beton/plast | [19 empty] | PP | 1
5 | M | 295451 | ochranný úhelník svodu OU délka 1,7m |  |  | ks | 5 |  |  | 0 |  |  |  |  | základní |  |  | 0 | 0 | 0 | 0 | 32 | M | 1 | ROZPOCET | 0 | 0 | 0 | 0 | 0 | 1 | 0 | 16 | 5
|  |  | ochranný úhelník svodu OU délka 1,7m | [19 empty] | PP | 1
6 | M | 295463 | držák úhelníku DOUa 250mm FeZn středový do zdiva |  |  | ks | 10 |  |  | 0 |  |  |  |  | základní |  |  | 0 | 0 | 0 | 0 | 32 | M | 1 | ROZPOCET | 0 | 0 | 0 | 0 | 0 | 1 | 0 | 16 | 6
|  |  | držák úhelníku DOUa 250mm FeZn středový do zdiva | [19 empty] | PP | 1
7 | M | 295401 | svorka univerzální SU FeZn |  |  | ks | 195 |  |  | 0 |  |  |  |  | základní |  |  | 0 | 0 | 0 | 0 | 32 | M | 1 | ROZPOCET | 0 | 0 | 0 | 0 | 0 | 1 | 0 | 16 | 7
|  |  | svorka univerzální SU FeZn | [19 empty] | PP | 1
8 | M | 295404 | svorka spojovací SS FeZn |  |  | ks | 122 |  |  | 0 |  |  |  |  | základní |  |  | 0 | 0 | 0 | 0 | 32 | M | 1 | ROZPOCET | 0 | 0 | 0 | 0 | 0 | 1 | 0 | 16 | 8
|  |  | svorka spojovací SS FeZn | [19 empty] | PP | 1
9 | M | 295431 | svorka zkušební SZa 2šrouby FeZn lisovaná |  |  | ks | 5 |  |  | 0 |  |  |  |  | základní |  |  | 0 | 0 | 0 | 0 | 32 | M | 1 | ROZPOCET | 0 | 0 | 0 | 0 | 0 | 1 | 0 | 16 | 9
|  |  | svorka zkušební SZa 2šrouby FeZn lisovaná | [19 empty] | PP | 1
10 | M | 295011 | vedení FeZn pr.10mm(0,63kg/m) |  |  | m | 25 |  |  | 0 |  |  |  |  | základní |  |  | 0 | 0 | 0 | 0 | 32 | M | 1 | ROZPOCET | 0 | 0 | 0 | 0 | 0 | 1 | 0 | 16 | 10
|  |  | vedení FeZn pr.10mm(0,63kg/m) | [19 empty] | PP | 1
11 | M | 295075 | svorka pásku drátu zemnící SR3b 4šrouby FeZn |  |  | ks | 5 |  |  | 0 |  |  |  |  | základní |  |  | 0 | 0 | 0 | 0 | 32 | M | 1 | ROZPOCET | 0 | 0 | 0 | 0 | 0 | 1 | 0 | 16 | 11
|  |  | svorka pásku drátu zemnící SR3b 4šrouby FeZn | [19 empty] | PP | 1
12 | M | 295069 | tyč zemnící ZT2,0 Kprofil FeZn 2000/50mm vč.SR3b |  |  | ks | 5 |  |  | 0 |  |  |  |  | základní |  |  | 0 | 0 | 0 | 0 | 32 | M | 1 | ROZPOCET | 0 | 0 | 0 | 0 | 0 | 1 | 0 | 16 | 12
|  |  | tyč zemnící ZT2,0 Kprofil FeZn 2000/50mm vč.SR3b | [19 empty] | PP | 1
13 | M | 295223 | jímací tyč hladká JR2,0 FeZn pr.19/2000mm |  |  | ks | 1 |  |  | 0 |  |  |  |  | základní |  |  | 0 | 0 | 0 | 0 | 32 | M | 1 | ROZPOCET | 0 | 0 | 0 | 0 | 0 | 1 | 0 | 16 | 13
|  |  | jímací tyč hladká JR2,0 FeZn pr.19/2000mm | [19 empty] | PP | 1
14 | M | 295411 | svorka k jímací tyči SJ1 4šrouby FeZn |  |  | ks | 1 |  |  | 0 |  |  |  |  | základní |  |  | 0 | 0 | 0 | 0 | 32 | M | 1 | ROZPOCET | 0 | 0 | 0 | 0 | 0 | 1 | 0 | 16 | 14
|  |  | svorka k jímací tyči SJ1 4šrouby FeZn | [19 empty] | PP | 1
15 | M | 295241 | držák jímače a ochr trubky DJT 200mm FeZn do zdi |  |  | ks | 2 |  |  | 0 |  |  |  |  | základní |  |  | 0 | 0 | 0 | 0 | 32 | M | 1 | ROZPOCET | 0 | 0 | 0 | 0 | 0 | 1 | 0 | 16 | 15
|  |  | držák jímače a ochr trubky DJT 200mm FeZn do zdi | [19 empty] | PP | 1
16 | M | 295416 | svorka na okapní žlaby SOc 1šroub FeZn |  |  | ks | 8 |  |  | 0 |  |  |  |  | základní |  |  | 0 | 0 | 0 | 0 | 32 | M | 1 | ROZPOCET | 0 | 0 | 0 | 0 | 0 | 1 | 0 | 16 | 16
|  |  | svorka na okapní žlaby SOc 1šroub FeZn | [19 empty] | PP | 1
17 | M | 295411 | svorka k jímací tyči SJ1 4šrouby FeZn |  |  | ks | 1 |  |  | 0 |  |  |  |  | základní |  |  | 0 | 0 | 0 | 0 | 32 | M | 1 | ROZPOCET | 0 | 0 | 0 | 0 | 0 | 1 | 0 | 16 | 17
|  |  | svorka k jímací tyči SJ1 4šrouby FeZn | [19 empty] | PP | 1
| D1 - | [8 empty] | 0 | [6 empty] | 0 |  | 0 |  | 0 | 2 | D | 0 | ROZPOCET | [6 empty] | 0
18 | K | 210220101 | svod vč.podpěr drát do pr.10mm |  |  | m | 365 |  |  | 0 |  |  |  |  | základní |  |  | 0 | 0 | 0 | 0 | 16 | K | 1 | ROZPOCET | 0 | 0 | 0 | 0 | 0 | 1 | 0 | 16 | 18
|  |  | svod vč.podpěr drát do pr.10mm | [19 empty] | PP | 1
19 | K | 210220401 | označení svodu štítkem |  |  | ks | 5 |  |  | 0 |  |  |  |  | základní |  |  | 0 | 0 | 0 | 0 | 16 | K | 1 | ROZPOCET | 0 | 0 | 0 | 0 | 0 | 1 | 0 | 16 | 19
|  |  | označení svodu štítkem | [19 empty] | PP | 1
20 | K | 210220372 | ochranný úhelník nebo trubka/ držáky do zdiva |  |  | ks | 5 |  |  | 0 |  |  |  |  | základní |  |  | 0 | 0 | 0 | 0 | 16 | K | 1 | ROZPOCET | 0 | 0 | 0 | 0 | 0 | 1 | 0 | 16 | 20
|  |  | ochranný úhelník nebo trubka/ držáky do zdiva | [19 empty] | PP | 1
21 | K | 210220301 | svorka hromosvodová do 2 šroubů |  |  | ks | 195 |  |  | 0 |  |  |  |  | základní |  |  | 0 | 0 | 0 | 0 | 16 | K | 1 | ROZPOCET | 0 | 0 | 0 | 0 | 0 | 1 | 0 | 16 | 21
|  |  | svorka hromosvodová do 2 šroubů | [19 empty] | PP | 1
22 | K | 210220301 | svorka hromosvodová do 2 šroubů |  |  | ks | 122 |  |  | 0 |  |  |  |  | základní |  |  | 0 | 0 | 0 | 0 | 16 | K | 1 | ROZPOCET | 0 | 0 | 0 | 0 | 0 | 1 | 0 | 16 | 22
|  |  | svorka hromosvodová do 2 šroubů | [19 empty] | PP | 1
23 | K | 210220301 | svorka hromosvodová do 2 šroubů |  |  | ks | 5 |  |  | 0 |  |  |  |  | základní |  |  | 0 | 0 | 0 | 0 | 16 | K | 1 | ROZPOCET | 0 | 0 | 0 | 0 | 0 | 1 | 0 | 16 | 23
|  |  | svorka hromosvodová do 2 šroubů | [19 empty] | PP | 1
24 | K | 210220022 | uzemňov.vedení v zemi úplná mtž FeZn pr.8-10mm |  |  | m | 25 |  |  | 0 |  |  |  |  | základní |  |  | 0 | 0 | 0 | 0 | 16 | K | 1 | ROZPOCET | 0 | 0 | 0 | 0 | 0 | 1 | 0 | 16 | 24
|  |  | uzemňov.vedení v zemi úplná mtž FeZn pr.8-10mm | [19 empty] | PP | 1
25 | K | 210220361 | tyčový zemnič 2m vč.připojení |  |  | ks | 5 |  |  | 0 |  |  |  |  | základní |  |  | 0 | 0 | 0 | 0 | 16 | K | 1 | ROZPOCET | 0 | 0 | 0 | 0 | 0 | 1 | 0 | 16 | 25
|  |  | tyčový zemnič 2m vč.připojení | [19 empty] | PP | 1
26 | K | 210220431 | tvarování jímače |  |  | ks | 37 |  |  | 0 |  |  |  |  | základní |  |  | 0 | 0 | 0 | 0 | 16 | K | 1 | ROZPOCET | 0 | 0 | 0 | 0 | 0 | 1 | 0 | 16 | 26
|  |  | tvarování jímače | [19 empty] | PP | 1
27 | K | 210220301 | svorka hromosvodová do 2 šroubů |  |  | ks | 8 |  |  | 0 |  |  |  |  | základní |  |  | 0 | 0 | 0 | 0 | 16 | K | 1 | ROZPOCET | 0 | 0 | 0 | 0 | 0 | 1 | 0 | 16 | 27
|  |  | svorka hromosvodová do 2 šroubů | [19 empty] | PP | 1
28 | K | 210220302 | svorka hromosvodová do 4 šroubů |  |  | ks | 1 |  |  | 0 |  |  |  |  | základní |  |  | 0 | 0 | 0 | 0 | 16 | K | 1 | ROZPOCET | 0 | 0 | 0 | 0 | 0 | 1 | 0 | 16 | 28
|  |  | svorka hromosvodová do 4 šroubů | [19 empty] | PP | 1
| D1 - | [8 empty] | 0 | [6 empty] | 0 |  | 0 |  | 0 | 2 | D | 0 | ROZPOCET | [6 empty] | 0
29 | K | 210990013 | Demontáž stávajícího hromosvodu /dmtž |  |  | hod | 24 |  |  | 0 |  |  |  |  | základní |  |  | 0 | 0 | 0 | 0 | 16 | K | 1 | ROZPOCET | 0 | 0 | 0 | 0 | 0 | 1 | 0 | 16 | 29
|  |  | Demontáž stávajícího hromosvodu /dmtž | [19 empty] | PP | 1
| D1 - | [8 empty] | 0 | [6 empty] | 0 |  | 0 |  | 0 | 2 | D | 0 | ROZPOCET | [6 empty] | 0
30 | K | 460200163 | výkop kabel.rýhy šířka 35/hloubka 80cm tz.3/ko1.0 |  |  | m | 25 |  |  | 0 |  |  |  |  | základní |  |  | 0 | 0 | 0 | 0 | 16 | K | 1 | ROZPOCET | 0 | 0 | 0 | 0 | 0 | 1 | 0 | 16 | 30
|  |  | výkop kabel.rýhy šířka 35/hloubka 80cm tz.3/ko1.0 | [19 empty] | PP | 1
31 | K | 460560163 | zához kabelové rýhy šířka 35/hloubka 80cm tz.3 |  |  | m | 25 |  |  | 0 |  |  |  |  | základní |  |  | 0 | 0 | 0 | 0 | 16 | K | 1 | ROZPOCET | 0 | 0 | 0 | 0 | 0 | 1 | 0 | 16 | 31
|  |  | zához kabelové rýhy šířka 35/hloubka 80cm tz.3 | [19 empty] | PP | 1
32 | K | 460620013 | provizorní úprava terénu třída zeminy 3 |  |  | m2 | 8.75 |  |  | 0 |  |  |  |  | základní |  |  | 0 | 0 | 0 | 0 | 16 | K | 1 | ROZPOCET | 0 | 0 | 0 | 0 | 0 | 1 | 0 | 16 | 32
|  |  | provizorní úprava terénu třída zeminy 3 | [19 empty] | PP | 1
| D1 - | [8 empty] | 0 | [6 empty] | 0 |  | 0 |  | 0 | 2 | D | 0 | ROZPOCET | [6 empty] | 0
33 | K | 217305001 | zjištění stavu ochranného svodu |  |  | ks | 5 |  |  | 0 |  |  |  |  | základní |  |  | 0 | 0 | 0 | 0 | 16 | K | 1 | ROZPOCET | 0 | 0 | 0 | 0 | 0 | 1 | 0 | 16 | 33
|  |  | zjištění stavu ochranného svodu | [19 empty] | PP | 1
34 | K | 217309013 | vypracování revizní zprávy |  |  | ks | 1 |  |  | 0 |  |  |  |  | základní |  |  | 0 | 0 | 0 | 0 | 16 | K | 1 | ROZPOCET | 0 | 0 | 0 | 0 | 0 | 1 | 0 | 16 | 34
|  |  | vypracování revizní zprávy | [19 empty] | PP | 1

## 1 - Zateplení objektu_03
| List obsahuje: |  | 1) Krycí list soupisu |  | 2) Rekapitulace |  |  | 3) Soupis prací |  |  | Zpět na list: |  | Rekapitulace stavby
optimalizováno pro tisk sestav ve formátu A4 - na výšku | [12 empty] | >> skryté sloupce << | [9 empty] | {48E648B9-353E-42F9-B9FA-15D55A9FBBB3} | [5 empty] | kzs_140 | m2 | 1250,451 | 2
[23 empty] | 2 | [5 empty] | leseni | m2 | 2165,575 | 2
KRYCÍ LIST SOUPISU | [13 empty] | v --- níže se nacházejí doplnkové a pomocné údaje k sestavám --- v | [8 empty] | False | [5 empty] | parapety | m | 231,1 | 2
[29 empty] | podklad_oprava | m2 | 1334,486 | 2
| Stavba: |  | ZŠ Horní Bříza | [25 empty] | spalety_dl | m | 800,44 | 2
| Objekt: |  | A4 - Pavilon A4 | [25 empty] | strecha | m2 | 803,43 | 2
| Soupis: |  | 1 - pavilon A4 | [25 empty] | sutě | t | 56,015 | 2
| Úroveň 3: |  | 1 - Zateplení objektu | [25 empty] | vyplne | m2 | 605,273 | 2
| KSO: | [7 empty] | CC-CZ:
| Místo: |  | Horní Bříza | [5 empty] | Datum: |  | 18.02.2013
| Zadavatel: | [7 empty] | IČ:
DIČ:
| Uchazeč: | [7 empty] | IČ: |  | Vyplň údaj
|  | Vyplň údaj | [6 empty] | DIČ: |  | Vyplň údaj
| Projektant: | [7 empty] | IČ:
DIČ:
Poznámka:
| Cena bez DPH | [7 empty] | 0
| DPH | základní | 21% | ze | 0 |  |  |  | 0
|  | snížená | 15% | ze | 0 |  |  |  | 0
|  | zákl. přenesená | 21% | ze | 0 |  |  |  | 0
|  | sníž. přenesená | 15% | ze | 0 |  |  |  | 0
|  | nulová | 0% | ze | 0 |  |  |  | 0
| Cena s DPH |  |  | v | CZK |  |  | 0
REKAPITULACE ČLENĚNÍ SOUPISU PRACÍ
Stavba: |  |  | ZŠ Horní Bříza
Objekt: |  |  | A4 - Pavilon A4
Soupis: |  |  | 1 - pavilon A4
Úroveň 3: |  |  | 1 - Zateplení objektu
Místo: |  |  | Horní Bříza |  |  |  | Datum: |  | 18.02.2013
Zadavatel: | [6 empty] | Projektant:
Uchazeč: |  |  | Vyplň údaj
Kód dílu - Popis | [9 empty] | Cena celkem [CZK]
Náklady soupisu celkem | [9 empty] | 0 | [13 empty] | -1
| HSV - HSV | [8 empty] | 0
| 6 - Úpravy povrchů, podlahy a osazování výplní | [8 empty] | 0
| 61 - Úprava povrchů vnitřní | [8 empty] | 0
| 62 - Úprava povrchů vnější | [8 empty] | 0
| 9 - Ostatní konstrukce a práce-bourání | [8 empty] | 0
| 94 - Lešení a stavební výtahy | [8 empty] | 0
| 96 - Bourání konstrukcí | [8 empty] | 0
| 97 - Prorážení otvorů a ostatní bourací práce | [8 empty] | 0
| 99 - Přesun hmot | [8 empty] | 0
| PSV - Práce a dodávky PSV | [8 empty] | 0
| 712 - Povlakové krytiny | [8 empty] | 0
| 713 - Izolace tepelné | [8 empty] | 0
| 721 - Zdravotechnika - vnitřní kanalizace | [8 empty] | 0
| 764 - Konstrukce klempířské | [8 empty] | 0
| 766 - Konstrukce truhlářské | [8 empty] | 0
| 783 - Dokončovací práce - nátěry | [8 empty] | 0
| 784 - Dokončovací práce - malby a tapety | [8 empty] | 0
SOUPIS PRACÍ
Stavba: |  |  | ZŠ Horní Bříza
Objekt: |  |  | A4 - Pavilon A4
Soupis: |  |  | 1 - pavilon A4
Úroveň 3: |  |  | 1 - Zateplení objektu
Místo: |  |  | Horní Bříza |  |  |  | Datum: |  | 18.02.2013
Zadavatel: | [6 empty] | Projektant:
Uchazeč: |  |  | Vyplň údaj
PČ | Typ | Kód | Popis |  |  | MJ | Množství | J.cena [CZK] |  | Cena celkem [CZK] |  | Cenová soustava |  | Poznámka | DPH | J. Nh [h] | Nh celkem [h] | J. hmotnost [t] | Hmotnost celkem [t] | J. suť [t] | Suť Celkem [t]
Náklady soupisu celkem | [9 empty] | 0 | [6 empty] | 0 |  | 57.6946 |  | 57.9415 |  | D | -1 | [14 empty] | 0
| HSV - HSV | [8 empty] | 0 | [6 empty] | 0 |  | 37.0253 |  | 53.5348 | 1 | D | 0 |  |  |  | ROZPOCET | [10 empty] | 0
| 6 - Úpravy povrchů, podlahy a osazování výplní | [8 empty] | 0 | [6 empty] | 0 |  | 37.0253 |  | 0 | 1 | D | 1 |  |  |  | ROZPOCET | [10 empty] | 0
| 61 - Úprava povrchů vnitřní | [8 empty] | 0 | [6 empty] | 0 |  | 1.2007 |  | 0 | 1 | D | 2 |  |  |  | ROZPOCET | [10 empty] | 0
97 | K | 619995001 | Začištění omítek kolem oken, dveří, podlah nebo obkladů |  |  | m | 800.44 |  |  | 0 |  | CS ÚRS 2013 01 |  |  | základní |  |  | 0.0015 | 1.2007 | 0 | 0 | 4 | K | 3 |  |  |  | ROZPOCET |  |  |  |  | 0 | 0 | 0 | 0 | 0 | 1 | 0 | 4 | 1611862158
|  |  | Začištění omítek kolem oken, dveří, podlah nebo obkladů | [19 empty] | PP | 3
|  |  | spalety_dl |  |  |  | 800.44 | [15 empty] | VV | 3 | 2 | -1 | 1 | ROZPOCET
| 62 - Úprava povrchů vnější | [8 empty] | 0 | [6 empty] | 0 |  | 35.8247 |  | 0 | 1 | D | 2 |  |  |  | ROZPOCET | [10 empty] | 0
182 | K | 622325102 | Oprava vápenocementové hladké omítky vnějších stěn v rozsahu do 30% |  |  | m2 | 1334.486 |  |  | 0 |  | CS ÚRS 2013 01 |  |  | základní |  |  | 0.01146 | 15.2932 | 0 | 0 | 4 | K | 3 |  |  |  | ROZPOCET |  |  |  |  | 0 | 0 | 0 | 0 | 0 | 1 | 0 | 4 | 1136205243
|  |  | Oprava vápenocementové hladké omítky vnějších stěn v rozsahu do 30% | [19 empty] | PP | 3
|  |  | kzs_140+20 |  |  |  | 1270.451 | [15 empty] | VV | 3 | 2 | -1 | 0 | ROZPOCET
|  |  | spalety_dl*0,08 |  |  |  | 64.035 | [15 empty] | VV | 3 | 2 | -1 | 0 | ROZPOCET
|  | podklad_oprava | Součet |  |  |  | 1334.486 | [15 empty] | VV | 3 | 4 | -1 | 1 | ROZPOCET
114 | K | 629991011 | Zakrytí výplní otvorů a svislých ploch fólií přilepenou lepící páskou |  |  | m2 | 605.273 |  |  | 0 |  | CS ÚRS 2013 01 |  |  | základní |  |  | 0.00012 | 0.072633 | 0 | 0 | 4 | K | 3 |  |  |  | ROZPOCET |  |  |  |  | 0 | 0 | 0 | 0 | 0 | 1 | 0 | 4 | -1564757967
|  |  | Zakrytí výplní otvorů a svislých ploch fólií přilepenou lepící páskou | [19 empty] | PP | 3
|  |  | 8*1,625*1,80 |  |  |  | 23.4 | [15 empty] | VV | 3 | 2 | -1 | 0 | ROZPOCET
|  |  | 2*1,4*1,8 |  |  |  | 5.04 | [15 empty] | VV | 3 | 2 | -1 | 0 | ROZPOCET
|  |  | 1,6*1,8 |  |  |  | 2.88 | [15 empty] | VV | 3 | 2 | -1 | 0 | ROZPOCET
|  |  | 1,8*1,8 |  |  |  | 3.24 | [15 empty] | VV | 3 | 2 | -1 | 0 | ROZPOCET
|  |  | 0,5*0,9 |  |  |  | 0.45 | [15 empty] | VV | 3 | 2 | -1 | 0 | ROZPOCET
|  |  | 12*0,6*2,2 |  |  |  | 15.84 | [15 empty] | VV | 3 | 2 | -1 | 0 | ROZPOCET
|  |  | 2*3,0*1,8 |  |  |  | 10.8 | [15 empty] | VV | 3 | 2 | -1 | 0 | ROZPOCET
|  |  | 4*1,0*1,8 |  |  |  | 7.2 | [15 empty] | VV | 3 | 2 | -1 | 0 | ROZPOCET
|  |  | 0,9*1,6 |  |  |  | 1.44 | [15 empty] | VV | 3 | 2 | -1 | 0 | ROZPOCET
|  |  | 9*2,45*1,80 |  |  |  | 39.69 | [15 empty] | VV | 3 | 2 | -1 | 0 | ROZPOCET
|  |  | 4*0,6*1,4 |  |  |  | 3.36 | [15 empty] | VV | 3 | 2 | -1 | 0 | ROZPOCET
|  |  | 4*1,2*2,8 |  |  |  | 13.44 | [15 empty] | VV | 3 | 2 | -1 | 0 | ROZPOCET
|  |  | 2*2,0*0,8 |  |  |  | 3.2 | [15 empty] | VV | 3 | 2 | -1 | 0 | ROZPOCET
|  |  | 24*3,25*2,70 |  |  |  | 210.6 | [15 empty] | VV | 3 | 2 | -1 | 0 | ROZPOCET
|  |  | 6*3,0*3,1 |  |  |  | 55.8 | [15 empty] | VV | 3 | 2 | -1 | 0 | ROZPOCET
|  |  | 12*1*2,6 |  |  |  | 31.2 | [15 empty] | VV | 3 | 2 | -1 | 0 | ROZPOCET
|  |  | 12*2,45*2,70 |  |  |  | 79.38 | [15 empty] | VV | 3 | 2 | -1 | 0 | ROZPOCET
|  |  | 4*2,45*4,85 |  |  |  | 47.53 | [15 empty] | VV | 3 | 2 | -1 | 0 | ROZPOCET
|  |  | 2*2,0*2,7 |  |  |  | 10.8 | [15 empty] | VV | 3 | 2 | -1 | 0 | ROZPOCET
|  |  | 2*2,0*4,7 |  |  |  | 18.8 | [15 empty] | VV | 3 | 2 | -1 | 0 | ROZPOCET
|  |  | 4*1,2*1,8 |  |  |  | 8.64 | [15 empty] | VV | 3 | 2 | -1 | 0 | ROZPOCET
|  |  | 2*1,8*2,8 |  |  |  | 10.08 | [15 empty] | VV | 3 | 2 | -1 | 0 | ROZPOCET
|  |  | 1*1,25*1,97 |  |  |  | 2.463 | [15 empty] | VV | 3 | 2 | -1 | 0 | ROZPOCET
|  | vyplne | Součet |  |  |  | 605.273 | [15 empty] | VV | 3 | 4 | -1 | 1 | ROZPOCET
99 | K | 622211031 | Montáž zateplení vnějších stěn z polystyrénových desek tl do 160 mm |  |  | m2 | 1250.451 |  |  | 0 |  | CS ÚRS 2013 01 |  |  | základní |  |  | 0.0085 | 10.6288 | 0 | 0 | 4 | K | 3 |  |  |  | ROZPOCET |  |  |  |  | 0 | 0 | 0 | 0 | 0 | 1 | 0 | 4 | -416580447
|  |  | Montáž zateplení vnějších stěn z polystyrénových desek tl do 160 mm | [19 empty] | PP | 3
|  |  | měřeno v dwg | [19 empty] | VV | 3 | 1 | -1 | 0 | ROZPOCET
|  |  | "JV"607,46+12,1*0,3*2 |  |  |  | 614.72 | [15 empty] | VV | 3 | 2 | -1 | 0 | ROZPOCET
|  |  | "JZ"254,92 |  |  |  | 254.92 | [15 empty] | VV | 3 | 2 | -1 | 0 | ROZPOCET
|  |  | "SZ"616,133 |  |  |  | 616.133 | [15 empty] | VV | 3 | 2 | -1 | 0 | ROZPOCET
|  |  | "SV"257,828 |  |  |  | 257.828 | [15 empty] | VV | 3 | 2 | -1 | 0 | ROZPOCET
|  |  | odpočet výplní kromě výplní v úrovni soklu a ve spojovací chodbě | [19 empty] | VV | 3 | 1 | -1 | 0 | ROZPOCET
|  |  | -(vyplne-8,64-123,483) |  |  |  | -473.15 | [15 empty] | VV | 3 | 2 | -1 | 0 | ROZPOCET
|  |  | "odpočet mineral"-20 |  |  |  | -20 | [15 empty] | VV | 3 | 2 | -1 | 0 | ROZPOCET
|  | kzs_140 | Součet |  |  |  | 1250.451 | [15 empty] | VV | 3 | 4 | -1 | 1 | ROZPOCET
100 | M | 283761120 | deska fasádní polystyrénová 1000 x 500 x 140 mm |  |  | m2 | 1275.46 |  |  | 0 |  | CS ÚRS 2013 01 |  |  | základní |  |  | 0.0021 | 2.6785 | 0 | 0 | 8 | M | 3 |  |  |  | ROZPOCET |  |  |  |  | 0 | 0 | 0 | 0 | 0 | 1 | 0 | 4 | -1219804192
|  |  | desky z lehčených plastů desky fasádní polystyrénové - speciální lambda=0,032 W/mK | [19 empty] | PP | 3
|  |  | kzs_140*1,02 |  |  |  | 1275.46 | [15 empty] | VV | 3 | 2 | -1 | 1 | ROZPOCET
101 | K | 622212001 | Montáž zateplení vnějšího ostění hl. špalety do 200 mm z polystyrénových desek tl do 40 mm |  |  | m | 1031.54 |  |  | 0 |  | CS ÚRS 2013 01 |  |  | základní |  |  | 0.0017 | 1.7536 | 0 | 0 | 4 | K | 3 |  |  |  | ROZPOCET |  |  |  |  | 0 | 0 | 0 | 0 | 0 | 1 | 0 | 4 | -1929243016
|  |  | Montáž zateplení vnějšího ostění hl. špalety do 200 mm z polystyrénových desek tl do 40 mm | [19 empty] | PP | 3
|  |  | spalety_dl |  |  |  | 800.44 | [15 empty] | VV | 3 | 2 | -1 | 0 | ROZPOCET
|  |  | parapety |  |  |  | 231.1 | [15 empty] | VV | 3 | 2 | -1 | 0 | ROZPOCET
|  |  | Součet |  |  |  | 1031.54 | [15 empty] | VV | 3 | 4 | -1 | 1 | ROZPOCET
102 | M | 283761020 | deska fasádní polystyrénová 1000 x 500 x 30 mm |  |  | m2 | 154.731 |  |  | 0 |  | CS ÚRS 2013 01 |  |  | základní |  |  | 0.00045 | 0.069629 | 0 | 0 | 8 | M | 3 |  |  |  | ROZPOCET |  |  |  |  | 0 | 0 | 0 | 0 | 0 | 1 | 0 | 4 | 1523265697
|  |  | desky z lehčených plastů desky fasádní polystyrénové - speciální lambda=0,032 W/mK | [19 empty] | PP | 3
|  |  | spalety_dl*0,15 |  |  |  | 120.066 | [15 empty] | VV | 3 | 2 | -1 | 0 | ROZPOCET
|  |  | parapety*0,15 |  |  |  | 34.665 | [15 empty] | VV | 3 | 2 | -1 | 0 | ROZPOCET
|  |  | Součet |  |  |  | 154.731 | [15 empty] | VV | 3 | 4 | -1 | 1 | ROZPOCET
103 | K | 622221031 | Montáž zateplení vnějších stěn z minerální vlny s podélnou orientací vláken tl do 160 mm |  |  | m2 | 20 |  |  | 0 |  | CS ÚRS 2013 01 |  |  | základní |  |  | 0.00944 | 0.1888 | 0 | 0 | 4 | K | 3 |  |  |  | ROZPOCET |  |  |  |  | 0 | 0 | 0 | 0 | 0 | 1 | 0 | 4 | -1046091799
|  |  | Montáž zateplení vnějších stěn z minerální vlny s podélnou orientací vláken tl do 160 mm | [19 empty] | PP | 3
104 | M | 631515310 | deska minerální izolační fasádní tl.140 mm |  |  | m2 | 20.4 |  |  | 0 |  | CS ÚRS 2013 01 |  |  | základní |  |  | 0.019 | 0.3876 | 0 | 0 | 8 | M | 3 |  |  |  | ROZPOCET |  |  |  |  | 0 | 0 | 0 | 0 | 0 | 1 | 0 | 4 | -606156291
|  |  | deska minerální izolační fasádní tl.140 mm | [19 empty] | PP | 3
|  |  | 20*1,02 |  |  |  | 20.4 | [15 empty] | VV | 3 | 2 | -1 | 1 | ROZPOCET
105 | K | 622252001 | Montáž zakládacích soklových lišt zateplení |  |  | m | 129.72 |  |  | 0 |  | CS ÚRS 2013 01 |  |  | základní |  |  | 6e-05 | 0.0077832 | 0 | 0 | 4 | K | 3 |  |  |  | ROZPOCET |  |  |  |  | 0 | 0 | 0 | 0 | 0 | 1 | 0 | 4 | -1951028732
|  |  | Montáž zakládacích soklových lišt zateplení | [19 empty] | PP | 3
|  |  | měřeno v dwg | [19 empty] | VV | 3 | 1 | -1 | 0 | ROZPOCET
|  |  | 129,720 |  |  |  | 129.72 | [15 empty] | VV | 3 | 2 | -1 | 1 | ROZPOCET
106 | M | 590516340 | lišta zakládací LO 143 mm tl.1,0mm |  |  | m | 130 |  |  | 0 |  | CS ÚRS 2013 01 |  |  | základní |  |  | 0.00052 | 0.0676 | 0 | 0 | 8 | M | 3 |  |  |  | ROZPOCET |  |  |  |  | 0 | 0 | 0 | 0 | 0 | 1 | 0 | 4 | 1518137251
|  |  | lišta zakládací LO 143 mm tl.1,0mm | [19 empty] | PP | 3
107 | K | 622252002 | Montáž ostatních lišt zateplení |  |  | m | 2250.58 |  |  | 0 |  | CS ÚRS 2013 01 |  |  | základní |  |  | 0.00025 | 0.56264 | 0 | 0 | 4 | K | 3 |  |  |  | ROZPOCET |  |  |  |  | 0 | 0 | 0 | 0 | 0 | 1 | 0 | 4 | -769380632
|  |  | Montáž ostatních lišt zateplení | [19 empty] | PP | 3
|  |  | 139,50+819,640+819,640+235,900+235,900 |  |  |  | 2250.58 | [15 empty] | VV | 3 | 2 | -1 | 1 | ROZPOCET
108 | M | 590514700 | lišta rohová Al 25 / 25 mm perforovaná |  |  | m | 139.5 |  |  | 0 |  | CS ÚRS 2013 01 |  |  | základní |  |  | 3e-05 | 0.004185 | 0 | 0 | 8 | M | 3 |  |  |  | ROZPOCET |  |  |  |  | 0 | 0 | 0 | 0 | 0 | 1 | 0 | 4 | 1588243547
|  |  | lišta rohová Al 25 / 25 mm perforovaná | [19 empty] | PP | 3
|  |  | 13,95*10 |  |  |  | 139.5 | [15 empty] | VV | 3 | 2 | -1 | 1 | ROZPOCET
109 | M | 590514760 | profil okenní s tkaninou APU lišta 9 mm |  |  | m | 800.44 |  |  | 0 |  | CS ÚRS 2013 01 |  |  | základní |  |  | 4e-05 | 0.032018 | 0 | 0 | 8 | M | 3 |  |  |  | ROZPOCET |  |  |  |  | 0 | 0 | 0 | 0 | 0 | 1 | 0 | 4 | 1762462773
|  |  | profil okenní s tkaninou APU lišta 9 mm | [19 empty] | PP | 3
|  |  | Poznámka k položce: délka 2,4 m, přesah tkaniny 100 mm | [19 empty] | P | 3
|  |  | 8*(1,625+1,8+1,8) |  |  |  | 41.8 | [15 empty] | VV | 3 | 2 | -1 | 0 | ROZPOCET
|  |  | 2*(1,4+1,8+1,8) |  |  |  | 10 | [15 empty] | VV | 3 | 2 | -1 | 0 | ROZPOCET
|  |  | 1,6+1,8+1,8 |  |  |  | 5.2 | [15 empty] | VV | 3 | 2 | -1 | 0 | ROZPOCET
|  |  | 3*1,8 |  |  |  | 5.4 | [15 empty] | VV | 3 | 2 | -1 | 0 | ROZPOCET
|  |  | 0,5+0,9+0,9 |  |  |  | 2.3 | [15 empty] | VV | 3 | 2 | -1 | 0 | ROZPOCET
|  |  | 12*(2,2+0,6+2,2) |  |  |  | 60 | [15 empty] | VV | 3 | 2 | -1 | 0 | ROZPOCET
|  |  | 2*(1,8+3+1,8) |  |  |  | 13.2 | [15 empty] | VV | 3 | 2 | -1 | 0 | ROZPOCET
|  |  | 4*(1,8+1+1,8) |  |  |  | 18.4 | [15 empty] | VV | 3 | 2 | -1 | 0 | ROZPOCET
|  |  | 1,6+0,9+1,6 |  |  |  | 4.1 | [15 empty] | VV | 3 | 2 | -1 | 0 | ROZPOCET
|  |  | 9*(1,8+2,45+1,8) |  |  |  | 54.45 | [15 empty] | VV | 3 | 2 | -1 | 0 | ROZPOCET
|  |  | 4*(1,4+0,6+1,4) |  |  |  | 13.6 | [15 empty] | VV | 3 | 2 | -1 | 0 | ROZPOCET
|  |  | 4*(2,8+1,2+2,8) |  |  |  | 27.2 | [15 empty] | VV | 3 | 2 | -1 | 0 | ROZPOCET
|  |  | 2*(0,8+2+0,8) |  |  |  | 7.2 | [15 empty] | VV | 3 | 2 | -1 | 0 | ROZPOCET
|  |  | 24*(2,7+3,25+2,7) |  |  |  | 207.6 | [15 empty] | VV | 3 | 2 | -1 | 0 | ROZPOCET
|  |  | 6*(3,1+3+3,1) |  |  |  | 55.2 | [15 empty] | VV | 3 | 2 | -1 | 0 | ROZPOCET
|  |  | 12*(2,6+1,0+2,6) |  |  |  | 74.4 | [15 empty] | VV | 3 | 2 | -1 | 0 | ROZPOCET
|  |  | 12*(2,45+2,7+2,7) |  |  |  | 94.2 | [15 empty] | VV | 3 | 2 | -1 | 0 | ROZPOCET
|  |  | 4*(4,85+2,45+4,85) |  |  |  | 48.6 | [15 empty] | VV | 3 | 2 | -1 | 0 | ROZPOCET
|  |  | 2*(2,7+2+2,7) |  |  |  | 14.8 | [15 empty] | VV | 3 | 2 | -1 | 0 | ROZPOCET
|  |  | 2*(4,7+2,0+4,7) |  |  |  | 22.8 | [15 empty] | VV | 3 | 2 | -1 | 0 | ROZPOCET
|  |  | 2*(2,8+1,8+2,8) |  |  |  | 14.8 | [15 empty] | VV | 3 | 2 | -1 | 0 | ROZPOCET
|  |  | 1,25+1,97+1,97 |  |  |  | 5.19 | [15 empty] | VV | 3 | 2 | -1 | 0 | ROZPOCET
|  | spalety_dl | Součet |  |  |  | 800.44 | [15 empty] | VV | 3 | 4 | -1 | 1 | ROZPOCET
110 | M | 590514780 | lišta profil ochranný rohový PVC délka 2,5 m |  |  | m | 800.44 |  |  | 0 |  | CS ÚRS 2013 01 |  |  | základní |  |  | 2e-05 | 0.016009 | 0 | 0 | 8 | M | 3 |  |  |  | ROZPOCET |  |  |  |  | 0 | 0 | 0 | 0 | 0 | 1 | 0 | 4 | 1061842411
|  |  | lišta profil ochranný rohový PVC délka 2,5 m | [19 empty] | PP | 3
|  |  | spalety_dl |  |  |  | 800.44 | [15 empty] | VV | 3 | 2 | -1 | 1 | ROZPOCET
111 | M | 590514920 | lišta s okapničkou PVC UV 10/15, 2 m |  |  | m | 231.1 |  |  | 0 |  | CS ÚRS 2013 01 |  |  | základní |  |  | 0.0004 | 0.09244 | 0 | 0 | 8 | M | 3 |  |  |  | ROZPOCET |  |  |  |  | 0 | 0 | 0 | 0 | 0 | 1 | 0 | 4 | -1453177838
|  |  | lišta s okapničkou PVC UV 10/15, 2 m | [19 empty] | PP | 3
|  |  | parapety |  |  |  | 231.1 | [15 empty] | VV | 3 | 2 | -1 | 1 | ROZPOCET
112 | M | 590514940 | lišta parapetní PVC UV 10, 2 m |  |  | m | 231.1 |  |  | 0 |  | CS ÚRS 2013 01 |  |  | základní |  |  | 0.0004 | 0.09244 | 0 | 0 | 8 | M | 3 |  |  |  | ROZPOCET |  |  |  |  | 0 | 0 | 0 | 0 | 0 | 1 | 0 | 4 | 1899786208
|  |  | lišta parapetní PVC UV 10, 2 m | [19 empty] | PP | 3
|  |  | 8*1,625 |  |  |  | 13 | [15 empty] | VV | 3 | 2 | -1 | 0 | ROZPOCET
|  |  | 2*1,4 |  |  |  | 2.8 | [15 empty] | VV | 3 | 2 | -1 | 0 | ROZPOCET
|  |  | 1,6 |  |  |  | 1.6 | [15 empty] | VV | 3 | 2 | -1 | 0 | ROZPOCET
|  |  | 1,8 |  |  |  | 1.8 | [15 empty] | VV | 3 | 2 | -1 | 0 | ROZPOCET
|  |  | 0,5 |  |  |  | 0.5 | [15 empty] | VV | 3 | 2 | -1 | 0 | ROZPOCET
|  |  | 12*0,6 |  |  |  | 7.2 | [15 empty] | VV | 3 | 2 | -1 | 0 | ROZPOCET
|  |  | 2*3,0 |  |  |  | 6 | [15 empty] | VV | 3 | 2 | -1 | 0 | ROZPOCET
|  |  | 4*1,0 |  |  |  | 4 | [15 empty] | VV | 3 | 2 | -1 | 0 | ROZPOCET
|  |  | 0,9 |  |  |  | 0.9 | [15 empty] | VV | 3 | 2 | -1 | 0 | ROZPOCET
|  |  | 9*2,45 |  |  |  | 22.05 | [15 empty] | VV | 3 | 2 | -1 | 0 | ROZPOCET
|  |  | 4*0,6 |  |  |  | 2.4 | [15 empty] | VV | 3 | 2 | -1 | 0 | ROZPOCET
|  |  | 4*1,2 |  |  |  | 4.8 | [15 empty] | VV | 3 | 2 | -1 | 0 | ROZPOCET
|  |  | 2*2,0 |  |  |  | 4 | [15 empty] | VV | 3 | 2 | -1 | 0 | ROZPOCET
|  |  | 24*3,25 |  |  |  | 78 | [15 empty] | VV | 3 | 2 | -1 | 0 | ROZPOCET
|  |  | 6*3,0 |  |  |  | 18 | [15 empty] | VV | 3 | 2 | -1 | 0 | ROZPOCET
|  |  | 12*1 |  |  |  | 12 | [15 empty] | VV | 3 | 2 | -1 | 0 | ROZPOCET
|  |  | 12*2,45 |  |  |  | 29.4 | [15 empty] | VV | 3 | 2 | -1 | 0 | ROZPOCET
|  |  | 4*2,45 |  |  |  | 9.8 | [15 empty] | VV | 3 | 2 | -1 | 0 | ROZPOCET
|  |  | 2*2,0 |  |  |  | 4 | [15 empty] | VV | 3 | 2 | -1 | 0 | ROZPOCET
|  |  | 2*2,0 |  |  |  | 4 | [15 empty] | VV | 3 | 2 | -1 | 0 | ROZPOCET
|  |  | 2*1,8 |  |  |  | 3.6 | [15 empty] | VV | 3 | 2 | -1 | 0 | ROZPOCET
|  |  | 1*1,25 |  |  |  | 1.25 | [15 empty] | VV | 3 | 2 | -1 | 0 | ROZPOCET
|  | parapety | Součet |  |  |  | 231.1 | [15 empty] | VV | 3 | 4 | -1 | 1 | ROZPOCET
113 | K | 622511011 | Tenkovrstvá akrylátová zrnitá omítka tl. 1,5 mm včetně penetrace vnějších stěn |  |  | m2 | 1446.548 |  |  | 0 |  | CS ÚRS 2013 01 |  |  | základní |  |  | 0.00268 | 3.8767 | 0 | 0 | 4 | K | 3 |  |  |  | ROZPOCET |  |  |  |  | 0 | 0 | 0 | 0 | 0 | 1 | 0 | 4 | -1002069188
|  |  | Tenkovrstvá akrylátová zrnitá omítka tl. 1,5 mm včetně penetrace vnějších stěn | [19 empty] | PP | 3
|  |  | kzs_140+20 |  |  |  | 1270.451 | [15 empty] | VV | 3 | 2 | -1 | 0 | ROZPOCET
|  |  | spalety_dl*(0,14+0,08) |  |  |  | 176.097 | [15 empty] | VV | 3 | 2 | -1 | 0 | ROZPOCET
|  |  | Součet |  |  |  | 1446.548 | [15 empty] | VV | 3 | 4 | -1 | 1 | ROZPOCET
| 9 - Ostatní konstrukce a práce-bourání | [8 empty] | 0 | [6 empty] | 0 |  | 0 |  | 53.5348 | 1 | D | 1 |  |  |  | ROZPOCET | [10 empty] | 0
| 94 - Lešení a stavební výtahy | [8 empty] | 0 | [6 empty] | 0 |  | 0 |  | 0 | 1 | D | 2 |  |  |  | ROZPOCET | [10 empty] | 0
117 | K | 941111131 | Montáž lešení řadového trubkového lehkého s podlahami zatížení do 200 kg/m2 š do 1,5 m v do 10 m |  |  | m2 | 2165.575 |  |  | 0 |  | CS ÚRS 2013 01 |  |  | základní |  |  | 0 | 0 | 0 | 0 | 4 | K | 3 |  |  |  | ROZPOCET |  |  |  |  | 0 | 0 | 0 | 0 | 0 | 1 | 0 | 4 | -1553800073
|  |  | Montáž lešení řadového trubkového lehkého s podlahami zatížení do 200 kg/m2 š do 1,5 m v do 10 m | [19 empty] | PP | 3
|  | leseni | (16,16-1,5)*(129,72+6*1,5*2) |  |  |  | 2165.575 | [15 empty] | VV | 3 | 2 | -1 | 1 | ROZPOCET
118 | K | 941111231 | Příplatek k lešení řadovému trubkovému lehkému s podlahami š 1,5 m v 10 m za první a ZKD den použití |  |  | m2 | 194901.75 |  |  | 0 |  | CS ÚRS 2013 01 |  |  | základní |  |  | 0 | 0 | 0 | 0 | 4 | K | 3 |  |  |  | ROZPOCET |  |  |  |  | 0 | 0 | 0 | 0 | 0 | 1 | 0 | 4 | -1553863510
|  |  | Příplatek k lešení řadovému trubkovému lehkému s podlahami š 1,5 m v 10 m za první a ZKD den použití | [19 empty] | PP | 3
|  |  | leseni*30*3 |  |  |  | 194901.75 | [15 empty] | VV | 3 | 2 | -1 | 1 | ROZPOCET
119 | K | 941111831 | Demontáž lešení řadového trubkového lehkého s podlahami zatížení do 200 kg/m2 š do 1,5 m v do 10 m |  |  | m2 | 2165.575 |  |  | 0 |  | CS ÚRS 2013 01 |  |  | základní |  |  | 0 | 0 | 0 | 0 | 4 | K | 3 |  |  |  | ROZPOCET |  |  |  |  | 0 | 0 | 0 | 0 | 0 | 1 | 0 | 4 | 1516443044
|  |  | Demontáž lešení řadového trubkového lehkého s podlahami zatížení do 200 kg/m2 š do 1,5 m v do 10 m | [19 empty] | PP | 3
|  |  | leseni |  |  |  | 2165.575 | [15 empty] | VV | 3 | 2 | -1 | 1 | ROZPOCET
| 96 - Bourání konstrukcí | [8 empty] | 0 | [6 empty] | 0 |  | 0 |  | 32.1831 | 1 | D | 2 |  |  |  | ROZPOCET | [10 empty] | 0
173 | K | 960000000 | Demontáž všech úchytů, konzol a tabulek na fasádě |  |  | hzs | 10 |  |  | 0 |  |  |  |  | základní |  |  | 0 | 0 | 0 | 0 | 4 | K | 3 |  |  |  | ROZPOCET |  |  |  |  | 0 | 0 | 0 | 0 | 0 | 1 | 0 | 4 | -582565335
|  |  | Demontáž všech úchytů, konzol a tabulek na fasádě | [19 empty] | PP | 3
122 | K | 968062354 | Vybourání dřevěných rámů oken dvojitých včetně křídel pl do 1 m2 |  |  | m2 | 3.81 |  |  | 0 |  |  |  |  | základní |  |  | 0 | 0 | 0.075 | 0.28575 | 4 | K | 3 |  |  |  | ROZPOCET |  |  |  |  | 0 | 0 | 0 | 0 | 0 | 1 | 0 | 4 | 841148628
|  |  | Vybourání dřevěných rámů oken s křídly, dveřních zárubní, vrat, stěn, ostění nebo obkladů rámů oken s křídly dvojitých, plochy do 1 m2 | [19 empty] | PP | 3
123 | K | 968062355 | Vybourání dřevěných rámů oken dvojitých včetně křídel pl do 2 m2 |  |  | m2 | 26.24 |  |  | 0 |  |  |  |  | základní |  |  | 0 | 0 | 0.062 | 1.6269 | 4 | K | 3 |  |  |  | ROZPOCET |  |  |  |  | 0 | 0 | 0 | 0 | 0 | 1 | 0 | 4 | 323473998
|  |  | Vybourání dřevěných rámů oken s křídly, dveřních zárubní, vrat, stěn, ostění nebo obkladů rámů oken s křídly dvojitých, plochy do 2 m2 | [19 empty] | PP | 3
124 | K | 968062356 | Vybourání dřevěných rámů oken dvojitých včetně křídel pl do 4 m2 |  |  | m2 | 87.84 |  |  | 0 |  |  |  |  | základní |  |  | 0 | 0 | 0.054 | 4.7434 | 4 | K | 3 |  |  |  | ROZPOCET |  |  |  |  | 0 | 0 | 0 | 0 | 0 | 1 | 0 | 4 | -834372598
|  |  | Vybourání dřevěných rámů oken s křídly, dveřních zárubní, vrat, stěn, ostění nebo obkladů rámů oken s křídly dvojitých, plochy do 4 m2 | [19 empty] | PP | 3
125 | K | 968062357 | Vybourání dřevěných rámů oken dvojitých včetně křídel pl přes 4 m2 |  |  | m2 | 526.32 |  |  | 0 |  |  |  |  | základní |  |  | 0 | 0 | 0.047 | 24.737 | 4 | K | 3 |  |  |  | ROZPOCET |  |  |  |  | 0 | 0 | 0 | 0 | 0 | 1 | 0 | 4 | 422996664
|  |  | Vybourání dřevěných rámů oken s křídly, dveřních zárubní, vrat, stěn, ostění nebo obkladů rámů oken s křídly dvojitých, plochy přes 4 m2 | [19 empty] | PP | 3
126 | K | 968072456 | Vybourání kovových dveřních zárubní pl přes 2 m2 |  |  | m2 | 12.54 |  |  | 0 |  |  |  |  | základní |  |  | 0 | 0 | 0.063 | 0.79002 | 4 | K | 3 |  |  |  | ROZPOCET |  |  |  |  | 0 | 0 | 0 | 0 | 0 | 1 | 0 | 4 | -143610713
|  |  | Vybourání kovových rámů oken s křídly, dveřních zárubní, vrat, stěn, ostění nebo obkladů dveřních zárubní, plochy přes 2 m2 | [19 empty] | PP | 3
| 97 - Prorážení otvorů a ostatní bourací práce | [8 empty] | 0 | [6 empty] | 0 |  | 0 |  | 21.3518 | 1 | D | 2 |  |  |  | ROZPOCET | [10 empty] | 0
183 | K | 978015341 | Otlučení vnějších omítek MV nebo MVC průčelí v rozsahu do 30 % |  |  | m2 | 1334.486 |  |  | 0 |  | CS ÚRS 2013 01 |  |  | základní |  |  | 0 | 0 | 0.016 | 21.3518 | 4 | K | 3 |  |  |  | ROZPOCET |  |  |  |  | 0 | 0 | 0 | 0 | 0 | 1 | 0 | 4 | -948413323
|  |  | Otlučení vnějších omítek MV nebo MVC průčelí v rozsahu do 30 % | [19 empty] | PP | 3
|  |  | podklad_oprava |  |  |  | 1334.486 | [15 empty] | VV | 3 | 2 | -1 | 1 | ROZPOCET
| 99 - Přesun hmot | [8 empty] | 0 | [6 empty] | 0 |  | 0 |  | 0 | 1 | D | 2 |  |  |  | ROZPOCET | [10 empty] | 0
127 | K | 997013114 | Vnitrostaveništní doprava suti a vybouraných hmot pro budovy v do 15 m s použitím mechanizace |  |  | t | 56.015 |  |  | 0 |  | CS ÚRS 2013 01 |  |  | základní |  |  | 0 | 0 | 0 | 0 | 4 | K | 3 |  |  |  | ROZPOCET |  |  |  |  | 0 | 0 | 0 | 0 | 0 | 1 | 0 | 4 | 273386107
|  |  | Vnitrostaveništní doprava suti a vybouraných hmot vodorovně do 50 m svisle s použitím mechanizace pro budovy a haly výšky přes 12 do 15 m | [19 empty] | PP | 3
|  |  | HSV | [19 empty] | VV | 3 | 1 | -1 | 0 | ROZPOCET
|  |  | 51,584 |  |  |  | 51.584 | [15 empty] | VV | 3 | 2 | -1 | 0 | ROZPOCET
|  |  | PSV | [19 empty] | VV | 3 | 1 | -1 | 0 | ROZPOCET
|  |  | 4,431 |  |  |  | 4.431 | [15 empty] | VV | 3 | 2 | -1 | 0 | ROZPOCET
|  | sutě | Součet |  |  |  | 56.015 | [15 empty] | VV | 3 | 4 | -1 | 1 | ROZPOCET
128 | K | 997013501 | Odvoz suti na skládku a vybouraných hmot nebo meziskládku do 1 km se složením |  |  | t | 56.015 |  |  | 0 |  | CS ÚRS 2013 01 |  |  | základní |  |  | 0 | 0 | 0 | 0 | 4 | K | 3 |  |  |  | ROZPOCET |  |  |  |  | 0 | 0 | 0 | 0 | 0 | 1 | 0 | 4 | -1578824150
|  |  | Odvoz suti na skládku a vybouraných hmot nebo meziskládku do 1 km se složením | [19 empty] | PP | 3
|  |  | sutě |  |  |  | 56.015 | [15 empty] | VV | 3 | 2 | -1 | 1 | ROZPOCET
129 | K | 997013509 | Příplatek k odvozu suti a vybouraných hmot na skládku ZKD 1 km přes 1 km |  |  | t | 784.21 |  |  | 0 |  | CS ÚRS 2013 01 |  |  | základní |  |  | 0 | 0 | 0 | 0 | 4 | K | 3 |  |  |  | ROZPOCET |  |  |  |  | 0 | 0 | 0 | 0 | 0 | 1 | 0 | 4 | 1277674881
|  |  | Příplatek k odvozu suti a vybouraných hmot na skládku ZKD 1 km přes 1 km | [19 empty] | PP | 3
|  |  | sutě*14 |  |  |  | 784.21 | [15 empty] | VV | 3 | 2 | -1 | 1 | ROZPOCET
130 | K | 997013831 | Poplatek za uložení stavebního směsného odpadu na skládce (skládkovné) |  |  | t | 56.015 |  |  | 0 |  | CS ÚRS 2013 01 |  |  | základní |  |  | 0 | 0 | 0 | 0 | 4 | K | 3 |  |  |  | ROZPOCET |  |  |  |  | 0 | 0 | 0 | 0 | 0 | 1 | 0 | 4 | -1936843628
|  |  | Poplatek za uložení stavebního směsného odpadu na skládce (skládkovné) | [19 empty] | PP | 3
|  |  | sutě |  |  |  | 56.015 | [15 empty] | VV | 3 | 2 | -1 | 1 | ROZPOCET
131 | K | 998011002 | Přesun hmot pro budovy zděné v do 12 m |  |  | t | 34.365 |  |  | 0 |  | CS ÚRS 2013 01 |  |  | základní |  |  | 0 | 0 | 0 | 0 | 4 | K | 3 |  |  |  | ROZPOCET |  |  |  |  | 0 | 0 | 0 | 0 | 0 | 1 | 0 | 4 | -447885536
|  |  | Přesun hmot pro budovy zděné v do 12 m | [19 empty] | PP | 3
| PSV - Práce a dodávky PSV | [8 empty] | 0 | [6 empty] | 0 |  | 20.6693 |  | 4.4067 | 2 | D | 0 |  |  |  | ROZPOCET | [10 empty] | 0
| 712 - Povlakové krytiny | [8 empty] | 0 | [6 empty] | 0 |  | 5.2369 |  | 1.6069 | 2 | D | 1 |  |  |  | ROZPOCET | [10 empty] | 0
184 | K | 712300841 | Odstranění povlakové krytiny střech do 10° odškrabáním mechu s urovnáním povrchu a očištěním |  |  | m2 | 803.43 |  |  | 0 |  | CS ÚRS 2013 01 |  |  | základní |  |  | 0 | 0 | 0.002 | 1.6069 | 16 | K | 2 |  |  |  | ROZPOCET |  |  |  |  | 0 | 0 | 0 | 0 | 0 | 1 | 0 | 16 | -1584471780
|  |  | Odstranění povlakové krytiny střech do 10° odškrabáním mechu s urovnáním povrchu a očištěním | [19 empty] | PP | 2
|  |  | strecha |  |  |  | 803.43 | [15 empty] | VV | 2 | 2 | -1 | 1 | ROZPOCET
132 | K | 712341559 | Provedení povlakové krytiny střech do 10° pásy NAIP přitavením v plné ploše |  |  | m2 | 803.43 |  |  | 0 |  |  |  |  | základní |  |  | 0.00088313 | 0.70953 | 0 | 0 | 16 | K | 2 |  |  |  | ROZPOCET |  |  |  |  | 0 | 0 | 0 | 0 | 0 | 1 | 0 | 16 | 1069045829
|  |  | Provedení povlakové krytiny střech plochých do 10 st. pásy přitavením v plné ploše | [19 empty] | PP | 2
|  | strecha | 803,43 |  |  |  | 803.43 | [15 empty] | VV | 2 | 2 | -1 | 1 | ROZPOCET
133 | M | 628522540 | pás asfaltovaný modifikovaný SBS |  |  | m2 | 923.945 |  |  | 0 |  | CS ÚRS 2013 01 |  |  | základní |  |  | 0.0049 | 4.5273 | 0 | 0 | 32 | M | 2 |  |  |  | ROZPOCET |  |  |  |  | 0 | 0 | 0 | 0 | 0 | 1 | 0 | 16 | -1988058326
|  |  | pás asfaltovaný modifikovaný SBS | [19 empty] | PP | 2
|  |  | strecha*1,15 |  |  |  | 923.945 | [15 empty] | VV | 2 | 2 | -1 | 1 | ROZPOCET
134 | K | 998712102 | Přesun hmot tonážní tonážní pro krytiny povlakové v objektech v do 12 m |  |  | t | 5.643 |  |  | 0 |  | CS ÚRS 2013 01 |  |  | základní |  |  | 0 | 0 | 0 | 0 | 16 | K | 2 |  |  |  | ROZPOCET |  |  |  |  | 0 | 0 | 0 | 0 | 0 | 1 | 0 | 16 | -16919210
|  |  | Přesun hmot tonážní tonážní pro krytiny povlakové v objektech v do 12 m | [19 empty] | PP | 2
| 713 - Izolace tepelné | [8 empty] | 0 | [6 empty] | 0 |  | 12.6078 |  | 0 | 2 | D | 1 |  |  |  | ROZPOCET | [10 empty] | 0
176 | K | 71300000R | Dodatečné zateplení stáv. ocel. poklopu na střechu 1200/900mm_odkaz Z1 |  |  | kus | 1 |  |  | 0 |  |  |  |  | základní |  |  | 0 | 0 | 0 | 0 | 262144 | K | 2 |  |  |  | ROZPOCET |  |  |  |  | 0 | 0 | 0 | 0 | 0 | 1 | 0 | 262144 | 612882275
|  |  | Dodatečné zateplení stáv. ocel. poklopu na střechu 1200/900mm_odkaz Z1 | [19 empty] | PP | 2
137 | K | 713141111 | Montáž izolace tepelné střech plochých lepené asfaltem plně 1 vrstva rohoží, pásů, dílců, desek |  |  | m2 | 803.43 |  |  | 0 |  |  |  |  | základní |  |  | 0.0020397 | 1.6388 | 0 | 0 | 16 | K | 2 |  |  |  | ROZPOCET |  |  |  |  | 0 | 0 | 0 | 0 | 0 | 1 | 0 | 16 | 631955515
|  |  | Montáž tepelné izolace střech plochých rohožemi, pásy, deskami, dílci, bloky (izolační materiál ve specifikaci) přilepenými asfaltem za horka zplna, jednovrstvá | [19 empty] | PP | 2
|  |  | strecha |  |  |  | 803.43 | [15 empty] | VV | 2 | 2 | -1 | 1 | ROZPOCET
138 | K | 713141111 | Montáž izolace tepelné střech plochých lepené asfaltem plně 1 vrstva rohoží, pásů, dílců, desek |  |  | m2 | 803.43 |  |  | 0 |  |  |  |  | základní |  |  | 0.0020397 | 1.6388 | 0 | 0 | 16 | K | 2 |  |  |  | ROZPOCET |  |  |  |  | 0 | 0 | 0 | 0 | 0 | 1 | 0 | 16 | 1634477350
|  |  | Montáž tepelné izolace střech plochých rohožemi, pásy, deskami, dílci, bloky (izolační materiál ve specifikaci) přilepenými asfaltem za horka zplna, jednovrstvá | [19 empty] | PP | 2
|  |  | strecha |  |  |  | 803.43 | [15 empty] | VV | 2 | 2 | -1 | 1 | ROZPOCET
139 | M | 283722040 | deska EPS 100 S tl. 100 mm kašírovaná asf. pásem |  |  | m2 | 843.602 |  |  | 0 |  |  |  |  | základní |  |  | 0.00756 | 6.3776 | 0 | 0 | 32 | M | 2 |  |  |  | ROZPOCET |  |  |  |  | 0 | 0 | 0 | 0 | 0 | 1 | 0 | 16 | 311182257
|  |  | deska EPS 100 S tl. 100 mm kašírovaná asf. pásem | [19 empty] | PP | 2
|  |  | strecha*1,05 |  |  |  | 843.602 | [15 empty] | VV | 2 | 2 | -1 | 1 | ROZPOCET
140 | M | 283723160 | deska z pěnového polystyrenu bílá EPS 100 S 1000 x 1000 x 140 mm |  |  | m2 | 843.602 |  |  | 0 |  | CS ÚRS 2013 01 |  |  | základní |  |  | 0.0035 | 2.9526 | 0 | 0 | 32 | M | 2 |  |  |  | ROZPOCET |  |  |  |  | 0 | 0 | 0 | 0 | 0 | 1 | 0 | 16 | -134947334
|  |  | desky z lehčených plastů desky z pěnového polystyrénu - samozhášivého EN 13 163 - EPS 002/03 rozměry desek - 1000 x 1000 mm nebo 1000 x 500 mm typ EPS 100 S stabil, objemová hmotnost 20 - 25 kg/m3 tepelně izolační desky pro izolace ploché střechy nebo podlahy s běžným zatížením formát 1000 x 500 mm 140 mm | [19 empty] | PP | 2
|  |  | strecha*1,05 |  |  |  | 843.602 | [15 empty] | VV | 2 | 2 | -1 | 1 | ROZPOCET
141 | K | 998713102 | Přesun hmot tonážní tonážní pro izolace tepelné v objektech v do 12 m |  |  | t | 13.494 |  |  | 0 |  |  |  |  | základní |  |  | 0 | 0 | 0 | 0 | 16 | K | 2 |  |  |  | ROZPOCET |  |  |  |  | 0 | 0 | 0 | 0 | 0 | 1 | 0 | 16 | -1373052237
|  |  | Přesun hmot pro izolace tepelné stanovený z hmotnosti přesunovaného materiálu vodorovná dopravní vzdálenost do 50 m v objektech výšky přes 6 m do 12 m | [19 empty] | PP | 2
| 721 - Zdravotechnika - vnitřní kanalizace | [8 empty] | 0 | [6 empty] | 0 |  | 0.00203 |  | 0 | 2 | D | 1 |  |  |  | ROZPOCET | [10 empty] | 0
174 | K | 72127315R | Hlavice ventilační pro ZTI |  |  | kus | 7 |  |  | 0 |  |  |  |  | základní |  |  | 0.00029 | 0.00203 | 0 | 0 | 4 | K | 2 |  |  |  | ROZPOCET |  |  |  |  | 0 | 0 | 0 | 0 | 0 | 1 | 0 | 4 | -1402412306
|  |  | Hlavice ventilační polypropylen PP DN 110 | [19 empty] | PP | 2
175 | K | 998721102 | Přesun hmot tonážní pro vnitřní kanalizace v objektech v do 12 m |  |  | t | 0.006 |  |  | 0 |  | CS ÚRS 2013 01 |  |  | základní |  |  | 0 | 0 | 0 | 0 | 16 | K | 2 |  |  |  | ROZPOCET |  |  |  |  | 0 | 0 | 0 | 0 | 0 | 1 | 0 | 16 | 491075863
|  |  | Přesun hmot tonážní pro vnitřní kanalizace v objektech v do 12 m | [19 empty] | PP | 2
| 764 - Konstrukce klempířské | [8 empty] | 0 | [6 empty] | 0 |  | 1.6343 |  | 1.6444 | 2 | D | 1 |  |  |  | ROZPOCET | [10 empty] | 0
152 | K | 76433328R | Lemování Pz plech střešní krytiny u okapu rš 900 mm |  |  | m | 81 |  |  | 0 |  |  |  |  | základní |  |  | 0.00495 | 0.40095 | 0 | 0 | 16 | K | 2 |  |  |  | ROZPOCET |  |  |  |  | 0 | 0 | 0 | 0 | 0 | 1 | 0 | 16 | 593053063
|  |  | Lemování Pz plech střešní krytiny u okapu rš 900 mm | [19 empty] | PP | 2
|  |  | K1 | [19 empty] | VV | 2 | 1 | -1 | 0 | ROZPOCET
|  |  | 81 |  |  |  | 81 | [15 empty] | VV | 2 | 2 | -1 | 1 | ROZPOCET
168 | K | 764352810 | Demontáž žlab podokapní půlkruhový |  |  | m | 67.8 |  |  | 0 |  | CS ÚRS 2013 01 |  |  | základní |  |  | 0 | 0 | 0.00336 | 0.22781 | 16 | K | 2 |  |  |  | ROZPOCET |  |  |  |  | 0 | 0 | 0 | 0 | 0 | 1 | 0 | 16 | 1816663147
|  |  | Demontáž žlabů podokapních půlkruhových, rovných rš 330 mm, sklonu do 30 st. | [19 empty] | PP | 2
|  |  | 67,80 |  |  |  | 67.8 | [15 empty] | VV | 2 | 2 | -1 | 1 | ROZPOCET
170 | K | 76442183R | Demontáž oplechování šambrán na fasádě |  |  | m | 162.3 |  |  | 0 |  |  |  |  | základní |  |  | 0 | 0 | 0.00094 | 0.15256 | 16 | K | 2 |  |  |  | ROZPOCET |  |  |  |  | 0 | 0 | 0 | 0 | 0 | 1 | 0 | 16 | -2058776126
|  |  | Demontáž oplechování říms rš od 100 do 200 mm | [19 empty] | PP | 2
|  |  | 162,30 |  |  |  | 162.3 | [15 empty] | VV | 2 | 2 | -1 | 1 | ROZPOCET
169 | K | 764454802 | Demontáž trouby kruhové |  |  | m | 62 |  |  | 0 |  | CS ÚRS 2013 01 |  |  | základní |  |  | 0 | 0 | 0.00285 | 0.1767 | 16 | K | 2 |  |  |  | ROZPOCET |  |  |  |  | 0 | 0 | 0 | 0 | 0 | 1 | 0 | 16 | -1410663652
|  |  | Demontáž odpadních trub nebo součástí trub kruhových, průměru 120 mm | [19 empty] | PP | 2
|  |  | 62 |  |  |  | 62 | [15 empty] | VV | 2 | 2 | -1 | 1 | ROZPOCET
160 | K | 76443024R | Oplechování Pz zdí rš 550 mm včetně rohů |  |  | m | 6.6 |  |  | 0 |  |  |  |  | základní |  |  | 0.0034 | 0.02244 | 0 | 0 | 16 | K | 2 |  |  |  | ROZPOCET |  |  |  |  | 0 | 0 | 0 | 0 | 0 | 1 | 0 | 16 | -1782190497
|  |  | Oplechování z pozinkovaného Pz plechu zdí a nadezdívek (atik) včetně rohů rš 600 mm | [19 empty] | PP | 2
|  |  | K2 | [19 empty] | VV | 2 | 1 | -1 | 0 | ROZPOCET
|  |  | 6,6 |  |  |  | 6.6 | [15 empty] | VV | 2 | 2 | -1 | 1 | ROZPOCET
154 | K | 76434224R | Lemování Pz ZTI, STA ap. pr. 150 - 250 mm |  |  | kus | 11 |  |  | 0 |  |  |  |  | základní |  |  | 0.00424 | 0.04664 | 0 | 0 | 16 | K | 2 |  |  |  | ROZPOCET |  |  |  |  | 0 | 0 | 0 | 0 | 0 | 1 | 0 | 16 | 73645787
|  |  | Lemování Pz trub, konzol a držáků hladká krytina D do 200 mm | [19 empty] | PP | 2
|  |  | K3 | [19 empty] | VV | 2 | 1 | -1 | 0 | ROZPOCET
|  |  | 11 |  |  |  | 11 | [15 empty] | VV | 2 | 2 | -1 | 1 | ROZPOCET
161 | K | 76433323R | Lemování komínů Pz plech rš 300 mm |  |  | m | 107.7 |  |  | 0 |  |  |  |  | základní |  |  | 0.00185 | 0.19925 | 0 | 0 | 16 | K | 2 |  |  |  | ROZPOCET |  |  |  |  | 0 | 0 | 0 | 0 | 0 | 1 | 0 | 16 | -537700418
|  |  | Lemování z pozinkovaného Pz plechu zdí na plochých střechách, včetně rohů, spojů, lišt a dilatací rš 330 mm | [19 empty] | PP | 2
|  |  | K4 | [19 empty] | VV | 2 | 1 | -1 | 0 | ROZPOCET
|  |  | 107,70 |  |  |  | 107.7 | [15 empty] | VV | 2 | 2 | -1 | 1 | ROZPOCET
157 | K | 764352203 | Žlab Pz podokapní půlkruhový rš 330 mm |  |  | m | 67.8 |  |  | 0 |  | CS ÚRS 2013 01 |  |  | základní |  |  | 0.00308 | 0.20882 | 0 | 0 | 16 | K | 2 |  |  |  | ROZPOCET |  |  |  |  | 0 | 0 | 0 | 0 | 0 | 1 | 0 | 16 | 1562356555
|  |  | Žlab Pz podokapní půlkruhový rš 330 mm | [19 empty] | PP | 2
|  |  | K5 | [19 empty] | VV | 2 | 1 | -1 | 0 | ROZPOCET
|  |  | 67,80 |  |  |  | 67.8 | [15 empty] | VV | 2 | 2 | -1 | 1 | ROZPOCET
158 | K | 764359225 | Žlab podokapní Pz - kotlík vel. 330/120 mm |  |  | kus | 6 |  |  | 0 |  | CS ÚRS 2013 01 |  |  | základní |  |  | 0.00316 | 0.01896 | 0 | 0 | 16 | K | 2 |  |  |  | ROZPOCET |  |  |  |  | 0 | 0 | 0 | 0 | 0 | 1 | 0 | 16 | -937543017
|  |  | Žlab podokapní Pz - kotlík vel. 330/120 mm | [19 empty] | PP | 2
|  |  | K6 | [19 empty] | VV | 2 | 1 | -1 | 0 | ROZPOCET
|  |  | 6 |  |  |  | 6 | [15 empty] | VV | 2 | 2 | -1 | 1 | ROZPOCET
159 | K | 764454203 | Odpadní trouby Pz kruhové D 120 mm |  |  | m | 62 |  |  | 0 |  | CS ÚRS 2013 01 |  |  | základní |  |  | 0.00283 | 0.17546 | 0 | 0 | 16 | K | 2 |  |  |  | ROZPOCET |  |  |  |  | 0 | 0 | 0 | 0 | 0 | 1 | 0 | 16 | -140925310
|  |  | Odpadní trouby Pz kruhové D 120 mm | [19 empty] | PP | 2
|  |  | K6 | [19 empty] | VV | 2 | 1 | -1 | 0 | ROZPOCET
|  |  | 62 |  |  |  | 62 | [15 empty] | VV | 2 | 2 | -1 | 1 | ROZPOCET
162 | K | 76442124R | Oplechování šampbrán na fasádě Pz rš 250 mm |  |  | m | 162.3 |  |  | 0 |  |  |  |  | základní |  |  | 0.00141 | 0.22884 | 0 | 0 | 16 | K | 2 |  |  |  | ROZPOCET |  |  |  |  | 0 | 0 | 0 | 0 | 0 | 1 | 0 | 16 | 2027073201
|  |  | Oplechování říms a ozdobných prvků z pozinkovaného Pz plechu včetně rohů rš 250 mm | [19 empty] | PP | 2
|  |  | K7 | [19 empty] | VV | 2 | 1 | -1 | 0 | ROZPOCET
|  |  | 162,30 |  |  |  | 162.3 | [15 empty] | VV | 2 | 2 | -1 | 1 | ROZPOCET
156 | K | 764333220 | Ukončení zateplení u atiky Pz plech rš 250 mm |  |  | m | 71.9 |  |  | 0 |  | CS ÚRS 2013 01 |  |  | základní |  |  | 0.00141 | 0.10138 | 0 | 0 | 16 | K | 2 |  |  |  | ROZPOCET |  |  |  |  | 0 | 0 | 0 | 0 | 0 | 1 | 0 | 16 | 1074152657
|  |  | Lemování Pz plech zdí plochá krytina rš 250 mm | [19 empty] | PP | 2
|  |  | K8 | [19 empty] | VV | 2 | 1 | -1 | 0 | ROZPOCET
|  |  | 71,90 |  |  |  | 71.9 | [15 empty] | VV | 2 | 2 | -1 | 1 | ROZPOCET
163 | K | 76431120R | Oplechování markýzy nad vstupem Pz |  |  | m2 | 33.7 |  |  | 0 |  |  |  |  | základní |  |  | 0.00677 | 0.22815 | 0 | 0 | 16 | K | 2 |  |  |  | ROZPOCET |  |  |  |  | 0 | 0 | 0 | 0 | 0 | 1 | 0 | 16 | 1801822576
|  |  | Krytiny z pozinkovaného PZ plechu hladké střešní s úpravou krytiny u okapů, prostupů a výčnělků z tabulí vel. 2000 x 1000 mm plech tl. 0,6 mm, sklon střechy do 30 st. | [19 empty] | PP | 2
|  |  | K9 | [19 empty] | VV | 2 | 1 | -1 | 0 | ROZPOCET
|  |  | 33,70 |  |  |  | 33.7 | [15 empty] | VV | 2 | 2 | -1 | 1 | ROZPOCET
155 | K | 7643110R | Oplechování pilířku elektro |  |  | m2 | 0.5 |  |  | 0 |  |  |  |  | základní |  |  | 0.00691 | 0.003455 | 0 | 0 | 16 | K | 2 |  |  |  | ROZPOCET |  |  |  |  | 0 | 0 | 0 | 0 | 0 | 1 | 0 | 16 | -50459090
|  |  | Oplechování pilířku elektro a VZT | [19 empty] | PP | 2
|  |  | K10 | [19 empty] | VV | 2 | 1 | -1 | 0 | ROZPOCET
|  |  | 0,5 |  |  |  | 0.5 | [15 empty] | VV | 2 | 2 | -1 | 1 | ROZPOCET
164 | K | 764334880 | Demontáž lemování zdí rš 900 mm |  |  | m | 81 |  |  | 0 |  | CS ÚRS 2013 01 |  |  | základní |  |  | 0 | 0 | 0.00564 | 0.45684 | 16 | K | 2 |  |  |  | ROZPOCET |  |  |  |  | 0 | 0 | 0 | 0 | 0 | 1 | 0 | 16 | -1934867332
|  |  | Demontáž lemování zdí na plochých střechách s krycím plechem nadezdívky rš 900 mm | [19 empty] | PP | 2
|  |  | 81 |  |  |  | 81 | [15 empty] | VV | 2 | 2 | -1 | 1 | ROZPOCET
165 | K | 764430850 | Demontáž oplechování zdí |  |  | m | 6.6 |  |  | 0 |  | CS ÚRS 2013 01 |  |  | základní |  |  | 0 | 0 | 0.00337 | 0.022242 | 16 | K | 2 |  |  |  | ROZPOCET |  |  |  |  | 0 | 0 | 0 | 0 | 0 | 1 | 0 | 16 | 1299752151
|  |  | Demontáž oplechování zdí a nadezdívek(atik) rš 600 mm | [19 empty] | PP | 2
|  |  | 6,6 |  |  |  | 6.6 | [15 empty] | VV | 2 | 2 | -1 | 1 | ROZPOCET
166 | K | 764342841 | Demontáž lemování trub |  |  | kus | 11 |  |  | 0 |  | CS ÚRS 2013 01 |  |  | základní |  |  | 0 | 0 | 0.00081 | 0.00891 | 16 | K | 2 |  |  |  | ROZPOCET |  |  |  |  | 0 | 0 | 0 | 0 | 0 | 1 | 0 | 16 | 590125547
|  |  | Demontáž ostatních prvků kusových lemování trub, konzol, držáků na hladké a drážkové krytině, průměru přes 100 do 250 mm, sklonu do 30 st. | [19 empty] | PP | 2
|  |  | 11 |  |  |  | 11 | [15 empty] | VV | 2 | 2 | -1 | 1 | ROZPOCET
167 | K | 76433485R | Demontáž lemování komínů |  |  | m | 107.7 |  |  | 0 |  |  |  |  | základní |  |  | 0 | 0 | 0.00324 | 0.34895 | 16 | K | 2 |  |  |  | ROZPOCET |  |  |  |  | 0 | 0 | 0 | 0 | 0 | 1 | 0 | 16 | -851941396
|  |  | Demontáž lemování zdí na plochých střechách s krycím plechem nadezdívky rš 500 mm | [19 empty] | PP | 2
|  |  | 107,70 |  |  |  | 107.7 | [15 empty] | VV | 2 | 2 | -1 | 1 | ROZPOCET
171 | K | 76431182R | Demontáž oplechování |  |  | m2 | 34.2 |  |  | 0 |  |  |  |  | základní |  |  | 0 | 0 | 0.00732 | 0.25034 | 16 | K | 2 |  |  |  | ROZPOCET |  |  |  |  | 0 | 0 | 0 | 0 | 0 | 1 | 0 | 16 | 1122175062
|  |  | Demontáž krytiny hladké střešní z tabulí vel. 2000 x 1000 mm, sklonu do 30 st., v ploše jednotlivě přes 25 m2 | [19 empty] | PP | 2
|  |  | markýzy nad vstupem | [19 empty] | VV | 2 | 1 | -1 | 0 | ROZPOCET
|  |  | 33,70 |  |  |  | 33.7 | [15 empty] | VV | 2 | 2 | -1 | 0 | ROZPOCET
|  |  | pilířku elektro | [19 empty] | VV | 2 | 1 | -1 | 0 | ROZPOCET
|  |  | 0,5 |  |  |  | 0.5 | [15 empty] | VV | 2 | 2 | -1 | 0 | ROZPOCET
|  |  | Součet |  |  |  | 34.2 | [15 empty] | VV | 2 | 4 | -1 | 1 | ROZPOCET
153 | K | 998764102 | Přesun hmot tonážní pro konstrukce klempířské v objektech v do 12 m |  |  | t | 1.634 |  |  | 0 |  | CS ÚRS 2013 01 |  |  | základní |  |  | 0 | 0 | 0 | 0 | 16 | K | 2 |  |  |  | ROZPOCET |  |  |  |  | 0 | 0 | 0 | 0 | 0 | 1 | 0 | 16 | 571789965
|  |  | Přesun hmot pro konstrukce klempířské stanovený z hmotnosti přesunovaného materiálu vodorovná dopravní vzdálenost do 50 m v objektech výšky přes 6 do 12 m | [19 empty] | PP | 2
| 766 - Konstrukce truhlářské | [8 empty] | 0 | [6 empty] | 0 |  | 0.57378 |  | 1.1555 | 2 | D | 1 |  |  |  | ROZPOCET | [10 empty] | 0
142 | K | 76644182R | Demontáž parapetních desek dřevěných, laminovaných šířky do 30 cm |  |  | m | 231.1 |  |  | 0 |  |  |  |  | základní |  |  | 0 | 0 | 0.005 | 1.1555 | 4 | K | 2 |  |  |  | ROZPOCET |  |  |  |  | 0 | 0 | 0 | 0 | 0 | 1 | 0 | 4 | 30263614
|  |  | Demontáž parapetních desek dřevěných, laminovaných šířky do 30 cm | [19 empty] | PP | 2
|  |  | parapety |  |  |  | 231.1 | [15 empty] | VV | 2 | 2 | -1 | 1 | ROZPOCET
143 | K | 766621211 | Montáž oken zdvojených otevíravých výšky do 1,5m s rámem do zdiva |  |  | m2 | 7.01 |  |  | 0 |  | CS ÚRS 2013 01 |  |  | základní |  |  | 0.00025 | 0.0017525 | 0 | 0 | 16 | K | 2 |  |  |  | ROZPOCET |  |  |  |  | 0 | 0 | 0 | 0 | 0 | 1 | 0 | 16 | -1805707355
|  |  | Montáž oken zdvojených otevíravých výšky do 1,5m s rámem do zdiva | [19 empty] | PP | 2
|  |  | 0,5*0,9 |  |  |  | 0.45 | [15 empty] | VV | 2 | 2 | -1 | 0 | ROZPOCET
|  |  | 4*0,6*1,4 |  |  |  | 3.36 | [15 empty] | VV | 2 | 2 | -1 | 0 | ROZPOCET
|  |  | 2*2,0*0,8 |  |  |  | 3.2 | [15 empty] | VV | 2 | 2 | -1 | 0 | ROZPOCET
|  |  | Součet |  |  |  | 7.01 | [15 empty] | VV | 2 | 4 | -1 | 1 | ROZPOCET
144 | K | 766621212 | Montáž oken zdvojených otevíravých výšky přes 1,5 do 2,5m s rámem do zdiva |  |  | m2 | 161.37 |  |  | 0 |  | CS ÚRS 2013 01 |  |  | základní |  |  | 0.00025 | 0.040343 | 0 | 0 | 16 | K | 2 |  |  |  | ROZPOCET |  |  |  |  | 0 | 0 | 0 | 0 | 0 | 1 | 0 | 16 | -794579050
|  |  | Montáž oken zdvojených otevíravých výšky přes 1,5 do 2,5m s rámem do zdiva | [19 empty] | PP | 2
|  |  | 8*1,625*1,80 |  |  |  | 23.4 | [15 empty] | VV | 2 | 2 | -1 | 0 | ROZPOCET
|  |  | 2*1,4*1,8 |  |  |  | 5.04 | [15 empty] | VV | 2 | 2 | -1 | 0 | ROZPOCET
|  |  | 1,6*1,8 |  |  |  | 2.88 | [15 empty] | VV | 2 | 2 | -1 | 0 | ROZPOCET
|  |  | 1,8*1,8 |  |  |  | 3.24 | [15 empty] | VV | 2 | 2 | -1 | 0 | ROZPOCET
|  |  | 12*0,6*2,2 |  |  |  | 15.84 | [15 empty] | VV | 2 | 2 | -1 | 0 | ROZPOCET
|  |  | 2*3,0*1,8 |  |  |  | 10.8 | [15 empty] | VV | 2 | 2 | -1 | 0 | ROZPOCET
|  |  | 4*1,0*1,8 |  |  |  | 7.2 | [15 empty] | VV | 2 | 2 | -1 | 0 | ROZPOCET
|  |  | 9*2,45*1,80 |  |  |  | 39.69 | [15 empty] | VV | 2 | 2 | -1 | 0 | ROZPOCET
|  |  | 4*1,2*2,8 |  |  |  | 13.44 | [15 empty] | VV | 2 | 2 | -1 | 0 | ROZPOCET
|  |  | 12*1*2,6 |  |  |  | 31.2 | [15 empty] | VV | 2 | 2 | -1 | 0 | ROZPOCET
|  |  | 4*1,2*1,8 |  |  |  | 8.64 | [15 empty] | VV | 2 | 2 | -1 | 0 | ROZPOCET
|  |  | Součet |  |  |  | 161.37 | [15 empty] | VV | 2 | 4 | -1 | 1 | ROZPOCET
145 | K | 766621213 | Montáž oken zdvojených otevíravých výšky přes 2,5m s rámem do zdiva |  |  | m2 | 436.35 |  |  | 0 |  | CS ÚRS 2013 01 |  |  | základní |  |  | 0.00025 | 0.10909 | 0 | 0 | 16 | K | 2 |  |  |  | ROZPOCET |  |  |  |  | 0 | 0 | 0 | 0 | 0 | 1 | 0 | 16 | -1599040883
|  |  | Montáž oken zdvojených otevíravých výšky přes 2,5m s rámem do zdiva | [19 empty] | PP | 2
|  |  | 4*1,2*2,8 |  |  |  | 13.44 | [15 empty] | VV | 2 | 2 | -1 | 0 | ROZPOCET
|  |  | 24*3,25*2,70 |  |  |  | 210.6 | [15 empty] | VV | 2 | 2 | -1 | 0 | ROZPOCET
|  |  | 6*3,0*3,1 |  |  |  | 55.8 | [15 empty] | VV | 2 | 2 | -1 | 0 | ROZPOCET
|  |  | 12*2,45*2,70 |  |  |  | 79.38 | [15 empty] | VV | 2 | 2 | -1 | 0 | ROZPOCET
|  |  | 4*2,45*4,85 |  |  |  | 47.53 | [15 empty] | VV | 2 | 2 | -1 | 0 | ROZPOCET
|  |  | 2*2,0*2,7 |  |  |  | 10.8 | [15 empty] | VV | 2 | 2 | -1 | 0 | ROZPOCET
|  |  | 2*2,0*4,7 |  |  |  | 18.8 | [15 empty] | VV | 2 | 2 | -1 | 0 | ROZPOCET
|  |  | Součet |  |  |  | 436.35 | [15 empty] | VV | 2 | 4 | -1 | 1 | ROZPOCET
146 | K | 766660451 | Montáž vchodových dveří 2křídlových bez nadsvětlíku do zdiva |  |  | kus | 1 |  |  | 0 |  | CS ÚRS 2013 01 |  |  | základní |  |  | 0.00084 | 0.00084 | 0 | 0 | 16 | K | 2 |  |  |  | ROZPOCET |  |  |  |  | 0 | 0 | 0 | 0 | 0 | 1 | 0 | 16 | 1637303949
|  |  | Montáž dveřních křídel dřevěných nebo plastových vchodových dveří včetně rámu do zdiva dvoukřídlových bez nadsvětlíku | [19 empty] | PP | 2
181 | K | 766660461 | Montáž vchodových dveří 2křídlových s nadsvětlíkem do zdiva |  |  | kus | 2 |  |  | 0 |  | CS ÚRS 2013 01 |  |  | základní |  |  | 0.00081 | 0.00162 | 0 | 0 | 16 | K | 2 |  |  |  | ROZPOCET |  |  |  |  | 0 | 0 | 0 | 0 | 0 | 1 | 0 | 16 | 59464429
|  |  | Montáž dveřních křídel dřevěných nebo plastových vchodových dveří včetně rámu do zdiva dvoukřídlových s nadsvětlíkem | [19 empty] | PP | 2
56 | M | 611400048 | plast.vchod.dveře 2.kř.proskl.izol.2.sklo 1800/2800mm - odkaz 1 |  |  | kus | 2 |  |  | 0 |  |  |  |  | základní |  |  | 0 | 0 | 0 | 0 | 262144 | M | 2 |  |  |  | ROZPOCET |  |  |  |  | 0 | 0 | 0 | 0 | 0 | 1 | 0 | 262144 | 210487929
57 | M | 611400049 | plast.vchod.dveře 2.kř. plné 1250/1970mm - odkaz 2 |  |  | kus | 1 |  |  | 0 |  |  |  |  | základní |  |  | 0 | 0 | 0 | 0 | 262144 | M | 2 |  |  |  | ROZPOCET |  |  |  |  | 0 | 0 | 0 | 0 | 0 | 1 | 0 | 262144 | 800489308
58 | M | 611400050 | okna.plast. 4.kř. izol 2.sklo vč. vněj. parapetu 1625/1800mm - odkaz 1 |  |  | kus | 8 |  |  | 0 |  |  |  |  | základní |  |  | 0 | 0 | 0 | 0 | 262144 | M | 2 |  |  |  | ROZPOCET |  |  |  |  | 0 | 0 | 0 | 0 | 0 | 1 | 0 | 262144 | 1741288584
59 | M | 611400051 | okna.plast. 4.kř. izol 2.sklo vč. vněj. parapetu 1400/1800mm - odkaz 2 |  |  | kus | 2 |  |  | 0 |  |  |  |  | základní |  |  | 0 | 0 | 0 | 0 | 262144 | M | 2 |  |  |  | ROZPOCET |  |  |  |  | 0 | 0 | 0 | 0 | 0 | 1 | 0 | 262144 | 2751939
60 | M | 611400052 | okna.plast. 4.kř. izol 2.sklo vč. vněj. parapetu 1600/1800mm - odkaz 3 |  |  | kus | 1 |  |  | 0 |  |  |  |  | základní |  |  | 0 | 0 | 0 | 0 | 262144 | M | 2 |  |  |  | ROZPOCET |  |  |  |  | 0 | 0 | 0 | 0 | 0 | 1 | 0 | 262144 | -1956402007
61 | M | 611400053 | okna.plast. 4.kř. izol 2.sklo vč. vněj. parapetu 1800/1800mm - odkaz 4 |  |  | kus | 1 |  |  | 0 |  |  |  |  | základní |  |  | 0 | 0 | 0 | 0 | 262144 | M | 2 |  |  |  | ROZPOCET |  |  |  |  | 0 | 0 | 0 | 0 | 0 | 1 | 0 | 262144 | 1957977996
62 | M | 611400054 | okna.plast. 1.kř. izol 2.sklo vč. vněj. parapetu 500/900mm - odkaz 5 |  |  | kus | 1 |  |  | 0 |  |  |  |  | základní |  |  | 0 | 0 | 0 | 0 | 262144 | M | 2 |  |  |  | ROZPOCET |  |  |  |  | 0 | 0 | 0 | 0 | 0 | 1 | 0 | 262144 | 2055749319
63 | M | 611400055 | okna.plast. 2.kř. izol 2.sklo vč. vněj. parapetu 600/2200mm - odkaz 6 |  |  | kus | 12 |  |  | 0 |  |  |  |  | základní |  |  | 0 | 0 | 0 | 0 | 262144 | M | 2 |  |  |  | ROZPOCET |  |  |  |  | 0 | 0 | 0 | 0 | 0 | 1 | 0 | 262144 | 914154609
64 | M | 611400056 | okna.plast. 4.kř. izol 2.sklo vč. vněj. parapetu 3000/1800mm - odkaz 7 |  |  | kus | 2 |  |  | 0 |  |  |  |  | základní |  |  | 0 | 0 | 0 | 0 | 262144 | M | 2 |  |  |  | ROZPOCET |  |  |  |  | 0 | 0 | 0 | 0 | 0 | 1 | 0 | 262144 | 61462509
65 | M | 611400057 | okna.plast. 2.kř. izol 2.sklo vč. vněj. parapetu 1000/1800mm - odkaz 8 |  |  | kus | 4 |  |  | 0 |  |  |  |  | základní |  |  | 0 | 0 | 0 | 0 | 262144 | M | 2 |  |  |  | ROZPOCET |  |  |  |  | 0 | 0 | 0 | 0 | 0 | 1 | 0 | 262144 | -356929850
66 | M | 611400058 | okna.plast. 1.kř. izol 2.sklo vč. vněj. parapetu 900/1600mm - odkaz 9 |  |  | kus | 1 |  |  | 0 |  |  |  |  | základní |  |  | 0 | 0 | 0 | 0 | 262144 | M | 2 |  |  |  | ROZPOCET |  |  |  |  | 0 | 0 | 0 | 0 | 0 | 1 | 0 | 262144 | -1281906170
67 | M | 611400059 | okna.plast. 4.kř. izol 2.sklo vč. vněj. parapetu 2450/1800mm - odkaz 10 |  |  | kus | 9 |  |  | 0 |  |  |  |  | základní |  |  | 0 | 0 | 0 | 0 | 262144 | M | 2 |  |  |  | ROZPOCET |  |  |  |  | 0 | 0 | 0 | 0 | 0 | 1 | 0 | 262144 | 348554899
68 | M | 611400060 | okna.plast. 1.kř. izol 2.sklo vč. vněj. parapetu 600/1400mm - odkaz 11 |  |  | kus | 4 |  |  | 0 |  |  |  |  | základní |  |  | 0 | 0 | 0 | 0 | 262144 | M | 2 |  |  |  | ROZPOCET |  |  |  |  | 0 | 0 | 0 | 0 | 0 | 1 | 0 | 262144 | -538609561
69 | M | 611400061 | okna.plast. 1.kř. izol 2.sklo vč. vněj. parapetu 1200/2800mm - odkaz 12 |  |  | kus | 4 |  |  | 0 |  |  |  |  | základní |  |  | 0 | 0 | 0 | 0 | 262144 | M | 2 |  |  |  | ROZPOCET |  |  |  |  | 0 | 0 | 0 | 0 | 0 | 1 | 0 | 262144 | 481249831
70 | M | 611400062 | okna.plast. 2.kř. izol 2.sklo vč. vněj. parapetu 2000/800mm - odkaz 13 |  |  | kus | 2 |  |  | 0 |  |  |  |  | základní |  |  | 0 | 0 | 0 | 0 | 262144 | M | 2 |  |  |  | ROZPOCET |  |  |  |  | 0 | 0 | 0 | 0 | 0 | 1 | 0 | 262144 | 844012705
71 | M | 611400063 | okna.plast. 4.kř. izol 2.sklo vč. vněj. parapetu 3250/2700mm - odkaz 14 |  |  | kus | 24 |  |  | 0 |  |  |  |  | základní |  |  | 0 | 0 | 0 | 0 | 262144 | M | 2 |  |  |  | ROZPOCET |  |  |  |  | 0 | 0 | 0 | 0 | 0 | 1 | 0 | 262144 | 325101604
72 | M | 611400064 | okna.plast. 4.kř. izol 2.sklo vč. vněj. parapetu 3000/3100mm - odkaz 15 |  |  | kus | 6 |  |  | 0 |  |  |  |  | základní |  |  | 0 | 0 | 0 | 0 | 262144 | M | 2 |  |  |  | ROZPOCET |  |  |  |  | 0 | 0 | 0 | 0 | 0 | 1 | 0 | 262144 | 1881848934
73 | M | 611400065 | okna.plast. 2.kř. izol 2.sklo vč. vněj. parapetu 1000/2600mm - odkaz 16 |  |  | kus | 12 |  |  | 0 |  |  |  |  | základní |  |  | 0 | 0 | 0 | 0 | 262144 | M | 2 |  |  |  | ROZPOCET |  |  |  |  | 0 | 0 | 0 | 0 | 0 | 1 | 0 | 262144 | -31147992
74 | M | 611400066 | okna.plast. 4.kř. izol 2.sklo vč. vněj. parapetu 2450/2700mm - odkaz 17 |  |  | kus | 20 |  |  | 0 |  |  |  |  | základní |  |  | 0 | 0 | 0 | 0 | 262144 | M | 2 |  |  |  | ROZPOCET |  |  |  |  | 0 | 0 | 0 | 0 | 0 | 1 | 0 | 262144 | 513079892
75 | M | 611400067 | sestav.plast.oken 6.kř.izol 2.sklo vč. vněj. parap 2450/4850mm - odkaz 18 |  |  | kus | 4 |  |  | 0 |  |  |  |  | základní |  |  | 0 | 0 | 0 | 0 | 262144 | M | 2 |  |  |  | ROZPOCET |  |  |  |  | 0 | 0 | 0 | 0 | 0 | 1 | 0 | 262144 | 1034405489
76 | M | 611400068 | okna.plast. 4.kř. izol 2.sklo vč. vněj. parapetu 2000/2700mm - odkaz 19 |  |  | kus | 2 |  |  | 0 |  |  |  |  | základní |  |  | 0 | 0 | 0 | 0 | 262144 | M | 2 |  |  |  | ROZPOCET |  |  |  |  | 0 | 0 | 0 | 0 | 0 | 1 | 0 | 262144 | 1465696255
77 | M | 611400069 | okna.plast. 6.kř. izol 2.sklo vč. vněj. parapetu 2000/4700mm - odkaz 20 |  |  | kus | 2 |  |  | 0 |  |  |  |  | základní |  |  | 0 | 0 | 0 | 0 | 262144 | M | 2 |  |  |  | ROZPOCET |  |  |  |  | 0 | 0 | 0 | 0 | 0 | 1 | 0 | 262144 | -1290369752
78 | M | 611400070 | okna.plast. 1.kř. izol 2.sklo vč. vněj. parapetu 1200/1800mm - odkaz 21 |  |  | kus | 4 |  |  | 0 |  |  |  |  | základní |  |  | 0 | 0 | 0 | 0 | 262144 | M | 2 |  |  |  | ROZPOCET |  |  |  |  | 0 | 0 | 0 | 0 | 0 | 1 | 0 | 262144 | -1050271321
147 | K | 766694111 | Montáž parapetních desek dřevěných, laminovaných šířky do 30 cm délky do 1,0 m |  |  | kus | 34 |  |  | 0 |  | CS ÚRS 2013 01 |  |  | základní |  |  | 0 | 0 | 0 | 0 | 4 | K | 2 |  |  |  | ROZPOCET |  |  |  |  | 0 | 0 | 0 | 0 | 0 | 1 | 0 | 4 | 592202246
|  |  | Montáž parapetních desek dřevěných, laminovaných šířky do 30 cm délky do 1,0 m | [19 empty] | PP | 2
|  |  | 1 |  |  |  | 1 | [15 empty] | VV | 2 | 2 | -1 | 0 | ROZPOCET
|  |  | 12 |  |  |  | 12 | [15 empty] | VV | 2 | 2 | -1 | 0 | ROZPOCET
|  |  | 4 |  |  |  | 4 | [15 empty] | VV | 2 | 2 | -1 | 0 | ROZPOCET
|  |  | 1 |  |  |  | 1 | [15 empty] | VV | 2 | 2 | -1 | 0 | ROZPOCET
|  |  | 4 |  |  |  | 4 | [15 empty] | VV | 2 | 2 | -1 | 0 | ROZPOCET
|  |  | 12 |  |  |  | 12 | [15 empty] | VV | 2 | 2 | -1 | 0 | ROZPOCET
|  |  | Součet |  |  |  | 34 | [15 empty] | VV | 2 | 4 | -1 | 1 | ROZPOCET
148 | K | 766694112 | Montáž parapetních desek dřevěných, laminovaných šířky do 30 cm délky do 1,6 m |  |  | kus | 11 |  |  | 0 |  | CS ÚRS 2013 01 |  |  | základní |  |  | 0 | 0 | 0 | 0 | 4 | K | 2 |  |  |  | ROZPOCET |  |  |  |  | 0 | 0 | 0 | 0 | 0 | 1 | 0 | 4 | 516434094
|  |  | Montáž parapetních desek dřevěných, laminovaných šířky do 30 cm délky do 1,6 m | [19 empty] | PP | 2
|  |  | 2 |  |  |  | 2 | [15 empty] | VV | 2 | 2 | -1 | 0 | ROZPOCET
|  |  | 1 |  |  |  | 1 | [15 empty] | VV | 2 | 2 | -1 | 0 | ROZPOCET
|  |  | 4 |  |  |  | 4 | [15 empty] | VV | 2 | 2 | -1 | 0 | ROZPOCET
|  |  | 4 |  |  |  | 4 | [15 empty] | VV | 2 | 2 | -1 | 0 | ROZPOCET
|  |  | Součet |  |  |  | 11 | [15 empty] | VV | 2 | 4 | -1 | 1 | ROZPOCET
149 | K | 766694113 | Montáž parapetních desek dřevěných, laminovaných šířky do 30 cm délky do 2,6 m |  |  | kus | 72 |  |  | 0 |  | CS ÚRS 2013 01 |  |  | základní |  |  | 0 | 0 | 0 | 0 | 4 | K | 2 |  |  |  | ROZPOCET |  |  |  |  | 0 | 0 | 0 | 0 | 0 | 1 | 0 | 4 | 1592105340
|  |  | Montáž parapetních desek dřevěných, laminovaných šířky do 30 cm délky do 2,6 m | [19 empty] | PP | 2
|  |  | 8 |  |  |  | 8 | [15 empty] | VV | 2 | 2 | -1 | 0 | ROZPOCET
|  |  | 1 |  |  |  | 1 | [15 empty] | VV | 2 | 2 | -1 | 0 | ROZPOCET
|  |  | 2 |  |  |  | 2 | [15 empty] | VV | 2 | 2 | -1 | 0 | ROZPOCET
|  |  | 9 |  |  |  | 9 | [15 empty] | VV | 2 | 2 | -1 | 0 | ROZPOCET
|  |  | 2 |  |  |  | 2 | [15 empty] | VV | 2 | 2 | -1 | 0 | ROZPOCET
|  |  | 24 |  |  |  | 24 | [15 empty] | VV | 2 | 2 | -1 | 0 | ROZPOCET
|  |  | 6 |  |  |  | 6 | [15 empty] | VV | 2 | 2 | -1 | 0 | ROZPOCET
|  |  | 12 |  |  |  | 12 | [15 empty] | VV | 2 | 2 | -1 | 0 | ROZPOCET
|  |  | 4 |  |  |  | 4 | [15 empty] | VV | 2 | 2 | -1 | 0 | ROZPOCET
|  |  | 2 |  |  |  | 2 | [15 empty] | VV | 2 | 2 | -1 | 0 | ROZPOCET
|  |  | 2 |  |  |  | 2 | [15 empty] | VV | 2 | 2 | -1 | 0 | ROZPOCET
|  |  | Součet |  |  |  | 72 | [15 empty] | VV | 2 | 4 | -1 | 1 | ROZPOCET
172 | M | 611444020 | parapet plastový vnitřní š. 300 mm |  |  | m | 233.411 |  |  | 0 |  | CS ÚRS 2013 01 |  |  | základní |  |  | 0.0018 | 0.42014 | 0 | 0 | 8 | M | 2 |  |  |  | ROZPOCET |  |  |  |  | 0 | 0 | 0 | 0 | 0 | 1 | 0 | 4 | -1340530048
|  |  | parapet plastový vnitřní š. 300 mm | [19 empty] | PP | 2
|  |  | parapety*1,01 |  |  |  | 233.411 | [15 empty] | VV | 2 | 2 | -1 | 1 | ROZPOCET
150 | K | 998766202 | Přesun hmot procentní pro konstrukce truhlářské v objektech v do 12 m |  |  | % |  |  |  | 0 |  | CS ÚRS 2013 01 |  |  | základní |  |  | 0 | 0 | 0 | 0 | 16 | K | 2 |  |  |  | ROZPOCET |  |  |  |  | 0 | 0 | 0 | 0 | 0 | 1 | 0 | 16 | -891746642
|  |  | Přesun hmot procentní pro konstrukce truhlářské v objektech v do 12 m | [19 empty] | PP | 2
| 783 - Dokončovací práce - nátěry | [8 empty] | 0 | [6 empty] | 0 |  | 0.0008748 |  | 0 | 2 | D | 1 |  |  |  | ROZPOCET | [10 empty] | 0
177 | K | 783201821 | Odstranění nátěrů ze zámečnických konstrukcí opálením |  |  | m2 | 1.08 |  |  | 0 |  | CS ÚRS 2013 01 |  |  | základní |  |  | 0.0003 | 0.000324 | 0 | 0 | 16 | K | 2 |  |  |  | ROZPOCET |  |  |  |  | 0 | 0 | 0 | 0 | 0 | 1 | 0 | 16 | 768829308
|  |  | Odstranění nátěrů ze zámečnických konstrukcí opálením | [19 empty] | PP | 2
|  |  | odkaz Z1 | [19 empty] | VV | 2 | 1 | -1 | 0 | ROZPOCET
|  |  | 1,2*0,9 |  |  |  | 1.08 | [15 empty] | VV | 2 | 2 | -1 | 1 | ROZPOCET
178 | K | 783221121 | Nátěry syntetické KDK barva dražší matný povrch 1x antikorozní, 1x základní, 1x email |  |  | m2 | 1.08 |  |  | 0 |  | CS ÚRS 2013 01 |  |  | základní |  |  | 0.00051 | 0.0005508 | 0 | 0 | 16 | K | 2 |  |  |  | ROZPOCET |  |  |  |  | 0 | 0 | 0 | 0 | 0 | 1 | 0 | 16 | 1601686021
|  |  | Nátěry syntetické KDK barva dražší matný povrch 1x antikorozní, 1x základní, 1x email | [19 empty] | PP | 2
|  |  | odkaz Z1 | [19 empty] | VV | 2 | 1 | -1 | 0 | ROZPOCET
|  |  | 1,2*0,9 |  |  |  | 1.08 | [15 empty] | VV | 2 | 2 | -1 | 1 | ROZPOCET
| 784 - Dokončovací práce - malby a tapety | [8 empty] | 0 | [6 empty] | 0 |  | 0.61352 |  | 0 | 2 | D | 1 |  |  |  | ROZPOCET | [10 empty] | 0
151 | K | 784221101 | Dvojnásobné bílé malby ze směsí za sucha dobře otěruvzdorných v místnostech do 3,80 m |  |  | m2 | 2115.6 |  |  | 0 |  | CS ÚRS 2013 01 |  |  | základní |  |  | 0.00029 | 0.61352 | 0 | 0 | 16 | K | 2 |  |  |  | ROZPOCET |  |  |  |  | 0 | 0 | 0 | 0 | 0 | 1 | 0 | 16 | 1090876000
|  |  | Dvojnásobné bílé malby ze směsí za sucha dobře otěruvzdorných v místnostech do 3,80 m | [19 empty] | PP | 2

## 2 - Ostatní náklady_03
| List obsahuje: |  | 1) Krycí list soupisu |  | 2) Rekapitulace |  |  | 3) Soupis prací |  |  | Zpět na list: |  | Rekapitulace stavby
optimalizováno pro tisk sestav ve formátu A4 - na výšku | [12 empty] | >> skryté sloupce << | [9 empty] | {EC8FA6C5-4BC1-4BEE-98CB-C3D7F22E331D} | [5 empty] | leseni | m2 | 94,62 | 2
[23 empty] | 2 | [5 empty] | mříže | m2 | 97,5 | 2
KRYCÍ LIST SOUPISU | [13 empty] | v --- níže se nacházejí doplnkové a pomocné údaje k sestavám --- v | [8 empty] | False | [5 empty] | opr_obklad | m2 | 5,56 | 2
[29 empty] | opr_omítka | m2 | 260,523 | 2
| Stavba: |  | ZŠ Horní Bříza
| Objekt: |  | A4 - Pavilon A4
| Soupis: |  | 1 - pavilon A4
| Úroveň 3: |  | 2 - Ostatní náklady
| KSO: | [7 empty] | CC-CZ:
| Místo: |  | Horní Bříza | [5 empty] | Datum: |  | 18.02.2013
| Zadavatel: | [7 empty] | IČ:
DIČ:
| Uchazeč: | [7 empty] | IČ: |  | Vyplň údaj
|  | Vyplň údaj | [6 empty] | DIČ: |  | Vyplň údaj
| Projektant: | [7 empty] | IČ:
DIČ:
Poznámka:
| Cena bez DPH | [7 empty] | 0
| DPH | základní | 21% | ze | 0 |  |  |  | 0
|  | snížená | 15% | ze | 0 |  |  |  | 0
|  | zákl. přenesená | 21% | ze | 0 |  |  |  | 0
|  | sníž. přenesená | 15% | ze | 0 |  |  |  | 0
|  | nulová | 0% | ze | 0 |  |  |  | 0
| Cena s DPH |  |  | v | CZK |  |  | 0
REKAPITULACE ČLENĚNÍ SOUPISU PRACÍ
Stavba: |  |  | ZŠ Horní Bříza
Objekt: |  |  | A4 - Pavilon A4
Soupis: |  |  | 1 - pavilon A4
Úroveň 3: |  |  | 2 - Ostatní náklady
Místo: |  |  | Horní Bříza |  |  |  | Datum: |  | 18.02.2013
Zadavatel: | [6 empty] | Projektant:
Uchazeč: |  |  | Vyplň údaj
Kód dílu - Popis | [9 empty] | Cena celkem [CZK]
Náklady soupisu celkem | [9 empty] | 0 | [13 empty] | -1
| HSV - HSV | [8 empty] | 0
| 6 - Úpravy povrchů, podlahy a osazování výplní | [8 empty] | 0
| 62 - Úprava povrchů vnější | [8 empty] | 0
| 9 - Ostatní konstrukce a práce-bourání | [8 empty] | 0
| 94 - Lešení a stavební výtahy | [8 empty] | 0
| 95 - Různé dokončovací konstrukce a práce pozemních staveb | [8 empty] | 0
| 97 - Prorážení otvorů a ostatní bourací práce | [8 empty] | 0
| 99 - Přesun hmot | [8 empty] | 0
| PSV - Práce a dodávky PSV | [8 empty] | 0
| 767 - Konstrukce zámečnické | [8 empty] | 0
| 781 - Dokončovací práce - obklady keramické | [8 empty] | 0
| 783 - Dokončovací práce - nátěry | [8 empty] | 0
SOUPIS PRACÍ
Stavba: |  |  | ZŠ Horní Bříza
Objekt: |  |  | A4 - Pavilon A4
Soupis: |  |  | 1 - pavilon A4
Úroveň 3: |  |  | 2 - Ostatní náklady
Místo: |  |  | Horní Bříza |  |  |  | Datum: |  | 18.02.2013
Zadavatel: | [6 empty] | Projektant:
Uchazeč: |  |  | Vyplň údaj
PČ | Typ | Kód | Popis |  |  | MJ | Množství | J.cena [CZK] |  | Cena celkem [CZK] |  | Cenová soustava |  | Poznámka | DPH | J. Nh [h] | Nh celkem [h] | J. hmotnost [t] | Hmotnost celkem [t] | J. suť [t] | Suť Celkem [t]
Náklady soupisu celkem | [9 empty] | 0 | [6 empty] | 0 |  | 5.7761 |  | 7.9516 |  | D | -1 | [14 empty] | 0
| HSV - HSV | [8 empty] | 0 | [6 empty] | 0 |  | 5.6314 |  | 7.5552 | 1 | D | 0 |  |  |  | ROZPOCET | [10 empty] | 0
| 6 - Úpravy povrchů, podlahy a osazování výplní | [8 empty] | 0 | [6 empty] | 0 |  | 5.6309 |  | 0 | 1 | D | 1 |  |  |  | ROZPOCET | [10 empty] | 0
| 62 - Úprava povrchů vnější | [8 empty] | 0 | [6 empty] | 0 |  | 5.6309 |  | 0 | 1 | D | 2 |  |  |  | ROZPOCET | [10 empty] | 0
9 | K | 629991011 | Zakrytí výplní otvorů a svislých ploch fólií přilepenou lepící páskou |  |  | m2 | 8.64 |  |  | 0 |  | CS ÚRS 2013 01 |  |  | základní |  |  | 0.00012 | 0.0010368 | 0 | 0 | 4 | K | 3 |  |  |  | ROZPOCET |  |  |  |  | 0 | 0 | 0 | 0 | 0 | 1 | 0 | 4 | 9
|  |  | Zakrytí vnějších ploch před znečištěním včetně pozdějšího odkrytí výplní otvorů a svislých ploch fólií přilepenou lepící páskou | [19 empty] | PP | 3
|  |  | výpně ve spojovací chodbě, ostatní výplně jsou zakrývány v rámci části zateplení | [19 empty] | VV | 3 | 1 | -1 | 0 | ROZPOCET
|  |  | 4*1,2*1,8 |  |  |  | 8.64 | [15 empty] | VV | 3 | 2 | -1 | 1 | ROZPOCET
10 | K | 622325203 | Oprava vápenocementové štukové omítky vnějších stěn v rozsahu do 50% |  |  | m2 | 260.523 |  |  | 0 |  | CS ÚRS 2013 01 |  |  | základní |  |  | 0.02109 | 5.4944 | 0 | 0 | 4 | K | 3 |  |  |  | ROZPOCET |  |  |  |  | 0 | 0 | 0 | 0 | 0 | 1 | 0 | 4 | 10
|  |  | Oprava vápenocementové omítky vnějších ploch štukové stěn přes 30 do 50% | [19 empty] | PP | 3
|  |  | spojovací chodba | [19 empty] | VV | 3 | 1 | -1 | 0 | ROZPOCET
|  |  | 39,85+39,85 |  |  |  | 79.7 | [15 empty] | VV | 3 | 2 | -1 | 0 | ROZPOCET
|  |  | -4*1,2*1,8 |  |  |  | -8.64 | [15 empty] | VV | 3 | 2 | -1 | 0 | ROZPOCET
|  |  | Mezisoučet |  |  |  | 71.06 | [15 empty] | VV | 3 | 3 | -1 | 0 | ROZPOCET
|  |  | omítka soklu | [19 empty] | VV | 3 | 1 | -1 | 0 | ROZPOCET
|  |  | 115,958+46,746+73,233+8,395+47,05 |  |  |  | 291.382 | [15 empty] | VV | 3 | 2 | -1 | 0 | ROZPOCET
|  |  | Mezisoučet |  |  |  | 291.382 | [15 empty] | VV | 3 | 3 | -1 | 0 | ROZPOCET
|  |  | -1,625*1,8*8 |  |  |  | -23.4 | [15 empty] | VV | 3 | 2 | -1 | 0 | ROZPOCET
|  |  | -1,4*1,8*2 |  |  |  | -5.04 | [15 empty] | VV | 3 | 2 | -1 | 0 | ROZPOCET
|  |  | -1,6*1,8 |  |  |  | -2.88 | [15 empty] | VV | 3 | 2 | -1 | 0 | ROZPOCET
|  |  | -1,8*1,8 |  |  |  | -3.24 | [15 empty] | VV | 3 | 2 | -1 | 0 | ROZPOCET
|  |  | -0,5*0,9 |  |  |  | -0.45 | [15 empty] | VV | 3 | 2 | -1 | 0 | ROZPOCET
|  |  | -3*1,8*2 |  |  |  | -10.8 | [15 empty] | VV | 3 | 2 | -1 | 0 | ROZPOCET
|  |  | -1*1,8*4 |  |  |  | -7.2 | [15 empty] | VV | 3 | 2 | -1 | 0 | ROZPOCET
|  |  | -0,9*1,6*1 |  |  |  | -1.44 | [15 empty] | VV | 3 | 2 | -1 | 0 | ROZPOCET
|  |  | -2,45*1,8*9 |  |  |  | -39.69 | [15 empty] | VV | 3 | 2 | -1 | 0 | ROZPOCET
|  |  | -0,6*1,4*4 |  |  |  | -3.36 | [15 empty] | VV | 3 | 2 | -1 | 0 | ROZPOCET
|  |  | -1,2*2,8*4 |  |  |  | -13.44 | [15 empty] | VV | 3 | 2 | -1 | 0 | ROZPOCET
|  |  | -1,8*2,8*2 |  |  |  | -10.08 | [15 empty] | VV | 3 | 2 | -1 | 0 | ROZPOCET
|  |  | -1,25*1,97*1 |  |  |  | -2.463 | [15 empty] | VV | 3 | 2 | -1 | 0 | ROZPOCET
|  |  | Mezisoučet |  |  |  | -123.483 | [15 empty] | VV | 3 | 3 | -1 | 0 | ROZPOCET
|  |  | špalety | [19 empty] | VV | 3 | 1 | -1 | 0 | ROZPOCET
|  |  | 0,1*(1,625+1,8+1,8)*8 |  |  |  | 4.18 | [15 empty] | VV | 3 | 2 | -1 | 0 | ROZPOCET
|  |  | 0,1*(1,4+1,8+1,8)*2 |  |  |  | 1 | [15 empty] | VV | 3 | 2 | -1 | 0 | ROZPOCET
|  |  | 0,1*(1,6+1,8+1,8) |  |  |  | 0.52 | [15 empty] | VV | 3 | 2 | -1 | 0 | ROZPOCET
|  |  | 0,1*(1,8+1,8+1,8) |  |  |  | 0.54 | [15 empty] | VV | 3 | 2 | -1 | 0 | ROZPOCET
|  |  | 0,1*(0,5+0,9+0,9) |  |  |  | 0.23 | [15 empty] | VV | 3 | 2 | -1 | 0 | ROZPOCET
|  |  | 0,1*(3+1,8+1,8)*2 |  |  |  | 1.32 | [15 empty] | VV | 3 | 2 | -1 | 0 | ROZPOCET
|  |  | 0,1*(1+1,8+1,8)*4 |  |  |  | 1.84 | [15 empty] | VV | 3 | 2 | -1 | 0 | ROZPOCET
|  |  | 0,1*(0,9+1,6+1,6)*1 |  |  |  | 0.41 | [15 empty] | VV | 3 | 2 | -1 | 0 | ROZPOCET
|  |  | 0,1*(2,45+1,8+1,8)*9 |  |  |  | 5.445 | [15 empty] | VV | 3 | 2 | -1 | 0 | ROZPOCET
|  |  | 0,1*(0,6+1,4+1,4)*4 |  |  |  | 1.36 | [15 empty] | VV | 3 | 2 | -1 | 0 | ROZPOCET
|  |  | 0,1*(1,2+2,8+2,8)*4 |  |  |  | 2.72 | [15 empty] | VV | 3 | 2 | -1 | 0 | ROZPOCET
|  |  | 0,1*(1,8+2,8+2,8)*2 |  |  |  | 1.48 | [15 empty] | VV | 3 | 2 | -1 | 0 | ROZPOCET
|  |  | 0,1*(1,25+1,97+1,97) |  |  |  | 0.519 | [15 empty] | VV | 3 | 2 | -1 | 0 | ROZPOCET
|  |  | Mezisoučet |  |  |  | 21.564 | [15 empty] | VV | 3 | 3 | -1 | 0 | ROZPOCET
|  | opr_omítka | Součet |  |  |  | 260.523 | [15 empty] | VV | 3 | 4 | -1 | 1 | ROZPOCET
11 | K | 622611131 | Nátěr akrylátový dvojnásobný vnějších omítaných stěn včetně penetrace provedený ručně |  |  | m2 | 260.523 |  |  | 0 |  | CS ÚRS 2013 01 |  |  | základní |  |  | 0.00052 | 0.13547 | 0 | 0 | 4 | K | 3 |  |  |  | ROZPOCET |  |  |  |  | 0 | 0 | 0 | 0 | 0 | 1 | 0 | 4 | 11
|  |  | Ochranný nátěr vnějších omítaných ploch nanášený ručně dvojnásobný, včetně penetrace odolný vůči povětrnostním vlivům a UV záření, jakéhokoliv odstínu akrylátový stěn | [19 empty] | PP | 3
|  |  | sokl+spojovací chodba | [19 empty] | VV | 3 | 1 | -1 | 0 | ROZPOCET
|  |  | opr_omítka |  |  |  | 260.523 | [15 empty] | VV | 3 | 2 | -1 | 1 | ROZPOCET
| 9 - Ostatní konstrukce a práce-bourání | [8 empty] | 0 | [6 empty] | 0 |  | 0.0004869 |  | 7.5552 | 1 | D | 1 |  |  |  | ROZPOCET | [10 empty] | 0
30 | K | 952903112 | Vyčištění objektů ČOV, nádrží, žlabů a kanálů při v do 3,5 m |  |  | m2 | 48.69 |  |  | 0 |  | CS ÚRS 2013 01 |  |  | základní |  |  | 1e-05 | 0.0004869 | 0 | 0 | 4 | K | 2 |  |  |  | ROZPOCET |  |  |  |  | 0 | 0 | 0 | 0 | 0 | 1 | 0 | 4 | 1005263986
|  |  | Vyčištění objektů čistíren odpadních vod, nádrží, žlabů nebo kanálů světlé výšky prostoru do 3,5 m | [19 empty] | PP | 2
|  |  | vyčištění anglických dvorků | [19 empty] | VV | 2 | 1 | -1 | 0 | ROZPOCET
|  |  | 0,45*(129-6,4-6,6-0,6-6,6-0,6) |  |  |  | 48.69 | [15 empty] | VV | 2 | 2 | -1 | 1 | ROZPOCET
| 94 - Lešení a stavební výtahy | [8 empty] | 0 | [6 empty] | 0 |  | 0 |  | 0 | 1 | D | 2 |  |  |  | ROZPOCET | [10 empty] | 0
18 | K | 941111131 | Montáž lešení řadového trubkového lehkého s podlahami zatížení do 200 kg/m2 š do 1,5 m v do 10 m |  |  | m2 | 94.62 |  |  | 0 |  | CS ÚRS 2013 01 |  |  | základní |  |  | 0 | 0 | 0 | 0 | 4 | K | 3 |  |  |  | ROZPOCET |  |  |  |  | 0 | 0 | 0 | 0 | 0 | 1 | 0 | 4 | 497462858
|  |  | Montáž lešení řadového trubkového lehkého s podlahami zatížení do 200 kg/m2 š do 1,5 m v do 10 m | [19 empty] | PP | 3
|  |  | lešení pro opravu soklu je zahrnuto v části zateplení | [19 empty] | VV | 3 | 1 | -1 | 0 | ROZPOCET
|  |  | lešení pro spojovací chodbu | [19 empty] | VV | 3 | 1 | -1 | 0 | ROZPOCET
|  |  | (6,48-1,5)*9,5*2 |  |  |  | 94.62 | [15 empty] | VV | 3 | 2 | -1 | 0 | ROZPOCET
|  | leseni | Součet |  |  |  | 94.62 | [15 empty] | VV | 3 | 4 | -1 | 1 | ROZPOCET
19 | K | 941111231 | Příplatek k lešení řadovému trubkovému lehkému s podlahami š 1,5 m v 10 m za první a ZKD den použití |  |  | m2 | 8515.8 |  |  | 0 |  | CS ÚRS 2013 01 |  |  | základní |  |  | 0 | 0 | 0 | 0 | 4 | K | 3 |  |  |  | ROZPOCET |  |  |  |  | 0 | 0 | 0 | 0 | 0 | 1 | 0 | 4 | -1960641074
|  |  | Příplatek k lešení řadovému trubkovému lehkému s podlahami š 1,5 m v 10 m za první a ZKD den použití | [19 empty] | PP | 3
|  |  | leseni*30*3 |  |  |  | 8515.8 | [15 empty] | VV | 3 | 2 | -1 | 1 | ROZPOCET
20 | K | 941111831 | Demontáž lešení řadového trubkového lehkého s podlahami zatížení do 200 kg/m2 š do 1,5 m v do 10 m |  |  | m2 | 94.62 |  |  | 0 |  | CS ÚRS 2013 01 |  |  | základní |  |  | 0 | 0 | 0 | 0 | 4 | K | 3 |  |  |  | ROZPOCET |  |  |  |  | 0 | 0 | 0 | 0 | 0 | 1 | 0 | 4 | 1569101812
|  |  | Demontáž lešení řadového trubkového lehkého s podlahami zatížení do 200 kg/m2 š do 1,5 m v do 10 m | [19 empty] | PP | 3
|  |  | leseni |  |  |  | 94.62 | [15 empty] | VV | 3 | 2 | -1 | 1 | ROZPOCET
| 95 - Různé dokončovací konstrukce a práce pozemních staveb | [8 empty] | 0 | [6 empty] | 0 |  | 0 |  | 0 | 1 | D | 2 |  |  |  | ROZPOCET | [10 empty] | 0
36 | K | 950000R | Montáž zádržného systému 13 jednotek + montážní lano (viz. návrh PD pro pavilon A4) |  |  | hzs | 30 |  |  | 0 |  |  |  |  | základní |  |  | 0 | 0 | 0 | 0 | 4 | K | 3 |  |  |  | ROZPOCET |  |  |  |  | 0 | 0 | 0 | 0 | 0 | 1 | 0 | 4 | -971029438
|  |  | Montáž zádržného systému 13 jednotek + montážní lano (viz. návrh PD pro pavilon A4) | [19 empty] | PP | 3
37 | M | 553R | dodávka zádržného systému 13 jednotek + montážní lano (viz. návrh PD pro pavilon A4) |  |  | kus | 13 |  |  | 0 |  |  |  |  | základní |  |  | 0 | 0 | 0 | 0 | 8 | M | 3 |  |  |  | ROZPOCET |  |  |  |  | 0 | 0 | 0 | 0 | 0 | 1 | 0 | 4 | -1064191150
|  |  | dodávka zádržného systému 13 jednotek + montážní lano (viz. návrh PD pro pavilon A4) | [19 empty] | PP | 3
| 97 - Prorážení otvorů a ostatní bourací práce | [8 empty] | 0 | [6 empty] | 0 |  | 0 |  | 7.5552 | 1 | D | 2 |  |  |  | ROZPOCET | [10 empty] | 0
1 | K | 978015261 | Otlučení omítek vnějších MV/MVC s vyškrab. spár, s očišť.zdiva <50% (sokl) 253,380 <- 123*2,06 -120,123 <- -120,123 |  |  | m2 | 260.523 |  |  | 0 |  |  |  |  | základní |  |  | 0 | 0 | 0.029 | 7.5552 | 4 | K | 3 |  |  |  | ROZPOCET |  |  |  |  | 0 | 0 | 0 | 0 | 0 | 1 | 0 | 4 | 1
|  |  | opr_omítka |  |  |  | 260.523 | [15 empty] | VV | 3 | 2 | -1 | 1 | ROZPOCET
| 99 - Přesun hmot | [8 empty] | 0 | [6 empty] | 0 |  | 0 |  | 0 | 1 | D | 2 |  |  |  | ROZPOCET | [10 empty] | 0
21 | K | 997013112 | Vnitrostaveništní doprava suti a vybouraných hmot pro budovy v do 9 m s použitím mechanizace |  |  | t | 3.864 |  |  | 0 |  | CS ÚRS 2013 01 |  |  | základní |  |  | 0 | 0 | 0 | 0 | 4 | K | 3 |  |  |  | ROZPOCET |  |  |  |  | 0 | 0 | 0 | 0 | 0 | 1 | 0 | 4 | -181153694
|  |  | Vnitrostaveništní doprava suti a vybouraných hmot pro budovy v do 9 m s použitím mechanizace | [19 empty] | PP | 3
22 | K | 997013501 | Odvoz suti na skládku a vybouraných hmot nebo meziskládku do 1 km se složením |  |  | t | 3.864 |  |  | 0 |  | CS ÚRS 2013 01 |  |  | základní |  |  | 0 | 0 | 0 | 0 | 4 | K | 3 |  |  |  | ROZPOCET |  |  |  |  | 0 | 0 | 0 | 0 | 0 | 1 | 0 | 4 | 1104444764
|  |  | Odvoz suti na skládku a vybouraných hmot nebo meziskládku do 1 km se složením | [19 empty] | PP | 3
23 | K | 997013509 | Příplatek k odvozu suti a vybouraných hmot na skládku ZKD 1 km přes 1 km |  |  | t | 54.096 |  |  | 0 |  | CS ÚRS 2013 01 |  |  | základní |  |  | 0 | 0 | 0 | 0 | 4 | K | 3 |  |  |  | ROZPOCET |  |  |  |  | 0 | 0 | 0 | 0 | 0 | 1 | 0 | 4 | -337529765
|  |  | Příplatek k odvozu suti a vybouraných hmot na skládku ZKD 1 km přes 1 km | [19 empty] | PP | 3
|  |  | 3,864*14 |  |  |  | 54.096 | [15 empty] | VV | 3 | 2 | -1 | 1 | ROZPOCET
24 | K | 997013831 | Poplatek za uložení stavebního směsného odpadu na skládce (skládkovné) |  |  | t | 3.864 |  |  | 0 |  | CS ÚRS 2013 01 |  |  | základní |  |  | 0 | 0 | 0 | 0 | 4 | K | 3 |  |  |  | ROZPOCET |  |  |  |  | 0 | 0 | 0 | 0 | 0 | 1 | 0 | 4 | -1918623926
|  |  | Poplatek za uložení stavebního směsného odpadu na skládce (skládkovné) | [19 empty] | PP | 3
25 | K | 998011002 | Přesun hmot pro budovy zděné v do 12 m |  |  | t | 5.776 |  |  | 0 |  | CS ÚRS 2013 01 |  |  | základní |  |  | 0 | 0 | 0 | 0 | 4 | K | 3 |  |  |  | ROZPOCET |  |  |  |  | 0 | 0 | 0 | 0 | 0 | 1 | 0 | 4 | 150096392
|  |  | Přesun hmot pro budovy zděné v do 12 m | [19 empty] | PP | 3
| PSV - Práce a dodávky PSV | [8 empty] | 0 | [6 empty] | 0 |  | 0.1447 |  | 0.39643 | 2 | D | 0 |  |  |  | ROZPOCET | [10 empty] | 0
| 767 - Konstrukce zámečnické | [8 empty] | 0 | [6 empty] | 0 |  | 0.00195 |  | 0 | 2 | D | 1 |  |  |  | ROZPOCET | [10 empty] | 0
29 | K | 767662110 | Montáž mříží pevných šroubovaných |  |  | m2 | 97.5 |  |  | 0 |  | CS ÚRS 2013 01 |  |  | základní |  |  | 1e-05 | 0.000975 | 0 | 0 | 16 | K | 2 |  |  |  | ROZPOCET |  |  |  |  | 0 | 0 | 0 | 0 | 0 | 1 | 0 | 16 | -1783560346
|  |  | Montáž mříží pevných šroubovaných | [19 empty] | PP | 2
|  |  | mříže |  |  |  | 97.5 | [15 empty] | VV | 2 | 2 | -1 | 1 | ROZPOCET
28 | K | 76766211R | Demontáž mříží pevných šroubovaných |  |  | m2 | 97.5 |  |  | 0 |  |  |  |  | základní |  |  | 1e-05 | 0.000975 | 0 | 0 | 16 | K | 2 |  |  |  | ROZPOCET |  |  |  |  | 0 | 0 | 0 | 0 | 0 | 1 | 0 | 16 | -355774039
|  |  | Demontáž mříží pevných šroubovaných | [19 empty] | PP | 2
|  |  | 8*1,625*1,80 |  |  |  | 23.4 | [15 empty] | VV | 2 | 2 | -1 | 0 | ROZPOCET
|  |  | 2*1,4*1,8 |  |  |  | 5.04 | [15 empty] | VV | 2 | 2 | -1 | 0 | ROZPOCET
|  |  | 1,6*1,8 |  |  |  | 2.88 | [15 empty] | VV | 2 | 2 | -1 | 0 | ROZPOCET
|  |  | 1,8*1,8 |  |  |  | 3.24 | [15 empty] | VV | 2 | 2 | -1 | 0 | ROZPOCET
|  |  | 0,5*0,9 |  |  |  | 0.45 | [15 empty] | VV | 2 | 2 | -1 | 0 | ROZPOCET
|  |  | 2*3*1,8 |  |  |  | 10.8 | [15 empty] | VV | 2 | 2 | -1 | 0 | ROZPOCET
|  |  | 4*1*1,8 |  |  |  | 7.2 | [15 empty] | VV | 2 | 2 | -1 | 0 | ROZPOCET
|  |  | 0,9*1,6 |  |  |  | 1.44 | [15 empty] | VV | 2 | 2 | -1 | 0 | ROZPOCET
|  |  | 9*2,45*1,8 |  |  |  | 39.69 | [15 empty] | VV | 2 | 2 | -1 | 0 | ROZPOCET
|  |  | 4*0,6*1,4 |  |  |  | 3.36 | [15 empty] | VV | 2 | 2 | -1 | 0 | ROZPOCET
|  | mříže | Součet |  |  |  | 97.5 | [15 empty] | VV | 2 | 4 | -1 | 1 | ROZPOCET
17 | K | 79900-0001 | Větrací ocelové mřížky zachovat ( 1.PP) + nátěr 200 x 200mm - odkaz o1 |  |  | kus | 27 |  |  | 0 |  |  |  |  | základní |  |  | 0 | 0 | 0 | 0 | 262144 | K | 2 |  |  |  | ROZPOCET |  |  |  |  | 0 | 0 | 0 | 0 | 0 | 1 | 0 | 262144 | 17
| 781 - Dokončovací práce - obklady keramické | [8 empty] | 0 | [6 empty] | 0 |  | 0.063773 |  | 0.39643 | 2 | D | 1 |  |  |  | ROZPOCET | [10 empty] | 0
31 | K | 781441810 | Demontáž obkladů z obkladaček hutných kladených do malty |  |  | m2 | 5.56 |  |  | 0 |  | CS ÚRS 2013 01 |  |  | základní |  |  | 0 | 0 | 0.0713 | 0.39643 | 16 | K | 2 |  |  |  | ROZPOCET |  |  |  |  | 0 | 0 | 0 | 0 | 0 | 1 | 0 | 16 | -1169647697
|  |  | Demontáž obkladů z obkladaček hutných kladených do malty | [19 empty] | PP | 2
|  |  | výměra stanovena procentem z celkové plochy obkladu soklu | [19 empty] | VV | 2 | 1 | -1 | 0 | ROZPOCET
|  | opr_obklad | "20%"0,2*(12,8+15) |  |  |  | 5.56 | [15 empty] | VV | 2 | 2 | -1 | 1 | ROZPOCET
32 | K | 781743127 | Montáž obkladů vnějších z obkladaček hutných do 85 ks/m2 lepených standardním lepidlem |  |  | m2 | 5.56 |  |  | 0 |  | CS ÚRS 2013 01 |  |  | základní |  |  | 0.00295 | 0.016402 | 0 | 0 | 16 | K | 2 |  |  |  | ROZPOCET |  |  |  |  | 0 | 0 | 0 | 0 | 0 | 1 | 0 | 16 | -229828297
|  |  | Montáž obkladů vnějších z obkladaček hutných do 85 ks/m2 lepených standardním lepidlem | [19 empty] | PP | 2
|  |  | opr_obklad |  |  |  | 5.56 | [15 empty] | VV | 2 | 2 | -1 | 1 | ROZPOCET
33 | M | 59623114R | fasádní obklad (dle stávajícího) |  |  | m2 | 5.782 |  |  | 0 |  |  |  |  | základní |  |  | 0.0005 | 0.002891 | 0 | 0 | 32 | M | 2 |  |  |  | ROZPOCET |  |  |  |  | 0 | 0 | 0 | 0 | 0 | 1 | 0 | 16 | -103565349
|  |  | fasádní obklad (dle stávajícího) | [19 empty] | PP | 2
|  |  | 5,56*1,04 'Přepočtené koeficientem množství |  |  |  | 5.782 | [15 empty] | VV | 2 | 2 | 0 | 1 | ROZPOCET
34 | K | 781749194 | Příplatek k montáži obkladů vnějších z obkladaček hutných za nerovný povrch |  |  | m2 | 5.56 |  |  | 0 |  | CS ÚRS 2013 01 |  |  | základní |  |  | 0.008 | 0.04448 | 0 | 0 | 16 | K | 2 |  |  |  | ROZPOCET |  |  |  |  | 0 | 0 | 0 | 0 | 0 | 1 | 0 | 16 | 559290070
|  |  | Příplatek k montáži obkladů vnějších z obkladaček hutných za nerovný povrch | [19 empty] | PP | 2
|  |  | opr_obklad |  |  |  | 5.56 | [15 empty] | VV | 2 | 2 | -1 | 1 | ROZPOCET
35 | K | 998781101 | Přesun hmot tonážní pro obklady keramické v objektech v do 6 m |  |  | t | 0.064 |  |  | 0 |  | CS ÚRS 2013 01 |  |  | základní |  |  | 0 | 0 | 0 | 0 | 16 | K | 2 |  |  |  | ROZPOCET |  |  |  |  | 0 | 0 | 0 | 0 | 0 | 1 | 0 | 16 | 860501826
|  |  | Přesun hmot tonážní pro obklady keramické v objektech v do 6 m | [19 empty] | PP | 2
| 783 - Dokončovací práce - nátěry | [8 empty] | 0 | [6 empty] | 0 |  | 0.078975 |  | 0 | 2 | D | 1 |  |  |  | ROZPOCET | [10 empty] | 0
26 | K | 783201821 | Odstranění nátěrů ze zámečnických konstrukcí opálením |  |  | m2 | 97.5 |  |  | 0 |  | CS ÚRS 2013 01 |  |  | základní |  |  | 0.0003 | 0.02925 | 0 | 0 | 16 | K | 2 |  |  |  | ROZPOCET |  |  |  |  | 0 | 0 | 0 | 0 | 0 | 1 | 0 | 16 | 950875257
|  |  | Odstranění nátěrů ze zámečnických konstrukcí opálením | [19 empty] | PP | 2
|  |  | odkaz Z2 | [19 empty] | VV | 2 | 1 | -1 | 0 | ROZPOCET
|  |  | mříže |  |  |  | 97.5 | [15 empty] | VV | 2 | 2 | -1 | 0 | ROZPOCET
|  |  | Součet |  |  |  | 97.5 | [15 empty] | VV | 2 | 4 | -1 | 1 | ROZPOCET
27 | K | 783221121 | Nátěry syntetické KDK barva dražší matný povrch 1x antikorozní, 1x základní, 1x email |  |  | m2 | 97.5 |  |  | 0 |  | CS ÚRS 2013 01 |  |  | základní |  |  | 0.00051 | 0.049725 | 0 | 0 | 16 | K | 2 |  |  |  | ROZPOCET |  |  |  |  | 0 | 0 | 0 | 0 | 0 | 1 | 0 | 16 | 742706672
|  |  | Nátěry syntetické KDK barva dražší matný povrch 1x antikorozní, 1x základní, 1x email | [19 empty] | PP | 2
|  |  | odkaz Z2 | [19 empty] | VV | 2 | 1 | -1 | 0 | ROZPOCET
|  |  | mříže |  |  |  | 97.5 | [15 empty] | VV | 2 | 2 | -1 | 0 | ROZPOCET
|  |  | Součet |  |  |  | 97.5 | [15 empty] | VV | 2 | 4 | -1 | 1 | ROZPOCET

## 3 - Hromosvod_03
| List obsahuje: |  | 1) Krycí list soupisu |  | 2) Rekapitulace |  |  | 3) Soupis prací |  |  | Zpět na list: |  | Rekapitulace stavby
optimalizováno pro tisk sestav ve formátu A4 - na výšku | [12 empty] | >> skryté sloupce << | [9 empty] | {996D1130-7896-47A1-BECD-88B25813EF2F}
2
KRYCÍ LIST SOUPISU | [13 empty] | v --- níže se nacházejí doplnkové a pomocné údaje k sestavám --- v | [8 empty] | False
| Stavba: |  | ZŠ Horní Bříza
| Objekt: |  | A4 - Pavilon A4
| Soupis: |  | 1 - pavilon A4
| Úroveň 3: |  | 3 - Hromosvod
| KSO: | [7 empty] | CC-CZ:
| Místo: | [7 empty] | Datum: |  | 18.02.2013
| Zadavatel: | [7 empty] | IČ:
DIČ:
| Uchazeč: | [7 empty] | IČ: |  | Vyplň údaj
|  | Vyplň údaj | [6 empty] | DIČ: |  | Vyplň údaj
| Projektant: | [7 empty] | IČ:
DIČ:
Poznámka:
| Cena bez DPH | [7 empty] | 0
| DPH | základní | 21% | ze | 0 |  |  |  | 0
|  | snížená | 15% | ze | 0 |  |  |  | 0
|  | zákl. přenesená | 21% | ze | 0 |  |  |  | 0
|  | sníž. přenesená | 15% | ze | 0 |  |  |  | 0
|  | nulová | 0% | ze | 0 |  |  |  | 0
| Cena s DPH |  |  | v | CZK |  |  | 0
REKAPITULACE ČLENĚNÍ SOUPISU PRACÍ
Stavba: |  |  | ZŠ Horní Bříza
Objekt: |  |  | A4 - Pavilon A4
Soupis: |  |  | 1 - pavilon A4
Úroveň 3: |  |  | 3 - Hromosvod
Místo: | [6 empty] | Datum: |  | 18.02.2013
Zadavatel: | [6 empty] | Projektant:
Uchazeč: |  |  | Vyplň údaj
Kód dílu - Popis | [9 empty] | Cena celkem [CZK]
Náklady soupisu celkem | [9 empty] | 0 | [13 empty] | -1
| D1 - | [8 empty] | 0
| D1 - | [8 empty] | 0
| D1 - | [8 empty] | 0
| D1 - | [8 empty] | 0
| D1 - | [8 empty] | 0
SOUPIS PRACÍ
Stavba: |  |  | ZŠ Horní Bříza
Objekt: |  |  | A4 - Pavilon A4
Soupis: |  |  | 1 - pavilon A4
Úroveň 3: |  |  | 3 - Hromosvod
Místo: | [6 empty] | Datum: |  | 18.02.2013
Zadavatel: | [6 empty] | Projektant:
Uchazeč: |  |  | Vyplň údaj
PČ | Typ | Kód | Popis |  |  | MJ | Množství | J.cena [CZK] |  | Cena celkem [CZK] |  | Cenová soustava |  | Poznámka | DPH | J. Nh [h] | Nh celkem [h] | J. hmotnost [t] | Hmotnost celkem [t] | J. suť [t] | Suť Celkem [t]
Náklady soupisu celkem | [9 empty] | 0 | [6 empty] | 0 |  | 0 |  | 0 |  | D | -1 | [7 empty] | 0
| D1 - | [8 empty] | 0 | [6 empty] | 0 |  | 0 |  | 0 | 2 | D | 0 | ROZPOCET | [6 empty] | 0
1 | M | 295012 | vedení FeZn pr.8mm(0,40kg/m) |  |  | m | 370 |  |  | 0 |  |  |  |  | základní |  |  | 0 | 0 | 0 | 0 | 32 | M | 1 | ROZPOCET | 0 | 0 | 0 | 0 | 0 | 1 | 0 | 16 | 1
|  |  | vedení FeZn pr.8mm(0,40kg/m) | [19 empty] | PP | 1
2 | M | 295882 | označovací štítek zemního svodu |  |  | ks | 5 |  |  | 0 |  |  |  |  | základní |  |  | 0 | 0 | 0 | 0 | 32 | M | 1 | ROZPOCET | 0 | 0 | 0 | 0 | 0 | 1 | 0 | 16 | 2
|  |  | označovací štítek zemního svodu | [19 empty] | PP | 1
3 | M | 295315 | podpěra vedení do zdiva PV1a30 300mm FeZn |  |  | ks | 80 |  |  | 0 |  |  |  |  | základní |  |  | 0 | 0 | 0 | 0 | 32 | M | 1 | ROZPOCET | 0 | 0 | 0 | 0 | 0 | 1 | 0 | 16 | 3
|  |  | podpěra vedení do zdiva PV1a30 300mm FeZn | [19 empty] | PP | 1
4 | M | 295352 | podpěra vedení na ploché stř PV21 1kg beton/plast |  |  | ks | 80 |  |  | 0 |  |  |  |  | základní |  |  | 0 | 0 | 0 | 0 | 32 | M | 1 | ROZPOCET | 0 | 0 | 0 | 0 | 0 | 1 | 0 | 16 | 4
|  |  | podpěra vedení na ploché stř PV21 1kg beton/plast | [19 empty] | PP | 1
5 | M | 295451 | ochranný úhelník svodu OU délka 1,7m |  |  | ks | 5 |  |  | 0 |  |  |  |  | základní |  |  | 0 | 0 | 0 | 0 | 32 | M | 1 | ROZPOCET | 0 | 0 | 0 | 0 | 0 | 1 | 0 | 16 | 5
|  |  | ochranný úhelník svodu OU délka 1,7m | [19 empty] | PP | 1
6 | M | 295463 | držák úhelníku DOUa 250mm FeZn středový do zdiva |  |  | ks | 10 |  |  | 0 |  |  |  |  | základní |  |  | 0 | 0 | 0 | 0 | 32 | M | 1 | ROZPOCET | 0 | 0 | 0 | 0 | 0 | 1 | 0 | 16 | 6
|  |  | držák úhelníku DOUa 250mm FeZn středový do zdiva | [19 empty] | PP | 1
7 | M | 295401 | svorka univerzální SU FeZn |  |  | ks | 160 |  |  | 0 |  |  |  |  | základní |  |  | 0 | 0 | 0 | 0 | 32 | M | 1 | ROZPOCET | 0 | 0 | 0 | 0 | 0 | 1 | 0 | 16 | 7
|  |  | svorka univerzální SU FeZn | [19 empty] | PP | 1
8 | M | 295404 | svorka spojovací SS FeZn |  |  | ks | 90 |  |  | 0 |  |  |  |  | základní |  |  | 0 | 0 | 0 | 0 | 32 | M | 1 | ROZPOCET | 0 | 0 | 0 | 0 | 0 | 1 | 0 | 16 | 8
|  |  | svorka spojovací SS FeZn | [19 empty] | PP | 1
9 | M | 295431 | svorka zkušební SZa 2šrouby FeZn lisovaná |  |  | ks | 5 |  |  | 0 |  |  |  |  | základní |  |  | 0 | 0 | 0 | 0 | 32 | M | 1 | ROZPOCET | 0 | 0 | 0 | 0 | 0 | 1 | 0 | 16 | 9
|  |  | svorka zkušební SZa 2šrouby FeZn lisovaná | [19 empty] | PP | 1
10 | M | 295011 | vedení FeZn pr.10mm(0,63kg/m) |  |  | m | 25 |  |  | 0 |  |  |  |  | základní |  |  | 0 | 0 | 0 | 0 | 32 | M | 1 | ROZPOCET | 0 | 0 | 0 | 0 | 0 | 1 | 0 | 16 | 10
|  |  | vedení FeZn pr.10mm(0,63kg/m) | [19 empty] | PP | 1
11 | M | 295075 | svorka pásku drátu zemnící SR3b 4šrouby FeZn |  |  | ks | 5 |  |  | 0 |  |  |  |  | základní |  |  | 0 | 0 | 0 | 0 | 32 | M | 1 | ROZPOCET | 0 | 0 | 0 | 0 | 0 | 1 | 0 | 16 | 11
|  |  | svorka pásku drátu zemnící SR3b 4šrouby FeZn | [19 empty] | PP | 1
12 | M | 295069 | tyč zemnící ZT2,0 Kprofil FeZn 2000/50mm vč.SR3b |  |  | ks | 5 |  |  | 0 |  |  |  |  | základní |  |  | 0 | 0 | 0 | 0 | 32 | M | 1 | ROZPOCET | 0 | 0 | 0 | 0 | 0 | 1 | 0 | 16 | 12
|  |  | tyč zemnící ZT2,0 Kprofil FeZn 2000/50mm vč.SR3b | [19 empty] | PP | 1
| D1 - | [8 empty] | 0 | [6 empty] | 0 |  | 0 |  | 0 | 2 | D | 0 | ROZPOCET | [6 empty] | 0
13 | K | 210220101 | svod vč.podpěr drát do pr.10mm |  |  | m | 370 |  |  | 0 |  |  |  |  | základní |  |  | 0 | 0 | 0 | 0 | 16 | K | 1 | ROZPOCET | 0 | 0 | 0 | 0 | 0 | 1 | 0 | 16 | 13
|  |  | svod vč.podpěr drát do pr.10mm | [19 empty] | PP | 1
14 | K | 210220401 | označení svodu štítkem |  |  | ks | 5 |  |  | 0 |  |  |  |  | základní |  |  | 0 | 0 | 0 | 0 | 16 | K | 1 | ROZPOCET | 0 | 0 | 0 | 0 | 0 | 1 | 0 | 16 | 14
|  |  | označení svodu štítkem | [19 empty] | PP | 1
15 | K | 210220372 | ochranný úhelník nebo trubka/ držáky do zdiva |  |  | ks | 5 |  |  | 0 |  |  |  |  | základní |  |  | 0 | 0 | 0 | 0 | 16 | K | 1 | ROZPOCET | 0 | 0 | 0 | 0 | 0 | 1 | 0 | 16 | 15
|  |  | ochranný úhelník nebo trubka/ držáky do zdiva | [19 empty] | PP | 1
16 | K | 210220301 | svorka hromosvodová do 2 šroubů |  |  | ks | 160 |  |  | 0 |  |  |  |  | základní |  |  | 0 | 0 | 0 | 0 | 16 | K | 1 | ROZPOCET | 0 | 0 | 0 | 0 | 0 | 1 | 0 | 16 | 16
|  |  | svorka hromosvodová do 2 šroubů | [19 empty] | PP | 1
17 | K | 210220301 | svorka hromosvodová do 2 šroubů |  |  | ks | 90 |  |  | 0 |  |  |  |  | základní |  |  | 0 | 0 | 0 | 0 | 16 | K | 1 | ROZPOCET | 0 | 0 | 0 | 0 | 0 | 1 | 0 | 16 | 17
|  |  | svorka hromosvodová do 2 šroubů | [19 empty] | PP | 1
18 | K | 210220301 | svorka hromosvodová do 2 šroubů |  |  | ks | 5 |  |  | 0 |  |  |  |  | základní |  |  | 0 | 0 | 0 | 0 | 16 | K | 1 | ROZPOCET | 0 | 0 | 0 | 0 | 0 | 1 | 0 | 16 | 18
|  |  | svorka hromosvodová do 2 šroubů | [19 empty] | PP | 1
19 | K | 210220022 | uzemňov.vedení v zemi úplná mtž FeZn pr.8-10mm |  |  | m | 25 |  |  | 0 |  |  |  |  | základní |  |  | 0 | 0 | 0 | 0 | 16 | K | 1 | ROZPOCET | 0 | 0 | 0 | 0 | 0 | 1 | 0 | 16 | 19
|  |  | uzemňov.vedení v zemi úplná mtž FeZn pr.8-10mm | [19 empty] | PP | 1
20 | K | 210220361 | tyčový zemnič 2m vč.připojení |  |  | ks | 5 |  |  | 0 |  |  |  |  | základní |  |  | 0 | 0 | 0 | 0 | 16 | K | 1 | ROZPOCET | 0 | 0 | 0 | 0 | 0 | 1 | 0 | 16 | 20
|  |  | tyčový zemnič 2m vč.připojení | [19 empty] | PP | 1
21 | K | 210220431 | tvarování jímače |  |  | ks | 25 |  |  | 0 |  |  |  |  | základní |  |  | 0 | 0 | 0 | 0 | 16 | K | 1 | ROZPOCET | 0 | 0 | 0 | 0 | 0 | 1 | 0 | 16 | 21
|  |  | tvarování jímače | [19 empty] | PP | 1
| D1 - | [8 empty] | 0 | [6 empty] | 0 |  | 0 |  | 0 | 2 | D | 0 | ROZPOCET | [6 empty] | 0
22 | K | 210990013 | Demontáž stávajícího hromosvodu /dmtž |  |  | hod | 24 |  |  | 0 |  |  |  |  | základní |  |  | 0 | 0 | 0 | 0 | 16 | K | 1 | ROZPOCET | 0 | 0 | 0 | 0 | 0 | 1 | 0 | 16 | 22
|  |  | Demontáž stávajícího hromosvodu /dmtž | [19 empty] | PP | 1
| D1 - | [8 empty] | 0 | [6 empty] | 0 |  | 0 |  | 0 | 2 | D | 0 | ROZPOCET | [6 empty] | 0
23 | K | 460200163 | výkop kabel.rýhy šířka 35/hloubka 80cm tz.3/ko1.0 |  |  | m | 25 |  |  | 0 |  |  |  |  | základní |  |  | 0 | 0 | 0 | 0 | 16 | K | 1 | ROZPOCET | 0 | 0 | 0 | 0 | 0 | 1 | 0 | 16 | 23
|  |  | výkop kabel.rýhy šířka 35/hloubka 80cm tz.3/ko1.0 | [19 empty] | PP | 1
24 | K | 460560163 | zához kabelové rýhy šířka 35/hloubka 80cm tz.3 |  |  | m | 25 |  |  | 0 |  |  |  |  | základní |  |  | 0 | 0 | 0 | 0 | 16 | K | 1 | ROZPOCET | 0 | 0 | 0 | 0 | 0 | 1 | 0 | 16 | 24
|  |  | zához kabelové rýhy šířka 35/hloubka 80cm tz.3 | [19 empty] | PP | 1
25 | K | 460620013 | provizorní úprava terénu třída zeminy 3 |  |  | m2 | 8.75 |  |  | 0 |  |  |  |  | základní |  |  | 0 | 0 | 0 | 0 | 16 | K | 1 | ROZPOCET | 0 | 0 | 0 | 0 | 0 | 1 | 0 | 16 | 25
|  |  | provizorní úprava terénu třída zeminy 3 | [19 empty] | PP | 1
| D1 - | [8 empty] | 0 | [6 empty] | 0 |  | 0 |  | 0 | 2 | D | 0 | ROZPOCET | [6 empty] | 0
26 | K | 217305001 | zjištění stavu ochranného svodu |  |  | ks | 5 |  |  | 0 |  |  |  |  | základní |  |  | 0 | 0 | 0 | 0 | 16 | K | 1 | ROZPOCET | 0 | 0 | 0 | 0 | 0 | 1 | 0 | 16 | 26
|  |  | zjištění stavu ochranného svodu | [19 empty] | PP | 1
27 | K | 217309013 | vypracování revizní zprávy |  |  | ks | 1 |  |  | 0 |  |  |  |  | základní |  |  | 0 | 0 | 0 | 0 | 16 | K | 1 | ROZPOCET | 0 | 0 | 0 | 0 | 0 | 1 | 0 | 16 | 27
|  |  | vypracování revizní zprávy | [19 empty] | PP | 1

## VRN - VEDLEJŠÍ ROZPOČTOVÉ...
| List obsahuje: |  | 1) Krycí list soupisu |  | 2) Rekapitulace |  |  | 3) Soupis prací |  |  | Zpět na list: |  | Rekapitulace stavby
optimalizováno pro tisk sestav ve formátu A4 - na výšku | [12 empty] | >> skryté sloupce << | [9 empty] | {EAF8D687-F64A-4551-B386-07FC0C660641}
2
KRYCÍ LIST SOUPISU | [13 empty] | v --- níže se nacházejí doplnkové a pomocné údaje k sestavám --- v | [8 empty] | False
| Stavba: |  | ZŠ Horní Bříza
| Objekt: |  | VRN - VEDLEJŠÍ ROZPOČTOVÉ NÁKLADY
| KSO: | [7 empty] | CC-CZ:
| Místo: |  | Horní Bříza | [5 empty] | Datum: |  | 18.02.2013
| Zadavatel: | [7 empty] | IČ:
DIČ:
| Uchazeč: | [7 empty] | IČ: |  | Vyplň údaj
|  | Vyplň údaj | [6 empty] | DIČ: |  | Vyplň údaj
| Projektant: | [7 empty] | IČ:
DIČ:
Poznámka:
| Cena bez DPH | [7 empty] | 0
| DPH | základní | 21% | ze | 0 |  |  |  | 0
|  | snížená | 15% | ze | 0 |  |  |  | 0
|  | zákl. přenesená | 21% | ze | 0 |  |  |  | 0
|  | sníž. přenesená | 15% | ze | 0 |  |  |  | 0
|  | nulová | 0% | ze | 0 |  |  |  | 0
| Cena s DPH |  |  | v | CZK |  |  | 0
REKAPITULACE ČLENĚNÍ SOUPISU PRACÍ
Stavba: |  |  | ZŠ Horní Bříza
Objekt: |  |  | VRN - VEDLEJŠÍ ROZPOČTOVÉ NÁKLADY
Místo: |  |  | Horní Bříza |  |  |  | Datum: |  | 18.02.2013
Zadavatel: | [6 empty] | Projektant:
Uchazeč: |  |  | Vyplň údaj
Kód dílu - Popis | [9 empty] | Cena celkem [CZK]
Náklady soupisu celkem | [9 empty] | 0 | [13 empty] | -1
| VRN - Vedlejší rozpočtové náklady | [8 empty] | 0
| 0 - Vedlejší rozpočtové náklady | [8 empty] | 0
SOUPIS PRACÍ
Stavba: |  |  | ZŠ Horní Bříza
Objekt: |  |  | VRN - VEDLEJŠÍ ROZPOČTOVÉ NÁKLADY
Místo: |  |  | Horní Bříza |  |  |  | Datum: |  | 18.02.2013
Zadavatel: | [6 empty] | Projektant:
Uchazeč: |  |  | Vyplň údaj
PČ | Typ | Kód | Popis |  |  | MJ | Množství | J.cena [CZK] |  | Cena celkem [CZK] |  | Cenová soustava |  | Poznámka | DPH | J. Nh [h] | Nh celkem [h] | J. hmotnost [t] | Hmotnost celkem [t] | J. suť [t] | Suť Celkem [t]
Náklady soupisu celkem | [9 empty] | 0 | [6 empty] | 0 |  | 0 |  | 0 |  | D | -1 | [7 empty] | 0
| VRN - Vedlejší rozpočtové náklady | [8 empty] | 0 | [6 empty] | 0 |  | 0 |  | 0 | 5 | D | 0 | ROZPOCET | [6 empty] | 0
| 0 - Vedlejší rozpočtové náklady | [8 empty] | 0 | [6 empty] | 0 |  | 0 |  | 0 | 5 | D | 1 | ROZPOCET | [6 empty] | 0
6 | K | 013002000 | Projekt skutečného provedení stavby |  |  | Kč | 1 |  |  | 0 |  | CS ÚRS 2013 01 |  |  | základní |  |  | 0 | 0 | 0 | 0 | 8192 | K | 2 | ROZPOCET | 0 | 0 | 0 | 0 | 0 | 1 | 0 | 8192 | -451801956
|  |  | Poznámka k položce: zpracování dokumentace skutečného provedení díla v listinné podobě v počtu 2 ks a v datové podobě na datovém nosiči v počtu 2 ks | [19 empty] | P | 2
1 | K | 032103000 | Náklady na stavební buňky |  |  | kus | 1 |  |  | 0 |  | CS ÚRS 2013 01 |  |  | základní |  |  | 0 | 0 | 0 | 0 | 131072 | K | 2 | ROZPOCET | 0 | 0 | 0 | 0 | 0 | 1 | 0 | 131072 | -1750485347
|  |  | Zařízení staveniště vybavení staveniště náklady na stavební buňky | [19 empty] | PP | 2
5 | K | 032103001 | Náklady na mobilní WC |  |  | kus | 1 |  |  | 0 |  |  |  |  | základní |  |  | 0 | 0 | 0 | 0 | 131072 | K | 2 | ROZPOCET | 0 | 0 | 0 | 0 | 0 | 1 | 0 | 131072 | 2028252081
|  |  | Zařízení staveniště vybavení staveniště náklady na stavební buňky | [19 empty] | PP | 2
2 | K | 032503000 | Skládky na staveništi, ochrana materiálu, údržba stavenišních ploch |  |  | m2 | 400 |  |  | 0 |  | CS ÚRS 2013 01 |  |  | základní |  |  | 0 | 0 | 0 | 0 | 131072 | K | 2 | ROZPOCET | 0 | 0 | 0 | 0 | 0 | 1 | 0 | 131072 | -2051722566
|  |  | Zařízení staveniště vybavení staveniště skládky na staveništi | [19 empty] | PP | 2
3 | K | 034103000 | Energie pro zařízení staveniště, připojení el. energie a vody, včetně podružného měžení spotřeby |  |  | Kč | 1 |  |  | 0 |  | CS ÚRS 2013 01 |  |  | základní |  |  | 0 | 0 | 0 | 0 | 131072 | K | 2 | ROZPOCET | 0 | 0 | 0 | 0 | 0 | 1 | 0 | 131072 | 138454248
|  |  | Zařízení staveniště zabezpečení staveniště energie pro zařízení staveniště | [19 empty] | PP | 2
4 | K | 034503000 | Informační tabule na staveništi |  |  | kus | 1 |  |  | 0 |  | CS ÚRS 2013 01 |  |  | základní |  |  | 0 | 0 | 0 | 0 | 131072 | K | 2 | ROZPOCET | 0 | 0 | 0 | 0 | 0 | 1 | 0 | 131072 | 1654935378
|  |  | Zařízení staveniště zabezpečení staveniště informační tabule | [19 empty] | PP | 2
7 | K | 043002000 | Zajištění dokladů k předání stavby |  |  | Kč | 1 |  |  | 0 |  | CS ÚRS 2013 01 |  |  | základní |  |  | 0 | 0 | 0 | 0 | 131072 | K | 2 | ROZPOCET | 0 | 0 | 0 | 0 | 0 | 1 | 0 | 131072 | -1283298184
|  |  | Hlavní tituly průvodních činností a nákladů inženýrská činnost zkoušky a ostatní měření | [19 empty] | PP | 2
8 | K | 091003000 | Náklady na vyklizení a vyčištění staveniště |  |  | Kč | 1 |  |  | 0 |  | CS ÚRS 2013 01 |  |  | základní |  |  | 0 | 0 | 0 | 0 | 262144 | K | 2 | ROZPOCET | 0 | 0 | 0 | 0 | 0 | 1 | 0 | 262144 | -721955306
|  |  | Ostatní náklady související s objektem zabezpečovací práce související se zastavením stavby bez rozlišení | [19 empty] | PP | 2
9 | K | 091503000 | Náklady související s publikační činností |  |  | Kč | 1 |  |  | 0 |  | CS ÚRS 2013 01 |  |  | základní |  |  | 0 | 0 | 0 | 0 | 262144 | K | 2 | ROZPOCET | 0 | 0 | 0 | 0 | 0 | 1 | 0 | 262144 | -1042649767
|  |  | Poznámka k položce: zajištění a instalace celobarevného Velkoplošného informačního panelu o velikosti 5 100 x 2 400 mm v provedení plachta na lešení. | [19 empty] | P | 2
10 | K | 091503001 | Náklady související s publikační činností |  |  | Kč | 1 |  |  | 0 |  |  |  |  | základní |  |  | 0 | 0 | 0 | 0 | 262144 | K | 2 | ROZPOCET | 0 | 0 | 0 | 0 | 0 | 1 | 0 | 262144 | 1068488941
|  |  | Poznámka k položce: zajištění a instalace celobarevné trvalé pamětní desky o velikosti 300 x 400 mm v provedení plastové tabule se samolepou pro venkovní použití. | [19 empty] | P | 2

## Pokyny pro vyplnění
Struktura údajů, formát souboru a metodika pro zpracování
Struktura
Soubor je složen ze záložky Rekapitulace stavby a záložek s názvem soupisu prací pro jednotlivé objekty ve formátu XLS. Každá ze záložek přitom obsahuje
ještě samostatné sestavy vymezené orámovaním a nadpisem sestavy. Všechny sestavy jsou optimalizovány i pro tisk na formát A4 na výšku.
Rekapitulace stavby obsahuje sestavu Rekapitulace stavby a Rekapitulace objektů stavby a soupisů prací.
V sestavě Rekapitulace stavby jsou uvedeny informace identifikující předmět veřejné zakázky na stavební práce, KSO, CC-CZ, CZ-CPV, CZ-CPA a rekapitulaci
celkové nabídkové ceny uchazeče.
V sestavě Rekapitulace objektů stavby a soupisů prací je uvedena rekapitulace stavebních objektů, inženýrských objektů, provozních souborů,
vedlejších a ostatních nákladů a ostatních nákladů s rekapitulací nabídkové ceny za jednotlivé soupisy prací. Na základě údaje Typ je možné
identifikovat, zda se jedná o objekt nebo soupis prací pro daný objekt:
|  | STA | Stavební objekt pozemní
|  | ING | Stavební objekt inženýrský
|  | PRO | Provozní soubor
|  | VON | Vedlejší a ostatní náklady
|  | OST | Ostatní
|  | Soupis | Soupis prací pro daný typ objektu
Soupis prací pro jednotlivé objekty obsahuje sestavy Krycí list soupisu, Rekapitulace členění soupisu prací, Soupis prací. Za soupis prací může být považován
i objekt stavby v případě, že neobsahuje podřízenou zakázku.
Krycí list soupisu obsahuje rekapitulaci informací o předmětu veřejné zakázky ze sestavy Rekapitulace stavby, informaci o zařazení objektu do KSO,
CC-CZ, CZ-CPV, CZ-CPA a rekapitulaci celkové nabídkové ceny uchazeče za aktuální soupis prací.
Rekapitulace členění soupisu prací obsahuje rekapitulaci soupisu prací ve všech úrovních členění soupisu tak, jak byla tato členění použita (např.
stavební díly, funkční díly, případně jiné členění) s rekapitulací nabídkové ceny.
Soupis prací obsahuje položky veškerých stavebních nebo montážních prací, dodávek materiálů a služeb nezbytných pro zhotovení stavebního objektu,
inženýrského objektu, provozního souboru, vedlejších a ostatních nákladů.
Pro položky soupisu prací se zobrazují následující informace:
|  | PČ |  | Pořadové číslo položky v aktuálním soupisu
|  | TYP |  | Typ položky: K - konstrukce, M - materiál
|  | Kód |  | Kód položky
|  | Popis |  | Zkrácený popis položky
|  | MJ |  | Měrná jednotka položky
|  | Množství |  | Množství v měrné jednotce
|  | J.cena |  | Jednotková cena položky. Zadaní může obsahovat namísto J.ceny sloupce J.materiál a J.montáž, jejichž součet definuje
J.cenu položky.
|  | Cena celkem |  | Celková cena položky daná jako součin množství a j.ceny
|  | Cenová soustava |  | Příslušnost položky do cenové soustavy
Ke každé položce soupisu prací se na samostatných řádcích může zobrazovat:
Plný popis položky
Poznámka k souboru cen a poznámka zadavatele
Výkaz výměr
Pokud je k řádku výkazu výměr evidovaný údaj ve sloupci Kód, jedná se o definovaný odkaz, na který se může odvolávat výkaz výměr z jiné položky.
Metodika pro zpracování
Jednotlivé sestavy jsou v souboru provázány. Editovatelné pole jsou zvýrazněny žlutým podbarvením, ostatní pole neslouží k editaci a nesmí být jakkoliv
modifikovány. Hodnoty jsou ve výpočtech zaokrouhlovány na počet desetinných míst viditelných v jednotlivých polích.
Uchazeč je pro podání nabídky povinen vyplnit žlutě podbarvená pole:
Pole Uchazeč v sestavě Rekapitulace stavby - zde uchazeč vyplní svůj název (název subjektu)
Pole IČ a DIČ v sestavě Rekapitulace stavby - zde uchazeč vyplní svoje IČ a DIČ
Datum v sestavě Rekapitulace stavby - zde uchazeč vyplní datum vytvoření nabídky
J.cena = jednotková cena v sestavě Soupis prací o maximálním počtu desetinných míst uvedených v poli
- pokud sestavy soupisů prací obsahují pole J.cena, musí být všechna tato pole vyplněna nenulovými kladnými číslicemi
Poznámka - nepovinný údaj pro položku soupisu
V případě, že sestavy soupisů prací neobsahují pole J.cena, potom ve všech soupisech prací obsahují pole:
- J.materiál - jednotková cena materiálu
- J.montáž - jednotková cena montáže
Uchazeč je v tomto případě povinen vyplnit všechna pole J.materiál a pole J.montáž nenulovými kladnými číslicemi. V případech, kdy položka
neobsahuje žádný materiál je přípustné, aby pole J.materiál bylo vyplněno nulou. V případech, kdy položka neobsahuje žádnou montáž je přípustné,
aby pole J.montáž bylo vyplněno nulou. Není však přípustné, aby obě pole - J.materiál, J.Montáž byly u jedné položky vyplněny nulou.
Rekapitulace stavby
Název |  |  | Povinný |  | Popis | Typ | Max. počet
atributu |  |  | (A/N) |  |  |  | znaků
Kód |  |  | A |  | Kód stavby | String | 20
Stavba |  |  | A |  | Název stavby | String | 120
Místo |  |  | N |  | Místo stavby | String | 50
Datum |  |  | A |  | Datum vykonaného exportu | Date
KSO |  |  | N |  | Klasifikace stavebního objektu | String | 15
CC-CZ |  |  | N |  | Klasifikace stavbeních děl | String | 15
CZ-CPV |  |  | N |  | Společný slovník pro veřejné zakázky | String | 20
CZ-CPA |  |  | N |  | Klasifikace produkce podle činností | String | 20
Zadavatel |  |  | N |  | Zadavatel zadaní | String | 50
IČ |  |  | N |  | IČ zadavatele zadaní | String | 20
DIČ |  |  | N |  | DIČ zadavatele zadaní | String | 20
Uchazeč |  |  | N |  | Uchazeč veřejné zakázky | String | 50
Projektant |  |  | N |  | Projektant | String | 50
Poznámka |  |  | N |  | Poznámka k zadání | String | 255
Sazba DPH |  |  | A |  | Rekapitulace sazeb DPH u položek soupisů | eGSazbaDph
Základna DPH |  |  | A |  | Základna DPH určena součtem celkové ceny z položek soupisů | Double
Hodnota DPH |  |  | A |  | Hodnota DPH | Double
Cena bez DPH |  |  | A |  | Celková cena bez DPH za celou stavbu. Sčítává se ze všech listů. | Double
Cena s DPH |  |  | A |  | Celková cena s DPH za celou stavbu | Double
Rekapitulace objektů stavby a soupisů prací
Název |  |  | Povinný |  | Popis | Typ | Max. počet
atributu |  |  | (A/N) |  |  |  | znaků
Kód |  |  | A |  | Přebírá se z Rekapitulace stavby | String | 20
Stavba |  |  | A |  | Přebírá se z Rekapitulace stavby | String | 120
Místo |  |  | N |  | Přebírá se z Rekapitulace stavby | String | 50
Datum |  |  | A |  | Přebírá se z Rekapitulace stavby | Date
Zadavatel |  |  | N |  | Přebírá se z Rekapitulace stavby | String | 50
Projektant |  |  | N |  | Přebírá se z Rekapitulace stavby | String | 50
Uchazeč |  |  | N |  | Přebírá se z Rekapitulace stavby | String | 50
Kód |  |  | A |  | Kód objektu | String | 20
Objektu, Soupis prací |  |  | A |  | Název objektu | String | 120
Cena bez DPH |  |  | A |  | Cena bez DPH za daný objekt | Double
Cena s DPH |  |  | A |  | Cena spolu s DPH za daný objekt | Double
Typ |  |  | A |  | Typ zakázky | eGTypZakazky
Krycí list soupisu
Název |  |  | Povinný |  | Popis | Typ | Max. počet
atributu |  |  | (A/N) |  |  |  | znaků
Stavba |  |  | A |  | Přebírá se z Rekapitulace stavby | String | 120
Objekt |  |  | A |  | Kód a název objektu | String | 20 + 120
Soupis |  |  | A |  | Kód a název soupisu | String | 20 + 120
KSO |  |  | N |  | Klasifikace stavebního objektu | String | 15
CC-CZ |  |  | N |  | Klasifikace stavbeních děl | String | 15
CZ-CPV |  |  | N |  | Společný slovník pro veřejné zakázky | String | 20
CZ-CPA |  |  | N |  | Klasifikace produkce podle činností | String | 20
Místo |  |  | N |  | Přebírá se z Rekapitulace stavby | String | 50
Zadavatel |  |  | N |  | Přebírá se z Rekapitulace stavby | String | 50
Uchazeč |  |  | N |  | Přebírá se z Rekapitulace stavby | String | 50
Projektant |  |  | N |  | Přebírá se z Rekapitulace stavby | String | 50
Poznámka |  |  | N |  | Poznámka k soupisu prací | String | 255
Sazba DPH |  |  | A |  | Rekapitulace sazeb DPH na položkách aktuálního soupisu | eGSazbaDph
Základna DPH |  |  | A |  | Základna DPH určena součtem celkové ceny z položek aktuálního soupisu | Double
Hodnota DPH |  |  | A |  | Hodnota DPH | Double
Cena bez DPH |  |  | A |  | Cena bez DPH za daný soupis | Double
Cena s DPH |  |  | A |  | Cena s DPH za daný soupis | Double
Rekapitulace členění soupisu prací
Název |  |  | Povinný |  | Popis | Typ | Max. počet
atributu |  |  | (A/N) |  |  |  | znaků
Stavba |  |  | A |  | Přebírá se z Rekapitulace stavby | String | 120
Objekt |  |  | A |  | Kód a název objektu, přebírá se z Krycího listu soupisu | String | 20 + 120
Soupis |  |  | A |  | Kód a název objektu, přebírá se z Krycího listu soupisu | String | 20 + 120
Místo |  |  | N |  | Přebírá se z Rekapitulace stavby | String | 50
Datum |  |  | A |  | Přebírá se z Rekapitulace stavby | Date
Zadavatel |  |  | N |  | Přebírá se z Rekapitulace stavby | String | 50
Projektant |  |  | N |  | Přebírá se z Rekapitulace stavby | String | 50
Uchazeč |  |  | N |  | Přebírá se z Rekapitulace stavby | String | 50
Kód dílu - Popis |  |  | A |  | Kód a název dílu ze soupisu | String | 20 + 100
Cena celkem |  |  | A |  | Cena celkem za díl ze soupisu | Double
Soupis prací
Název |  |  | Povinný |  | Popis | Typ | Max. počet
atributu |  |  | (A/N) |  |  |  | znaků
Stavba |  |  | A |  | Přebírá se z Rekapitulace stavby | String | 120
Objekt |  |  | A |  | Kód a název objektu | String | 20 + 120
Soupis |  |  | A |  | Přebírá se z Krycího listu soupisu | String | 20 + 120
Místo |  |  | N |  | Přebírá se z Krycího listu soupisu | String | 50
Datum |  |  | A |  | Přebírá se z Krycího listu soupisu | Date
Zadavatel |  |  | N |  | Přebírá se z Krycího listu soupisu | String | 50
Projektant |  |  | N |  | Přebírá se z Krycího listu soupisu | String | 50
Uchazeč |  |  | N |  | Přebírá se z Krycího listu soupisu | String | 50
PČ |  |  | A |  | Pořadové číslo položky soupisu | Long
Typ |  |  | A |  | Typ položky soupisu | eGTypPolozky | 1
Kód |  |  | A |  | Kód položky ze soupisu | String | 20
Popis |  |  | A |  | Popis položky ze soupisu | String | 255
MJ |  |  | A |  | Měrná jednotka položky | String | 10
Množství |  |  | A |  | Množství položky soupisu | Double
J.Cena |  |  | A |  | Jednotková cena položky | Double
Cena celkem |  |  | A |  | Cena celkem vyčíslena jako J.Cena * Množství | Double
Cenová soustava |  |  | N |  | Zařazení položky do cenové soustavy | String | 50
Datová věta
Typ věty |  |  | Hodnota |  | Význam
eGSazbaDPH |  |  | základní |  | Základní sazba DPH
|  |  | snížená |  | Snížená sazba DPH
|  |  | nulová |  | Nulová sazba DPH
|  |  | zákl. přenesená |  | Základní sazba DPH přenesená
|  |  | sníž. přenesená |  | Snížená sazba DPH přenesená
eGTypZakazky |  |  | STA |  | Stavební objekt
|  |  | PRO |  | Provozní soubor
|  |  | ING |  | Inženýrský objekt
|  |  | VON |  | Vedlejší a ostatní náklady
|  |  | OST |  | Ostatní náklady
eGTypPolozky |  |  | 1 |  | Položka typu HSV
|  |  | 2 |  | Položka typu PSV
|  |  | 3 |  | Položka typu M
|  |  | 4 |  | Položka typu OST