## Krycí list
KRYCÍ LIST ROZPOČTU
| Název stavby |  |  | Rybníky Křižovatka | [8 empty] | JKSO
| Kód stavby |  |  | S25
| Název objektu |  |  | SO 1 Pryský velký | [8 empty] | EČO
| Kód objektu |  |  | 13-024-2-1
| Název části | [11 empty] | Místo | k. ú. Nová Ves u Křižovatky
Kód části
Název podčásti
Kód podčásti
[13 empty] | IČ | DIČ
| Objednatel |  |  | Obec Křižovatka, Křižovatka 103, 351 34 Skalná | [8 empty] | 00254011
| Projektant |  |  | NOVAQUA s.r.o., Lipová 7, 360 06 Karlovy Vary | [8 empty] | 29108829 | CZ29108829
Zhotovitel
|  |  |  | Rozpočet číslo | Zpracoval | [7 empty] | Dne
08.07.2013
Měrné a účelové jednotky
Počet |  |  |  | Náklady / 1 m.j. | Počet |  |  | Náklady / 1 m.j. |  | Počet |  |  |  | Náklady / 1 m.j.
|  |  | 0 | 0 |  |  | 0 | 0 |  |  |  |  | 0 |  |  | 0
|  |  |  | Rozpočtové náklady v |  |  |  | CZK
A |  | Základní rozp. náklady |  |  | B |  | Doplňkové náklady |  |  | C |  | Náklady na umístění stavby
1 | HSV |  | Dodávky | 83065.99 | 8 | Práce přesčas |  | 0 |  | 13 | Zařízení staveniště |  |  | 21 | % | 0
2 |  |  | Montáž | 1525073.13 | 9 | Bez pevné podl. |  | 0 |  | 14 | Mimostav. doprava |  |  | 21 | % | 0
3 | PSV |  | Dodávky | 0 | 10 | Kulturní památka |  | 0 |  | 15 | Územní vlivy |  |  | 21 | % | 0
4 |  |  | Montáž | 0 | 11 |  |  | 0 |  | 16 | Provozní vlivy |  |  | 21 | % | 0
5 | "M" |  | Dodávky | 0 | [5 empty] | 17 | Ostatní |  |  | 21 | % | 0
6 |  |  | Montáž | 0 | [5 empty] | 18 | NUS z rozpočtu |  |  |  |  | 0
7 | ZRN (ř. 1-6) |  |  | 1608139.12 | 12 | DN (ř. 8-11) |  | 0 |  | 19 | NUS (ř. 13-18) |  |  |  |  | 0
20 | HZS |  |  | 0 | 21 | Kompl. činnost |  | 0 | 21 | 22 | Ostatní náklady |  |  |  |  | 0
Projektant | [9 empty] | D |  | Celkové náklady
[10 empty] | 23 | Součet 7, 12, 19-22 |  |  |  |  | 1608139.12 | 1608139.12
Datum a podpis |  |  |  |  | Razítko |  |  |  |  | 24 | 15 | % | 0 | DPH |  | 0 | 0
Objednatel | [9 empty] | 25 | 21 | % | 1608139.12 | DPH |  | 337709.3 | 337709.2152
[10 empty] | 26 | Cena s DPH (ř. 23-25) |  |  |  |  | 1945848.42
Datum a podpis |  |  |  |  | Razítko |  |  |  |  | E |  | Přípočty a odpočty
Zhotovitel | [9 empty] | 27 | Dodávky objednatele |  |  |  |  | 0
[10 empty] | 28 | Klouzavá doložka |  |  |  |  | 0
Datum a podpis |  |  |  |  | Razítko |  |  |  |  | 29 | Zvýhodnění + - |  |  |  |  | 0

## Rekapitulace
REKAPITULACE ROZPOČTU
Stavba: | Rybníky Křižovatka
Objekt: | SO 1 Pryský velký
Část:
JKSO:
Objednatel: | Obec Křižovatka, Křižovatka 103, 351 34 Skalná
Zhotovitel:
Datum: | 08.07.2013
Kód | Popis | Cena celkem | Hmotnost celkem | Suť celkem
1 | 2 | 3 | 4 | 5
HSV | Práce a dodávky HSV | 1608139.12 | 0 | 0
1 | Zemní práce | 936255.84 | 0 | 0
3 | Svislé a kompletní konstrukce | 82490.3 | 0 | 0
4 | Vodorovné konstrukce | 261847.5 | 0 | 0
5 | Komunikace | 5550 | 0 | 0
8 | Trubní vedení | 90368.2 | 0 | 0
9 | Ostatní konstrukce a práce-bourání | 231627.28 | 0 | 0
99 | Přesun hmot | 231627.28 | 0 | 0
| Celkem | 1608139.12 | 0 | 0

## Rozpocet
ROZPOČET
Stavba: |  | Rybníky Křižovatka
Objekt: |  | SO 1 Pryský velký
Část:
JKSO:
Objednatel: |  | Obec Křižovatka, Křižovatka 103, 351 34 Skalná
Zhotovitel:
Datum: |  | 08.07.2013
P.Č. | TV | KCN | Kód položky | Popis | MJ | Množství celkem | Cena jednotková | Cena celkem | Hmotnost | Hmotnost celkem | Hmotnost sutě | Hmotnost sutě celkem | Sazba DPH | Typ položky | Úroveň | Dodavatel
1 | 2 | 3 | 4 | 5 | 6 | 7 | 8 | 9 |  |  |  |  | 10 | 11 | 12 | 11
| D |  | HSV | Práce a dodávky HSV |  |  |  | 1608139.12 |  | 0 |  | 0 |  |  | 0
| D |  | 1 | Zemní práce |  |  |  | 936255.84 |  | 0 |  | 0 |  |  | 1
1 | K | 001 | 112201101 | Odstranění pařezů D do 300 mm | kus | 6 | 169 | 1014 | 0 | 0 | 0 | 0 | 21 | 4 | 2
2 | K | 001 | 112201102 | Odstranění pařezů D do 500 mm | kus | 3 | 326 | 978 | 0 | 0 | 0 | 0 | 21 | 4 | 2
3 | K | 001 | 115101201 | Čerpání vody na dopravní výšku do 10 m průměrný přítok do 500 l/min | hod | 200 | 56 | 11200 | 0 | 0 | 0 | 0 | 21 | 4 | 2
4 | K | 001 | 115101301 | Pohotovost čerpací soupravy pro dopravní výšku do 10 m přítok do 500 l/min | den | 20 | 41.5 | 830 | 0 | 0 | 0 | 0 | 21 | 4 | 2
5 | K | 001 | 119001401 | Dočasné zajištění potrubí ocelového nebo litinového DN do 200 | m | 2 | 157 | 314 | 0 | 0 | 0 | 0 | 21 | 4 | 2
6 | K | 001 | 121101101 | Sejmutí ornice s přemístěním na vzdálenost do 50 m | m3 | 1796 | 19.9 | 35740.4 | 0 | 0 | 0 | 0 | 21 | 4 | 2
7 | K | 001 | 121101102 | Sejmutí ornice s přemístěním na vzdálenost do 100 m | m3 | 212 | 25.7 | 5448.4 | 0 | 0 | 0 | 0 | 21 | 4 | 2
8 | K | 001 | 122101103 | Odkopávky a prokopávky nezapažené v hornině tř. 1 a 2 objem do 5000 m3 | m3 | 4986 | 15.1 | 75288.6 | 0 | 0 | 0 | 0 | 21 | 4 | 2
9 | K | 001 | 132101202 | Hloubení rýh š do 2000 mm v hornině tř. 1 a 2 objemu do 1000 m3 | m3 | 275 | 90.3 | 24832.5 | 0 | 0 | 0 | 0 | 21 | 4 | 2
10 | K | 231 | 139702111 | Hloubení jam pro výsadbu dřevin v rovině objem jamky do 0,20 m3 | kus | 4 | 21.2 | 84.8 | 0 | 0 | 0 | 0 | 21 | 4 | 2
11 | K | 001 | 151101101 | Zřízení příložného pažení a rozepření stěn rýh hl do 2 m | m2 | 62.2 | 61.9 | 3850.18 | 0 | 0 | 0 | 0 | 21 | 4 | 2
12 | K | 001 | 151101111 | Odstranění příložného pažení a rozepření stěn rýh hl do 2 m | m2 | 62.2 | 10.8 | 671.76 | 0 | 0 | 0 | 0 | 21 | 4 | 2
13 | K | 001 | 162201602 | Vodorovné přemístění sypaniny z horniny tř 1 až 4 po suchu do 50 m | m3 | 4986 | 18.8 | 93736.8 | 0 | 0 | 0 | 0 | 21 | 4 | 2
14 | K | 001 | 162301101 | Vodorovné přemístění do 500 m výkopku z horniny tř. 1 až 4 | m3 | 1673.8 | 7.53 | 12603.71 | 0 | 0 | 0 | 0 | 21 | 4 | 2
15 | K | 001 | 162701105 | Vodorovné přemístění do 10000 m výkopku z horniny tř. 1 až 4 | m3 | 5595.2 | 22.6 | 126451.52 | 0 | 0 | 0 | 0 | 21 | 4 | 2
16 | K | 001 | 162701109 | Příplatek k vodorovnému přemístění výkopku z horniny tř. 1 až 4 ZKD 1000 m přes 10000 m | m3 | 22380.8 | 3.76 | 84151.81 | 0 | 0 | 0 | 0 | 21 | 4 | 2
17 | K | 001 | 167101102 | Nakládání výkopku z hornin tř. 1 až 4 přes 100 m3 | m3 | 4011.2 | 16.6 | 66585.92 | 0 | 0 | 0 | 0 | 21 | 4 | 2
18 | K | 001 | 171103202 | Uložení sypanin z horniny tř. 1 až 4 do hrází nádrží se zhutněním 100 % PS C s příměsí jílu do 50 % | m3 | 1190.6 | 46.4 | 55243.84 | 0 | 0 | 0 | 0 | 21 | 4 | 2
19 | K | 001 | 171201211 | Poplatek za uložení odpadu ze sypaniny na skládce (skládkovné) | t | 11190.4 | 19.2 | 214855.68 | 0 | 0 | 0 | 0 | 21 | 4 | 2
20 | K | 001 | 172103101 | Zřízení těsnicího jádra nebo vrstvy š do 1 m z hornin tř. 1 až 4 zhutněných do 100 % PS C | m3 | 271 | 155 | 42005 | 0 | 0 | 0 | 0 | 21 | 4 | 2
21 | K | 001 | 175101101 | Obsyp potrubí bez prohození sypaniny z hornin tř. 1 až 4 uloženým do 3 m od kraje výkopu | m3 | 1.8 | 217 | 390.6 | 0 | 0 | 0 | 0 | 21 | 4 | 2
22 | K | 001 | 175101201 | Obsyp objektů bez prohození sypaniny z hornin tř. 1 až 4 uloženým do 30 m od kraje objektu | m3 | 2.8 | 414 | 1159.2 | 0 | 0 | 0 | 0 | 21 | 4 | 2
23 | K | 231 | 180401211 | Založení lučního trávníku výsevem v rovině a ve svahu do 1:5 | m2 | 1937 | 4.55 | 8813.35 | 0 | 0 | 0 | 0 | 21 | 4 | 2
24 | M | MAT | 005724740 | osivo směs travní krajinná - svahová | kg | 38.74 | 62.8 | 2432.87 | 0 | 0 | 0 | 0 | 21 | 8 | 2
25 | K | 001 | 181101101 | Úprava pláně v zářezech v hornině tř. 1 až 4 bez zhutnění | m2 | 678.9 | 4.07 | 2763.12 | 0 | 0 | 0 | 0 | 21 | 4 | 2
26 | K | 001 | 181301111 | Rozprostření ornice tl vrstvy do 100 mm pl přes 500 m2 v rovině nebo ve svahu do 1:5 | m2 | 584.9 | 4.97 | 2906.95 | 0 | 0 | 0 | 0 | 21 | 4 | 2
27 | K | 001 | 182101101 | Svahování v zářezech v hornině tř. 1 až 4 | m2 | 3249.6 | 7.53 | 24469.49 | 0 | 0 | 0 | 0 | 21 | 4 | 2
28 | K | 001 | 182301131 | Rozprostření ornice pl přes 500 m2 ve svahu přes 1:5 tl vrstvy do 100 mm | m2 | 207.1 | 18.4 | 3810.64 | 0 | 0 | 0 | 0 | 21 | 4 | 2
29 | K | 001 | 182301132 | Rozprostření ornice pl přes 500 m2 ve svahu přes 1:5 tl vrstvy do 150 mm | m2 | 1145 | 26.3 | 30113.5 | 0 | 0 | 0 | 0 | 21 | 4 | 2
30 | K | 231 | 184102114 | Výsadba dřeviny s balem D do 0,5 m do jamky se zalitím v rovině a svahu do 1:5 | kus | 4 | 156 | 624 | 0 | 0 | 0 | 0 | 21 | 4 | 2
31 | M | MAT | 026512770 | habrCarpinus betulus kont. 1,5 l 20-40 cm | kus | 4 | 23.3 | 93.2 | 0 | 0 | 0 | 0 | 21 | 8 | 2
32 | K | 231 | 184807111 | Zřízení ochrany stromu bedněním | m2 | 10 | 220 | 2200 | 0 | 0 | 0 | 0 | 21 | 4 | 2
33 | K | 231 | 184807112 | Odstranění ochrany stromu bedněním | m2 | 10 | 59.2 | 592 | 0 | 0 | 0 | 0 | 21 | 4 | 2
| D |  | 3 | Svislé a kompletní konstrukce |  |  |  | 82490.3 |  | 0 |  | 0 |  |  | 1
34 | K | 321 | 321311112 | Konstrukce přehrad z betonu prostého vodostavebného V4 tř. B 20 (XC2 C16/20) | m3 | 2.1 | 3150 | 6615 | 0 | 0 | 0 | 0 | 21 | 4 | 2
35 | K | 321 | 321321115 | Konstrukce přehrad ze ŽB mrazuvzdorného tř. C 25/30 XF3 | m3 | 8.62 | 3640 | 31376.8 | 0 | 0 | 0 | 0 | 21 | 4 | 2
36 | K | 321 | 321351010 | Bednění konstrukcí přehrad rovinné | m2 | 38.3 | 785 | 30065.5 | 0 | 0 | 0 | 0 | 21 | 4 | 2
37 | K | 321 | 321352010 | Odbednění konstrukcí přehrad rovinné | m2 | 38.3 | 170 | 6511 | 0 | 0 | 0 | 0 | 21 | 4 | 2
38 | K | 321 | 321368211 | Výztuž železobetonových konstrukcí přehrad ze svařovaných sítí | t | 0.34 | 23300 | 7922 | 0 | 0 | 0 | 0 | 21 | 4 | 2
| D |  | 4 | Vodorovné konstrukce |  |  |  | 261847.5 |  | 0 |  | 0 |  |  | 1
39 | K | 221 | 451317777 | Podklad nebo lože pod dlažbu vodorovný nebo do sklonu 1:5 z betonu prostého tl do 100 mm | m2 | 10 | 144 | 1440 | 0 | 0 | 0 | 0 | 21 | 4 | 2
40 | K | 221 | 451319777 | Příplatek ZKD 10 mm tl přes 100 mm u podkladu nebo lože pod dlažbu z betonu | m2 | 50 | 18.1 | 905 | 0 | 0 | 0 | 0 | 21 | 4 | 2
41 | K | 321 | 451561111 | Lože pod dlažby z kameniva drceného drobného vrstva tl do 100 mm | m2 | 118.4 | 69 | 8169.6 | 0 | 0 | 0 | 0 | 21 | 4 | 2
42 | K | 321 | 464531112 | Pohoz z hrubého drceného kamenivo zrno 63 až 125 mm z terénu | m3 | 281.7 | 673 | 189584.1 | 0 | 0 | 0 | 0 | 21 | 4 | 2
43 | K | 321 | 465921112 | Kladení dlažby z betonových desek tl do 100 mm hmotnosti do 90 kg s vyplněním spár drnem | m2 | 118.4 | 88.7 | 10502.08 | 0 | 0 | 0 | 0 | 21 | 4 | 2
44 | M | MAT | 592452600 | dlažba zatravňovací BEST-VEGA 60x40x10 cm šedá | m2 | 118.4 | 385.8 | 45678.72 | 0 | 0 | 0 | 0 | 21 | 8 | 2
45 | K | 321 | 469571111 | Vyplnění otvorů tvárnic kamenivem drceným hrubým | m3 | 4.8 | 1160 | 5568 | 0 | 0 | 0 | 0 | 21 | 4 | 2
| D |  | 5 | Komunikace |  |  |  | 5550 |  | 0 |  | 0 |  |  | 1
46 | K | 221 | 594511111 | Dlažba z lomového kamene s provedením lože z betonu | m2 | 10 | 555 | 5550 | 0 | 0 | 0 | 0 | 21 | 4 | 2
| D |  | 8 | Trubní vedení |  |  |  | 90368.2 |  | 0 |  | 0 |  |  | 1
47 | K | 271 | 871355211 | Kanalizační potrubí z tvrdého PVC-systém KG tuhost třídy SN4 DN200 | m | 18 | 298 | 5364 | 0 | 0 | 0 | 0 | 21 | 4 | 2
48 | M | MAT | 286147210 | trubka kanalizační žebrovaná ULTRA RIB 2 DIN (PP) vnitřní průměr 200mm, dl. 3m | kus | 6 | 1283.4 | 7700.4 | 0 | 0 | 0 | 0 | 21 | 8 | 2
49 | K | 271 | 871375211 | Kanalizační potrubí z tvrdého PVC-systém KG tuhost třídy SN4 DN300 | m | 25.3 | 800 | 20240 | 0 | 0 | 0 | 0 | 21 | 4 | 2
50 | M | MAT | 286147290 | trubka kanalizační žebrovaná ULTRA RIB 2 DIN (PP) vnitřní průměr 300mm, dl. 3m | kus | 9 | 2638.1 | 23742.9 | 0 | 0 | 0 | 0 | 21 | 8 | 2
51 | K | 271 | 877355211 | Montáž tvarovek z tvrdého PVC-systém KG nebo z polypropylenu-systém KG 2000 jednoosé DN 200 | kus | 2 | 124 | 248 | 0 | 0 | 0 | 0 | 21 | 4 | 2
52 | M | MAT | 286147510 | koleno 15st. URB 200mm pro potrubí kanalizační žebrované ULTRA RIB | kus | 1 | 182.2 | 182.2 | 0 | 0 | 0 | 0 | 21 | 8 | 2
53 | M | MAT | 286147550 | koleno 30st. URB 200mm pro potrubí kanalizační žebrované ULTRA RIB | kus | 1 | 122.3 | 122.3 | 0 | 0 | 0 | 0 | 21 | 8 | 2
54 | K | 271 | 877375211 | Montáž tvarovek z tvrdého PVC-systém KG nebo z polypropylenu-systém KG 2000 jednoosé DN 300 | kus | 3 | 203 | 609 | 0 | 0 | 0 | 0 | 21 | 4 | 2
55 | M | MAT | 286154260 | koleno ULTRA RIB UR-2 DIN 300/15° | kus | 3 | 1037.8 | 3113.4 | 0 | 0 | 0 | 0 | 21 | 8 | 2
56 | K | 271 | 899623151 | Obetonování potrubí nebo zdiva stok betonem prostým tř. C 16/20 otevřený výkop | m3 | 14.1 | 2060 | 29046 | 0 | 0 | 0 | 0 | 21 | 4 | 2
| D |  | 9 | Ostatní konstrukce a práce-bourání |  |  |  | 231627.28 |  | 0 |  | 0 |  |  | 1
| D |  | 99 | Přesun hmot |  |  |  | 231627.28 |  | 0 |  | 0 |  |  | 2
57 | K | 321 | 998321011 | Přesun hmot pro hráze přehradní zemní a kamenité | t | 669.326 | 280 | 187411.28 | 0 | 0 | 0 | 0 | 21 | 4 | 3
58 | K | 321 | 934956123 | Hradítka z dubového dřeva tl 40 mm | m2 | 2.1 | 1410 | 2961 | 0 | 0 | 0 | 0 | 21 | 4 | 3
59 | K | 321 | 936501111 | Limnigrafická lať | m | 2.5 | 982 | 2455 | 0 | 0 | 0 | 0 | 21 | 4 | 3
60 | K | 321 | R001 | Pref. žb požerák 2 drážky 590x690x3340 vč. dopravy a osazení | ks | 1 | 35700 | 35700 | 0 | 0 | 0 | 0 | 21 | 4 | 3
61 | K | 321 | R003 | Ocelové česle do požeráku 450x300 sv. 30 mm | ks | 2 | 1550 | 3100 | 0 | 0 | 0 | 0 | 21 | 4 | 3
|  |  |  | Celkem |  |  |  | 1608139.12 |  | 0 |  | 0