## Krycí list
KRYCÍ LIST ROZPOČTU
| Název stavby |  |  | Rybníky Křižovatka | [8 empty] | JKSO
| Kód stavby |  |  | S25
| Název objektu |  |  | SO 3 Rozdělovací objekt | [8 empty] | EČO
| Kód objektu |  |  | 13-024-2-3
| Název části | [11 empty] | Místo | k. ú. Nová Ves u Křižovatky
Kód části
Název podčásti
Kód podčásti
[13 empty] | IČ | DIČ
| Objednatel |  |  | Obec Křižovatka, Křižovatka 103, 351 34 Skalná | [8 empty] | 00254011
| Projektant |  |  | NOVAQUA s.r.o., Lipová 7, 360 06 Karlovy Vary | [8 empty] | 29108829 | CZ29108829
Zhotovitel
|  |  |  | Rozpočet číslo | Zpracoval | [7 empty] | Dne
08.07.2013
Měrné a účelové jednotky
Počet |  |  |  | Náklady / 1 m.j. | Počet |  |  | Náklady / 1 m.j. |  | Počet |  |  |  | Náklady / 1 m.j.
|  |  | 0 | 0 |  |  | 0 | 0 |  |  |  |  | 0 |  |  | 0
|  |  |  | Rozpočtové náklady v |  |  |  | CZK
A |  | Základní rozp. náklady |  |  | B |  | Doplňkové náklady |  |  | C |  | Náklady na umístění stavby
1 | HSV |  | Dodávky | 823.9 | 8 | Práce přesčas |  | 0 |  | 13 | Zařízení staveniště |  |  | 21 | % | 0
2 |  |  | Montáž | 66605.24 | 9 | Bez pevné podl. |  | 0 |  | 14 | Mimostav. doprava |  |  | 21 | % | 0
3 | PSV |  | Dodávky | 0 | 10 | Kulturní památka |  | 0 |  | 15 | Územní vlivy |  |  | 21 | % | 0
4 |  |  | Montáž | 10079.86 | 11 |  |  | 0 |  | 16 | Provozní vlivy |  |  | 21 | % | 0
5 | "M" |  | Dodávky | 0 | [5 empty] | 17 | Ostatní |  |  | 21 | % | 0
6 |  |  | Montáž | 0 | [5 empty] | 18 | NUS z rozpočtu |  |  |  |  | 0
7 | ZRN (ř. 1-6) |  |  | 77509 | 12 | DN (ř. 8-11) |  | 0 |  | 19 | NUS (ř. 13-18) |  |  |  |  | 0
20 | HZS |  |  | 0 | 21 | Kompl. činnost |  | 0 | 21 | 22 | Ostatní náklady |  |  |  |  | 0
Projektant | [9 empty] | D |  | Celkové náklady
[10 empty] | 23 | Součet 7, 12, 19-22 |  |  |  |  | 77509 | 77509
Datum a podpis |  |  |  |  | Razítko |  |  |  |  | 24 | 15 | % | 0 | DPH |  | 0 | 0
Objednatel | [9 empty] | 25 | 21 | % | 77509 | DPH |  | 16276.9 | 16276.89
[10 empty] | 26 | Cena s DPH (ř. 23-25) |  |  |  |  | 93785.9
Datum a podpis |  |  |  |  | Razítko |  |  |  |  | E |  | Přípočty a odpočty
Zhotovitel | [9 empty] | 27 | Dodávky objednatele |  |  |  |  | 0
[10 empty] | 28 | Klouzavá doložka |  |  |  |  | 0
Datum a podpis |  |  |  |  | Razítko |  |  |  |  | 29 | Zvýhodnění + - |  |  |  |  | 0

## Rekapitulace
REKAPITULACE ROZPOČTU
Stavba: | Rybníky Křižovatka
Objekt: | SO 3 Rozdělovací objekt
Část:
JKSO:
Objednatel: | Obec Křižovatka, Křižovatka 103, 351 34 Skalná
Zhotovitel:
Datum: | 08.07.2013
Kód | Popis | Cena celkem | Hmotnost celkem | Suť celkem
1 | 2 | 3 | 4 | 5
HSV | Práce a dodávky HSV | 67429.14 | 0 | 0
1 | Zemní práce | 5413.14 | 0 | 0
3 | Svislé a kompletní konstrukce | 45887 | 0 | 0
8 | Trubní vedení | 8639.9 | 0 | 0
9 | Ostatní konstrukce a práce-bourání | 7489.1 | 0 | 0
99 | Přesun hmot | 7489.1 | 0 | 0
PSV | Práce a dodávky PSV | 10079.86 | 0 | 0
767 | Konstrukce zámečnické | 10079.86 | 0 | 0
| Celkem | 77509 | 0 | 0

## Rozpocet
ROZPOČET
Stavba: |  | Rybníky Křižovatka
Objekt: |  | SO 3 Rozdělovací objekt
Část:
JKSO:
Objednatel: |  | Obec Křižovatka, Křižovatka 103, 351 34 Skalná
Zhotovitel:
Datum: |  | 08.07.2013
P.Č. | TV | KCN | Kód položky | Popis | MJ | Množství celkem | Cena jednotková | Cena celkem | Hmotnost | Hmotnost celkem | Hmotnost sutě | Hmotnost sutě celkem | Sazba DPH | Typ položky | Úroveň | Dodavatel
1 | 2 | 3 | 4 | 5 | 6 | 7 | 8 | 9 |  |  |  |  | 10 | 11 | 12 | 11
| D |  | HSV | Práce a dodávky HSV |  |  |  | 67429.14 |  | 0 |  | 0 |  |  | 0
| D |  | 1 | Zemní práce |  |  |  | 5413.14 |  | 0 |  | 0 |  |  | 1
1 | K | 001 | 115101201 | Čerpání vody na dopravní výšku do 10 m průměrný přítok do 500 l/min | hod | 30 | 56 | 1680 | 0 | 0 | 0 | 0 | 21 | 4 | 2
2 | K | 001 | 115101301 | Pohotovost čerpací soupravy pro dopravní výšku do 10 m přítok do 500 l/min | den | 3 | 41.5 | 124.5 | 0 | 0 | 0 | 0 | 21 | 4 | 2
3 | K | 001 | 122101103 | Odkopávky a prokopávky nezapažené v hornině tř. 1 a 2 objem do 5000 m3 | m3 | 13.9 | 15.1 | 209.89 | 0 | 0 | 0 | 0 | 21 | 4 | 2
4 | K | 001 | 162701105 | Vodorovné přemístění do 10000 m výkopku z horniny tř. 1 až 4 | m3 | 8.3 | 22.6 | 187.58 | 0 | 0 | 0 | 0 | 21 | 4 | 2
5 | K | 001 | 162701109 | Příplatek k vodorovnému přemístění výkopku z horniny tř. 1 až 4 ZKD 1000 m přes 10000 m | m3 | 33.2 | 3.76 | 124.83 | 0 | 0 | 0 | 0 | 21 | 4 | 2
6 | K | 001 | 167101102 | Nakládání výkopku z hornin tř. 1 až 4 přes 100 m3 | m3 | 19.5 | 16.6 | 323.7 | 0 | 0 | 0 | 0 | 21 | 4 | 2
7 | K | 001 | 171201211 | Poplatek za uložení odpadu ze sypaniny na skládce (skládkovné) | t | 16.6 | 19.4 | 322.04 | 0 | 0 | 0 | 0 | 21 | 4 | 2
8 | K | 001 | 175101201 | Obsyp objektů bez prohození sypaniny z hornin tř. 1 až 4 uloženým do 30 m od kraje objektu | m3 | 5.6 | 414 | 2318.4 | 0 | 0 | 0 | 0 | 21 | 4 | 2
9 | K | 231 | 180401211 | Založení lučního trávníku výsevem v rovině a ve svahu do 1:5 | m2 | 3.3 | 8.13 | 26.83 | 0 | 0 | 0 | 0 | 21 | 4 | 2
10 | K | 001 | 182301132 | Rozprostření ornice pl přes 500 m2 ve svahu přes 1:5 tl vrstvy do 150 mm | m2 | 3.3 | 28.9 | 95.37 | 0 | 0 | 0 | 0 | 21 | 4 | 2
| D |  | 3 | Svislé a kompletní konstrukce |  |  |  | 45887 |  | 0 |  | 0 |  |  | 1
11 | K | 321 | 321311112 | Konstrukce přehrad z betonu prostého vodostavebného V4 tř. B 20 (XC2 C16/20) | m3 | 0.4 | 3150 | 1260 | 0 | 0 | 0 | 0 | 21 | 4 | 2
12 | K | 321 | 321321115 | Konstrukce přehrad ze ŽB mrazuvzdorného tř. C 25/30 XF3 | m3 | 5.4 | 3640 | 19656 | 0 | 0 | 0 | 0 | 21 | 4 | 2
13 | K | 321 | 321351010 | Bednění konstrukcí přehrad rovinné | m2 | 22 | 785 | 17270 | 0 | 0 | 0 | 0 | 21 | 4 | 2
14 | K | 321 | 321352010 | Odbednění konstrukcí přehrad rovinné | m2 | 22 | 170 | 3740 | 0 | 0 | 0 | 0 | 21 | 4 | 2
15 | K | 321 | 321368211 | Výztuž železobetonových konstrukcí přehrad ze svařovaných sítí | t | 0.17 | 23300 | 3961 | 0 | 0 | 0 | 0 | 21 | 4 | 2
| D |  | 8 | Trubní vedení |  |  |  | 8639.9 |  | 0 |  | 0 |  |  | 1
16 | K | 271 | 871355211 | Kanalizační potrubí z tvrdého PVC-systém KG tuhost třídy SN4 DN200 | m | 2 | 298 | 596 | 0 | 0 | 0 | 0 | 21 | 4 | 2
17 | M | MAT | 286147200 | trubka kanalizační žebrovaná ULTRA RIB 2 DIN (PP) vnitřní průměr 200mm, dl. 2m | kus | 1 | 823.9 | 823.9 | 0 | 0 | 0 | 0 | 21 | 8 | 2
18 | K | 271 | 891372121 | Montáž kanalizačních šoupátek nebo stavítek DN 200 | kus | 2 | 1010 | 2020 | 0 | 0 | 0 | 0 | 21 | 4 | 2
19 | K | PK | R004 | Stěn. kanálové šoupě DN200 s nástavcem a kolem | ks | 2 | 2600 | 5200 | 0 | 0 | 0 | 0 | 21 | 4 | 2
| D |  | 9 | Ostatní konstrukce a práce-bourání |  |  |  | 7489.1 |  | 0 |  | 0 |  |  | 1
| D |  | 99 | Přesun hmot |  |  |  | 7489.1 |  | 0 |  | 0 |  |  | 2
20 | K | 321 | 934956123 | Hradítka z dubového dřeva tl 40 mm | m2 | 0.3 | 1410 | 423 | 0 | 0 | 0 | 0 | 21 | 4 | 3
21 | K | 321 | 998321011 | Přesun hmot pro hráze přehradní zemní a kamenité | t | 0.495 | 280 | 138.6 | 0 | 0 | 0 | 0 | 21 | 4 | 3
22 | K | 321 | 960111221 | Bourání konstrukcí z betonu a žb | m3 | 1.63 | 4250 | 6927.5 | 0 | 0 | 0 | 0 | 21 | 4 | 3
| D |  | PSV | Práce a dodávky PSV |  |  |  | 10079.86 |  | 0 |  | 0 |  |  | 0
| D |  | 767 | Konstrukce zámečnické |  |  |  | 10079.86 |  | 0 |  | 0 |  |  | 1
23 | K | 767 | 767995103 | Montáž atypických zámečnických konstrukcí hmotnosti do 20 kg | kg | 15 | 58.4 | 876 | 0 | 0 | 0 | 0 | 21 | 16 | 2
24 | K | 767 | 767995105 | Montáž atypických zámečnických konstrukcí hmotnosti do 100 kg | kg | 70 | 26 | 1820 | 0 | 0 | 0 | 0 | 21 | 16 | 2
25 | K | 767 | 998767101 | Přesun hmot tonážní pro zámečnické konstrukce v objektech v do 6 m | t | 0.004 | 966 | 3.86 | 0 | 0 | 0 | 0 | 21 | 16 | 2
26 | K | PK | R005 | Drážky U50 k zabetonování | ks | 2 | 2500 | 5000 | 0 | 0 | 0 | 0 | 21 | 16 | 2
27 | K | PK | R006 | Uzamykatelný poklop z lístkového pl. s panty | ks | 1 | 2380 | 2380 | 0 | 0 | 0 | 0 | 21 | 16 | 2
|  |  |  | Celkem |  |  |  | 77509 |  | 0 |  | 0