## Uchazeč
Vyplňte následující údaje o Vaší společnosti
Obchodní název
Ulice a č.p.
Místo
PSČ
IČO
DIČ
Kontaktní osoba
telefon, fax
e-mail
Poznámka :
Ve všech listech tohoto souboru můžete měnit pouze buňky s modrým pozadím. Jedná se o tyto údaje : - údaje o firmě - jednotkové ceny položek

## Stavba
-1
Soupis stavebních prací, dodávek a služeb
| Stavba : |  | 17/2011
Snížení energetické náročnosti sokolovny Kameničky
| Cena bez DPH: |  | 0
| Zadavatel : |  | Obec Kameničky |  | IČO : | 00270245
DIČ :
|  | 53941 | Kameničky
| Projektant : |  | SONET Building s.r.o. |  | IČO : | 29007747
|  |  | Klicperova 1541 |  | DIČ : | CZ29007747
|  | 53901 | Hlinsko
Rekapitulace stavebních objektů a provozních souborů
| Číslo a název objektu / provozního souboru |  |  |  | JKSO | Počet | Cena
| Stavební objekt |  |  |  |  | 1
| 1 | stavební |  |  | 801.43.1.5 | 1 | 0 | = | =
| Inženýrský objekt |  |  |  |  | 1
| 2 | Topení |  |  | 801.43.1.5 | 1 | 0 | = | =
| Celkem za stavbu | [5 empty] | 0
| 1. PODMÍNKY PRO ZPRACOVÁNÍ NABÍDKOVÉ CENY | [8 empty] | 1. PODMÍNKY PRO ZPRACOVÁNÍ NABÍDKOVÉ CENY
| Preambule | [8 empty] | Preambule
| Tento soupis stavebních prací, dodávek a služeb je sestaven jako podklad pro zpracování nabídek dodavatelů na veřejnou zakázku na stavební práce a obsahuje podmínky a požadavky zadavatele, za kterých má být zpracována nabídková cena dodavatelů. Účelem tohoto soupisu je zabezpečit obsahovou shodu všech nabídkových cen a usnadnit následné posouzení předložených cenových nabídek. | [8 empty] | Tento soupis stavebních prací, dodávek a služeb je sestaven jako podklad pro zpracování nabídek dodavatelů na veřejnou zakázku na stavební práce a obsahuje podmínky a požadavky zadavatele, za kterých má být zpracována nabídková cena dodavatelů. Účelem tohoto soupisu je zabezpečit obsahovou shodu všech nabídkových cen a usnadnit následné posouzení předložených cenových nabídek.
| Předpokládá se, že dodavatel před zpracováním cenové nabídky pečlivě prostuduje všechny pokyny a podmínky pro zpracování nabídkové ceny obsažené v zadávacích podmínkách a bude se jimi při zpracování nabídkové ceny řídit. Soupis stavebních prací, dodávek a služeb je sestaven v souladu s podmínkami vyhlášky Ministerstva pro místní rozvoj č.230/2012 Sb. | [8 empty] | Předpokládá se, že dodavatel před zpracováním cenové nabídky pečlivě prostuduje všechny pokyny a podmínky pro zpracování nabídkové ceny obsažené v zadávacích podmínkách a bude se jimi při zpracování nabídkové ceny řídit. Soupis stavebních prací, dodávek a služeb je sestaven v souladu s podmínkami vyhlášky Ministerstva pro místní rozvoj č.230/2012 Sb.
| Vymezení některých pojmů | [8 empty] | Vymezení některých pojmů
| Pro účely zpracování nabídkové ceny se jsou použity některé pojmy, pod kterými se rozumí: | [8 empty] | Pro účely zpracování nabídkové ceny se jsou použity některé pojmy, pod kterými se rozumí:
| Soupisem stavebních prací dodávek a služeb dokument, ve kterém jsou definovány zadavatelem požadované stavební práce, dodávky a služby v podrobnostech nezbytných pro zpracování cenové nabídky dodavatele. Soupis obsahuje i vymezení požadovaného množství stavebních prací, dodávek a služeb. | [8 empty] | Soupisem stavebních prací dodávek a služeb dokument, ve kterém jsou definovány zadavatelem požadované stavební práce, dodávky a služby v podrobnostech nezbytných pro zpracování cenové nabídky dodavatele. Soupis obsahuje i vymezení požadovaného množství stavebních prací, dodávek a služeb.
| Cenovou soustavou uspořádaný soubor informací o stavebních a montážních pracích, materiálech a výrobcích obsahující zatřídění položek, podrobný popis a měrnou jednotku, způsob měření a další technické a cenové podmínky pro možnost stanovení jednotkové ceny. | [8 empty] | Cenovou soustavou uspořádaný soubor informací o stavebních a montážních pracích, materiálech a výrobcích obsahující zatřídění položek, podrobný popis a měrnou jednotku, způsob měření a další technické a cenové podmínky pro možnost stanovení jednotkové ceny.
| Ostatními náklady náklady dodavatele spojené se splněním povinností dodavatele vyplývajících z obchodních či jiných podmínek zadávací dokumentace. Patří do nich zejména náklady na vyhotovení dokumentace skutečného provedení stavby, náklady na geodetické zaměření dokončeného díla, náklady spojené s podmínkami pro publicitu projektu, náklady na dílenskou či výrobní dokumentaci apod. | [8 empty] | Ostatními náklady náklady dodavatele spojené se splněním povinností dodavatele vyplývajících z obchodních či jiných podmínek zadávací dokumentace. Patří do nich zejména náklady na vyhotovení dokumentace skutečného provedení stavby, náklady na geodetické zaměření dokončeného díla, náklady spojené s podmínkami pro publicitu projektu, náklady na dílenskou či výrobní dokumentaci apod.
| Položkovým rozpočtem dokument odpovídající svým obsahem a strukturou soupisu stavebních prací, dodávek a služeb, předaného zadavatelem dodavateli ke zpracování nabídky, v němž dodavatel doplní k jednotlivým položkám stavebních prací, dodávek nebo služeb svoje nabídkové jednotkové ceny a stanoví i celkovou nabídkovou cenu příslušné položky a dále stanoví nabídkové ceny dle struktury soupisu až po celkovou nabídkovou cenu za veškeré stavební práce, dodávky nebo služby, které jsou obsahem soupisu stavebních prací, dodávek a služeb. | [8 empty] | Položkovým rozpočtem dokument odpovídající svým obsahem a strukturou soupisu stavebních prací, dodávek a služeb, předaného zadavatelem dodavateli ke zpracování nabídky, v němž dodavatel doplní k jednotlivým položkám stavebních prací, dodávek nebo služeb svoje nabídkové jednotkové ceny a stanoví i celkovou nabídkovou cenu příslušné položky a dále stanoví nabídkové ceny dle struktury soupisu až po celkovou nabídkovou cenu za veškeré stavební práce, dodávky nebo služby, které jsou obsahem soupisu stavebních prací, dodávek a služeb.
| Vedlejšími náklady náklady na činností zhotovitele, které nejsou zahrnuty v položkách soupisu stavebních prací, dodávek nebo služeb, ale se zhotovením stav-by souvisí a jsou pro realizaci stavby nezbytné. Někdy se definují jako vedlejší rozpočtové náklady a zahrnují zejména náklady na vybudování, provoz a odstranění zařízení staveniště. | [8 empty] | Vedlejšími náklady náklady na činností zhotovitele, které nejsou zahrnuty v položkách soupisu stavebních prací, dodávek nebo služeb, ale se zhotovením stav-by souvisí a jsou pro realizaci stavby nezbytné. Někdy se definují jako vedlejší rozpočtové náklady a zahrnují zejména náklady na vybudování, provoz a odstranění zařízení staveniště.
| Cenová soustava | [8 empty] | Cenová soustava
| Použitá cenová soustava | [8 empty] | Použitá cenová soustava
| Soupisy stavebních prací, dodávek a služeb jsou zpracovány s použitím cenové soustavy zpracované společností RTS, a.s.. Položky z cenové soustavy mají uveden odkaz na cenovou soustavu včetně označení příslušného ceníku. | [8 empty] | Soupisy stavebních prací, dodávek a služeb jsou zpracovány s použitím cenové soustavy zpracované společností RTS, a.s.. Položky z cenové soustavy mají uveden odkaz na cenovou soustavu včetně označení příslušného ceníku.
| Technické podmínky | [8 empty] | Technické podmínky
| Obsah jednotlivých položek, způsob měření a ostatní další podmínky definující obsah a použití jednotlivých položek jsou obsaženy v cenových a technických podmínkách příslušných ceníků (viz zařazení u položky), které jsou volně dostupné na elektronické adrese www.cenovasoustava.cz | [8 empty] | Obsah jednotlivých položek, způsob měření a ostatní další podmínky definující obsah a použití jednotlivých položek jsou obsaženy v cenových a technických podmínkách příslušných ceníků (viz zařazení u položky), které jsou volně dostupné na elektronické adrese www.cenovasoustava.cz
| Individuální položky | [8 empty] | Individuální položky
| Položky soupisu prací, které cenová soustava neobsahuje, jsou označeny popisem „vlastní“. Pro tyto položky jsou cenové a technické podmínky definovány jejich popisem, případně odkazem na konkrétní část příslušné dokumentace. | [8 empty] | Položky soupisu prací, které cenová soustava neobsahuje, jsou označeny popisem „vlastní“. Pro tyto položky jsou cenové a technické podmínky definovány jejich popisem, případně odkazem na konkrétní část příslušné dokumentace.
| Závaznost a změna soupisu | [8 empty] | Závaznost a změna soupisu
| Závaznost soupisu | [8 empty] | Závaznost soupisu
| Poskytnuté soupisy jsou pro zpracování nabídkové ceny závazné. Je vyloučeno jakékoliv vyřazení položek ze soupisu, doplnění položek do soupisu, slučování položek a jakýkoliv zásah do popisu položky, množství měrných jednotek nebo jakkoliv měnit či upravovat jakýkoliv jiný údaj v soupisu. | [8 empty] | Poskytnuté soupisy jsou pro zpracování nabídkové ceny závazné. Je vyloučeno jakékoliv vyřazení položek ze soupisu, doplnění položek do soupisu, slučování položek a jakýkoliv zásah do popisu položky, množství měrných jednotek nebo jakkoliv měnit či upravovat jakýkoliv jiný údaj v soupisu.
| Zvláštní podmínky pro stanovení nabídkové ceny | [8 empty] | Zvláštní podmínky pro stanovení nabídkové ceny
| Přeprava vybouraných hmot, suti a vytěžené zeminy | [8 empty] | Přeprava vybouraných hmot, suti a vytěžené zeminy
| Pokud soupis obsahuje i některé technologické položky vztahující se k uložení vytěžené zeminy nebo vybouraných hmot, vodorovné přesuny zeminy nebo vybouraných hmot pak v takových případech zpracovatel soupisu předpokládá určitou přepravní vzdálenost. Pokud z technologického postupu dodavatele vyplývá jiná přepravní vzdálenost, je povinností dodavatele stanovit takovou jednotkovou cenu, aby celková cena položky odpovídala jeho konkrétním technologickým podmínkám a konkrétní přepravní vzdálenosti, při soupisem vymezeném množství měrných jednotek. | [8 empty] | Pokud soupis obsahuje i některé technologické položky vztahující se k uložení vytěžené zeminy nebo vybouraných hmot, vodorovné přesuny zeminy nebo vybouraných hmot pak v takových případech zpracovatel soupisu předpokládá určitou přepravní vzdálenost. Pokud z technologického postupu dodavatele vyplývá jiná přepravní vzdálenost, je povinností dodavatele stanovit takovou jednotkovou cenu, aby celková cena položky odpovídala jeho konkrétním technologickým podmínkám a konkrétní přepravní vzdálenosti, při soupisem vymezeném množství měrných jednotek.
| Vnitrostaveništní přesun stavebního materiálu | [8 empty] | Vnitrostaveništní přesun stavebního materiálu
| Pokud soupis obsahuje i položky vztahující se ke vnitrostaveništnímu přesunu materiálů (položky označené jako přesun hmot), pak v takových případech je povinností dodavatele stanovit takovou jednotkovou cenu, aby celková cena položky odpovídala jeho konkrétním technologickým podmínkám a konkrétní přepravní vzdálenosti, při soupisem vymezeném množství měrných jednotek. | [8 empty] | Pokud soupis obsahuje i položky vztahující se ke vnitrostaveništnímu přesunu materiálů (položky označené jako přesun hmot), pak v takových případech je povinností dodavatele stanovit takovou jednotkovou cenu, aby celková cena položky odpovídala jeho konkrétním technologickým podmínkám a konkrétní přepravní vzdálenosti, při soupisem vymezeném množství měrných jednotek.
| Vnitrostaveništní přesun hmot prací PSV (pomocná stavební výroba) může být v soupisu stanoven procenticky z hodnoty ceny za provedení příslušných řemeslných prací, dodávek a služeb. V takovém případě není v soupisu uvedeno množství měrných jednotek. Dodavatel ocení celkovou cenu u takové položky přesunu hmot vždy konkrétní částkou v Kč, bez ohledu na to, jakým způsobem k jejímu výpočtu dospěl. | [8 empty] | Vnitrostaveništní přesun hmot prací PSV (pomocná stavební výroba) může být v soupisu stanoven procenticky z hodnoty ceny za provedení příslušných řemeslných prací, dodávek a služeb. V takovém případě není v soupisu uvedeno množství měrných jednotek. Dodavatel ocení celkovou cenu u takové položky přesunu hmot vždy konkrétní částkou v Kč, bez ohledu na to, jakým způsobem k jejímu výpočtu dospěl.
| Příplatky za ztížené podmínky prací | [8 empty] | Příplatky za ztížené podmínky prací
| Pokud soupis položku příplatku za ztížené podmínky obsahuje, je dodavatel povinen ji ocenit bez ohledu na to, že tento příplatek dodavatel standardně neuplatňuje. | [8 empty] | Pokud soupis položku příplatku za ztížené podmínky obsahuje, je dodavatel povinen ji ocenit bez ohledu na to, že tento příplatek dodavatel standardně neuplatňuje.
| Vedlejší a ostatní náklady | [8 empty] | Vedlejší a ostatní náklady
| Tyto náklady jsou popsány v samostatném soupisu stavebních prací, dodávek a služeb s tím, že dodavatel je povinen v rámci těchto nákladů ocenit všechny definované náklady souhrnně pro celou stavbu. | [8 empty] | Tyto náklady jsou popsány v samostatném soupisu stavebních prací, dodávek a služeb s tím, že dodavatel je povinen v rámci těchto nákladů ocenit všechny definované náklady souhrnně pro celou stavbu.
| 2. SPECIFICKÉ PODMÍNKY PRO ZPRACOVÁNÍ NABÍDKOVÉ CENY | [8 empty] | 2. SPECIFICKÉ PODMÍNKY PRO ZPRACOVÁNÍ NABÍDKOVÉ CENY
| Zde doplní zpracovatel soupisu případná specifika týkající se konkrétní zakázky. | [8 empty] | Zde doplní zpracovatel soupisu případná specifika týkající se konkrétní zakázky.
| 3. ELEKTRONICKÁ PODOBA SOUPISU | [8 empty] | 3. ELEKTRONICKÁ PODOBA SOUPISU
| Elektronická podoba soupisu | [8 empty] | Elektronická podoba soupisu
| V souladu se zákonem jsou předložené soupisy zpracovány i v elektronické podobě. Elektronickou podobou soupisu stavebních prací, dodávek a služeb je formát MS EXCEL. | [8 empty] | V souladu se zákonem jsou předložené soupisy zpracovány i v elektronické podobě. Elektronickou podobou soupisu stavebních prací, dodávek a služeb je formát MS EXCEL.
| Popis formátu soupisu odpovídá svou strukturou vzorovému soupisu volně dostupnému na internetové adrese: | [8 empty] | Popis formátu soupisu odpovídá svou strukturou vzorovému soupisu volně dostupnému na internetové adrese:
| www.stavebnionline.cz/soupis | [8 empty] | www.stavebnionline.cz/soupis
| Zpracování elektronické podoby soupisu | [8 empty] | Zpracování elektronické podoby soupisu
| Předaný formát MS EXCEL je nepřístupným (uzamčeným) souborem, do kterého dodavatel doplňuje pouze jednotkové ceny ke všem položkám. Ostatní cenové údaje, jako celková cena položky, mezisoučty za stavební či funkční díly nebo součty celkové ceny stavebního objektu, jakož i cena stavby jsou výsledkem vložených matematických vzorců v příslušných pozicích souboru. | [8 empty] | Předaný formát MS EXCEL je nepřístupným (uzamčeným) souborem, do kterého dodavatel doplňuje pouze jednotkové ceny ke všem položkám. Ostatní cenové údaje, jako celková cena položky, mezisoučty za stavební či funkční díly nebo součty celkové ceny stavebního objektu, jakož i cena stavby jsou výsledkem vložených matematických vzorců v příslušných pozicích souboru.
| Jiný formát soupisu | [8 empty] | Jiný formát soupisu
| Pokud by kterýkoliv dodavatel měl problémy s předaným formátem, lze na požádání poskytnout soupis stavebních prací také ve formátu *.xml, což je standardní formát používaný pro přenosy dat. Dokumentace tohoto formátu je volně přístupná na webových stránkách MMR. | [8 empty] | Pokud by kterýkoliv dodavatel měl problémy s předaným formátem, lze na požádání poskytnout soupis stavebních prací také ve formátu *.xml, což je standardní formát používaný pro přenosy dat. Dokumentace tohoto formátu je volně přístupná na webových stránkách MMR.
| Závěrečné ustanovení | [8 empty] | Závěrečné ustanovení
| Ostatní podmínky vztahující se ke zpracování nabídkové ceny jsou uvedeny v zadávací dokumentaci. | [8 empty] | Ostatní podmínky vztahující se ke zpracování nabídkové ceny jsou uvedeny v zadávací dokumentaci.

## VzorObjekt (hidden)
Stavba : | 17/2011 | Snížení energetické náročnosti sokolovny Kameničky
Objekt : |  |  | JKSO : | 800.122
Rekapitulace stavebního objektu
Zákl. údaje | 0
0
Třídník stavebních objektů:

## VzorPolozky (hidden)
Položkový rozpočet
S:
O:
R:
P.č. | Číslo položky | Název položky | MJ | množství | cena / MJ | celkem

## Rekapitulace Objekt 1
Stavba : | 17/2011 | Snížení energetické náročnosti sokolovny Kameničky
Objekt : | 1 | stavební |  | JKSO : | 801.43.1.5
Rekapitulace stavebního objektu
Zákl. údaje | 1
stavební
Třídník stavebních objektů: | 801 | Budovy občanské výstavby
| 801.4 | Budovy pro vědu, kulturu a osvětu
| 801.43 | budovy kulturních domů a osvětových besed
| 801.43.1 | svislá nosná konstrukce zděná z cihel,tvárnic, bloků
| 801.43.1.5 | rekonstrukce a modernizace objektu s rozšířením
Rozsah: |  | m3
Rekapitulace soupisů náležejících k objektu
Soupis |  |  |  |  | Cena (Kč)
1 | Stavební |  |  |  | 0 | 0 | 0
| Celkem objekt |  | 1 |  | 0

## 1 1 Pol
Položkový soupis prací a dodávek
S: | 17/2011 | Snížení energetické náročnosti sokolovny Kameničky
O: | 1 | stavební
R: | 1 | Stavební
P.č. | Číslo položky | Název položky | MJ | množství | cena / MJ | celkem | Ceník | Cen. soustava
| Ceník, kapitola | Poznámka uchazeče
Díl: | 0 | Nepřiřazený díl |  |  | 0
1 | 23596057.AR | stěrka vyrovnávací cementová, umělé pryskyřice; pro podlahy; samonivelační; pro interier; tl. do 10,0 mm; pod PVC, pod parkety; barva šedá | kg | 50.94 |  | 0 | SPCM | RTS |  |  |  | 21
|  | 50,94 |  | 50.94
Díl: | 1 | Zemní práce |  |  | 0
| 121 10-11 Sejmutí ornice | [7 empty] | 1
| nebo lesní půdy, s naložením na dopravní prostředek a vodorovným přemístěním na hromady v místě upotřebení nebo na dočasné či trvalé skládky se složením, | [13 empty] | nebo lesní půdy, s naložením na dopravní prostředek a vodorovným přemístěním na hromady v místě upotřebení nebo na dočasné či trvalé skládky se složením,
2 | 121101102R00 | ...s přemístěním na vzdálenost přes 50 do 100 m | m3 | 44.4 |  | 0 | 800-1 | RTS |  |  |  | 21
|  | 9*12*0,3+20*2*0,3 |  | 44.4
| 132 10 Hloubení rýh šířky do 60 cm | [7 empty] | 1
| zapažených i nezapažených s urovnáním dna do předepsaného profilu a spádu, s přehozením výkopku na přilehlém terénu na vzdálenost do 3 m od podélné osy rýhy nebo s naložením výkopku na dopravní prostředek. | [13 empty] | zapažených i nezapažených s urovnáním dna do předepsaného profilu a spádu, s přehozením výkopku na přilehlém terénu na vzdálenost do 3 m od podélné osy rýhy nebo s naložením výkopku na dopravní prostředek.
3 | 132201109R00 | ...příplatek za lepivost, v hornině 3, | m3 | 105.8183 |  | 0 | 800-1 | RTS |  |  |  | 21
|  | (2+2,65+7,07+6,77+2,89+0,6)*0,6*1+2,7*0,4*1,2*2 |  | 15.78
|  | (2,22+3,47+0,15+5,41+18,45+0,15+9,36+11,1+0,3+(3,5+1,75)*2+(3,5+3,275)*2+8,5+0,3+4,155+0,15+10,69+(4,46+2,27)*2+0,1+0,3+0,15)*0,3*0,4 |  | 13.4958
|  | okapový chodník : (4,9+10,44+13,2+5,63+2,89+7,69+5,4)*0,5*0,3*1,05 |  | 7.8986
|  | (10*1,2+2,1*3+8,1*3+2,65*1,61+4,5*3+26*3+3*3)*0,4*1,05 |  | 61.8939
|  | opěrná zeď : 15*0,5*0,9 |  | 6.75
4 | 132201111R00 | ...do 100 m3, v hornině 3, hloubení strojně | m3 | 105.8183 |  | 0 | 800-1 | RTS |  |  |  | 21
|  | (2+2,65+7,07+6,77+2,89+0,6)*0,6*1+2,7*0,4*1,2*2 |  | 15.78
|  | (2,22+3,47+0,15+5,41+18,45+0,15+9,36+11,1+0,3+(3,5+1,75)*2+(3,5+3,275)*2+8,5+0,3+4,155+0,15+10,69+(4,46+2,27)*2+0,1+0,3+0,15)*0,3*0,4 |  | 13.4958
|  | okapový chodník : (4,9+10,44+13,2+5,63+2,89+7,69+5,4)*0,5*0,3*1,05 |  | 7.8986
|  | (10*1,2+2,1*3+8,1*3+2,65*1,61+4,5*3+26*3+3*3)*0,4*1,05 |  | 61.8939
|  | opěrná zeď : 15*0,5*0,9 |  | 6.75
| 161 10-11 Svislé přemístění výkopku | [7 empty] | 1
bez naložení do dopravní nádoby, ale s vyprázdněním dopravní nádoby na hromadu nebo na dopravní prostředek,
5 | 161101101R00 | ...z horniny 1 až 4, při hloubce výkopu přes 1 do 2,5 m | m3 | 105.8183 |  | 0 | 800-1 | RTS |  |  |  | 21
|  | (2+2,65+7,07+6,77+2,89+0,6)*0,6*1+2,7*0,4*1,2*2 |  | 15.78
|  | (2,22+3,47+0,15+5,41+18,45+0,15+9,36+11,1+0,3+(3,5+1,75)*2+(3,5+3,275)*2+8,5+0,3+4,155+0,15+10,69+(4,46+2,27)*2+0,1+0,3+0,15)*0,3*0,4 |  | 13.4958
|  | okapový chodník : (4,9+10,44+13,2+5,63+2,89+7,69+5,4)*0,5*0,3*1,05 |  | 7.8986
|  | (10*1,2+2,1*3+8,1*3+2,65*1,61+4,5*3+26*3+3*3)*0,4*1,05 |  | 61.8939
|  | opěrná zeď : 15*0,5*0,9 |  | 6.75
| 162 10 Vodorovné přemístění výkopku | [7 empty] | 1
po suchu, bez ohledu na druh dopravního prostředku, bez naložení výkopku, avšak se složením bez rozhrnutí,
6 | 162701105R14 | ...z horniny 1 až 4, na vzdálenost přes 9 000 do 10 000 m | m3 | 105.8183 |  | 0 | 800-1 | RTS |  |  |  | 21
|  | (2+2,65+7,07+6,77+2,89+0,6)*0,6*1+2,7*0,4*1,2*2 |  | 15.78
|  | (2,22+3,47+0,15+5,41+18,45+0,15+9,36+11,1+0,3+(3,5+1,75)*2+(3,5+3,275)*2+8,5+0,3+4,155+0,15+10,69+(4,46+2,27)*2+0,1+0,3+0,15)*0,3*0,4 |  | 13.4958
|  | okapový chodník : (4,9+10,44+13,2+5,63+2,89+7,69+5,4)*0,5*0,3*1,05 |  | 7.8986
|  | (10*1,2+2,1*3+8,1*3+2,65*1,61+4,5*3+26*3+3*3)*0,4*1,05 |  | 61.8939
|  | opěrná zeď : 15*0,5*0,9 |  | 6.75
| 171 20 Uložení sypaniny na skládku nebo do násypů nezhut. | [7 empty] | 1
nebo na skládku s rozprostřením sypaniny ve vrstvách a s hrubým urovnáním,
7 | 171201201R00 | ...na skládku | m3 | 105.8183 |  | 0 | 800-1 | RTS |  |  |  | 21
|  | (2+2,65+7,07+6,77+2,89+0,6)*0,6*1+2,7*0,4*1,2*2 |  | 15.78
|  | (2,22+3,47+0,15+5,41+18,45+0,15+9,36+11,1+0,3+(3,5+1,75)*2+(3,5+3,275)*2+8,5+0,3+4,155+0,15+10,69+(4,46+2,27)*2+0,1+0,3+0,15)*0,3*0,4 |  | 13.4958
|  | okapový chodník : (4,9+10,44+13,2+5,63+2,89+7,69+5,4)*0,5*0,3*1,05 |  | 7.8986
|  | (10*1,2+2,1*3+8,1*3+2,65*1,61+4,5*3+26*3+3*3)*0,4*1,05 |  | 61.8939
|  | opěrná zeď : 15*0,5*0,9 |  | 6.75
| 174 10-11 Zásyp sypaninou se zhutněním | [7 empty] | 1
z jakékoliv horniny s uložením výkopku po vrstvách,
8 | 174101101R00 | ...jam, šachet, rýh nebo kolem objektů v těchto vykopávkách | m3 | 54.3191 |  | 0 | 800-1 | RTS |  |  |  | 21
|  | včetně strojního přemístění materiálu pro zásyp ze vzdálenosti do 10 m od okraje zásypu | [13 empty] | včetně strojního přemístění materiálu pro zásyp ze vzdálenosti do 10 m od okraje zásypu
|  | okapový chodník : (4,9+10,44+13,2+5,63+2,89+7,69+5,4)*0,5*0,3*1,05 |  | 7.8986
|  | (10*1,2+2,1*3+8,1*3+2,65*1,61+4,5*3+26*3+3*3)*0,3*1,05 |  | 46.4205
| 199 Poplatky za skládku | [7 empty] | 1
9 | 199000002R00 | ...horniny 1- 4 | m3 | 105.8183 |  | 0 | 800-1 | RTS |  |  |  | 21
|  | (2+2,65+7,07+6,77+2,89+0,6)*0,6*1+2,7*0,4*1,2*2 |  | 15.78
|  | (2,22+3,47+0,15+5,41+18,45+0,15+9,36+11,1+0,3+(3,5+1,75)*2+(3,5+3,275)*2+8,5+0,3+4,155+0,15+10,69+(4,46+2,27)*2+0,1+0,3+0,15)*0,3*0,4 |  | 13.4958
|  | okapový chodník : (4,9+10,44+13,2+5,63+2,89+7,69+5,4)*0,5*0,3*1,05 |  | 7.8986
|  | (10*1,2+2,1*3+8,1*3+2,65*1,61+4,5*3+26*3+3*3)*0,4*1,05 |  | 61.8939
|  | opěrná zeď : 15*0,5*0,9 |  | 6.75
| 596 21-5 Kladení zámkové dlažby do drtě | [7 empty] | 1
| s provedením lože z kameniva drceného, s vyplněním spár, s dvojitým hutněním a se smetením přebytečného materiálu na krajnici. S dodáním hmot pro lože a výplň spár. | [13 empty] | s provedením lože z kameniva drceného, s vyplněním spár, s dvojitým hutněním a se smetením přebytečného materiálu na krajnici. S dodáním hmot pro lože a výplň spár.
10 | 596215021R00 | ...tloušťka dlažby 60 mm, tloušťka lože 40 mm | m2 | 181.0636 |  | 0 | 822-1 | RTS |  |  |  | 21
|  | okapový chodník : (4,9+10,44+13,2+5,63+2,89+7,69+5,4)*0,5*1,05 |  | 26.3288
|  | dlažba : (10*1,2+2,1*3+8,1*3+2,65*1,61+4,5*3+26*3+3*3)*1,05 |  | 154.7348
| 916 5 Osazení záhonového obrubníku betonového | [7 empty] | 1
se zřízením lože z betonu prostého B 12,5 tl. 5 až 10 cm se zalitím a zatřením spár cementovou maltou
| 916 51 včetně dodávky obrubníků | [7 empty] | 2
11 | 916561111RT2 | ...rozměrů 500/50/200 mm, do lože z betonu prostého C 12/15, s boční opěrou z betonu prostého | m | 136.752 |  | 0 | 822-1 | RTS |  |  |  | 21
|  | (4,9+10,44+5,63+2,89+7,69+5,4+1,21+23,1+8,08+11+10,4+6+6+2,5+2+17+6)*1,05 |  | 136.752
12 | 583414044R | kamenivo přírodní drcené frakce 4,0 až 8,0 mm; třída B | T | 24.1177 |  | 0 | SPCM | RTS |  |  |  | 21
|  | (4,9+10,44+13,2+5,63+2,89+7,69+5,4)*0,5*0,1*1,332*1,05 |  | 3.507
|  | (10*1,2+2,1*3+8,1*3+2,65*1,61+4,5*3+26*3+3*3)*0,1*1,332*1,05 |  | 20.6107
13 | 583418036R | kamenivo přírodní drcené frakce 16,0 až 32,0 mm; třída D | T | 46.0626 |  | 0 | SPCM | RTS |  |  |  | 21
|  | (4,9+10,44+13,2+5,63+2,89+7,69+5,4)*0,5*0,2*1,272*1,05 |  | 6.698
|  | (10*1,2+2,1*3+8,1*3+2,65*1,61+4,5*3+26*3+3*3)*0,2*1,272*1,05 |  | 39.3645
Díl: | 2 | Základy a zvláštní zakládání |  |  | 0
| 212 75-3 Plastové drenážní trubky | [7 empty] | 1
14 | 212753214R00 | ...montáž tuhé plastové drenážní trubky do rýhy, DN 100, bez lože | m | 60.27 |  | 0 | 827-1 | RTS |  |  |  | 21
|  | (10,5+17,7+23,7+5,5)*1,05 |  | 60.27
| 272 31 Beton základových kleneb prostý | [7 empty] | 1
| 272 31-3 prostý | [7 empty] | 2
15 | 272313511R00 | ...z betonu C 12/15 | m3 | 3.3739 |  | 0 | 801-1 | RTS |  |  |  | 21
|  | (2,22+3,47+0,15+5,41+18,45+0,15+9,36+11,1+0,3+(3,5+1,75)*2+(3,5+3,275)*2+8,5+0,3+4,155+0,15+10,69+(4,46+2,27)*2+0,1+0,3+0,15)*0,1*0,3 |  | 3.374
16 | 272313611R00 | ...z betonu C 16/20 | m3 | 15.8158 |  | 0 | 801-1 | RTS |  |  |  | 21
|  | (2,49+6,57+7,315+2,55+4,11)*0,55*0,95+1,75*2,7*0,4*2 |  | 15.8158
| 564 2.-11 Podklad nebo podsyp ze štěrkopísku | [7 empty] | 1
s rozprostřením, vlhčením a zhutněním
17 | 564211111R00 | ...tloušťka po zhutnění 50 mm | m2 | 349.9 |  | 0 | 822-1 | RTS |  |  |  | 21
|  | 205,61+42,34+16,15+9,6+16,04+16,05+0,82+5,77+8,28+6,02+6,96+3,87+8,85+3,54 |  | 349.9
18 | 034 | D+M větrací mřížka plastová DN 150 | ks | 6 |  | 0 |  | Vlastní |  |  |  | 21
|  | 6 |  | 6
19 | 31 | Záklop větracíko kanálku betonovou dlaždicí 300x300x33mm | m2 | 35.4265 |  | 0 |  | Vlastní |  |  |  | 21
|  | (2,22+3,47+0,15+5,41+18,45+0,15+9,36+11,1+0,3+(3,5+1,75)*2+(3,5+3,275)*2+8,5+0,3+4,155+0,15+10,69+(4,46+2,27)*2+0,1+0,3+0,15)*0,3*1,05 |  | 35.4265
| 273 32 Základové desky ze železobetonu včetně bednění | [7 empty] | 1
výztuže, odbednění a podkladu ze štěrkopísku.
20 | 273320030RAA | ...z betonu C 16/20 (B 20), výztuž 90 kg/m3, štěrkopískový polštář 250 mm | m3 | 6.0235 |  | 0 | AP-HSV | RTS |  |  |  | 21
|  | (7,07*7,07+1,67*4,42)*0,1*1,05 |  | 6.0235
21 | 28611223.AR | trubka plastová drenážní PVC; ohebná; perforovaná po celém obvodu; DN 100,0 mm | m | 60.27 |  | 0 | SPCM | RTS |  |  |  | 21
|  | (10,5+17,7+23,7+5,5)*1,05 |  | 60.27
22 | 28611225.AR | trubka plastová drenážní PVC; ohebná; perforovaná po celém obvodu; DN 160,0 mm | m | 9 |  | 0 | SPCM | RTS |  |  |  | 21
|  | 1*7+2 |  | 9
Díl: | 3 | Svislé a kompletní konstrukce |  |  | 0
| 311 11 Stěny z betonových bednicích tvárnic a betonu | [7 empty] | 1
(ztracené bednění) z betonových tvárnic a zálivka betonem,
23 | 311112130RT2 | ...šířky 300 mm, zálivka betonem C16/20 | m2 | 15.75 |  | 0 | 801-1 | RTS |  |  |  | 21
|  | 15*1*1,05 |  | 15.75
24 | 311112315RT1 | ...šířky 150 mm, zálivka betonem C12/15 | m2 | 34.0562 |  | 0 | 801-1 | RTS |  |  |  | 21
|  | VĚTRACÍ KANÁLEK : (2,22+3,47+0,15+5,41+18,45+0,15+9,36+11,1+0,3+(3,5+1,75)*2+(3,5+3,275)*2+8,5+0,3+4,155+0,15+10,69+(4,46+2,27)*2+0,1+0,3+0,15)*0,25 |  | 28.1163
|  | schodišťová zeď-exteriér : 1,2*1,1*2+1,5*0,25*2+0,85*1,5*2 |  | 5.94
| 311 23 Zdivo nosné z cihel a tvarovek pálených | [7 empty] | 1
25 | 311231722RT1 | ...tloušťky 300 mm, výpočtová pevnost Rd 1,4 MPa, , součinitel prostupu tepla U=0,44 W/m2.K, | m3 | 30.7923 |  | 0 | 801-1 | RTS |  |  |  | 21
|  | Včetně pomocného lešení o výšce podlahy do 1,90 m a pro zatížení do 1,5 kPa. | [13 empty] | Včetně pomocného lešení o výšce podlahy do 1,90 m a pro zatížení do 1,5 kPa.
|  | přístavba : (7,37+2,69+6,77+2,65+1,97)*3*0,3+(9,04*2,7+4,44*2,8+2,89*2,9+5,525*2,7)*0,3 |  | 37.3466
|  | okna : -(0,9*1,5*2+1,2*1,5*2+1,575*2,1+0,6*1,2*2+1,2*1,5*6)*0,3 |  | -6.5543
26 | 311231724R00 | ...tloušťky 440 mm, výpočtová pevnost Rd 1,4 MPa, , součinitel prostupu tepla U=0,29 W/m2.K, | m3 | 7.731 |  | 0 | 801-1 | RTS |  |  |  | 21
|  | Včetně pomocného lešení o výšce podlahy do 1,90 m a pro zatížení do 1,5 kPa. | [13 empty] | Včetně pomocného lešení o výšce podlahy do 1,90 m a pro zatížení do 1,5 kPa.
|  | (3,87*2,7+1,3*0,7+1,1*2,3+1,95*1,5+0,47*0,47+0,25*0,58)*0,45 |  | 7.731
| 311 23-1 pod omítku | [7 empty] | 2
27 | 311231116R00 | ...z cihel plných, 290x140x65 mm, P 15, na maltu MC 10 | m3 | 0.50625 |  | 0 | 801-1 | RTS |  |  |  | 21
|  | Včetně pomocného lešení o výšce podlahy do 1,90 m a pro zatížení do 1,5 kPa. | [13 empty] | Včetně pomocného lešení o výšce podlahy do 1,90 m a pro zatížení do 1,5 kPa.
|  | 0,45*0,45*2,5 |  | 0.5063
| 317 12-11 Osazování překladů, římsovek | [7 empty] | 1
28 | 317121101R00 | Osazení překladu světlost otvoru do 105 cm | kus | 4 |  | 0 | 801-2 | RTS |  |  |  | 21
|  | 4 |  | 4
29 | 317121101RT2 | Osazení překladu světlost otvoru do 105 cm, včetně dodávky RZP 1/10 119x14x14 | kus | 6 |  | 0 | 801-2 | RTS |  |  |  | 21
|  | 1NP : 2 |  | 2
|  | 2NP : 2*2 |  | 4
30 | 317121102R00 | Osazení překladu světlost otvoru do 180 cm | kus | 17 |  | 0 | 801-2 | RTS |  |  |  | 21
|  | 10+2+2+3 |  | 17
31 | 317121102RT2 | Osazení překladu světlost otvoru do 180 cm, včetně dodávky RZP 2/10 149x14x14 | kus | 25 |  | 0 | 801-2 | RTS |  |  |  | 21
|  | 1NP : 5 |  | 5
|  | 2NP : 8+12 |  | 20
| 317 16 Překlady keramické | [7 empty] | 1
| 317 16-7 izolace vkládaná mezi překlady | [7 empty] | 2
32 | 317998111R00 | ...tloušťky 50 mm, deska izolační EPS-S-20, samozhášecí; pěnový polystyren; povrch hladký; tl. 50,0 mm; obj. hmotnost 20,00 kg/m3 | m | 131.9268 |  | 0 | 801-1 | RTS |  |  |  | 21
|  | 1NP : (2,77+7,52+6,77+3,01)*1,02 |  | 20.4714
|  | 2NP : (5,68+3,24+4,77+9,19+5,65+5,67+20,83+10,91+20,83+22,5)*1,02 |  | 111.4554
33 | 317998112R00 | ...tloušťky 70 mm, deska izolační EPS-S-20, samozhášecí; pěnový polystyren; povrch hladký; tl. 70,0 mm; obj. hmotnost 20,00 kg/m3 | m | 20.07 |  | 0 | 801-1 | RTS |  |  |  | 21
|  | 2,77+7,52+6,77+3,01 |  | 20.07
| 317 16-9 Montáž překladů keramických | [7 empty] | 1
34 | 317121025R00 | ...světlost do 1050 mm | kus | 5 |  | 0 | 801-1 | RTS |  |  |  | 21
|  | 5 |  | 5
35 | 317121026R00 | ...světlost do 1800 mm | kus | 29 |  | 0 | 801-1 | RTS |  |  |  | 21
|  | 1NP : 5*3 |  | 15
|  | 2NP : 12+2 |  | 14
| 317 94 Osazení ocelových válcovaných nosníků na zdivu | [7 empty] | 1
profilu I, nebo IE, nebo U, nebo UE, nebo L
36 | 317941123RT2 | ...profil I, výšky 140 mm | t | 0.07436 |  | 0 | 801-1 | RTS |  |  |  | 21
|  | 2,60*2*0,0143 |  | 0.0744
37 | 317941123RT3 | ...profil I, výšky 160 mm | t | 0.18795 |  | 0 | 801-1 | RTS |  |  |  | 21
|  | 3,5*3*0,0179 |  | 0.188
38 | 317941123RT5 | ...profil I, výšky 200 mm | t | 2.1434 |  | 0 | 801-1 | RTS |  |  |  | 21
|  | (9,14*3+5,745*2+4,55*6+2,6*6)*0,0262 |  | 2.1434
39 | 317941123RT6 | ...profil I, výšky 220 mm | t | 1.9939 |  | 0 | 801-1 | RTS |  |  |  | 21
|  | (5,36*12)*0,031 |  | 1.9939
| 342 01 Příčky z desek sádrokartonových | [7 empty] | 1
zřízení nosné konstrukce příčky, vložení tepelné izolace tl. do 5 cm, dodávka a montáž desek, přebroušení a tmelení spár a úprava rohů
| 342 01-32 dvojité opláštění, jednoduchá konstrukce CW 75 | [7 empty] | 2
40 | 342261212RT3 | ...tloušťka příčky 125 mm, tloušťka sádrokartonových desek 12,5 mm, impregnované, tloušťka izolace 50 mm | m2 | 8.792 |  | 0 | 801-1 | RTS |  |  |  | 21
|  | (1,4+1,05+1,1+0,3+1,67)*2,1-0,7*2*2 |  | 8.792
| 342 24 Příčky z tvárnic pálených | [7 empty] | 1
| jednoduché nebo příčky zděné do svislé dřevěné, cihelné, betonové nebo ocelové konstrukce na jakoukoliv maltu vápenocementovou (MVC) nebo cementovou (MC), | [13 empty] | jednoduché nebo příčky zděné do svislé dřevěné, cihelné, betonové nebo ocelové konstrukce na jakoukoliv maltu vápenocementovou (MVC) nebo cementovou (MC),
| 342 24-1 Příčky z tvárnic pálených | [7 empty] | 2
41 | 342241146RT1 | ...tloušťky 115 mm, z děrovaných příčkovek, P 10, na maltu MVC 5, cihla pálená děrovaná příčkovka; P+D; š = 115 mm; l = 500,0 mm; h = 238,0 mm; pevnost v tlaku 15,0 MPa | m2 | 99.366 |  | 0 | 801-1 | RTS |  |  |  | 21
|  | Včetně pomocného lešení výšky do 1900 mm a pro zatížení do 1,5 kPa. | [13 empty] | Včetně pomocného lešení výšky do 1900 mm a pro zatížení do 1,5 kPa.
|  | (1,2+0,54+1,15+1,15+6,77+2,4+2,405+4,8+1,985+1,375+2,15+2)*3+(4,95+1,3*3+2,74*2)*2,7 |  | 122.466
|  | -(0,9*2*5+1,7*2,1+0,9*2*5+1,7*0,9) |  | -23.1
42 | 342241146RT1 | ...tloušťky 115 mm, z děrovaných příčkovek, P 10, na maltu MVC 5, cihla pálená děrovaná příčkovka; P+D; š = 115 mm; l = 500,0 mm; h = 238,0 mm; pevnost v tlaku 15,0 MPa | m2 | 65.562 |  | 0 | 801-1 | RTS |  |  |  | 21
|  | Včetně pomocného lešení výšky do 1900 mm a pro zatížení do 1,5 kPa. | [13 empty] | Včetně pomocného lešení výšky do 1900 mm a pro zatížení do 1,5 kPa.
|  | 2NP : (5,68+3,24+4,77+9,19+5,65+5,67+20,83+10,91+20,83+22,5)*0,3*2 |  | 65.562
| 346 24-438 Plentování ocelových nosníků jednostranné | [7 empty] | 1
jakýmikoliv cihlami,
43 | 346244381R00 | ...výšky do 200 mm | m2 | 13.919 |  | 0 | 801-1 | RTS |  |  |  | 21
|  | 9,14*(0,45+0,25*2)+2,66*(0,45+0,2*2)+(0,45+0,2*2)*3,5 |  | 13.919
44 | 346244382R00 | ...výšky od 200 mm do 300 mm | m2 | 5.092 |  | 0 | 801-1 | RTS |  |  |  | 21
|  | 5,36*(0,45+0,25*2) |  | 5.092
45 | 59321114.AR | překlad nosný železobetonový; RZP; vylehčený dutinou; l = 119,0 cm; š = 11,5 cm; h = 24,0 cm | kus | 4 |  | 0 | SPCM | RTS |  |  |  | 21
|  | 4 |  | 4
46 | 59321115.AR | překlad nosný železobetonový; RZP; vylehčený dutinou; l = 149,0 cm; š = 11,5 cm; h = 24,0 cm | kus | 24 |  | 0 | SPCM | RTS |  |  |  | 21
|  | 1NP : 10 |  | 10
|  | 2NP : 12+2 |  | 14
47 | 59321116.AR | překlad nosný železobetonový; RZP; vylehčený dutinou; l = 179,0 cm; š = 11,5 cm; h = 24,0 cm | kus | 4 |  | 0 | SPCM | RTS |  |  |  | 21
|  | 2+2 |  | 4
48 | 59321118.AR | překlad nosný železobetonový; RZP; vylehčený dutinou; l = 239,0 cm; š = 11,5 cm; h = 24,0 cm | kus | 3 |  | 0 | SPCM | RTS |  |  |  | 21
|  | 3 |  | 3
49 | 593407951R | překlad nosný keramobetonový; l = 125,0 cm; š = 7,0 cm; h = 23,8 cm; max. světlost 1 000 mm; Mu 3,06 kNm | kus | 5 |  | 0 | SPCM | RTS |  |  |  | 21
|  | 5 |  | 5
50 | 593407952R | překlad nosný keramobetonový; l = 150,0 cm; š = 7,0 cm; h = 23,8 cm; max. světlost 1 250 mm; Mu 3,06 kNm | kus | 15 |  | 0 | SPCM | RTS |  |  |  | 21
|  | 5*3 |  | 15
Díl: | 4 | Vodorovné konstrukce |  |  | 0
| 411 16-141 Stropy z desek keramických | [7 empty] | 1
| na maltu MC, se zalitím spár a styků, s cementovým potěrem 17 až 25 MPa, v tl. 30 mm, hlazeným dřevěným hladítkem a včetně dodání stropních desek | [13 empty] | na maltu MC, se zalitím spár a styků, s cementovým potěrem 17 až 25 MPa, v tl. 30 mm, hlazeným dřevěným hladítkem a včetně dodání stropních desek
51 | 411161412R00 | ... | m2 | 113.5428 |  | 0 | 801-1 | RTS |  |  |  | 21
|  | (5,4*10+7,15*6,5+2,35*3,26)*1,05 |  | 113.5428
| 416 02 Podhledy na kovové konstrukci opláštěné deskami sádrokartonovými | [7 empty] | 1
| 416 02-1 nosná konstrukce z profilů CD s přímým uchycením | [7 empty] | 2
52 | 416021222R00 | ...2x deska, tloušťky 12,5 mm, protipožární | m2 | 229.9384 |  | 0 | 801-1 | RTS |  |  |  | 21
|  | s úpravou rohů, koutů a hran konstrukcí, přebroušení a tmelení spár, | [13 empty] | s úpravou rohů, koutů a hran konstrukcí, přebroušení a tmelení spár,
|  | (11,17*5,1+14,21*4,2+5,25*5,525)*1,05 |  | 152.938
|  | (4,35*5,525+4,25*9+4,25*1,3*2)*1,05 |  | 77.0004
| 417 32 Železobeton ztužujících pásů a věnců | [7 empty] | 1
53 | 417321313R00 | ...z betonu C 16/20 | m3 | 3.8802 |  | 0 | 801-1 | RTS |  |  |  | 21
|  | 1NP : 0,2*0,15*(2,77+7,52+6,77+3,01) |  | 0.6021
|  | 2NP : 0,2*0,15*(22,5+5,68+3,24+4,77+9,19+5,65+5,67+20,83+10,91+20,83) |  | 3.2781
| 417 35-11 Bednění bočnic ztužujících pásů a věnců včetně vzpěr | [7 empty] | 1
54 | 417351115R00 | ...zřízení | m2 | 77.604 |  | 0 | 801-1 | RTS |  |  |  | 21
|  | 1NP : (2,77+7,52+6,77+3,01)*0,3*2 |  | 12.042
|  | 2NP : (5,68+3,24+4,77+9,19+5,65+5,67+20,83+10,91+20,83+22,5)*0,3*2 |  | 65.562
55 | 417351116R00 | ...odstranění | m2 | 77.604 |  | 0 | 801-1 | RTS |  |  |  | 21
|  | 1NP : (2,77+7,52+6,77+3,01)*0,3*2 |  | 12.042
|  | 2NP : (5,68+3,24+4,77+9,19+5,65+5,67+20,83+10,91+20,83+22,5)*0,3*2 |  | 65.562
| 417 36 Výztuž ztužujících pásů a věnců | [7 empty] | 1
| 417 36-1 z betonářské oceli | [7 empty] | 2
56 | 417361821R00 | ...10505 | t | 0.72524 |  | 0 | 801-1 | RTS |  |  |  | 21
|  | 1NP : 0,13824 |  | 0.1382
|  | 2NP : 0,587 |  | 0.587
57 | 016 | Původní strop spřažen ŽB deskou B 16/20 tl.50mm, ocel B 500 -100kg/m3 | m3 | 3.1845 |  | 0 |  | Vlastní |  |  |  | 21
|  | (10,5*4,4+5,3*3,3)*0,05 |  | 3.1845
58 | 024 | D+M Nosná dřevěná konstrukce podhledu profilu 60/80mm, včetně kotvení, rastr 1,0m | m3 | 0.86209 |  | 0 |  | Vlastní |  |  |  | 21
|  | 0,06*0,08*11*15,55*1,05 |  | 0.8621
59 | 026 | D+M akustický podhled s požární odolnosti, minerální akustická izolace tl.40mm, 0,040W/mK |  | 166.0507 |  | 0 |  | Vlastní |  |  |  | 21
|  | 15,55*10,17*1,05 |  | 166.0507
60 | 042 | D+M Propojení stávajících trámů stropu nad NP s ŽB deskou hřebíky JS 6,3/150, viz PD -výkres F1-7b | m | 66.71 |  | 0 |  | Vlastní |  |  |  | 21
|  | 4,25*11+4,99*4 |  | 66.71
| 417 32-00 Ztužující věnce do klasického bednění | [7 empty] | 1
beton ztužujících pasů a věnců, výztuž 10 505, bednění a odbednění, bez tepelné izolace.
61 | 417320020RAB | ...z betonu C 12/15 (B 15), průřezu 300 x 200 mm, výzruž 120 kg/m3 | m | 20.16 |  | 0 | AP-HSV | RTS |  |  |  | 21
|  | 3,1+6,77+7,52+2,77 |  | 20.16
| 430 32 Schodiště ze železobetonu | [7 empty] | 1
Beton, výztuž, bednění schodnic a podest, podepření bednění.
62 | 430320030RAA | ...přímočaré, z betonu C 16/20, výztuž 90 kg/m3 | m3 | 1.377 |  | 0 | AP-HSV | RTS |  |  |  | 21
|  | (2,1*1,2*0,15+0,15*2,7*1,7+0,3*0,15*0,5*2,1*6)*1,02 |  | 1.377
Díl: | 61 | Upravy povrchů vnitřní |  |  | 0
| 612 42 Omítky vnitřní stěn vápenné nebo vápenocementové v podlaží i ve schodišti | [7 empty] | 1
63 | 612421637R00 | ...štukové | m2 | 643.6348 |  | 0 | 801-1 | RTS |  |  |  | 21
|  | (5,79*2+2,4*2)*2,85+(4,8+2,405)*2*2,85+(1,89*2+6*2)*2,85+(2,1*2+1,6*2)*2,85+(2,74+1,8)*2*3+((2,99*2+2,74*2)*1,0+(2,99*2+1,3*2)*3+(9,645+5,175)*2*2)*1,05 |  | 282.3585
|  | ((1,3+0,55)*2+(1,15*2)+(1,2*2)+5,17)*2,85*1,05 |  | 40.6082
|  | (2,16+13,9+11,54+3,71+3,92+3,45+21,17+(4,99*11,18)+1,11+1,56+3,26+8,19+4,93+66,05+9,24+1,26+43,22++50,94)*1,05 |  | 320.6681
| 612 42-1 Oprava vnitřních vápenných omítek stěn | [7 empty] | 1
64 | 612421331RT2 | ...v množství opravované plochy přes 10 do 30 %, štukových | m2 | 1056.8918 |  | 0 | 801-4 | RTS |  |  |  | 21
|  | Včetně pomocného pracovního lešení o výšce podlahy do 1900 mm a pro zatížení do 1,5 kPa. | [13 empty] | Včetně pomocného pracovního lešení o výšce podlahy do 1900 mm a pro zatížení do 1,5 kPa.
|  | 1NP-okna : ((0,9+1,5*2)*2+(1,2+1,5*2)*2+(1,4*2+1,8)*3+(1,2+2,1*2)*2+(1,5+2,1*2)*5+(0,6+1,2*2)+(1,2*3)*3+(0,9+1,2*2))*0,5 |  | 43.2
|  | 1NP-dveře : ((1,6+2,1*2)+(0,8+2*2)+(1,5+3*2)+(0,8+2*2))*0,5 |  | 11.45
|  | 2NP : ((0,6+1,2*2)*2+(1,2+1,5*2)*6+(1,2+1,55*2)*2+(1,6+1,55*2)*2+(1,8+1,35*2)*4)*0,5 |  | 33.6
|  | 1NP : ((15,55+10,17)*2*5,6+(3,8+4,25+2,18+4,25+4,25+3,72)*2*2,8+(4,99+3,07+4,99+11,18)*2*2,8+(6,83+1,28)*2*2,8+(3,73*2+2,22+1,5)*2*2,8)*1,05 |  | 690.3708
|  | 2NP : (10,17+4,25+4,99+3,07+4,99+11,7+5)*2*3*1,05 |  | 278.271
Díl: | 62 | Úpravy povrchů vnější |  |  | 0
| 602 01 Omítky stěn z hotových směsí | [7 empty] | 1
po jednotlivých vrstvách
| 602 01-1 Doplňkové práce pro omítky stěn z hotových směsí | [7 empty] | 2
65 | 602016195R00 | ...hloubková penetrace stěn silikátová | m2 | 699.1723 |  | 0 | 801-1 | RTS |  |  |  | 21
|  | 59,7429+34,36+605,06938 |  | 699.1723
| 620 99-2 Zakrývání výplní vnějších otvorů | [7 empty] | 1
| s rámy a zárubněmi, zábradlí, předmětů oplechování apod., které se zřizují ještě před úpravami povrchu, před jejich znečištěním při úpravách povrchu nástřikem plastických (lepivých) maltovin | [13 empty] | s rámy a zárubněmi, zábradlí, předmětů oplechování apod., které se zřizují ještě před úpravami povrchu, před jejich znečištěním při úpravách povrchu nástřikem plastických (lepivých) maltovin
66 | 620991121R00 | ...z postaveného lešení | m2 | 79.99 |  | 0 | 801-1 | RTS |  |  |  | 21
|  | 1NP-okna : 0,9*1,5*2+1,2*1,5*2+1,4*1,8*3+1,2*2,1*2+1,5*2,1*5+0,6*1,2+1,2*1,2*3+0,9*1,2 |  | 40.77
|  | 1NP-dveře : 1,6*2,1+0,8*2+1,5*3+0,8*2 |  | 11.06
|  | 2NP : 0,6*1,2*2+1,2*1,5*6+1,2*1,55*2+1,6*1,55+1,8*1,35*4 |  | 28.16
| 622 31-3 Zateplení fasády | [7 empty] | 1
| nanesení lepicího tmelu na izolační desky, nalepení desek, zajištění talířovými hmoždinkami (6 ks/m2), přebroušení desek, natažení stěrky, vtlačení výztužné tkaniny (1,15 m2/m2), přehlazení stěrky. Kontaktní nátěr a povrchová úprava omítkou podle popisu položky. | [13 empty] | nanesení lepicího tmelu na izolační desky, nalepení desek, zajištění talířovými hmoždinkami (6 ks/m2), přebroušení desek, natažení stěrky, vtlačení výztužné tkaniny (1,15 m2/m2), přehlazení stěrky. Kontaktní nátěr a povrchová úprava omítkou podle popisu položky.
K ochraně hran na rozích budovy je zahrnuto 0,14 m rohových lišt na m2.
67 | 622311735RT3 | ... , minerálními deskami s kolmým vláknem, tloušťky 160 mm, s omítkou silikonovou, 3,2 kg/m2 | m2 | 605.0694 |  | 0 | 801-1 | RTS |  |  |  | 21
|  | západ : (6,28*11,75+6,28*11,32+2,4*11,32*0,5+6,88*2,89)*1,05 |  | 187.2641
|  | jižní : 21,4*6,4*1,05 |  | 143.808
|  | východní : (11,37*6,28+11,37*2,4*0,5+5,55*4,1+5,55*0,5*4,1+9*6,28)*1,05 |  | 184.4851
|  | severní : (7,69*6,28+7,69*0,3*0,5+2,65*3,3*2+5,63*6,28+5,63*0,3*0,5+10,73*4,1+5,5*2,6)*1,05 |  | 169.5021
|  | 1NP-okna : -(0,9*1,5*2+1,2*1,5*2+1,4*1,8*3+1,2*2,1*2+1,5*2,1*5+0,6*1,2+1,2*1,2*3+0,9*1,2) |  | -40.77
|  | 1NP-dveře : -(1,6*2,1+0,8*2+1,5*3+0,8*2) |  | -11.06
|  | 2NP : -(0,6*1,2*2+1,2*1,5*6+1,2*1,55*2+1,6*1,55+1,8*1,35*4) |  | -28.16
| 622 31-5 Zateplení ostění | [7 empty] | 1
| nanesení lepicího tmelu na izolační desky, nalepení desek, přebroušení desek, natažení stěrky, vtlačení výztužné tkaniny (1,15 m2/m2), přehlazení stěrky. Kontaktní nátěr a povrchová úprava omítkou podle popisu položky. | [13 empty] | nanesení lepicího tmelu na izolační desky, nalepení desek, přebroušení desek, natažení stěrky, vtlačení výztužné tkaniny (1,15 m2/m2), přehlazení stěrky. Kontaktní nátěr a povrchová úprava omítkou podle popisu položky.
V položkách je obsaženo 3,33 m rohových lišt, 1,67 m lišt s okapničkou a 5 m napojovacích lišt na m2.
68 | 622311154RT3 | ...expandovaným polystyrénem, tloušťky 40 mm, s omítkou silikonovou | m2 | 34.36 |  | 0 | 801-1 | RTS |  |  |  | 21
|  | okna : ((1,2+1,5*2)*8+(0,9+1,5*2)*2+(1,8+1,4*2)*3+(1,2+2,1*2)*2+(1,5+2,1*2)*5+(0,6+1,2*2)*3+(1,2*3)*3+(0,9+1,2*2)*1+(1,2+1,55*2)*2+(1,6+1,55*2)*1+(1,8+1,35*2)*4)*0,2 |  | 29.78
|  | dveře : ((1,5+3*2)+(2*2+0,8)+(1,6+2,1*2)+(0,8+2*2))*0,2 |  | 4.58
| 622 31-6 Zateplení parapetu | [7 empty] | 1
| nanesení lepicího tmelu na izolační desky, nalepení desek, natažení stěrky, vtlačení výztužné tkaniny (1,15 m2/m2) a přehlazení stěrky. Položky obsahují 5,0 m parapetních lišt na m2. | [13 empty] | nanesení lepicího tmelu na izolační desky, nalepení desek, natažení stěrky, vtlačení výztužné tkaniny (1,15 m2/m2) a přehlazení stěrky. Položky obsahují 5,0 m parapetních lišt na m2.
69 | 622311564R00 | ...extrudovaným polystyrénem, tloušťky 40 mm | m2 | 44.2 |  | 0 | 801-1 | RTS |  |  |  | 21
|  | 1,2*8+0,9*2+1,8*3+1,2*2+1,5*5+0,6*3+1,2*3+0,9*1+1,2*2+1,6*1+1,8*4 |  | 44.2
| 622 33 Profily zakládací | [7 empty] | 1
70 | 622311016R00 | ...hliníkové, pro izolaci tl. 160 mm | m | 113.6625 |  | 0 | 801-1 | RTS |  |  |  | 21
|  | (11,62+16,92+21,4+23,07+5,63+2,89+7,69+7,39+2,65+1,6+7,39)*1,05 |  | 113.6625
| 622 90-4 Očištění fasád | [7 empty] | 1
71 | 622904112R00 | ...tlakovou vodou, složitost fasády 1 - 2 | m2 | 699.1723 |  | 0 | 801-1 | RTS |  |  |  | 21
|  | 59,7429+34,36+605,06938 |  | 699.1723
| 624 40 Vyspravení poškozených hran spáry | [7 empty] | 1
z lešeňové klece (s dodáním hmot),
72 | 624401111R00 | ...maltou vápenocementovou s disperzí | m | 44.986 |  | 0 | 801-4 | RTS |  |  |  | 21
|  | (2,22+3,47+0,15+5,41+18,45+0,15+9,36+11,1+0,3+(3,5+1,75)*2+(3,5+3,275)*2+8,5+0,3+4,155+0,15+10,69+(4,46+2,27)*2+0,1+0,3+0,15)*0,4 |  | 44.986
73 | 045 | Zateplovací systém, sokl XPS tl.60mm, s mozaikovou omítkou 5,5kg/m2 |  | 59.7429 |  | 0 |  | Vlastní |  |  |  | 21
|  | jih : 1,25*21,4*1,05 |  | 28.0875
|  | východ : (9,9*1,15*0,5+6,7*1,225+9*0,2)*1,05 |  | 16.485
|  | západ : (9,95*1,2*0,5+13,12*0,2+2,89*0,2)*1,05 |  | 9.6306
|  | sever : (21,08+2,65*2)*0,2*1,05 |  | 5.5398
Díl: | 63 | Podlahy a podlahové konstrukce |  |  | 0
| 631 31 Mazanina z betonu prostého | [7 empty] | 1
(z kameniva) hlazená dřevěným hladítkem
| 631 31-3 tl. přes 80 do 120 mm | [7 empty] | 2
74 | 631313611R00 | ...z betonu C 16/20 | m3 | 74.8115 |  | 0 | 801-1 | RTS |  |  |  | 21
|  | Včetně vytvoření dilatačních spár, bez zaplnění. | [13 empty] | Včetně vytvoření dilatačních spár, bez zaplnění.
|  | 1NP : (205,61+42,34+16,15+9,6+16,04+16,05+0,82+5,77+8,28+6,02+6,96+3,87+8,85+3,54+3,92+11,54+3,71+13,9+2,16)*(0,085+0,1)*1,05 |  | 74.8115
| 631 32 Mazanina z betonu vyztuženého (z kameniva) | [7 empty] | 1
hlazená dřevěným hladítkem, s vytvořením dilatačních spár, bez zaplnění,
| 631 32-1 tl. přes 50 do 80 mm | [7 empty] | 2
75 | 631312611RT3 | ...z betonu C 16/20 , výztuž ocelovými vlákny, 25 kg / m3 | m3 | 5.106 |  | 0 | 801-1 | RTS |  |  |  | 21
|  | (66,05+3,26+1,56+1,11+4,93+8,19)*0,06 |  | 5.106
| 632 45-11 Potěr pískocementový na mazaninách | [7 empty] | 1
nebo betonových podkladech (400 kg cementu/m3)
| 632 45-111 hlazený dřevěným hladítkem | [7 empty] | 2
76 | 632451131R00 | ...o tloušťce od 20 do 30 mm | m2 | 103.4 |  | 0 | 801-1 | RTS |  |  |  | 21
|  | 50,94+43,22+9,24 |  | 103.4
| 632 92 Dlažba vnitřní nebo vnější při objektu z dlaždic betonových | [7 empty] | 1
vodorovná nebo ve spádu do 15° od vodorovné roviny
| 632 92-12 betonových kladených do písku se zalitím spár na celou výšku cementovou maltou pro spárování | [7 empty] | 2
77 | 632921913R00 | ...o tloušťce dlaždic 60 mm | m2 | 0 |  | 0 | 801-1 | RTS |  |  |  | 21
|  | Včetně dodávky dlaždic. | [13 empty] | Včetně dodávky dlaždic.
| 630 90 Bourání podlahových konstrukcí | [7 empty] | 1
78 | 630900020RAB | ...vybourání betonové mazaniny, tloušťka 10 cm | m2 | 699.8 |  | 0 | AP-HSV | RTS |  |  |  | 21
|  | Vybourání betonových podkladů pod dlažby nebo mazanin tloušťky 100 mm. Svislé přemístění do výše jednoho podlaží a odvoz na skládku do 10 km. | [13 empty] | Vybourání betonových podkladů pod dlažby nebo mazanin tloušťky 100 mm. Svislé přemístění do výše jednoho podlaží a odvoz na skládku do 10 km.
|  | Položka neobsahuje poplatek za skládku pro vybouranou suť. | [13 empty] | Položka neobsahuje poplatek za skládku pro vybouranou suť.
|  | (205,61+42,34+16,15+9,6+16,04+16,05+0,82+5,77+8,28+6,02+6,96+3,87+8,85+3,54)*2 |  | 699.8
79 | 31316661R | síť ocelová svařovaná mat. žebírk.dráty tvář. za studena; typ KH 20; pr.drátu 6,0/6,0 mm; rozměry oka 150/150 mm; l = 3000,0 mm; š = 2 000 mm | kus | 64.1483 |  | 0 | SPCM | RTS |  |  |  | 21
|  | ((205,61+42,34+16,15+9,6+16,04+16,05+0,82+5,77+8,28+6,02+6,96+3,87+8,85+3,54)/(3*2))*1,1 |  | 64.1483
Díl: | 64 | Výplně otvorů |  |  | 0
| 642 94-2 Osazení zárubní dveřních ocelových | [7 empty] | 1
| 642 94-21 bez dveřních křídel, do zdiva včetně kotvení, na jakoukoliv cementovou maltu, s vybetonováním prahu v zárubni a s osazením špalíků nebo latí pro dřevěný práh | [7 empty] | 2 | [5 empty] | 642 94-21 bez dveřních křídel, do zdiva včetně kotvení, na jakoukoliv cementovou maltu, s vybetonováním prahu v zárubni a s osazením špalíků nebo latí pro dřevěný práh
80 | 642942221R00 | ...plocha přes 2,5 do 4,5 m | kus | 4 |  | 0 | 801-1 | RTS |  |  |  | 21
|  | 1+1+1+1 |  | 4
| 642 94-211 včetně dodávky zárubní | [7 empty] | 3
81 | 642942111RT2 | ...CgH, 60 x 197 x 11 cm | kus | 11 |  | 0 | 801-1 | RTS |  |  |  | 21
|  | 3+6+2 |  | 11
82 | 642942111RT4 | ...CgH, 80 x 197 x 11 cm | kus | 18 |  | 0 | 801-1 | RTS |  |  |  | 21
|  | 6+8+3+1 |  | 18
83 | 642942111RT5 | ...CgH, 90 x 197 x 11 cm | kus | 3 |  | 0 | 801-1 | RTS |  |  |  | 21
|  | 1+1+1 |  | 3
84 | 060 | Ocelová zárubeň 1,4x2,2m | ks | 2 |  | 0 |  | Vlastní |  |  |  | 21
|  | 1+1 |  | 2
85 | 061 | Ocelová zárubeň 1,8x2,15m | ks | 1 |  | 0 |  | Vlastní |  |  |  | 21
|  | 1 |  | 1
86 | 062 | Dřevěná zárubeň 1,675x2,1m | ks | 1 |  | 0 |  | Vlastní |  |  |  | 21
|  | 1 |  | 1
87 | 072 | Dřevěná zárubeň 5,0*2,75m | ks | 1 |  | 0 |  | Vlastní |  |  |  | 21
|  | 1 |  | 1
Díl: | 94 | Lešení a stavební výtahy |  |  | 0
| 941 94-1 Montáž lešení lehkého pracovního řadového s podlahami | [7 empty] | 1
88 | 941941051R00 | ...šířky od 1,20 do 1,50 m, výšky do 10 m | m2 | 769.0895 |  | 0 | 800-3 | RTS |  |  |  | 21
|  | Včetně kotvení lešení. | [13 empty] | Včetně kotvení lešení.
|  | (59,7429+34,36+605,06938)*1,1 |  | 769.0895
| 941 94-19 příplatek k ceně za každý další i započatý měsíc použití lešení | [7 empty] | 2
89 | 941941391R00 | ...šířky od 1,20 do 1,50 m a výšky do 10 m | m2 | 1538.179 |  | 0 | 800-3 | RTS |  |  |  | 21
|  | (59,7429+34,36+605,06938)*1,1*2 |  | 1538.179
| 941 94-18 Demontáž lešení lehkého řadového s podlahami | [7 empty] | 1
90 | 941941851R00 | ...šířky přes 1,2 do 1,5 m, výšky do 10 m | m2 | 769.0895 |  | 0 | 800-3 | RTS |  |  |  | 21
|  | (59,7429+34,36+605,06938)*1,1 |  | 769.0895
| 941 95-5 Lešení lehké pracovní pomocné | [7 empty] | 1
91 | 941955001R00 | ...pomocné, o výšce lešeňové podlahy do 1,2 m | m2 | 769.0895 |  | 0 | 800-3 | RTS |  |  |  | 21
|  | (59,7429+34,36+605,06938)*1,1 |  | 769.0895
| 944 94-40 Ochranné sítě | [7 empty] | 1
92 | 944944011R00 | ...z umělých vláken | m2 | 769.0895 |  | 0 | 800-3 | RTS |  |  |  | 21
|  | (59,7429+34,36+605,06938)*1,1 |  | 769.0895
| 944 94-409 příplatek k ceně za každý další i započatý měsíc použití ochranných sítí | [7 empty] | 2
93 | 944944031R00 | ...z umělých vláken | m2 | 1538.179 |  | 0 | 800-3 | RTS |  |  |  | 21
|  | (59,7429+34,36+605,06938)*1,1*2 |  | 1538.179
| 944 94-48 Demontáž ochranné sítě | [7 empty] | 1
94 | 944944081R00 | ...z umělých vláken | m2 | 769.0895 |  | 0 | 800-3 | RTS |  |  |  | 21
|  | (59,7429+34,36+605,06938)*1,1 |  | 769.0895
Díl: | 95 | Dokončovací konstrukce na pozemních stavbách |  |  | 0
| 952 90 Vyčištění budov a ostatních objektů | [7 empty] | 1
| 952 90-11 budov bytové nebo občanské výstavby - zametení a umytí podlah, dlažeb, obkladů, schodů v místnostech, chodbách a schodištích, vyčištění a umytí oken, dveří s rámy, zárubněmi, umytí a vyčištění jiných zasklených a natíraných ploch a zařizovacích předmětů před předáním do užívání | [7 empty] | 2 | [5 empty] | 952 90-11 budov bytové nebo občanské výstavby - zametení a umytí podlah, dlažeb, obkladů, schodů v místnostech, chodbách a schodištích, vyčištění a umytí oken, dveří s rámy, zárubněmi, umytí a vyčištění jiných zasklených a natíraných ploch a zařizovacích předmětů před předáním do užívání
95 | 952901111R00 | ...světlá výška podlaží do 4 m | m2 | 581.41 |  | 0 | 801-1 | RTS |  |  |  | 21
|  | 1np : 385,13 |  | 385.13
|  | 2np : 196,28 |  | 196.28
Díl: | 96 | Bourání konstrukcí |  |  | 0
| 962 03-2 Bourání zdiva nadzákladového cihelného | [7 empty] | 1
| nebo vybourání otvorů průřezové plochy přes 4 m2 ve zdivu nadzákladovém, včetně pomocného lešení o výšce podlahy do 1900 mm a pro zatížení do 1,5 kPa (150 kg/m2), | [13 empty] | nebo vybourání otvorů průřezové plochy přes 4 m2 ve zdivu nadzákladovém, včetně pomocného lešení o výšce podlahy do 1900 mm a pro zatížení do 1,5 kPa (150 kg/m2),
96 | 962032231R00 | ...z jakýchkoliv z jakýchkoliv cihel pálených nebo vápenopískových, na jakoukoliv maltu vápenou nebo vápenocementovou | m3 | 25.0529 |  | 0 | 801-3 | RTS |  |  |  | 21
|  | 1NP : 1*2,1*0,45+(0,3*0,9+0,9*1,2)*0,45+(0,42*0,78+0,798*1,2)*0,45+(0,33*0,62+0,87*1,2)*0,45+1,2*1,2*0,45+0,9*1,2*0,45+2,1*1*0,45+1,415*2,1*0,3+1,1*2,4*0,45+0,88*2,35*0,45+0,175*2,35*0,45+1,85*1,15*0,45+(1,28*3,285-0,9*2)*0,1+0,1*0,11*2+0,25*0,15*2 |  | 9.2617
|  | 2NP : 1,2*1,5*0,32*2+0,5*1*0,32+0,4*1,5*0,35+2,46*0,15*2*3+3,4*0,15*3+1,2*2,135*0,48+1,2*1,5*0,48*3+1,2*1,5*0,48+0,1*2,22*3+3,9*0,1*3+3*2,4*0,45+(1,21+1,335)*0,1*3 |  | 15.7913
| 965 08-1 Bourání dlažeb z dlaždic keramických a z xylolitu litého | [7 empty] | 1
bez podkladního lože, s jakoukoliv výplní spár
97 | 965081713R00 | ...z keramických dlaždic nebo xylolitových, plochy přes 1 m2 | m2 | 105.79 |  | 0 | 801-3 | RTS |  |  |  | 21
|  | 1NP : 8,85+3,87+3,75+6,96+3,78+8,28+3,66+2,58+6,4+15,52+15,93+10,06+16,15 |  | 105.79
| 968 06-1 Vyvěšení nebo zavěšení dřevěných křídel | [7 empty] | 1
oken, dveří a vrat, s uložením a opětovným zavěšením po provedení stavebních změn,
98 | 968061112R00 | ...oken, plochy do 1,5 m2 | kus | 43 |  | 0 | 801-3 | RTS |  |  |  | 21
|  | 1NP : 3*4+1+1+5+4+2 |  | 25
|  | 2NP : 2*3+3*4 |  | 18
99 | 968061125R00 | ...dveří, plochy do 2 m2 | kus | 22 |  | 0 | 801-3 | RTS |  |  |  | 21
|  | 3+1+3+1+2+1+2+2+2+5 |  | 22
| 968 06-2 Vybourání dřevěných rámů | [7 empty] | 1
včetně pomocného lešení o výšce podlahy do 1900 mm a pro zatížení do 1,5 kPa (150 kg/m2),
100 | 968062355R00 | ...oken dvojitých nebo zdvojených, plochy do 2 m2 | m2 | 9.2392 |  | 0 | 801-3 | RTS |  |  |  | 21
|  | 1NP : 0,3*0,3+0,42*0,42*2+0,58*0,58+1,2*1,2*2 |  | 3.6592
|  | 2NP : 1,2*1,55*3 |  | 5.58
101 | 968062356R00 | ...oken dvojitých nebo zdvojených, plochy do 4 m2 | m2 | 43.11 |  | 0 | 801-3 | RTS |  |  |  | 21
|  | 1NP : 2*1,5*3+1,8*1,4+1,2*2,1*2+1,5*2,1*5 |  | 32.31
|  | 2NP : 1,8*1,5*4 |  | 10.8
102 | 968062456R00 | ...dveřních zárubní, plochy přes 2 m2 | m2 | 40.28 |  | 0 | 801-3 | RTS |  |  |  | 21
|  | 1NP : 1,6*3+1,5*2,25+1,05*2,25*2+5*2,5+0,8*2,1+1*2,2 |  | 29.28
|  | 2NP : 1*2,2*5 |  | 11
| 968 07-2 Vybourání a vyjmutí kovových rámů a rolet | [7 empty] | 1
| 968 07-21 rámů | [7 empty] | 2
103 | 968072455R00 | ...dveřních zárubní, plochy do 2 m2 | m2 | 11.82 |  | 0 | 801-3 | RTS |  |  |  | 21
|  | Včetně pomocného lešení o výšce podlahy do 1900 mm a pro zatížení do 1,5 kPa (150 kg/m2). | [13 empty] | Včetně pomocného lešení o výšce podlahy do 1900 mm a pro zatížení do 1,5 kPa (150 kg/m2).
|  | 0,7*1,97*3+0,9*1,97*1+0,8*1,97*3+0,6*1,97 |  | 11.82
104 | 029 | Bourání trámového stropu dřevěného, záklop, podbijení, omítka na rákos | m2 | 52.217 |  | 0 |  | Vlastní |  |  |  | 21
|  | Včetně pomocného lešení o výšce podlahy do 1900 mm a pro zatížení do 1,5 kPa (150 kg/m2). | [13 empty] | Včetně pomocného lešení o výšce podlahy do 1900 mm a pro zatížení do 1,5 kPa (150 kg/m2).
|  | 10,1*5,17 |  | 52.217
105 | 030 | Bourání dřevěného balkonu, zábradlí, dřevěné podlahy | m2 | 26.9505 |  | 0 |  | Vlastní |  |  |  | 21
|  | 2,65*10,17 |  | 26.9505
106 | 031 | Bourání konstrukcí vaznicového krovu | m2 | 192.8 |  | 0 |  | Vlastní |  |  |  | 21
|  | 6,7*21,5+6,5*7,5 |  | 192.8
107 | 041 | Bourání podhledu sálu, podbijení, omítka na rákos | m2 | 204.6204 |  | 0 |  | Vlastní |  |  |  | 21
|  | 10,17*20,12 |  | 204.6204
Díl: | 97 | Prorážení otvorů |  |  | 0
| 974 03-1 Vysekání rýh v jakémkoliv zdivu cihelném | [7 empty] | 1
| 974 03-11 v ploše | [7 empty] | 2
108 | 974031165R00 | ...do hloubky 150 mm, šířky do 200 mm | m | 52.6 |  | 0 | 801-3 | RTS |  |  |  | 21
|  | Včetně pomocného lešení o výšce podlahy do 1900 mm a pro zatížení do 1,5 kPa (150 kg/m2). | [13 empty] | Včetně pomocného lešení o výšce podlahy do 1900 mm a pro zatížení do 1,5 kPa (150 kg/m2).
|  | 2NP : 1,6*8*2+3,5*2 |  | 32.6
|  | 1NP : 1,4*2*3+1*2+1,6*2*3 |  | 20
| 973 10 Vysekání kapes ve zdivu z cihel | [7 empty] | 1
na jakoukoliv maltu vápennou nebo vápenocementovou. Svislá a vodorovná doprava suti, odvoz do 10 km.
109 | 973100020RA0 | ...velikost otvoru 30x30x30 cm | kus | 28 |  | 0 | AP-HSV | RTS |  |  |  | 21
|  | 8+10*2 |  | 28
Díl: | 99 | Staveništní přesun hmot |  |  | 0
| 998 00-91 Přesun hmot samostatně budovaného lešení | [7 empty] | 1
110 | 998009101R00 | ...bez ohledu na výšku | t | 618.8577 |  | 0 | 800-3 | RTS |  |  |  | 21
Hmotnosti z položek s pořadovými čísly: :
1,10,11,12,13,15,16,17,18,19,21,22,23,24,25,26,27,28,29,30,31,32,33,34,35,36,37,38,39,40,41,42,43, :
44,45,46,47,48,49,50,51,52,53,54,56,57,58,60,63,64,65,66,67,68,69,70,71,72,74,75,76,79,80,81,82,83, :
84,85,86,87,88,89,91,95,96,100,101,102,103,104,105,106,107,108, :
|  | Součet: : 618.85765 |  | 618.8577
| 998 01-100 Přesun hmot pro budovy s nosnou konstrukcí zděnou | [7 empty] | 1
| přesun hmot pro budovy občanské výstavby (JKSO 801), budovy pro bydlení (JKSO 803) budovy pro výrobu a služby (JKSO 812) s nosnou svislou konstrukcí zděnou z cihel nebo tvárnic nebo kovovou | [13 empty] | přesun hmot pro budovy občanské výstavby (JKSO 801), budovy pro bydlení (JKSO 803) budovy pro výrobu a služby (JKSO 812) s nosnou svislou konstrukcí zděnou z cihel nebo tvárnic nebo kovovou
111 | 998011002R00 | ...výšky přes 6 do 12 m | t | 618.8577 |  | 0 | 801-1 | RTS |  |  |  | 21
Hmotnosti z položek s pořadovými čísly: :
1,10,11,12,13,15,16,17,18,19,21,22,23,24,25,26,27,28,29,30,31,32,33,34,35,36,37,38,39,40,41,42,43, :
44,45,46,47,48,49,50,51,52,53,54,56,57,58,60,63,64,65,66,67,68,69,70,71,72,74,75,76,79,80,81,82,83, :
84,85,86,87,88,89,91,95,96,100,101,102,103,104,105,106,107,108, :
|  | Součet: : 618.85765 |  | 618.8577
Díl: | F0610 | Dveře vnitřní |  |  | 0
112 | 048 | D+M dveře vnitřní plné 0,6x1,97 levé jednokřídlé, včetně kování, barva hnědá | ks | 9 |  | 0 |  | Vlastní |  |  |  | 21
|  | 6+3 |  | 9
113 | 049 | D+M dveře vnitřní plné 0,6x1,97 pravé jednokřídlé, včetně kování, barva hnědá | ks | 2 |  | 0 |  | Vlastní |  |  |  | 21
|  | 1+1 |  | 2
114 | 050 | D+M dveře vnitřní plné 0,8x1,97 levé jednokřídlé, včetně kování, barva hnědá | ks | 11 |  | 0 |  | Vlastní |  |  |  | 21
|  | 8+3 |  | 11
115 | 051 | D+M dveře vnitřní plné 0,8x1,97 pravé jednokřídlé, včetně kování, barva hnědá | ks | 7 |  | 0 |  | Vlastní |  |  |  | 21
|  | 6+1 |  | 7
116 | 052 | D+M dveře vnitřní plné 0,9x2,15 levé jednokřídlé, včetně kování, barva hnědá | ks | 1 |  | 0 |  | Vlastní |  |  |  | 21
|  | 1 |  | 1
117 | 053 | D+M dveře vnitřní plné 0,9x1,97 pravé jednokřídlé, včetně kování, barva hnědá | ks | 1 |  | 0 |  | Vlastní |  |  |  | 21
|  | 1 |  | 1
118 | 054 | D+M dveře vnitřní plné 1,671x2,1 dvoukřídlé, včetně kování, barva hnědá | ks | 1 |  | 0 |  | Vlastní |  |  |  | 21
|  | 1 |  | 1
119 | 055 | D+M dveře vnitřní plné 1,38x2,2 dvoukřídlé, včetně kování, barva hnědá | ks | 1 |  | 0 |  | Vlastní |  |  |  | 21
|  | 1 |  | 1
120 | 056 | D+M dveře vnitřní plné 1,37x2,15 dvoukřídlé, včetně kování, barva hnědá | ks | 1 |  | 0 |  | Vlastní |  |  |  | 21
|  | 1 |  | 1
121 | 057 | D+M dveře vnitřní plné 1,8x2,15 dvoukřídlé, včetně kování, barva hnědá | ks | 1 |  | 0 |  | Vlastní |  |  |  | 21
|  | 1 |  | 1
122 | 058 | D+M dveře vnitřní 4,96x2,45 harmonika, včetně kování, barva hnědá | ks | 1 |  | 0 |  | Vlastní |  |  |  | 21
|  | 1 |  | 1
123 | 059 | D+M dveře vnitřní plné 0,9x2,0 pravé jednokřídlé, včetně kování, barva hnědá | ks | 1 |  | 0 |  | Vlastní |  |  |  | 21
|  | 1 |  | 1
| 998 76-6 Přesun hmot pro konstrukce truhlářské | [7 empty] | 1
50 m vodorovně
124 | 998766202R00 | ...v objektech výšky do 6 m | % | 870.15 |  | 0 | 800-766 | RTS |  |  |  | 21
Ceny z položek s pořadovými čísly: :
112,113,114,115,116,117,118,119,120,121,122,123, :
|  | Součet: : 870.15000 |  | 870.15
Díl: | F0620 | Dveře vnější |  |  | 0
125 | 012 | Dveře vchodové plastové 1,575x2,1m, Ud=1,7W/m2K | ks | 1 |  | 0 |  | Vlastní |  |  |  | 21
|  | 1 |  | 1
126 | 013 | Dveře vchodové plastové 1,5x3,0m, Ud=1,7W/m2K | ks | 1 |  | 0 |  | Vlastní |  |  |  | 21
|  | 1 |  | 1
127 | 014 | Dveře vchodové plastové 0,8x2,0m, Ud=1,7W/m2K | ks | 1 |  | 0 |  | Vlastní |  |  |  | 21
|  | 1 |  | 1
| 998 76-6 Přesun hmot pro konstrukce truhlářské | [7 empty] | 1
50 m vodorovně
128 | 998766202R00 | ...v objektech výšky do 6 m | % | 645.4 |  | 0 | 800-766 | RTS |  |  |  | 21
Ceny z položek s pořadovými čísly: :
125,126,127, :
|  | Součet: : 645.40000 |  | 645.4
Díl: | F0640 | Okna, balkonové dveře |  |  | 0
129 | 001 | Okno plastové 1,2x1,5m, Uw=1,2W/m2K, včetně žaluzií a plastového parapetu | ks | 8 |  | 0 |  | Vlastní |  |  |  | 21
|  | 8 |  | 8
130 | 002 | Okno plastové 0,9x1,5m, Uw=1,2W/m2K, včetně žaluzií a plastového parapetu | ks | 2 |  | 0 |  | Vlastní |  |  |  | 21
|  | 2 |  | 2
131 | 003 | Okno plastové 1,8x1,4m, Uw=1,2W/m2K, včetně žaluzií a plastového parapetu | ks | 3 |  | 0 |  | Vlastní |  |  |  | 21
|  | 3 |  | 3
132 | 004 | Okno plastové 1,2x2,1m, Uw=1,2W/m2K, včetně žaluzií a plastového parapetu | ks | 2 |  | 0 |  | Vlastní |  |  |  | 21
|  | 2 |  | 2
133 | 005 | Okno plastové 1,5x2,1m, Uw=1,2W/m2K, včetně žaluzií a plastového parapetu | ks | 5 |  | 0 |  | Vlastní |  |  |  | 21
|  | 5 |  | 5
134 | 006 | Okno plastové 0,6x1,2m, Uw=1,2W/m2K, včetně žaluzií a plastového parapetu | ks | 3 |  | 0 |  | Vlastní |  |  |  | 21
|  | 3 |  | 3
135 | 007 | Okno plastové 1,2x1,2m, Uw=1,2W/m2K, včetně žaluzií a plastového parapetu | ks | 3 |  | 0 |  | Vlastní |  |  |  | 21
|  | 3 |  | 3
136 | 008 | Okno plastové 0,9x1,2m, Uw=1,2W/m2K, včetně žaluzií a plastového parapetu | ks | 1 |  | 0 |  | Vlastní |  |  |  | 21
|  | 1 |  | 1
137 | 009 | Okno plastové 1,2x1,55m, Uw=1,2W/m2K, včetně žaluzií a plastového parapetu | ks | 2 |  | 0 |  | Vlastní |  |  |  | 21
|  | 2 |  | 2
138 | 010 | Okno plastové 1,6x1,55m, Uw=1,2W/m2K, včetně žaluzií a plastového parapetu | ks | 1 |  | 0 |  | Vlastní |  |  |  | 21
|  | 1 |  | 1
139 | 011 | Okno plastové 1,8x1,35m, Uw=1,2W/m2K, včetně žaluzií a plastového parapetu | ks | 4 |  | 0 |  | Vlastní |  |  |  | 21
|  | 4 |  | 4
140 | 043 | Okno vnitřní plastové 1,7x0,9m, barva bílá | ks | 1 |  | 0 |  | Vlastní |  |  |  | 21
|  | 1 |  | 1
141 | 044 | Okno vnitřní plastové 1,2x1,5m, barva bílá | ks | 7 |  | 0 |  | Vlastní |  |  |  | 21
|  | 7 |  | 7
| 998 76-6 Přesun hmot pro konstrukce truhlářské | [7 empty] | 1
50 m vodorovně
142 | 998766202R00 | ...v objektech výšky do 6 m | % | 3931.9 |  | 0 | 800-766 | RTS |  |  |  | 21
Ceny z položek s pořadovými čísly: :
129,130,131,132,133,134,135,136,137,138,139,140,141, :
|  | Součet: : 3931.90000 |  | 3931.9
Díl: | F0851 | Elektroinstalace |  |  | 0
| 210 17 Transformátory | [7 empty] | 1
143 | 210172206R00 | Montáž skříně rozvaděče na konstrukci | kus | 1 |  | 0 | M21 | RTS |  |  |  | 21
|  | 1 |  | 1
| 210 20 Svítidla a osvětlovací zařízení | [7 empty] | 1
| Montáž upevňovací konstrukce, případná oprava poškozeného nátěru, úplná montáž svítidla, tj. vyznačení umístění svítidla, jeho rozložení, zapojení vodičů, složení svítidla v celek, vybavení zdroji záření a vyzkoušení. V položkách nevýbušných svítidel je zakalkulována i úplná montáž ucpávek. | [13 empty] | Montáž upevňovací konstrukce, případná oprava poškozeného nátěru, úplná montáž svítidla, tj. vyznačení umístění svítidla, jeho rozložení, zapojení vodičů, složení svítidla v celek, vybavení zdroji záření a vyzkoušení. V položkách nevýbušných svítidel je zakalkulována i úplná montáž ucpávek.
144 | 210200006RT1 | Svítidlo žárovkové 1830202, 2 x DZ 9/11 W | kus | 40 |  | 0 | M21 | RTS |  |  |  | 21
|  | 40 |  | 40
145 | 210201039RT1 | Svítidlo zářivkové 2315843 2x40 W strop.stav. | kus | 35 |  | 0 | M21 | RTS |  |  |  | 21
|  | 35 |  | 35
146 | 106 | D+M zásuvka 230V/16A IP 65 | ks | 78 |  | 0 |  | Vlastní |  |  |  | 21
|  | 78 |  | 78
147 | 107 | D+M jistič 16A |  | 15 |  | 0 |  | Vlastní |  |  |  | 21
|  | 15 |  | 15
148 | 108 | D+M jistič 10A |  | 12 |  | 0 |  | Vlastní |  |  |  | 21
|  | 12 |  | 12
149 | 109 | D+M jistič 3x16A |  | 2 |  | 0 |  | Vlastní |  |  |  | 21
|  | 2 |  | 2
150 | 114 | demontáž původních svítidel | ks | 40 |  | 0 |  | Vlastní |  |  |  | 21
|  | 40 |  | 40
151 | 115 | Stavební přípomoce elektroinstalace, bourání drážek a prostupu, začistěni a zapravení povrchu | soubor | 1 |  | 0 |  | Vlastní |  |  |  | 21
|  | 1 |  | 1
152 | 116 | Demontáž zásuvky a vypínače |  | 45 |  | 0 |  | Vlastní |  |  |  | 21
|  | 45 |  | 45
153 | 158 | D+M nouzové osvětlení, únikový východ, 2x8W, včetně nouzového akumulátoru | ks | 3 |  | 0 |  | Vlastní |  |  |  | 21
|  | 3 |  | 3
154 | 210800105RT9 | Kabel CYKY 3x1,5 mm2 uložený pod omítkou, včetně dodávky kabelu 3x1,5 | m | 1850 |  | 0 |  | Vlastní |  |  |  | 21
|  | 1850 |  | 1850
155 | 210800106RT9 | Kabel CYKY 3x2,5 mm2 uložený pod omítkou, včetně dodávky kabelu 3x2,5 | m | 2980 |  | 0 |  | Vlastní |  |  |  | 21
|  | 2980 |  | 2980
156 | 210800118RT9 | Kabel CYKY 5x6 mm2 uložený pod omítkou, včetně dodávky kabelu 5x6 | m | 17 |  | 0 |  | Vlastní |  |  |  | 21
|  | 15+2 |  | 17
157 | 34536398R | přípojka sporáková s doutnavkou, zápustná; řazení 3; 20A/400VAC | kus | 1 |  | 0 | SPCM | RTS |  |  |  | 21
|  | 1 |  | 1
158 | 35712106R | skříň samostatná; určena do menších montážních celků; IP 65; provedení dveře -ocel.plech, skelet-svařený z ohýbaného plechu; v x š x hl. 1800 x 800 x 600 mm; místo použití vnitřní; barva standard RAL 7035 | kus | 1 |  | 0 | SPCM | RTS |  |  |  | 21
|  | 1 |  | 1
159 | 35716101R | rozvodnice bytová; zapuštěná, možno osadit do dutých stěn; plastová základna + oceloplechové dveře; sestavení z základny,mont.rámu,čel.krytu,ocel.rámu a odnímat.dveří; barva bílá; otvírání dveří vlevo nebo vpravo; provedení dveří neprůhledné; počet řad 1; max.počet modulů v řadě 12; PE + N; osazené přístroje 230/400 V a.c.; IP 30 | kus | 0 |  | 0 | SPCM | RTS |  |  |  | 21
160 | 35889011.AR | chránič proudový; jmen.proud 25,00 A; počet pólů 4; typ AC; tepl.okolí -5 do +45 °C; IP 20; jmen.reziduální proud 30 mA | kus | 1 |  | 0 | SPCM | RTS |  |  |  | 21
|  | 1 |  | 1
Díl: | 711 | Izolace proti vodě |  |  | 0
| 711 14 Izolace proti vodě asfalt. pásy přitavením vodorovná | [7 empty] | 1
161 | 711140014RAC | ...1 x penetrace izolačním asfaltovým lakem, , 1 x pás izolační z oxidovaného asfaltu natavitelný s minerálním posypem tl. 4 mm vložka hliníková fólie | m2 | 423.643 |  | 0 | AP-PSV | RTS |  |  |  | 21
|  | (205,61+42,34+16,15+9,6+16,04+16,05+0,82+5,77+8,28+6,02+6,96+3,87+8,85+3,54+3,92+11,54+3,71+13,90+2,16)*1,1 |  | 423.643
162 | 62836110R | pás izolační z oxidovaného asfaltu natavitelný; nosná vložka hliníková fólie; horní strana jemný minerální posyp; spodní strana PE fólie; tl. 4,0 mm | m2 | 462.156 |  | 0 | SPCM | RTS |  |  |  | 21
|  | (205,61+42,34+16,15+9,6+16,04+16,05+0,82+5,77+8,28+6,02+6,96+3,87+8,85+3,54+3,92+11,54+3,71+13,90+2,16)*1,2 |  | 462.156
| 998 71-1 Přesun hmot pro izolace proti vodě | [7 empty] | 1
50 m vodorovně měřeno od těžiště půdorysné plochy skládky do těžiště půdorysné plochy objektu
163 | 998711202R00 | ...svisle do 12 m | % | 476.0207 |  | 0 | 800-711 | RTS |  |  |  | 21
Ceny z položek s pořadovými čísly: :
162, :
|  | Součet: : 476.02070 |  | 476.0207
Díl: | 712 | Živičné krytiny |  |  | 0
| 712 21 Provedení krytiny ze živičných šindelů - podklad | [7 empty] | 1
164 | 712211111R00 | ...podkladní asfaltový izolační pás přibitím | m2 | 547.7173 |  | 0 | 800-711 | RTS |  |  |  | 21
|  | (6,7*21,88+5,175*12,6+5,7*16,7+6,3*12,1+5,5*15,25+6,45*5,21+2,65*7,9)*1,05 |  | 547.7173
| 712 22 Provedení krytiny ze živičných šindelů | [7 empty] | 1
165 | 712221111R00 | ...střech jednoduchých, o sklonu do 45° | m2 | 547.7173 |  | 0 | 800-711 | RTS |  |  |  | 21
|  | (6,7*21,88+5,175*12,6+5,7*16,7+6,3*12,1+5,5*15,25+6,45*5,21+2,65*7,9)*1,05 |  | 547.7173
166 | 62822021R | pás izolační z modifikovaného asfaltu barva černá; mechanicky kotvený; nosná vložka polyesterové rouno; horní strana PP fólie; spodní strana PP fólie; tl. 0,6 mm | m2 | 547.7173 |  | 0 | SPCM | RTS |  |  |  | 21
|  | (6,7*21,88+5,175*12,6+5,7*16,7+6,3*12,1+5,5*15,25+6,45*5,21+2,65*7,9)*1,05 |  | 547.7173
167 | 62822084R | šindel živičný hexagonál; tl. 3,30 mm; břidlicové šupiny; termobody; barva červená, zelená, hnědá; nosná vložka skelná rohož; modifikovaný asfalt | m2 | 547.7173 |  | 0 | SPCM | RTS |  |  |  | 21
|  | (6,7*21,88+5,175*12,6+5,7*16,7+6,3*12,1+5,5*15,25+6,45*5,21+2,65*7,9)*1,05 |  | 547.7173
| 998 71-2 Přesun hmot pro povlakové krytiny | [7 empty] | 1
50 m vodorovně měřeno od těžiště půdorysné plochy skládky do těžiště půdorysné plochy objektu
168 | 998712202R00 | ...v objektech výšky přes 6 do 12 m | % | 2544.6944 |  | 0 | 800-711 | RTS |  |  |  | 21
Ceny z položek s pořadovými čísly: :
164,165,166,167, :
|  | Součet: : 2544.69440 |  | 2544.6944
Díl: | 713 | Izolace tepelné |  |  | 0
| 713 11 Montáž tepelné izolace stropů | [7 empty] | 1
| 713 11-1 Montáž tepelné izolace stropů | [7 empty] | 2
169 | 713111111RT2 | ...vrchem kladených volně, 2 vrstvy, dodávka nosného materiálu ve specifikaci | m2 | 19.6723 |  | 0 | 800-713 | RTS |  |  |  | 21
|  | 2,65*7,07*1,05 |  | 19.6723
170 | 713111130RT1 | ...vložené mezi krokve, 1 vrstva, dodávka nosného materiálu ve specifikaci | m2 | 268.716 |  | 0 | 800-713 | RTS |  |  |  | 21
|  | (5,8*11,95+14,6*5,0+6,1*5,7)*1,05 |  | 185.934
|  | 4,5*(1,3+7,22+9)*1,05 |  | 82.782
| 713 11-2 Montáž parozábrany | [7 empty] | 2
171 | 713111211RK4 | ...krovů spodem s přelepením spojů, včetně dodávky materiálu | m2 | 445.7371 |  | 0 | 800-713 | RTS |  |  |  | 21
|  | (5,8*11,95+14,6*5,0+6,1*5,7)*1,05 |  | 185.934
|  | 4,5*(1,3+7,22)*1,05 |  | 40.257
|  | 9*4,5*1,05 |  | 42.525
|  | 15,95*10,570*1,05 |  | 177.0211
| 713 12 Montáž tepelné izolace podlah | [7 empty] | 1
172 | 713121111R00 | ...jednovrstvá, nosný materiál ve specifikaci | m2 | 474.4745 |  | 0 | 800-713 | RTS |  |  |  | 21
|  | (66,05+8,19+4,93+3,25+1,56+1,11)*1,05 |  | 89.3445
|  | (205,61+42,34+16,15+9,6+16,04+16,05+0,82+5,77+8,28+6,02+6,96+3,87+8,85+3,54+3,92+11,54+3,71+13,9+2,16) |  | 385.13
173 | 023 | D+M minerální vata tl.100, kladená do roštu z SDK profilů, souč. tep. vodivosti 0,037 W/mK |  | 268.716 |  | 0 |  | Vlastní |  |  |  | 21
|  | 268,716 |  | 268.716
174 | 025 | D+M tepelná izolace podhledu z minerální vlny, mezi a přes vazné trámy tl. 240mm, 0,037 W/mK | m2 | 177.0211 |  | 0 |  | Vlastní |  |  |  | 21
|  | 15,95*10,570*1,05 |  | 177.0211
175 | 027 | Deska minerální vlákno dvouvrstvá tl.140+160mm, celk. tl.300mm, souč. tep. vodivosti 0,037W/m2K | m2 | 19.6723 |  | 0 |  | Vlastní |  |  |  | 21
|  | přístřešek : 2,65*7,07*1,05 |  | 19.6723
| 713 12 Izolace tepelné podlah | [7 empty] | 1
dodávka a položení tepelné izolace běžných stavebních konstrukcí podlah kladené na sucho, jednovrstvá.
176 | 713120010RAB | ...deska z minerálních vláken, objemová hmotnost 175 kg/m3, tloušťka 20 mm | m2 | 83.8746 |  | 0 | AP-PSV | RTS |  |  |  | 21
|  | (66,05+8,19+3,26+2,06+1,56+1,11)*1,02 |  | 83.8746
177 | 28375702R | deska izolační základní; pěnový polystyren; rovná hrana; obj. hmotnost 20,00 kg/m3; š = 1 000,0 mm; l = 500 mm | m3 | 62.145 |  | 0 | SPCM | RTS |  |  |  | 21
|  | (66,05+8,19+4,93+3,26+1,56+1,11)*0,08*1,05 |  | 7.1484
|  | (205,61+42,34+16,15+9,6+16,04+16,05+0,82+5,77+8,28+6,02+6,96+3,87+8,85+3,54+3,92+11,54+3,71+13,9+2,16)*0,14*1,02 |  | 54.9966
178 | 63140109R | deska izolační fasádní; minerální vlákno; rovná hrana; orientace vláken rovnoběžná; tl. 200,0 mm; obj. hmotnost 30,00 kg/m3; š = 500,0 mm; l = 1 000 mm | m2 | 268.716 |  | 0 | SPCM | RTS |  |  |  | 21
|  | (5,8*11,95+14,6*5,0+6,1*5,7)*1,05 |  | 185.934
|  | 4,5*(1,3+7,22+9)*1,05 |  | 82.782
| 998 71-3 Přesun hmot pro izolace tepelné | [7 empty] | 1
50 m vodorovně měřeno od těžiště půdorysné plochy skládky do těžiště půdorysné plochy objektu
179 | 998713102R00 | ...v objektech výšky do 12 m | t | 13.0073 |  | 0 | 800-713 | RTS |  |  |  | 21
Hmotnosti z položek s pořadovými čísly: :
170,171,172,173,174,175,177,178, :
|  | Součet: : 13.00733 |  | 13.0073
Díl: | 721 | Vnitřní kanalizace |  |  | 0
| 721 17 Potrubí z plastových trub | [7 empty] | 1
| 721 17-1 Doplňky potrubí z plastových hmot | [7 empty] | 2
180 | 721152218R00 | ...čistící kus pro potrubí odpadní svislé, DN 110 mm | kus | 3 |  | 0 | 800-721 | RTS |  |  |  | 21
181 | 032 | D+M Ventilační hlavice DN 14, materiál - hliník | kus | 4 |  | 0 |  | Vlastní |  |  |  | 21
|  | 4 |  | 4
182 | 101 | D+M potrubí PVC kanalizační DN 100, včetně kolen a redukcí | m | 50.5 |  | 0 |  | Vlastní |  |  |  | 21
|  | 5+4+2+1+1+1+1+1+1,5+12+4+8+3+1+5 |  | 50.5
183 | 102 | D+M potrubí PVC kanalizační DN 75, včetně kolen a redukcí | m | 25.5 |  | 0 |  | Vlastní |  |  |  | 21
|  | 8+1+4+2+7+1,5+2 |  | 25.5
184 | 103 | D+M potrubí PVC kanalizační DN 125, včetně kolen a redukcí | m | 22.5 |  | 0 |  | Vlastní |  |  |  | 21
|  | 12,5+4+6 |  | 22.5
185 | 104 | D+M revizní šachta plastová, 550x550mm | soubor | 1 |  | 0 |  | Vlastní |  |  |  | 21
|  | 1 |  | 1
186 | 105 | Stavební přípomoce vnitřní kanalizace, prorážení otvorů a dřážek, zapravení povrchu - dlažby,obklady, zapravení podlah | soubor | 1 |  | 0 |  | Vlastní |  |  |  | 21
|  | 1 |  | 1
187 | 118 | Demontáž původního potrubí vnitřní kanalizace | soubor | 1 |  | 0 |  | Vlastní |  |  |  | 21
|  | 1 |  | 1
188 | 119 | D+M nouzové osvětlení, únikový východ, 2x8W | ks | 1 |  | 0 |  | Vlastní |  |  |  | 21
|  | 1 |  | 1
| 998 72-1 Přesun hmot pro vnitřní kanalizaci | [7 empty] | 1
50 m vodorovně, měřeno od těžiště půdorysné plochy skládky do těžiště půdorysné plochy objektu
189 | 998721202R00 | ...v objektech výšky do 12 m | % | 1283.687 |  | 0 | 800-721 | RTS |  |  |  | 21
Ceny z položek s pořadovými čísly: :
180,181,182,183,184,185,186,188, :
|  | Součet: : 1283.68700 |  | 1283.687
Díl: | 722 | Vnitřní vodovod |  |  | 0
| 722 18-2 Montáž tepelné izolace potrubí | [7 empty] | 1
190 | 722182001RT1 | ...samolepicí spoj, rychlouzávěr, do DN 25 | m | 450 |  | 0 | 800-721 | RTS |  |  |  | 21
|  | 304+146 |  | 450
191 | 126 | Demontáž původního potrubí vnitřního vodovodu | soubor | 1 |  | 0 |  | Vlastní |  |  |  | 21
|  | 1 |  | 1
192 | 127 | Stavební přípomoce vnitřního vodovodu, prorážení otvorů a dřážek, zapravení povrchu - dlažby,obklady, zapravení podlah | soubor | 1 |  | 0 |  | Vlastní |  |  |  | 21
|  | 1 |  | 1
193 | 722200003RAB3 | D+M Vodovod, potrubí polyetylenové D18x2mm,, včetně kolen a redukcí | m | 304 |  | 0 |  | Vlastní |  |  |  | 21
|  | 304 |  | 304
194 | 722200003RAB6 | D+M Vodovod, potrubí polyetylenové D26x2mm, včetně kolen a redukcí | m | 146 |  | 0 |  | Vlastní |  |  |  | 21
|  | 146 |  | 146
195 | 283771533R | pouzdro potrubní tvarovatelné; pěnový polyetylén; povrchová úprava Al fólie se skelnou mřížkou; vnitřní průměr 28,0 mm; tl. izolace 20,0 mm; tepelná vodivost (10°C) 0,0380 W/mK | m | 146 |  | 0 | SPCM | RTS |  |  |  | 21
|  | 146 |  | 146
196 | 283771994R | pouzdro potrubní tvarovatelné; pěnový polyetylén; povrchová úprava PET fólie s polyesterovou mřížkou; vnitřní průměr 18,0 mm; tl. izolace 20,0 mm; tepelná vodivost (10°C) 0,0380 W/mK | m | 304 |  | 0 | SPCM | RTS |  |  |  | 21
|  | 304 |  | 304
| 998 72-2 Přesun hmot pro vnitřní vodovod | [7 empty] | 1
vodorovně do 50 m
197 | 998722102R00 | ...v objektech výšky do 12 m | t | 0.21496 |  | 0 | 800-721 | RTS |  |  |  | 21
Hmotnosti z položek s pořadovými čísly: :
192,195,196, :
|  | Součet: : 0.21496 |  | 0.215
Díl: | 725 | Zařizovací předměty |  |  | 0
| 725 11-08 Demontáž klozetů | [7 empty] | 1
198 | 725110811R00 | ...splachovacích | soubor | 6 |  | 0 | 800-721 | RTS |  |  |  | 21
|  | 6 |  | 6
| 725 11-2 Klozetové mísy | [7 empty] | 1
199 | 725033121RT1 | ...kombinované, bílé, včetně sedátka | soubor | 10 |  | 0 | 800-721 | RTS |  |  |  | 21
|  | 8+2 |  | 10
| 725 12 Pisoárové záchodky | [7 empty] | 1
| 725 12-1 Pisoáry (urinály) | [7 empty] | 2
200 | 725122222R00 | ...diturvit, bílý, s automatickým splachovačem | soubor | 3 |  | 0 | 800-721 | RTS |  |  |  | 21
|  | 3 |  | 3
| 725 21-1 Umyvadlo | [7 empty] | 1
201 | 725037123R00 | ...na šrouby, bílé, 59 cm | soubor | 9 |  | 0 | 800-721 | RTS |  |  |  | 21
|  | 9 |  | 9
| 725 21-3 Kryt sifonu keramický | [7 empty] | 1
202 | 725037128R00 | ...bílý | soubor | 9 |  | 0 | 800-721 | RTS |  |  |  | 21
|  | 9 |  | 9
| 725 29 Demontáž zařizovacích předmětů | [7 empty] | 1
203 | 725290020RA0 | ...umyvadla včetně baterie a konzol | kus | 2 |  | 0 | AP-PSV | RTS |  |  |  | 21
|  | Svislé přemístění ze 2. NP, nebo 1. PP, vodorovné vnitrostaveništní přemístění do 30 m, odvoz na skládku do 10 km. Bez poplatku za skládku. | [13 empty] | Svislé přemístění ze 2. NP, nebo 1. PP, vodorovné vnitrostaveništní přemístění do 30 m, odvoz na skládku do 10 km. Bez poplatku za skládku.
|  | 2 |  | 2
204 | 55145031R | baterie umyvadlová směšovací; stojánková; ovládání pákové; povrch chrom; kartuše s regulací teploty; v. výtoku 50 mm | kus | 9 |  | 0 | SPCM | RTS |  |  |  | 21
|  | 8+1 |  | 9
| 998 72-5 Přesun hmot pro zařizovací předměty | [7 empty] | 1
vodorovně do 50 m
205 | 998725103R00 | ...v objektech výšky do 24 m | t | 0.61177 |  | 0 | 800-721 | RTS |  |  |  | 21
Hmotnosti z položek s pořadovými čísly: :
199,200,201,202,204, :
|  | Součet: : 0.61177 |  | 0.6118
Díl: | 762 | Konstrukce tesařské |  |  | 0
| 762 34 Bednění a laťování | [7 empty] | 1
| 762 34-2 s dodávkou řeziva | [7 empty] | 2
| 762 34-22 laťování střech o sklonu do 60° při vzdálenost latí | [7 empty] | 3
206 | 762342202RT2 | ...do 220 mm, vodorovné, včetně dodávky latí 30/50 mm | m2 | 322.3406 |  | 0 | 800-762 | RTS |  |  |  | 21
|  | (6,7*21,88+5,175*12,6+5,7*16,7)*1,05 |  | 322.3406
| 762 34-8 Demontáž bednění a laťování | [7 empty] | 1
207 | 762341811R00 | ...bednění střech rovných, obloukových, o sklonu do 60 stupňů včetně všech nadstřešních konstrukcí z prken hrubých | m2 | 192.8 |  | 0 | 800-762 | RTS |  |  |  | 21
|  | 6,7*21,5+6,5*7,5 |  | 192.8
| 762 51 Položení podlah pod PVC | [7 empty] | 1
| 762 51-1 montáž | [7 empty] | 2
208 | 762512125R00 | ...desek cementotřískových ve dvou vrstvách šroubovaním | m2 | 151.3581 |  | 0 | 800-762 | RTS |  |  |  | 21
|  | (10*4,96+8,74*4,12+10,17*4,25+3,07*4,99)*1,05 |  | 151.3581
| 762 91 Impregnace řeziva | [7 empty] | 1
209 | 762911125R00 | ...tlakovakuová, ochrana proti dřevokazným houbám, plísním a dřevokaznému hmyzu | m3 | 28.3833 |  | 0 | 800-762 | RTS |  |  |  | 21
|  | 28,38329 |  | 28.3833
210 | 033 | Kotvení pozednice do ŽB věnce pásovinou 30/5 | ks | 112 |  | 0 |  | Vlastní |  |  |  | 21
|  | 17*2+6*2+7+12+16+10*2+8+3 |  | 112
| 762 33 Vázané konstrukce krovů z řeziva | [7 empty] | 1
střech pultových, sedlových, valbových, stanových, čtvercového nebo obdélníkového půdorysu výšky do 8 m, včetně spojovacích prostředků.
211 | 762330010RA0 | ...plochy 120 m2, hranoly, 10x10 cm , včetně dodávky | m | 34.1 |  | 0 | AP-PSV | RTS |  |  |  | 21
|  | 1,6*2+2,55*2+3*4+2,3*3*2 |  | 34.1
212 | 762330012RAI | ...Konstrukce vázaná krovu z řeziva plochy 224 cm2, pouze montáž, řezivo ve specifikaci | m | 681.8 |  | 0 | AP-PSV | RTS |  |  |  | 21
|  | 6,5*12+6,7*17*2+16,65*2+2,5+4*2+3*2+1,5*2+5*2+8,97*10+6,7*12+6,2*7+5,7*2+6,5+11,8+15,4+9,65*2+7,5+2,6+2,8*9 |  | 681.8
213 | 762330014RAI | ...Konstrukce vázaná krovu z řeziva plochy 288 cm2, pouze montáž, řezivo ve specifikaci | m | 271.92 |  | 0 | AP-PSV | RTS |  |  |  | 21
|  | 10,77*6+16,65*2+1,5*12+3,5*12+4*6+5,7*1+5,5*12+4,8+4,1+3,4+2,7+2,0+1,3 |  | 271.92
214 | 762330016RAI | ...Konstrukce vázaná krovu z řeziva plochy 450 cm2, pouze montáž, řezivo ve specifikaci | m | 211.9 |  | 0 | AP-PSV | RTS |  |  |  | 21
|  | 6,6*8+5,8+5+4,2+3,4+2,6+1,8+1+5,2*3+6,3*19 |  | 211.9
| 762 81 Záklop | [7 empty] | 1
vrchní z hrubých prken na sraz včetně spojovacích a ochranných prostředků.
215 | 762810010RAA | ...z hrubých prken na sraz, tloušťky 18 mm | m2 | 547.7173 |  | 0 | AP-PSV | RTS |  |  |  | 21
|  | (6,7*21,88+5,175*12,6+5,7*16,7+6,3*12,1+5,5*15,25+6,45*5,21+2,65*7,9)*1,05 |  | 547.7173
216 | 60515524R | Hranol SM/JD 1 16x16, 18, 22 cm | m3 | 28.3833 |  | 0 | SPCM | RTS |  |  |  | 21
|  | 0,16*0,16*(1,5*12+3,5*12+4*6)*1,05 |  | 2.2579
|  | 0,14*0,14*(16,65*2+5,7*2+6,5+11,8+15,4+9,65*2+7,5)*1,05 |  | 2.165
|  | 0,08*0,16*(6,5*12+8,97*10)*1,05 |  | 2.2539
|  | 0,1*0,18*(6,7*17*2+6,7*12+6,2*7)*1,05 |  | 6.6452
|  | 0,14*0,26*(6,6*8+5,8+5+4,2+3,4+2,6+1,8+1+6,3*19)*1,05 |  | 7.5026
|  | 0,16*0,18*(10,77*6+16,65*2)*1,05 |  | 2.9611
|  | 0,14*0,16*(2,5)*1,05 |  | 0.0588
|  | 0,12*0,14*(4*2+3*2+1,5*2+5*2+2,6+2,8*9)*1,05 |  | 0.9667
|  | 0,16*0,3*(5,2*3)*1,05 |  | 0.7862
|  | 0,14*0,18*(5,7)*1,05 |  | 0.1508
|  | 0,1*0,26*(5,5*12+4,8+4,1+3,4+2,7+2+1,9)*1,05 |  | 2.3178
|  | 0,06*0,12*2,55*2+0,1*0,12*1,6*2+2,12*6*0,08*0,12+0,1*0,1*3*4 |  | 0.3172
217 | 60726014.AR | OSB deska pro prostředí vlhké; strana nebroušená; hrana pero/drážka; tl = 18,0 mm | m2 | 302.7163 |  | 0 | SPCM | RTS |  |  |  | 21
|  | (10*4,96+8,74*4,12+10,17*4,25+3,07*4,99)*2*1,05 |  | 302.7163
| 998 76 Přesun hmot pro konstrukce tesařské | [7 empty] | 1
50 m vodorovně
218 | 998762102R00 | ...Přesun hmot pro tesařské konstrukce, výšky do 12 m | t | 20.9302 |  | 0 | 800-762 | RTS |  |  |  | 21
Hmotnosti z položek s pořadovými čísly: :
206,209,210,216,217, :
|  | Součet: : 20.93021 |  | 20.9302
Díl: | 764 | Konstrukce klempířské |  |  | 0
| 764 21-11 Demontáž krytiny hladké střešní | [7 empty] | 1
219 | 764311822R00 | ...z tabulí 2 x 1 m, plochy přes 25 m, sklonu do 30° | m2 | 192.8 |  | 0 | 800-764 | RTS |  |  |  | 21
|  | 6,7*21,5+6,5*7,5 |  | 192.8
| 764 90 Klempířské prvky z plechu s povrchovou úpravou | [7 empty] | 1
| 764 90-8 okapový systém | [7 empty] | 2
220 | 764908105RT2 | ...podokapní půlkruhový žlab, ocelový žárově zinkovaný plech s povrchovou úpravou, velikost 150 mm, v ostatních barvách | m | 49.6332 |  | 0 | 800-764 | RTS |  |  |  | 21
|  | včetně háku, čela a spojky. | [13 empty] | včetně háku, čela a spojky.
|  | (8,72+8,17+10,73+9,04+12)*1,02 |  | 49.6332
221 | 764908109RT2 | ...odpadní trouby kruhové, ocelový žárově zinkovaný plech s povrchovou úpravou, průměr 100 mm, v ostatních barvách | m | 33.45 |  | 0 | 800-764 | RTS |  |  |  | 21
|  | Dodávka a montáž kruhové odpadní trouby včetně mezikusů, kolen, objímek a zednické výpomoci. | [13 empty] | Dodávka a montáž kruhové odpadní trouby včetně mezikusů, kolen, objímek a zednické výpomoci.
|  | včetně kolena , objímky, mezikusu a zednické výpomoci. | [13 empty] | včetně kolena , objímky, mezikusu a zednické výpomoci.
|  | 3+6,2+7,2+7,25+3,5+6,3 |  | 33.45
222 | 55243550R | lapač střešních splavenin světlost 100 mm | kus | 6 |  | 0 | SPCM | RTS |  |  |  | 21
|  | 6 |  | 6
| 998 76-4 Přesun hmot pro konstrukce klempířské | [7 empty] | 1
50 m vodorovně
223 | 998764202R00 | ...v objektech výšky do 12 m | % | 618.1556 |  | 0 | 800-764 | RTS |  |  |  | 21
Ceny z položek s pořadovými čísly: :
220,221,222, :
|  | Součet: : 618.15560 |  | 618.1556
Díl: | 766 | Konstrukce truhlářské |  |  | 0
| 766 62-4 Montáž otvorových prvků plastových | [7 empty] | 1
224 | 766711001R00 | ...oken a balkonových dveří, | m | 193.1 |  | 0 | 800-766 | RTS |  |  |  | 21
|  | Montáž plastových oken a dveří včetně dodávky a montáže PU pěny a spojovacích prostředků. | [13 empty] | Montáž plastových oken a dveří včetně dodávky a montáže PU pěny a spojovacích prostředků.
|  | (1,2+1,5)*2*8+(0,9+1,5)*2*2+(1,8+1,4)*2*3+(1,2+2,1)*2*2+(1,5+2,1)*2*5+(0,6+1,2)*2*3+(1,2*4)*3+(0,9+1,2)*2*1+(1,2+1,55)*2*2+(1,6+1,55)*2*1+(1,8+1,35)*2*4 |  | 193.1
225 | 766711021R00 | ...vstupních dveří, | m | 18.075 |  | 0 | 800-766 | RTS |  |  |  | 21
|  | Montáž plastových dveří včetně dodávky a montáže PU pěny. | [13 empty] | Montáž plastových dveří včetně dodávky a montáže PU pěny.
|  | (1,575+2,1*2)+(1,5+3*2)+(0,8+2,0*2) |  | 18.075
| 998 76-6 Přesun hmot pro konstrukce truhlářské | [7 empty] | 1
50 m vodorovně
226 | 998766202R00 | ...v objektech výšky do 6 m | % | 324.0408 |  | 0 | 800-766 | RTS |  |  |  | 21
Ceny z položek s pořadovými čísly: :
224,225, :
|  | Součet: : 324.04080 |  | 324.0408
Díl: | 767 | Konstrukce zámečnické |  |  | 0
227 | 035 | D+M ocelové zábradlí, hlavní vstup, hmotnost 58,14kg, antikorozní nátěr | ks | 2 |  | 0 |  | Vlastní |  |  |  | 21
|  | 2 |  | 2
228 | 039 | D+M Čistící podlahová rohož 0,45x0,9m | ks | 1 |  | 0 |  | Vlastní |  |  |  | 21
|  | 1 |  | 1
229 | 046 | D+M kovové otevírací sítě oken | m2 | 25.2 |  | 0 |  | Vlastní |  |  |  | 21
|  | 1,5*2,1*4+1,2*1,5*7 |  | 25.2
| 998 76-7 Přesun hmot pro kovové stavební doplňk. konstrukce | [7 empty] | 1
50 m vodorovně
230 | 998767102R00 | ...v objektech výšky do 12 m | t | 0.3336 |  | 0 | 800-767 | RTS |  |  |  | 21
Hmotnosti z položek s pořadovými čísly: :
227,228,229, :
|  | Součet: : 0.33360 |  | 0.3336
Díl: | 771 | Podlahy z dlaždic a obklady |  |  | 0
231 | 036 | D+M žulový obklad schodů deskami tl.20mm | m2 | 3.0294 |  | 0 |  | Vlastní |  |  |  | 21
|  | (0,15*2,1*6+0,18*(1,2+1,8)*2)*1,02 |  | 3.0294
232 | 040 | D+M kamené žulové desky stupnice tl.30mm, protiskluzná úprava | m2 | 5.7834 |  | 0 |  | Vlastní |  |  |  | 21
|  | (1,2*2,1+5*0,3*2,1)*1,02 |  | 5.7834
| 771 57 Dlažba z dlaždic keramických | [7 empty] | 1
233 | 771570014RAI | ...30 x 30 cm, položených do tmele, , bez dodávky dlažby | m2 | 154.035 |  | 0 | AP-PSV | RTS |  |  |  | 21
|  | 1NP : (42,34+9,6+16,04+16,05+0,82+5,77+6,02+6,96+3,87+8,85+3,54+3,92+3,71+2,16)*1,05 |  | 136.1325
|  | 2NP : (8,19+4,93+1,56+1,11+1,26)*1,05 |  | 17.9025
234 | 59764231R | dlažba keramická š = 300 mm; l = 300 mm; h = 9,0 mm; reliefní; pro interiér i exteriér | m2 | 154.035 |  | 0 | SPCM | RTS |  |  |  | 21
|  | Nordic | [13 empty] | Nordic
|  | 1NP : (42,34+9,6+16,04+16,05+0,82+5,77+6,02+6,96+3,87+8,85+3,54+3,92+3,71+2,16)*1,05 |  | 136.1325
|  | 2NP : (8,19+4,93+1,56+1,11+1,26)*1,05 |  | 17.9025
| 998 77-1 Přesun hmot pro podlahy z dlaždic | [7 empty] | 1
50 m vodorovně
235 | 998771202R00 | ...v objektech výšky do 12 m | % | 598.6321 |  | 0 | 800-771 | RTS |  |  |  | 21
Ceny z položek s pořadovými čísly: :
231,232,234, :
|  | Součet: : 598.63210 |  | 598.6321
Díl: | 775 | Podlahy vlysové a parketové |  |  | 0
| 775 53-8 Demontáž parketových tabulí lepených | [7 empty] | 1
236 | 775531800R00 | ...včetně lišt a uložení sutě na hromady | m2 | 205.61 |  | 0 | 800-775 | RTS |  |  |  | 21
|  | 205,61 |  | 205.61
237 | 028 | D+M parkety dubové kladené do zpěněného PVC(CLIP systém), celková tl. 35mm, včetně lišt | m2 | 215.8905 |  | 0 |  | Vlastní |  |  |  | 21
|  | 205,61*1,05 |  | 215.8905
| 998 77-5 Přesun hmot pro podlahy vlysové a parketové | [7 empty] | 1
50 m vodorovně
238 | 998775101R00 | ...v objektech výšky do 6 m | t | 2.1589 |  | 0 | 800-775 | RTS |  |  |  | 21
Hmotnosti z položek s pořadovými čísly: :
237, :
|  | Součet: : 2.15891 |  | 2.1589
Díl: | 776 | Podlahy povlakové |  |  | 0
| 776 51-8 Odstranění povlakových podlah z nášlapné plochy | [7 empty] | 1
239 | 776511810R00 | ...lepených, bez podložky, z ploch přes 20 m2 | m2 | 166.42 |  | 0 | 800-775 | RTS |  |  |  | 21
|  | 37,22+14,40+56,14+15,44+43,22 |  | 166.42
| 776 52 Lepení povlakových podlah z plastů (PVC) | [7 empty] | 1
| 776 52-1 Lepení povlakových podlah z plastů (PVC) - pásy | [7 empty] | 2
240 | 776521100R00 | ...montáž | m2 | 223.5975 |  | 0 | 800-775 | RTS |  |  |  | 21
|  | 2NP : (43,22+66,05+50,94+3,26+6,52+9,24)*1,05 |  | 188.1915
|  | 1NP : (13,9+11,54+8,28)*1,05 |  | 35.406
241 | 063 | Zátěžové PVC tl.5,0mm, nášlapná vrstva 0,7 mm, oblast použití 34,43 | m2 | 223.5975 |  | 0 |  | Vlastní |  |  |  | 21
|  | 2NP : (43,22+66,05+50,94+3,26+6,52+9,24)*1,05 |  | 188.1915
|  | 1NP : (13,9+11,54+8,28)*1,05 |  | 35.406
| 998 77-6 Přesun hmot pro podlahy povlakové | [7 empty] | 1
vodorovně do 50 m
242 | 998776202R00 | ...v objektech výšky do 12 m | % | 1587.355 |  | 0 | 800-775 | RTS |  |  |  | 21
Ceny z položek s pořadovými čísly: :
240,241, :
|  | Součet: : 1587.35500 |  | 1587.355
Díl: | 781 | Obklady keramické |  |  | 0
| 781 41 Montáž obkladů vnitřních z obkládaček pórovinových | [7 empty] | 1
| 781 41-5 montáž obkladů vnitřních z obkladaček pórovinových do tmele | [7 empty] | 2
243 | 781415015R00 | ...300 mm, x 150 mm | m2 | 190.568 |  | 0 | 800-771 | RTS |  |  |  | 21
|  | 2NP : (2,99*2+2,74*2)*2+(1,3*2+1,2*2)*2+(1,3*2+0,85*2)*2+(1,4*2+0,9*2)*2 |  | 50.72
|  | 1NP : (1,2*2+0,75*2)*2+(2,45*2+2,96*2)*2,35+(2,35+2,07)*2*2,35+(2,58+1,5)*2*2,35+(3,43+1,1)*2*2,35+(0,9+2,4)*2*2+(1,825+2,15)*2*2+(2,57+1,5)*2*2 |  | 139.848
244 | 597-03T | Obklad keramický dodávka (do 350,- Kč/m2) | m2 | 190.568 |  | 0 |  | Vlastní |  |  |  | 21
|  | 190,568 |  | 190.568
| 998 78 Přesun hmot pro obklady keramické | [7 empty] | 1
245 | 998781102R00 | ...v objektech výšky do 12 m | t | 0.86708 |  | 0 | 800-771 | RTS |  |  |  | 21
Hmotnosti z položek s pořadovými čísly: :
243, :
|  | Součet: : 0.86708 |  | 0.8671
Díl: | 799 | Ostatní |  |  | 0
246 | 069 | D+M Trvalá informační deska 300x400mm, žula leštěná | ks | 1 |  | 0 |  | Vlastní |  |  |  | 21
|  | 1 |  | 1
Díl: | M21 | Elektromontáže |  |  | 0
| 210 20 Hromosvod | [7 empty] | 1
| vedení uzemňovací na povrchu objektů včetně svorek upevnění a připojení, bez nátěru, z drátů hromosvodových 11 343 D 8 mm včetně dodávky, vedení uzemňovací v zemi včetně svorek, propojení a izolace spojů z uzemňovacího pásku 30 x 4 mm včetně dodávky, svodový vodič z drátů hromosvodových 11 343 D 8 mm včetně dodávky včetně podpěr a jejich dodávky, jímací tyč včetně upevnění na střešní hřeben včetně dodávky a držáku jímací tyče, svorky hromosvodové do dvou šroubů, tyčový zemnič včetně zaražení do země a připojení vedení, ochranné úhelníky s držáky do zdiva, označení svodů smaltovanými štítky nebo z umělé hmoty, napínací šroub s okem včetně vypnutí svodu, ochranné pospojování pevně uložené z mědi průřezu 4 - 16 mm. | [13 empty] | vedení uzemňovací na povrchu objektů včetně svorek upevnění a připojení, bez nátěru, z drátů hromosvodových 11 343 D 8 mm včetně dodávky, vedení uzemňovací v zemi včetně svorek, propojení a izolace spojů z uzemňovacího pásku 30 x 4 mm včetně dodávky, svodový vodič z drátů hromosvodových 11 343 D 8 mm včetně dodávky včetně podpěr a jejich dodávky, jímací tyč včetně upevnění na střešní hřeben včetně dodávky a držáku jímací tyče, svorky hromosvodové do dvou šroubů, tyčový zemnič včetně zaražení do země a připojení vedení, ochranné úhelníky s držáky do zdiva, označení svodů smaltovanými štítky nebo z umělé hmoty, napínací šroub s okem včetně vypnutí svodu, ochranné pospojování pevně uložené z mědi průřezu 4 - 16 mm.
247 | 210200020RAB | ...pro administrativní budovy | kompl | 1 |  | 0 | AP-M | RTS |  |  |  | 21
|  | Předběžnou obhlídku a revize hotového díla. | [13 empty] | Předběžnou obhlídku a revize hotového díla.
|  | 1 |  | 1
Díl: | D96 | Přesuny suti a vybouraných hmot |  |  | 0
| 979 08-4 Poplatek za skládku | [7 empty] | 1
248 | 979990001R00 | ...stavební suti | t | 98.6028 |  | 0 | 801-3 | RTS |  |  |  | 21
Demontážní hmotnosti z položek s pořadovými čísly: :
96,97,100,101,102,103,104,105,106,107,108,150,151,186,187,191,192,198,207,219,236,239, :
|  | Součet: : 98.60279 |  | 98.6028
| 979 01 Svislá doprava suti a vybouraných hmot | [7 empty] | 1
249 | 979011111R00 | ...za prvé podlaží nad nebo pod základním podlažím | t | 98.6028 |  | 0 | 801-3 | RTS |  |  |  | 21
Demontážní hmotnosti z položek s pořadovými čísly: :
96,97,100,101,102,103,104,105,106,107,108,150,151,186,187,191,192,198,207,219,236,239, :
|  | Součet: : 98.60279 |  | 98.6028
| 979 08-1 Odvoz suti a vybouraných hmot na skládku | [7 empty] | 1
250 | 979081111R00 | ...do 1 km | t | 98.6028 |  | 0 | 801-3 | RTS |  |  |  | 21
|  | Včetně naložení na dopravní prostředek a složení na skládku, bez poplatku za skládku. | [13 empty] | Včetně naložení na dopravní prostředek a složení na skládku, bez poplatku za skládku.
Demontážní hmotnosti z položek s pořadovými čísly: :
96,97,100,101,102,103,104,105,106,107,108,150,151,186,187,191,192,198,207,219,236,239, :
|  | Součet: : 98.60279 |  | 98.6028
251 | 979081121R00 | ...příplatek za každý další 1 km | t | 98.6028 |  | 0 | 801-3 | RTS |  |  |  | 21
Demontážní hmotnosti z položek s pořadovými čísly: :
96,97,100,101,102,103,104,105,106,107,108,150,151,186,187,191,192,198,207,219,236,239, :
|  | Součet: : 98.60279 |  | 98.6028
| 979 08-2 Vnitrostaveništní doprava suti a vybouraných hmot | [7 empty] | 1
252 | 979082111R00 | ...do 10 m | t | 98.6028 |  | 0 | 801-3 | RTS |  |  |  | 21
|  | Včetně případného složení na staveništní deponii. | [13 empty] | Včetně případného složení na staveništní deponii.
Demontážní hmotnosti z položek s pořadovými čísly: :
96,97,100,101,102,103,104,105,106,107,108,150,151,186,187,191,192,198,207,219,236,239, :
|  | Součet: : 98.60279 |  | 98.6028
253 | 979082121R00 | ...příplatek k ceně za každých dalších 5 m | t | 98.6028 |  | 0 | 801-3 | RTS |  |  |  | 21
Demontážní hmotnosti z položek s pořadovými čísly: :
96,97,100,101,102,103,104,105,106,107,108,150,151,186,187,191,192,198,207,219,236,239, :
|  | Součet: : 98.60279 |  | 98.6028
Díl: | VN | Vedlejší náklady |  |  | 0
254 | 005121 R | Zařízení staveniště | Soubor | 1 |  | 0 |  | RTS |  |  |  | 21
|  | Veškeré náklady spojené s vybudováním, provozem a odstraněním zařízení staveniště. | [13 empty] | Veškeré náklady spojené s vybudováním, provozem a odstraněním zařízení staveniště.
|  | 1% : 1 |  | 1
Díl: | ON | Ostatní náklady |  |  | 0
255 | 005261030R | Finanční rezerva | Soubor | 1 |  | 0 |  | RTS |  |  |  | 21
|  | Tato položka vyjadřuje hodnotu finanční rezervy, byla-li objednatelem vyžadována jako součást smluvní ceny. Způsob jejího stanovení, čerpání a vykazování musí definovat objednatel. | [13 empty] | Tato položka vyjadřuje hodnotu finanční rezervy, byla-li objednatelem vyžadována jako součást smluvní ceny. Způsob jejího stanovení, čerpání a vykazování musí definovat objednatel.
|  | 5% : 1 |  | 1
256 | 005281010R | Propagace | Soubor | 1 |  | 0 |  | RTS |  |  |  | 21
|  | Náklady spojené s povinnou publicitou, pokud ji objednatel požaduje. Zahrnuje zejména náklady na propagační a informační billboardy, tabule, internetovou propagaci, tiskoviny apod. | [13 empty] | Náklady spojené s povinnou publicitou, pokud ji objednatel požaduje. Zahrnuje zejména náklady na propagační a informační billboardy, tabule, internetovou propagaci, tiskoviny apod.
|  | STÁLÁ INFORMAČNÍ TABULE 300X400mm : 1 |  | 1
[10 empty] | 0 | 0 |  | 15 | 21
| Celkem za objekt |  |  |  |  | 0 | [6 empty] | 0 | 0

## Rekapitulace Objekt 2
Stavba : | 17/2011 | Snížení energetické náročnosti sokolovny Kameničky
Objekt : | 2 | Topení |  | JKSO : | 801.43.1.5
Rekapitulace stavebního objektu
Zákl. údaje | 2
Topení
Třídník stavebních objektů: | 801 | Budovy občanské výstavby
| 801.4 | Budovy pro vědu, kulturu a osvětu
| 801.43 | budovy kulturních domů a osvětových besed
| 801.43.1 | svislá nosná konstrukce zděná z cihel,tvárnic, bloků
| 801.43.1.5 | rekonstrukce a modernizace objektu s rozšířením
Rozsah: |  | m3
Rekapitulace soupisů náležejících k objektu
Soupis |  |  |  |  | Cena (Kč)
1 | Ústřední vytápění |  |  |  | 0 | 0 | 0
| Celkem objekt |  | 2 |  | 0

## 2 1 Pol
Položkový soupis prací a dodávek
S: | 17/2011 | Snížení energetické náročnosti sokolovny Kameničky
O: | 2 | Topení
R: | 1 | Ústřední vytápění
P.č. | Číslo položky | Název položky | MJ | množství | cena / MJ | celkem | Ceník | Cen. soustava
| Ceník, kapitola | Poznámka uchazeče
Díl: | 9 | Ostatní konstrukce, bourání |  |  | 0
1 | R. 19 | Stavební přípomoce | soubor | 1 |  | 0 |  | Vlastní |  |  | 21
Díl: | 721 | Vnitřní kanalizace |  |  | 0
2 | 721170905R00 | Oprava potrubí PVC odpadní, vsazení odbočky DN 50 | kus | 1 |  | 0 |  | RTS |  |  | 21
|  | 1.19 : 1 |  | 1
3 | 721176103R00 | Potrubí HT připojovací DN 50 x 1,8 mm | m | 3 |  | 0 |  | RTS |  |  | 21
|  | 1.18 : 2 |  | 2
|  | 1.19 : 1 |  | 1
4 | 725334301R00 | Nálevka se sifonem PP HL21, DN 32 | kus | 1 |  | 0 |  | RTS |  |  | 21
|  | 1.18 : 1 |  | 1
5 | 998721101R00 | Přesun hmot pro vnitřní kanalizaci, výšky do 6 m | t | 0.00172 |  | 0 |  | RTS |  |  | 21
Hmotnosti z položek s pořadovými čísly: :
2,3,4, :
|  | Součet: : 0.00172 |  | 0.0017
Díl: | 722 | Vnitřní vodovod |  |  | 0
6 | 722170911R00 | Oprava potrubí z PE trubek,vsazení odbočky DN 32 | kus | 1 |  | 0 |  | RTS |  |  | 21
|  | 1.19 : 1 |  | 1
7 | 722174311R00 | Potrubí z PP-R 80 PN 20, DN 20 | m | 3 |  | 0 |  | RTS |  |  | 21
|  | 1.18 : 2 |  | 2
|  | 1.19 : 1 |  | 1
8 | 722179191R00 | Příplatek za malý rozsah do 20 m rozvodu | soubor | 1 |  | 0 |  | RTS |  |  | 21
|  | 1.18 : 1 |  | 1
9 | 722181212RT7 | Izolace návleková tl. stěny 9 mm, vnitřní průměr 22 mm | m | 3 |  | 0 |  | RTS |  |  | 21
|  | 1.18 : 2 |  | 2
|  | 1.19 : 1 |  | 1
10 | 734291113R00 | Kohouty plnící a vypouštěcí G 1/2 | kus | 1 |  | 0 |  | RTS |  |  | 21
|  | 1.18 : 1 |  | 1
11 | 998722101R00 | Přesun hmot pro vnitřní vodovod, výšky do 6 m | t | 0.01897 |  | 0 |  | RTS |  |  | 21
Hmotnosti z položek s pořadovými čísly: :
6,7,9,10, :
|  | Součet: : 0.01897 |  | 0.019
Díl: | 731 | Kotelny |  |  | 0
12 | 731249125R00 | Montáž kotle ocel.teplov.,kapalina/plyn do 35 kW | soubor | 1 |  | 0 |  | RTS |  |  | 21
|  | 1.18 : 1 |  | 1
13 | 732331515R00 | Nádoby expanzní tlak.s memb. 50 l | soubor | 1 |  | 0 |  | RTS |  |  | 21
|  | 1.18 : 1 |  | 1
14 | R. 12 | Montáž odkouření | soubor | 1 |  | 0 |  | Vlastní |  |  | 21
|  | 1.18 : 1 |  | 1
15 | R. 13 | Uvedení do provozu, seznámení s obsluhou | soubor | 1 |  | 0 |  | Vlastní |  |  | 21
|  | 1.18 : 1 |  | 1
16 | R. 14 | Topná zkouška | hod | 1 |  | 0 |  | Vlastní |  |  | 21
|  | 1.18 : 1 |  | 1
17 | R. 01 | Plyn. kond. kotel 200W-8,8-35kW, vč.regulace, čerpadlo s regul. otáčkami | kus | 1 |  | 0 |  | Vlastní |  |  | 21
|  | 1.18 : 1 |  | 1
18 | R. 02 | Montážní pomůcka k montáži na omítku | kus | 1 |  | 0 |  | Vlastní |  |  | 21
|  | 1.18 : 1 |  | 1
19 | R. 03 | Základní sada šachty 60/100 | kus | 1 |  | 0 |  | Vlastní |  |  | 21
|  | 1.18 : 1 |  | 1
20 | R. 04 | AZ koleno 60/100- 87 st | kus | 1 |  | 0 |  | Vlastní |  |  | 21
|  | 1.18 : 1 |  | 1
21 | R. 05 | AZ posuvné hrdlo 60/100 | kus | 1 |  | 0 |  | Vlastní |  |  | 21
|  | 1.18 : 1 |  | 1
22 | R. 06 | Revizní AZ kus 60/100 | kus | 1 |  | 0 |  | Vlastní |  |  | 21
|  | 1.18 : 1 |  | 1
23 | R. 07 | Stěnová clona 60/100 | kus | 1 |  | 0 |  | Vlastní |  |  | 21
|  | 1.18 : 1 |  | 1
24 | R. 08 | Trubka AZ 60/100- 1,95 m | kus | 3 |  | 0 |  | Vlastní |  |  | 21
|  | 1.18 : 3 |  | 3
25 | R. 09 | Trubka AZ 60/100- 1,0 m | kus | 2 |  | 0 |  | Vlastní |  |  | 21
|  | 1.18 : 2 |  | 2
26 | R. 10 | Trubka AZ 60/100- 0,5 m | kus | 2 |  | 0 |  | Vlastní |  |  | 21
|  | 1.18 : 2 |  | 2
27 | R. 11 | Distanční držák 60/100 | kus | 5 |  | 0 |  | Vlastní |  |  | 21
|  | 1.18 : 5 |  | 5
28 | 998731101R00 | Přesun hmot pro kotelny, výšky do 6 m | t | 0.0589 |  | 0 |  | RTS |  |  | 21
Hmotnosti z položek s pořadovými čísly: :
12,13,17, :
|  | Součet: : 0.05890 |  | 0.0589
Díl: | 733 | Rozvod potrubí |  |  | 0
29 | 733161104R00 | Potrubí měděné 15 x 1 mm, polotvrdé | m | 180.85 |  | 0 |  | RTS |  |  | 21
|  | 1.01 : 5,8 |  | 5.8
|  | 1.02 : 21 |  | 21
|  | 1.03 : 3,9 |  | 3.9
|  | 1.04 : 2,3 |  | 2.3
|  | 1.05 : 15,5 |  | 15.5
|  | 1.06 : 6,4 |  | 6.4
|  | 1.07 : 8 |  | 8
|  | 1.08 : 9,4 |  | 9.4
|  | 1.09 : 3,5 |  | 3.5
|  | 1.10 : 5,5 |  | 5.5
|  | 1.11 : 1,7 |  | 1.7
|  | 1.12 : 12,6 |  | 12.6
|  | 1.13 : 3,45 |  | 3.45
|  | 1.14 : 20,7 |  | 20.7
|  | 1.20 : 2 |  | 2
|  | 2.01 : 20,7 |  | 20.7
|  | 2.05 : 7,8 |  | 7.8
|  | 2.06 : 6,9 |  | 6.9
|  | 2.07 : 1,7 |  | 1.7
|  | 2.08 : 1,9 |  | 1.9
|  | 2.09 : 1,2 |  | 1.2
|  | 2.11 : 7,4 |  | 7.4
|  | Průchod zdivem : 6,5 |  | 6.5
|  | Průchod stropem : 5 |  | 5
30 | 733161106R00 | Potrubí měděné 18 x 1 mm, polotvrdé | m | 71 |  | 0 |  | RTS |  |  | 21
|  | 1.01 : 17,5 |  | 17.5
|  | 1.02 : 25,7 |  | 25.7
|  | 1.06 : 20,2 |  | 20.2
|  | 1.07 : 4,4 |  | 4.4
|  | 1.09 : 1,2 |  | 1.2
|  | Průchod zdivem : 2 |  | 2
31 | 733161107R00 | Potrubí měděné 22 x 1 mm, polotvrdé | m | 52.7 |  | 0 |  | RTS |  |  | 21
|  | 1.01 : 8,9 |  | 8.9
|  | 1.02 : 20,5 |  | 20.5
|  | 1.14 : 0,5 |  | 0.5
|  | 1.15 : 6,8 |  | 6.8
|  | 1.17 : 5,1 |  | 5.1
|  | 1.18 : 8,9 |  | 8.9
|  | Průchod zdivem : 2 |  | 2
32 | 733161108R00 | Potrubí měděné 28 x 1,5 mm, tvrdé | m | 52.3 |  | 0 |  | RTS |  |  | 21
|  | 1.01 : 38,8 |  | 38.8
|  | 1.02 : 0,5 |  | 0.5
|  | 1.18 : 9,3 |  | 9.3
|  | 1.19 : 1,7 |  | 1.7
|  | Průchod zdivem : 2 |  | 2
33 | 733161109R00 | Potrubí měděné 35 x 1,5 mm, tvrdé | m | 8 |  | 0 |  | RTS |  |  | 21
|  | 1.19 : 8 |  | 8
34 | 733291101U00 | Zkouška těsnosti potrubí Cu -D 35 | m | 364.85 |  | 0 |  | Vlastní |  |  | 21
|  | 1.01 : 71 |  | 71
|  | 1.02 : 67,7 |  | 67.7
|  | 1.03 : 3,9 |  | 3.9
|  | 1.04 : 2,3 |  | 2.3
|  | 1.05 : 15,5 |  | 15.5
|  | 1.06 : 26,6 |  | 26.6
|  | 1.07 : 12,4 |  | 12.4
|  | 1.08 : 9,4 |  | 9.4
|  | 1.09 : 4,7 |  | 4.7
|  | 1.10 : 5,5 |  | 5.5
|  | 1.11 : 1,7 |  | 1.7
|  | 1.12 : 12,6 |  | 12.6
|  | 1.13 : 3,45 |  | 3.45
|  | 1.14 : 21,2 |  | 21.2
|  | 1.15 : 6,8 |  | 6.8
|  | 1.17 : 5,1 |  | 5.1
|  | 1.18 : 26,2 |  | 26.2
|  | 1.19 : 1,7 |  | 1.7
|  | 1.20 : 2 |  | 2
|  | 2.01 : 20,7 |  | 20.7
|  | 2.05 : 7,8 |  | 7.8
|  | 2.06 : 6,9 |  | 6.9
|  | 2.07 : 1,7 |  | 1.7
|  | 2.08 : 1,9 |  | 1.9
|  | 2.09 : 1,2 |  | 1.2
|  | 2.11 : 7,4 |  | 7.4
|  | Průchod zdivem : 12,5 |  | 12.5
|  | Průchod stropem : 5 |  | 5
35 | 998733101R00 | Přesun hmot pro rozvody potrubí, výšky do 6 m | t | 2.3334 |  | 0 |  | RTS |  |  | 21
Hmotnosti z položek s pořadovými čísly: :
29,30,31,32,33, :
|  | Součet: : 2.33344 |  | 2.3334
Díl: | 734 | Armatury |  |  | 0
36 | 734209102RT2 | Montáž armatur závitových,s 1závitem, G 3/8, včetně ventilu odvzdušňovacího automatického | kus | 2 |  | 0 |  | RTS |  |  | 21
|  | 1.18 : 2 |  | 2
37 | 734209115R00 | Montáž armatur závitových,se 2závity, G 1 | kus | 3 |  | 0 |  | RTS |  |  | 21
|  | 1.18 : 3 |  | 3
38 | 734221672RT3 | Hlavice ovládání ventilů termostat. RD | kus | 30 |  | 0 |  | RTS |  |  | 21
|  | 1.01 : 4 |  | 4
|  | 1.02 : 2 |  | 2
|  | 1.03 : 1 |  | 1
|  | 1.04 : 1 |  | 1
|  | 1.05 : 1 |  | 1
|  | 1.06 : 1 |  | 1
|  | 1.07 : 1 |  | 1
|  | 1.08 : 1 |  | 1
|  | 1.09 : 1 |  | 1
|  | 1.10 : 1 |  | 1
|  | 1.11 : 1 |  | 1
|  | 1.12 : 1 |  | 1
|  | 1.14 : 1 |  | 1
|  | 1.15 : 1 |  | 1
|  | 1.17 : 1 |  | 1
|  | 2.01 : 3 |  | 3
|  | 2.05 : 2 |  | 2
|  | 2.06 : 1 |  | 1
|  | 2.07 : 1 |  | 1
|  | 2.08 : 1 |  | 1
|  | 2.09 : 1 |  | 1
|  | 2.11 : 2 |  | 2
39 | 734266422R00 | Šroubení uz.dvoutr.s vyp.přímé, DN15 | kus | 28 |  | 0 |  | RTS |  |  | 21
|  | 1.01 : 4 |  | 4
|  | 1.03 : 1 |  | 1
|  | 1.04 : 1 |  | 1
|  | 1.05 : 1 |  | 1
|  | 1.06 : 1 |  | 1
|  | 1.07 : 1 |  | 1
|  | 1.08 : 1 |  | 1
|  | 1.09 : 1 |  | 1
|  | 1.10 : 1 |  | 1
|  | 1.11 : 1 |  | 1
|  | 1.12 : 1 |  | 1
|  | 1.14 : 1 |  | 1
|  | 1.15 : 1 |  | 1
|  | 1.17 : 1 |  | 1
|  | 2.01 : 3 |  | 3
|  | 2.05 : 2 |  | 2
|  | 2.06 : 1 |  | 1
|  | 2.07 : 1 |  | 1
|  | 2.08 : 1 |  | 1
|  | 2.09 : 1 |  | 1
|  | 2.11 : 2 |  | 2
40 | 734291113R00 | Kohouty plnící a vypouštěcí G 1/2 | kus | 12 |  | 0 |  | RTS |  |  | 21
|  | 1.01 : 2 |  | 2
|  | 1.02 : 2 |  | 2
|  | 1.04 : 2 |  | 2
|  | 1.07 : 2 |  | 2
|  | 1.18 : 4 |  | 4
41 | 42266554.A | Filtr závitový 1" pro rozvod vody | kus | 1 |  | 0 | SPCM | RTS |  |  | 21
|  | 1.18 : 1 |  | 1
42 | 551100012 | Kohout kulový voda 1" | kus | 2 |  | 0 | SPCM | RTS |  |  | 21
|  | 1.18 : 2 |  | 2
43 | 55121092 | Ventil radiátorový přímý DT 15 | kus | 2 |  | 0 | SPCM | RTS |  |  | 21
|  | 1.02 : 2 |  | 2
44 | 55127552 | Šroubení (1/2") přímé | kus | 2 |  | 0 | SPCM | RTS |  |  | 21
|  | 1.02 : 2 |  | 2
45 | 998734101R00 | Přesun hmot pro armatury, výšky do 6 m | t | 0.01786 |  | 0 |  | RTS |  |  | 21
Hmotnosti z položek s pořadovými čísly: :
36,38,39,40,41,42,43,44, :
|  | Součet: : 0.01786 |  | 0.0179
Díl: | 735 | Otopná tělesa |  |  | 0
46 | 735000912R00 | Vyregulování ventilů s termost.ovládáním | kus | 30 |  | 0 |  | RTS |  |  | 21
|  | 1.01 : 4 |  | 4
|  | 1.02 : 2 |  | 2
|  | 1.03 : 1 |  | 1
|  | 1.04 : 1 |  | 1
|  | 1.05 : 1 |  | 1
|  | 1.06 : 1 |  | 1
|  | 1.07 : 1 |  | 1
|  | 1.08 : 1 |  | 1
|  | 1.09 : 1 |  | 1
|  | 1.10 : 1 |  | 1
|  | 1.11 : 1 |  | 1
|  | 1.12 : 1 |  | 1
|  | 1.14 : 1 |  | 1
|  | 1.15 : 1 |  | 1
|  | 1.17 : 1 |  | 1
|  | 2.01 : 3 |  | 3
|  | 2.05 : 2 |  | 2
|  | 2.06 : 1 |  | 1
|  | 2.07 : 1 |  | 1
|  | 2.08 : 1 |  | 1
|  | 2.09 : 1 |  | 1
|  | 2.11 : 2 |  | 2
47 | 735158210R00 | Tlakové zkoušky panelových těles 1řadých | kus | 8 |  | 0 |  | RTS |  |  | 21
|  | 1.04 : 1 |  | 1
|  | 1.07 : 1 |  | 1
|  | 1.09 : 1 |  | 1
|  | 2.05 : 2 |  | 2
|  | 2.07 : 1 |  | 1
|  | 2.08 : 1 |  | 1
|  | 2.09 : 1 |  | 1
48 | 735158220R00 | Tlakové zkoušky panelových těles 2řadých | kus | 17 |  | 0 |  | RTS |  |  | 21
|  | 1.02 : 1 |  | 1
|  | 1.03 : 1 |  | 1
|  | 1.05 : 1 |  | 1
|  | 1.06 : 1 |  | 1
|  | 1.08 : 1 |  | 1
|  | 1.10 : 1 |  | 1
|  | 1.11 : 1 |  | 1
|  | 1.12 : 1 |  | 1
|  | 1.14 : 1 |  | 1
|  | 1.15 : 1 |  | 1
|  | 1.17 : 1 |  | 1
|  | 2.01 : 3 |  | 3
|  | 2.06 : 1 |  | 1
|  | 2.11 : 2 |  | 2
49 | 735158230R00 | Tlakové zkoušky panelových těles 3řadých | kus | 5 |  | 0 |  | RTS |  |  | 21
|  | 1.01 : 4 |  | 4
|  | 1.02 : 1 |  | 1
50 | 735159111R00 | Montáž panelových těles do délky 1600 mm | kus | 24 |  | 0 |  | RTS |  |  | 21
|  | 1.02 : 2 |  | 2
|  | 1.03 : 1 |  | 1
|  | 1.04 : 1 |  | 1
|  | 1.05 : 1 |  | 1
|  | 1.06 : 1 |  | 1
|  | 1.07 : 1 |  | 1
|  | 1.08 : 1 |  | 1
|  | 1.09 : 1 |  | 1
|  | 1.10 : 1 |  | 1
|  | 1.11 : 1 |  | 1
|  | 1.12 : 1 |  | 1
|  | 1.14 : 1 |  | 1
|  | 1.15 : 1 |  | 1
|  | 1.17 : 1 |  | 1
|  | 2.01 : 3 |  | 3
|  | 2.05 : 2 |  | 2
|  | 2.06 : 1 |  | 1
|  | 2.07 : 1 |  | 1
|  | 2.08 : 1 |  | 1
|  | 2.09 : 1 |  | 1
51 | 735159121R00 | Montáž panelových těles nad délku 1600 mm | kus | 6 |  | 0 |  | RTS |  |  | 21
|  | 1.01 : 4 |  | 4
|  | 2.11 : 2 |  | 2
52 | 735191905R00 | Odvzdušnění otopných těles | kus | 30 |  | 0 |  | RTS |  |  | 21
|  | 1.01 : 4 |  | 4
|  | 1.02 : 2 |  | 2
|  | 1.03 : 1 |  | 1
|  | 1.04 : 1 |  | 1
|  | 1.05 : 1 |  | 1
|  | 1.06 : 1 |  | 1
|  | 1.07 : 1 |  | 1
|  | 1.08 : 1 |  | 1
|  | 1.09 : 1 |  | 1
|  | 1.10 : 1 |  | 1
|  | 1.11 : 1 |  | 1
|  | 1.12 : 1 |  | 1
|  | 1.14 : 1 |  | 1
|  | 1.15 : 1 |  | 1
|  | 1.17 : 1 |  | 1
|  | 2.01 : 3 |  | 3
|  | 2.05 : 2 |  | 2
|  | 2.06 : 1 |  | 1
|  | 2.07 : 1 |  | 1
|  | 2.08 : 1 |  | 1
|  | 2.09 : 1 |  | 1
|  | 2.11 : 2 |  | 2
53 | 48457221 | Těleso otopné des. typ22 v.600dl.1000 | kus | 1 |  | 0 | SPCM | RTS |  |  | 21
|  | 1.02 : 1 |  | 1
54 | 48457339 | Těleso otopné des. typ33 v.600dl.1600 | kus | 1 |  | 0 | SPCM | RTS |  |  | 21
|  | 1.02 : 1 |  | 1
55 | 48457420.A | Těleso otopné des. typ 11 VK v. 600 dl. 500 | kus | 6 |  | 0 | SPCM | RTS |  |  | 21
|  | 1.04 : 1 |  | 1
|  | 1.07 : 1 |  | 1
|  | 1.09 : 1 |  | 1
|  | 2.07 : 1 |  | 1
|  | 2.08 : 1 |  | 1
|  | 2.09 : 1 |  | 1
56 | 48457422.A | Těleso otopné des. typ 11 VK v. 600 dl. 700 | kus | 2 |  | 0 | SPCM | RTS |  |  | 21
|  | 2.05 : 2 |  | 2
57 | 48457507.A | Těleso otopné des. typ 21 VK v. 600 dl. 1000 | kus | 3 |  | 0 | SPCM | RTS |  |  | 21
|  | 1.03 : 1 |  | 1
|  | 1.10 : 1 |  | 1
|  | 1.15 : 1 |  | 1
58 | 48457508 | Těleso otopné des. typ 21 VK v. 600 dl. 1100 | kus | 1 |  | 0 | SPCM | RTS |  |  | 21
|  | 1.17 : 1 |  | 1
59 | 48457509.A | Těleso otopné des. typ 21 VK v. 600 dl. 1200 | kus | 4 |  | 0 | SPCM | RTS |  |  | 21
|  | 1.14 : 1 |  | 1
|  | 2.01 : 3 |  | 3
60 | 48457578.A | Těleso otopné des. typ 22 VK v. 600 dl. 700 | kus | 1 |  | 0 | SPCM | RTS |  |  | 21
|  | 2.06 : 1 |  | 1
61 | 48457579.A | Těleso otopné des. typ 22 VK v. 600 dl. 800 | kus | 1 |  | 0 | SPCM | RTS |  |  | 21
|  | 1.12 : 1 |  | 1
62 | 48457580.A | Těleso otopné des. typ 22 VK v. 600 dl. 900 | kus | 1 |  | 0 | SPCM | RTS |  |  | 21
|  | 1.08 : 1 |  | 1
63 | 48457583.A | Těleso otopné des. typ 22 VK v. 600 dl. 1200 | kus | 2 |  | 0 | SPCM | RTS |  |  | 21
|  | 1.05 : 1 |  | 1
|  | 1.11 : 1 |  | 1
64 | 48457584.A | Těleso otopné des. typ 22 VK v. 600 dl. 1400 | kus | 1 |  | 0 | SPCM | RTS |  |  | 21
|  | 1.06 : 1 |  | 1
65 | 48457586.A | Těleso otopné des. typ 22 VK v. 600 dl. 1800 | kus | 2 |  | 0 | SPCM | RTS |  |  | 21
|  | 2.11 : 2 |  | 2
66 | 48457658.A | Těleso otopné des. typ 33 VK v. 600 dl. 1800 | kus | 4 |  | 0 | SPCM | RTS |  |  | 21
|  | 1.01 : 4 |  | 4
67 | 998735101R00 | Přesun hmot pro otopná tělesa, výšky do 6 m | t | 1.2434 |  | 0 |  | RTS |  |  | 21
Hmotnosti z položek s pořadovými čísly: :
53,54,55,56,57,58,59,60,61,62,63,64,65,66, :
|  | Součet: : 1.24341 |  | 1.2434
Díl: | M21 | Elektromontáže |  |  | 0
68 | 357117242 | pokojová jednotka | kus | 1 |  | 0 |  | Vlastní |  |  | 21
69 | 357117244 | venkovní čidlo | kus | 2 |  | 0 |  | Vlastní |  |  | 21
|  | 2 |  | 2
70 | 357117245 | teplotní čidlo | kus | 2 |  | 0 |  | Vlastní |  |  | 21
|  | 2 |  | 2
71 | 357117246 | rozvaděč 36 položek IP 55 | kus | 1 |  | 0 |  | Vlastní |  |  | 21
72 | 357117247 | hlavní vypínač | kus | 1 |  | 0 |  | Vlastní |  |  | 21
73 | 357117251 | kabel JYTY 2D 2x1 | m | 15 |  | 0 |  | Vlastní |  |  | 21
|  | 15 |  | 15
74 | 357117254 | datový kabel | m | 21 |  | 0 |  | Vlastní |  |  | 21
75 | 357117256 | kabelová lišta 15x10 | m | 36 |  | 0 |  | Vlastní |  |  | 21
|  | 15+21 |  | 36
Díl: | VN | Vedlejší náklady |  |  | 0
76 | VRN0 | Ztížené výrobní podmínky | Soubor | 1 |  | 0 |  | Vlastní |  |  | 21
77 | VRN1 | Oborová přirážka | Soubor | 1 |  | 0 |  | Vlastní |  |  | 21
78 | VRN2 | Přesun stavebních kapacit | Soubor | 1 |  | 0 |  | Vlastní |  |  | 21
79 | VRN3 | Mimostaveništní doprava | Soubor | 1 |  | 0 |  | Vlastní |  |  | 21
80 | VRN4 | Zařízení staveniště | Soubor | 1 |  | 0 |  | RTS |  |  | 21
81 | VRN5 | Provoz investora | Soubor | 1 |  | 0 |  | Vlastní |  |  | 21
82 | VRN6 | Kompletační činnost (IČD) | Soubor | 1 |  | 0 |  | Vlastní |  |  | 21
83 | VRN7 | Pořízení materiálu | Soubor | 1 |  | 0 |  | Vlastní |  |  | 21
[9 empty] | 0 | 0 |  | 15 | 21
| Celkem za objekt |  |  |  |  | 0 | [5 empty] | 0 | 0