## spec_jachymov_oceneni
Technická specifikace
ETAPA 1C
p.č. | název | m.j. | mn.
1.1 | Jednoramenné osvětlovací těleso s DIAMANTOVOU OPTIKOU 100W ,ohýbaným výložníkem, litinovými doplňky, výška 8m, R1 IP20, základní povrchová úprava žárovým zinkováním, finální povrchová úprava dle vzorníku RAL – odstín bude upřesněn | ks | 7
1.2 | Výkop pro základ stožáru vč. záhozu | ks | 7
1.3 | Základ pro sadový stožár vč. trubky a obetonování | ks | 7
1.4 | Připojení a montáž stožáru | ks | 7
1.5 | Osvětlovací parkový sloupek 1,0m, max. 100W CF, včetně světelného zdroje, IP54 |  | 8
1.6 | Výkop pro základ stožáru vč. záhozu | ks | 8
1.7 | Základ pro sadový stožár vč. trubky a obetonování | ks | 8
1.8 | Připojení a montáž stožáru | ks | 8
1.9 | Zemní svítidlo kulaté IP65, 2 x úsporná zářivka 26W GX24d-3, prům 26,0cm | ks | 9
1.10 | Výkop pro základ svítidla vč. záhozu | ks | 9
1.11 | Připojení a montáž svítidla, vč. přechodové svorkové krabice | ks | 9
1.12 | Kabel 4Bx 10 mm2 CYKY, volně uložený ve výkopu | m | 750
1.13 | Kabel 4Bx 6 mm2 CYKY, volně uložený ve výkopu | m | 320
1.14 | Ukončení celoplastového kabelu do 5x 16 | ks | 24
1.15 | Chránička HDPE DN50 | m | 1100
1.16 | Zemnící vodič FeZn pr. 10 mm volně uložený vč. svorek | m | 680
1.17 | PVC trubka pr. 110 mm vč. protažení kabelu | m | 130
1.18 | Výkop kabelové rýhy pro kabel NN 80x 35 cm, vč. kabel. lože, zákrytu, vytyčení trasy a záhozu | m | 630
1.19 | Výkop kabelové rýhy pro kabel NN 65x 120 cm, vč. kabel. lože, obetonování, vytyčení trasy a záhozu, zpevněná plocha | m | 85
1.20 | Provedení výsledné revize, vč. revizní zprávy | ks | 1
1.21 | Sada pomocného montážního a spojovacího materiálu, úprava ve stávající rozvodnici | ks | 1
1.22 | RVO1 Rozváděč veřejného osvětlení (kompaktní pilíř) složený z přípojkové pojistkové skříně - 1x sada pojistkových spodků 00, elektroměrová část 1x ET+hl. jistič 3x20A, část RVO - 4x vývod, soumrakový spínač, časové hodiny, svodič bleskového proudu | ks | 1
1.23 | Betonový základ pro RVO | ks | 1
1.24 | Montážní práce | hod | 250
1.25 | Likvidace odpadů | kpl | 1
1.26 | Vytičení stávajících IS | kpl | 1
1.27 | Doprava materiálu | kpl | 1
1.28 | Pronájem plošiny | 32 | hod
1.29 | Revize