## Stavba
| Položkový rozpočet stavby |  |  |  |  | Datum: | 2013-10-08
| Stavba : | Zateplení ZŠ Nové Sedlo - č.p. 217, Masarykova ul.
| Objednatel : | Město Nové Sedlo |  |  |  | IČO : | 00259527
|  | Nové Sedlo |  |  |  | DIČ :
| 35734 | Masarykova 502
| Zhotovitel : |  |  |  |  | IČO :
DIČ :
| Za zhotovitele : |  |  |  |  | Za objednatele :
| _______________ |  |  |  |  | _______________
Rekapitulace stavebních rozpočtů
Číslo objektu | Číslo a název rozpočtu |  |  | Cena celkem | Základ DPH 15 % | Základ DPH 21 % | DPH celkem | %
01 | RO 01 Zateplení obv. pláště dle EA |  |  | 0 | 0 | 0 | 0
01 | RO 02 Soklová část, římsy, ostatní plochy |  |  | 0 | 0 | 0 | 0
01 | RO 03 Výměna výplní otvorů |  |  | 0 | 0 | 0 | 0
01 | RO 04 Zateplení podhledu 1.PP |  |  | 0 | 0 | 0 | 0
01 | RO 05 Zateplení půdního prostoru |  |  | 0 | 0 | 0 | 0
01 | RO 06 Ostatní přímé náklady stavby |  |  | 0 | 0 | 0 | 0
Celkem za stavbu |  |  |  | 0 | 0 | 0 | 0
Rekapitulace stavebních objektů a provozních souborů
Číslo a název objektu / provozního souboru |  |  |  | Cena celkem | Základ DPH 15 % | Základ DPH 21 % | DPH celkem | %
01 | Zateplení ZŠ Nové Sedlo - č.p. 217 |  |  | 0 | 0 | 0 | 0
Celkem za stavbu |  |  |  | 0 | 0 | 0 | 0
Rozpočtové náklady
Základ pro DPH |  | 15 | % |  |  |  | 0
DPH |  | 15 | % |  |  |  | 0
Základ pro DPH |  | 21 | % |  |  |  | 0
DPH |  | 21 | % |  |  |  | 0
Cena celkem za stavbu | [6 empty] | 0
z toho rozpočtová rezerva
Číslo objektu | Číslo a název rozpočtu |  |  | Cena celkem | Základ DPH 15 % | Základ DPH 21 % | DPH celkem | %
| Rozpočtová rezerva (RO 6, pol.č.8) |  |  | 0 | 0 | 0 | 0 | 5
Celkem rezerva |  |  |  | 0 | 0 | 0 | 0 | 5

## 01 RO 01 KL
POLOŽKOVÝ ROZPOČET
Rozpočet |  | RO 01 | Zateplení obv. pláště dle EA | JKSO | 801 31 13
Objekt |  |  |  | SKP | 45.21.15
01 |  | Zateplení ZŠ Nové Sedlo - č.p. 217 |  | Měrná jednotka | m3
Stavba |  |  |  | Počet jednotek | 0
|  | Zateplení ZŠ Nové Sedlo - č.p. 217, Masarykova ul. |  | Náklady na m.j. | 0
Projektant |  | CENTRA STAV s.r.o. |  | Typ rozpočtu
Zpracovatel projektu
Objednatel |  | Město Nové Sedlo
Dodavatel |  |  |  | Zakázkové číslo
Rozpočtoval |  |  |  | Počet listů
ROZPOČTOVÉ NÁKLADY
Základní rozpočtové náklady |  |  | Ostatní rozpočtové náklady
| HSV celkem | 0 | Ztížené výrobní podmínky |  | 0
Z | PSV celkem | 0 | Oborová přirážka |  | 0
R | M práce celkem | 0 | Přesun stavebních kapacit |  | 0
N | M dodávky celkem | 0 | Mimostaveništní doprava |  | 0
ZRN celkem |  | 0 | Zařízení staveniště |  | 0
|  |  | Provoz investora |  | 0
HZS |  | 0 | Kompletační činnost (IČD) |  | 0
ZRN+HZS |  | 0 | Ostatní náklady neuvedené |  | 0
ZRN+ost.náklady+HZS |  | 0 | Ostatní náklady celkem |  | 0
Vypracoval |  |  | Za zhotovitele | Za objednatele
Jméno : |  |  | Jméno : | Jméno :
Datum : |  |  | Datum : | Datum :
Podpis : |  |  | Podpis: | Podpis:
Základ pro DPH |  | 21 | % | 0
DPH |  | 21 | % | 0
Základ pro DPH |  | 0 | % | 0
DPH |  | 0 | % | 0
CENA ZA OBJEKT CELKEM |  |  |  | 0
Poznámka :
V této části rozpočtu je zahrnuta pouze plocha uznatelná metodikou EA, t.j. plocha nezahrnující sokly, atiky, římsy, špalety/ostění a nadpraží.

## 01 RO 01 Rek
Stavba : |  | Zateplení ZŠ Nové Sedlo - č.p. 217, Masarykova ul. |  |  | Rozpočet : | RO 01
Objekt : |  | 01 Zateplení ZŠ Nové Sedlo - č.p. 217 |  |  | Zateplení obv. pláště dle EA
REKAPITULACE STAVEBNÍCH DÍLŮ
| Stavební díl |  | HSV | PSV | Dodávka | Montáž | HZS
3 | Svislé a kompletní konstrukce |  | 0 | 0 | 0 | 0 | 0
4 | Vodorovné konstrukce |  | 0 | 0 | 0 | 0 | 0
61 | Upravy povrchů vnitřní |  | 0 | 0 | 0 | 0 | 0
62 | Úpravy povrchů vnější |  | 0 | 0 | 0 | 0 | 0
9 | Ostatní konstrukce, bourání |  | 0 | 0 | 0 | 0 | 0
94 | Lešení a stavební výtahy |  | 0 | 0 | 0 | 0 | 0
96 | Bourání konstrukcí |  | 0 | 0 | 0 | 0 | 0
99 | Staveništní přesun hmot |  | 0 | 0 | 0 | 0 | 0
721 | Kanalizace |  | 0 | 0 | 0 | 0 | 0
722 | Vnitřní vodovod |  | 0 | 0 | 0 | 0 | 0
723 | Vnitřní plynovod |  | 0 | 0 | 0 | 0 | 0
764 | Konstrukce klempířské |  | 0 | 0 | 0 | 0 | 0
765 | Krytiny tvrdé |  | 0 | 0 | 0 | 0 | 0
766 | Konstrukce truhlářské |  | 0 | 0 | 0 | 0 | 0
767 | Konstrukce zámečnické |  | 0 | 0 | 0 | 0 | 0
M21 | Elektromontáže |  | 0 | 0 | 0 | 0 | 0
D96 | Přesuny suti a vybouraných hmot |  | 0 | 0 | 0 | 0 | 0
| CELKEM OBJEKT |  | 0 | 0 | 0 | 0 | 0
VEDLEJŠÍ ROZPOČTOVÉ NÁKLADY
Název VRN |  |  | Kč | % | Základna |  | Kč
Ztížené výrobní podmínky |  |  | 0 | 0 |  |  | 0 | 0
Oborová přirážka |  |  | 0 | 0 |  |  | 0 | 0
Přesun stavebních kapacit |  |  | 0 | 0 |  |  | 0 | 0
Mimostaveništní doprava |  |  | 0 | 0 |  |  | 0 | 0
Zařízení staveniště |  |  | 0 | 0 |  |  | 0 | 1
Provoz investora |  |  | 0 | 0 |  |  | 0 | 1
Kompletační činnost (IČD) |  |  | 0 | 0 |  |  | 0 | 2
Rezerva rozpočtu |  |  | 0 | 0 |  |  | 0 | 2
| CELKEM VRN |  |  |  |  | 0

## 01 RO 01 Pol
Položkový rozpočet
Stavba : |  | Zateplení ZŠ Nové Sedlo - č.p. 217, Masarykova ul. |  | Rozpočet: | RO 01
Objekt : |  | 01 Zateplení ZŠ Nové Sedlo - č.p. 217 |  | Zateplení obv. pláště dle EA
P.č. | Číslo položky | Název položky | MJ | množství | cena / MJ | celkem (Kč) | Jednotková hmotnost | Celková hmotnost | Jednotková dem.hmot. | Celková dem.hmot.
Díl: | 3 | Svislé a kompletní konstrukce | [10 empty] | 1
1 | 317235811 | Doplnění zdiva hlavních a kordonových říms cihlami s použitím suché maltové směsi | m3 | 0.2475 |  | 0 | 1.799 | 0.44525 | 0 | 0 |  |  | 2 | 1 | 1 | 1 | 1 | 0 | 0 | 0 | 0 | 0 | 1 | 1
|  | 0,1031+0,0825+0,0619 |  | 0.2475 | [7 empty] | 0,1031+0,0825+0,0619
| Celkem za | 3 Svislé a kompletní konstrukce |  |  |  | 0 |  | 0.44525 |  | 0 |  |  | 4 |  |  |  |  | 0 | 0 | 0 | 0 | 0
Díl: | 4 | Vodorovné konstrukce | [10 empty] | 1
2 | 411121232 | Osazování stropních desek š. do 60, dl. do 180 cm včetně dodávky PZD 29/10 149x29x9 | kus | 4 |  | 0 | 0.09868 | 0.39472 | 0 | 0 |  |  | 2 | 1 | 1 | 1 | 1 | 0 | 0 | 0 | 0 | 0 | 1 | 1
|  | Zastřešení HUP na západní straně objektu:4 |  | 4 | [7 empty] | Zastřešení HUP na západní straně objektu:4
| Celkem za | 4 Vodorovné konstrukce |  |  |  | 0 |  | 0.39472 |  | 0 |  |  | 4 |  |  |  |  | 0 | 0 | 0 | 0 | 0
Díl: | 61 | Upravy povrchů vnitřní | [10 empty] | 1
3 | 612403386 | Hrubá výplň rýh ve stěnách do 10x10cm maltou z SMS | m | 5 |  | 0 | 0.01733 | 0.08665 | 0 | 0 |  |  | 2 | 1 | 1 | 1 | 1 | 0 | 0 | 0 | 0 | 0 | 1 | 1
|  | zához kabelu v "husím krku" u vstupní branky Denního centra Žirafa:5 |  | 5 | [7 empty] | zához kabelu v "husím krku" u vstupní branky Denního centra Žirafa:5
4 | 612423521 | Omítka rýh stěn MV o šířce do 15 cm, hladká | m2 | 0.75 |  | 0 | 0.05497 | 0.041228 | 0 | 0 |  |  | 2 | 1 | 1 | 1 | 1 | 0 | 0 | 0 | 0 | 0 | 1 | 1
|  | zához kabelu v "husím krku" u vstupní branky Denního centra Žirafa:5*0,15 |  | 0.75 | [7 empty] | zához kabelu v "husím krku" u vstupní branky Denního centra Žirafa:5*0,15
| Celkem za | 61 Upravy povrchů vnitřní |  |  |  | 0 |  | 0.12788 |  | 0 |  |  | 4 |  |  |  |  | 0 | 0 | 0 | 0 | 0
Díl: | 62 | Úpravy povrchů vnější | [10 empty] | 1
5 | 620471112 | Vně om silikon tenkovrstvá zatíraná zrn. do 2mm | m2 | 1923.503 |  | 0 | 0.0032 | 6.1552 | 0 | 0 |  |  | 2 | 1 | 1 | 1 | 1 | 0 | 0 | 0 | 0 | 0 | 1 | 1
|  | Cena musí zohledňovat navržené stupně barevnosti - viz projektová dokumentace. | [8 empty] | Cena musí zohledňovat navržené stupně barevnosti - viz projektová dokumentace. |  | 3
6 | 6204711R1 | Přípl. za zvýš. prac. při barev. rozčlenění fasády barevné zvýraznění bosáží, říms, apod. | m2 | 1923.503 |  | 0 | 0.0032 | 6.1552 | 0 | 0 |  |  | 2 | 1 | 1 | 1 | 1 | 0 | 0 | 0 | 0 | 0 | 1 | 1
7 | 620471811 | Nátěr základní pen silikon | m2 | 1923.503 |  | 0 | 0.00025 | 0.48088 | 0 | 0 |  |  | 2 | 1 | 1 | 1 | 1 | 0 | 0 | 0 | 0 | 0 | 1 | 1
8 | 620991121 | Zakrývání výplní vnějších otvorů z lešení | m2 | 420.657 |  | 0 | 4e-05 | 0.016826 | 0 | 0 |  |  | 2 | 1 | 0 | 0 | 1 | 0 | 0 | 0 | 0 | 0 | 1 | 0
|  | severní strana (A1, P1):(2,35*2,82+1,55)+(14+16+16)*(1,2*2,35) |  | 137.897 | [7 empty] | severní strana (A1, P1):(2,35*2,82+1,55)+(14+16+16)*(1,2*2,35)
|  | západní strana (P1):(8+2+8+8)*(1,2*2,35) |  | 73.32 | [7 empty] | západní strana (P1):(8+2+8+8)*(1,2*2,35)
|  | jižní strana - jižní podhled (A2, P1, P4, P7, P8):(1*1*1,97)+(19*1,2*2,35)+(2*1,2*1,8)+(2*1,2*1,2)+(1*1,2*0,6) |  | 63.47 | [7 empty] | jižní strana - jižní podhled (A2, P1, P4, P7, P8):(1*1*1,97)+(19*1,2*2,35)+(2*1,2*1,8)+(2*1,2*1,2)+(1*1,2*0,6)
|  | jižní strana - vnitřní pohled (P1, P2, P3, P4, dveř. Žirafa, okno v zad.tr.):(22*1,2*2,35)+(18*0,9*1,8)+(2*1*1,3)+(2*1,2*1,8)+(1*1,2*2,2)+(1*0,4*0,6) |  | 101 | [7 empty] | jižní strana - vnitřní pohled (P1, P2, P3, P4, dveř. Žirafa, okno v zad.tr.):(22*1,2*2,35)+(18*0,9*1,8)+(2*1*1,3)+(2*1,2*1,8)+(1*1,2*2,2)+(1*0,4*0,6)
|  | východní strana (P1, P4, P5, dveře MŠ):(5+4+4)*(1,2*2,35)+(2*1,2*1,8)+(1*0,45*0,8)+(1*1,65*2,2) |  | 44.97 | [7 empty] | východní strana (P1, P4, P5, dveře MŠ):(5+4+4)*(1,2*2,35)+(2*1,2*1,8)+(1*0,45*0,8)+(1*1,65*2,2)
9 | 620991125 | Příplatek za zakrývání otvorů z lešeňové klece | m2 | 420.657 |  | 0 | 0 | 0 | 0 | 0 |  |  | 2 | 1 | 1 | 1 | 1 | 0 | 0 | 0 | 0 | 0 | 1 | 1
10 | 622135001 | Vyrovnání vně stěna VC malta tl -10 mm | m2 | 335.891 |  | 0 | 0.02048 | 6.879 | 0 | 0 |  |  | 2 | 1 | 1 | 1 | 1 | 0 | 0 | 0 | 0 | 0 | 1 | 1
|  | vyrovnání plochy po odsekání šambrán, říms a ostatních předsazených prvků:18,4752+105,1265+68,4675+143,8218 |  | 335.891 | [7 empty] | vyrovnání plochy po odsekání šambrán, říms a ostatních předsazených prvků:18,4752+105,1265+68,4675+143,8218
11 | 622311133 | Zateplovací systém, fasáda, EPS F tl.120 mm | m2 | 1923.503 |  | 0 | 0.00868 | 16.696 | 0 | 0 |  |  | 2 | 1 | 1 | 1 | 1 | 0 | 0 | 0 | 0 | 0 | 1 | 1
|  | Položka obsahuje: nanesení lepicího tmelu na izolační desky, nalepení desek, zajištění talířovými hmoždinkami (6 ks/m2). | [8 empty] | Položka obsahuje: nanesení lepicího tmelu na izolační desky, nalepení desek, zajištění talířovými hmoždinkami (6 ks/m2). |  | 3
12 | 622405912 | KZS soklová lišta tl 1mm materiál ve specifikaci | m | 89.85 |  | 0 | 0.0005 | 0.044925 | 0 | 0 |  |  | 2 | 1 | 1 | 1 | 1 | 0 | 0 | 0 | 0 | 0 | 1 | 1
|  | zakládací lišta nad soklovou římsou:43,1+29,6+19-2,35+2*0,25 |  | 89.85 | [7 empty] | zakládací lišta nad soklovou římsou:43,1+29,6+19-2,35+2*0,25
13 | 622405932 | KZS rohová lišta Al 10x10cm+tkanina materiál ve specifikaci | m | 1310.564 |  | 0 | 3e-05 | 0.039317 | 0 | 0 |  |  | 2 | 1 | 1 | 1 | 1 | 0 | 0 | 0 | 0 | 0 | 1 | 1
|  | stavební výplně:897,06 |  | 897.06 | [7 empty] | stavební výplně:897,06
|  | ostatní svislé a vodorovné hrany:413,504 |  | 413.504 | [7 empty] | ostatní svislé a vodorovné hrany:413,504
14 | 622405941 | KZS začišťovací okenní lišta materiál ve specifikaci | m | 897.06 |  | 0 | 0.0003 | 0.26912 | 0 | 0 |  |  | 2 | 1 | 1 | 1 | 1 | 0 | 0 | 0 | 0 | 0 | 1 | 1
|  | A1:2*2,82+2,5 |  | 8.14 | [7 empty] | A1:2*2,82+2,5
|  | A2:2*1,87+1 |  | 4.74 | [7 empty] | A2:2*1,87+1
|  | dveře Žirafa:2*2,2+1,2 |  | 5.6 | [7 empty] | dveře Žirafa:2*2,2+1,2
|  | dveře MŠ:2*2,2+1,65 |  | 6.05 | [7 empty] | dveře MŠ:2*2,2+1,65
|  | P1:126*(2*2,35+1,2) |  | 743.4 | [7 empty] | P1:126*(2*2,35+1,2)
|  | P2:18*(2*1,8+0,9) |  | 81 | [7 empty] | P2:18*(2*1,8+0,9)
|  | P3:2*(2*1,3+1) |  | 7.2 | [7 empty] | P3:2*(2*1,3+1)
|  | P4:6*(2*1,8+1,2) |  | 28.8 | [7 empty] | P4:6*(2*1,8+1,2)
|  | P5:1*(2*0,8+0,45) |  | 2.05 | [7 empty] | P5:1*(2*0,8+0,45)
|  | P7:2*(2*1,2+1,2) |  | 7.2 | [7 empty] | P7:2*(2*1,2+1,2)
|  | P8:1*(2*0,6+1,2) |  | 2.4 | [7 empty] | P8:1*(2*0,6+1,2)
|  | okno v zadním traktu:1*(2*0,6*0,4) |  | 0.48 | [7 empty] | okno v zadním traktu:1*(2*0,6*0,4)
15 | 622405943 | KZS lišta nadpraží s nosem a tkaninou materiál ve specifikaci | m | 187.4 |  | 0 | 0.0002 | 0.03748 | 0 | 0 |  |  | 2 | 1 | 1 | 1 | 1 | 0 | 0 | 0 | 0 | 0 | 1 | 1
|  | A1:2,5 |  | 2.5 | [7 empty] | A1:2,5
|  | A2:1 |  | 1 | [7 empty] | A2:1
|  | dveře Žirafa:1,2 |  | 1.2 | [7 empty] | dveře Žirafa:1,2
|  | dveře MŠ:1,65 |  | 1.65 | [7 empty] | dveře MŠ:1,65
|  | P1:126*1,2 |  | 151.2 | [7 empty] | P1:126*1,2
|  | P2:18*0,9 |  | 16.2 | [7 empty] | P2:18*0,9
|  | P3:2*1 |  | 2 | [7 empty] | P3:2*1
|  | P4:6*1,2 |  | 7.2 | [7 empty] | P4:6*1,2
|  | P5:1*0,45 |  | 0.45 | [7 empty] | P5:1*0,45
|  | P7:2*1,2 |  | 2.4 | [7 empty] | P7:2*1,2
|  | P8:1*1,2 |  | 1.2 | [7 empty] | P8:1*1,2
|  | okno v zadním traktu:1*0,4 |  | 0.4 | [7 empty] | okno v zadním traktu:1*0,4
16 | 622422111 | Oprava vnějších omítek vápen. hladk. II, do 10 % | m2 | 1586.862 |  | 0 | 0.02001 | 31.7531 | 0 | 0 |  |  | 2 | 1 | 1 | 1 | 1 | 0 | 0 | 0 | 0 | 0 | 1 | 1
|  | celková plocha dle metodiky výpočtu EA:1923,503 |  | 1923.503 | [7 empty] | celková plocha dle metodiky výpočtu EA:1923,503
|  | odečet zcela vyspravované plochy:-335,891-0,75 |  | -336.641 | [7 empty] | odečet zcela vyspravované plochy:-335,891-0,75
17 | 622422211 | Oprava vnějších omítek vápen. hladk. II, do 20 % | m2 | 91.7 |  | 0 | 0.0266 | 2.4392 | 0 | 0 |  |  | 2 | 1 | 0 | 0 | 1 | 0 | 0 | 0 | 0 | 0 | 1 | 0
|  | lokální opravy soklové a dělící římsy, zejména v místech doplnění římsového zdiva:(43,1+29,6+19)*2*0,5 |  | 91.7 | [7 empty] | lokální opravy soklové a dělící římsy, zejména v místech doplnění římsového zdiva:(43,1+29,6+19)*2*0,5
18 | 622481211 | Montáž výztužné sítě (perlinky) do stěrky-stěny včetně výztužné sítě a stěrkového tmelu | m2 | 1923.503 |  | 0 | 0.0046 | 8.8481 | 0 | 0 |  |  | 2 | 1 | 1 | 1 | 1 | 0 | 0 | 0 | 0 | 0 | 1 | 1
|  | Položka obsahuje: přebroušení desek, natažení stěrky, vtlačení výztužné tkaniny (1,15 m2/m2), přehlazení stěrky. | [8 empty] | Položka obsahuje: přebroušení desek, natažení stěrky, vtlačení výztužné tkaniny (1,15 m2/m2), přehlazení stěrky. |  | 3
19 | 6224812R1 | Příplatek za zvýšenou pracnost - vstupní průčelí | m2 | 16 |  | 0 | 0 | 0 | 0 | 0 |  |  | 2 | 1 | 1 | 1 | 1 | 0 | 0 | 0 | 0 | 0 | 1 | 1
|  | Cena zahrnuje náklady za zvýšenou pracnost související s maximálním dodržením tvaru vstupního průčelí (pilastrů, hlavic pilastrů, nadvchodové římsy, klenby) při montáži izolantu a následné povrchové úpravě včetně aplikace tenkovrstvé omítky). | [8 empty] | Cena zahrnuje náklady za zvýšenou pracnost souvisejíví s maimálním dodržením tvaru vstupního průčelí (pilastrů, hlavic pilastrů, nadvchodové římsy, klenby) při montáži izolantu a následné povrchové úpravě včetně aplikace tenkovrstvé omítky). |  | 3
20 | 622611101 | Nátěr 1xpenetr vně stěna pod skladbu KZS | m2 | 1923.503 |  | 0 | 0.00042 | 0.80787 | 0 | 0 |  |  | 2 | 1 | 1 | 1 | 1 | 0 | 0 | 0 | 0 | 0 | 1 | 1
21 | 622903110 | Mytí vně omítek slož 1-2 tlak.vodou | m2 | 1923.503 |  | 0 | 0.0001 | 0.19235 | 0 | 0 |  |  | 2 | 1 | 1 | 1 | 1 | 0 | 0 | 0 | 0 | 0 | 1 | 1
|  | severní strana:(43,1*12,9)-137,897 |  | 418.093 | [7 empty] | severní strana:(43,1*12,9)-137,897
|  | západní strana :(29,6*12,9)+(7,35*4,1)+(7,35*1,45)/2-73,32 |  | 343.9838 | [7 empty] | západní strana :(29,6*12,9)+(7,35*4,1)+(7,35*1,45)/2-73,32
|  | jižní strana - jižní podhled :(11,5*4,1)+(11,5*7,2)+(4,375*12,9)+(11,45*12,9)+(4,375*12,9)+(11,4*12,9)+(11,4*1,6)/2-63,47 |  | 483.24 | [7 empty] | jižní strana - jižní podhled :(11,5*4,1)+(11,5*7,2)+(4,375*12,9)+(11,45*12,9)+(4,375*12,9)+(11,4*12,9)+(11,4*1,6)/2-63,47
|  | jižní strana - vnitřní pohled :(7,2*12,9)+(9*3,6)+(7,35*4,1)+(7,35*1,45)/2+(17,8*12,9)+2*(6,1*12,9)-101 |  | 446.7437 | [7 empty] | jižní strana - vnitřní pohled :(7,2*12,9)+(9*3,6)+(7,35*4,1)+(7,35*1,45)/2+(17,8*12,9)+2*(6,1*12,9)-101
|  | východní strana :(9*3,6)+(19*12,9)-44,97 |  | 232.53 | [7 empty] | východní strana :(9*3,6)+(19*12,9)-44,97
|  | odečet nadsoklové části HUP:-1,2*0,6 |  | -0.72 | [7 empty] | odečet nadsoklové části HUP:-1,2*0,6
|  | odečet pilířku vstupní brany MŠ:-0,35*1,05 |  | -0.3675 | [7 empty] | odečet pilířku vstupní brany MŠ:-0,35*1,05
22 | 629451112 | Vyrovnávací vrstva MC šířky do 30 cm | m | 181.05 |  | 0 | 0.0212 | 3.8383 | 0 | 0 |  |  | 2 | 1 | 1 | 1 | 1 | 0 | 0 | 0 | 0 | 0 | 1 | 1
|  | :126*1,2+18*0,9+2*1+6*1,2+1*0,45+2*1,2+1*1,2+1*0,4 |  | 181.05 | [7 empty] | :126*1,2+18*0,9+2*1+6*1,2+1*0,45+2*1,2+1*1,2+1*0,4
23 | 629 99-9999 | Odtrhové zkoušky - min. 2 místa | kpl | 1 |  | 0 | 0 | 0 |  | 0 |  |  | 2 | 12 | 0 | 63 | 1 | 0 | 0 | 0 | 0 | 0 | 12 | 0
24 | Fasád. prvek F1 | Složený fasádní prvek F1 dle výkr. dokumentace 1660x2965 mm (1 prvek = 1,83 m2), D+M, nátěr | kpl | 32 |  | 0 | 0 | 0 |  | 0 |  |  | 2 | 12 | 0 | 57 | 1 | 0 | 0 | 0 | 0 | 0 | 12 | 0
|  | severní strana:14 |  | 14 | [7 empty] | severní strana:14
|  | západní strana:11 |  | 11 | [7 empty] | západní strana:11
|  | východní strana:7 |  | 7 | [7 empty] | východní strana:7
25 | Fasád. prvek F2 | Složený fasádní prvek F2 dle výkr. dokumentace 1600*2800 mm (1 prvek = 1,39 m2), D+M, nátěr | kpl | 30 |  | 0 | 0 | 0 |  | 0 |  |  | 2 | 12 | 0 | 58 | 1 | 0 | 0 | 0 | 0 | 0 | 12 | 0
|  | severní strana:12 |  | 12 | [7 empty] | severní strana:12
|  | západní strana:11 |  | 11 | [7 empty] | západní strana:11
|  | východní strana:7 |  | 7 | [7 empty] | východní strana:7
26 | Fasád. prvek F3 | Složený fasádní prvek F3 dle výkr. dokumentace 1599x2965 mm (1 prvek = 1,39 m2), D+M, nátěr | kpl | 23 |  | 0 | 0 | 0 |  | 0 |  |  | 2 | 12 | 0 | 59 | 1 | 0 | 0 | 0 | 0 | 0 | 12 | 0
|  | severní strana:16 |  | 16 | [7 empty] | severní strana:16
|  | východní strana:7 |  | 7 | [7 empty] | východní strana:7
27 | Fasád. prvek F4 | Složený fasádní prvek F4 dle výkr. dokumentace 1500x3225 mm (1 prvek = 1,749 m2), D+M, nátěr | kpl | 2 |  | 0 | 0 | 0 |  | 0 |  |  | 2 | 12 | 0 | 60 | 1 | 0 | 0 | 0 | 0 | 0 | 12 | 0
|  | severní strana:2 |  | 2 | [7 empty] | severní strana:2
28 | Fasád. prvek F5 | Složený fasádní prvek F5 dle výkr. dokumentace 3090x3225 mm (1 prvek = 3,057 m2), D+M, nátěr | kpl | 1 |  | 0 | 0 | 0 |  | 0 |  |  | 2 | 12 | 0 | 61 | 1 | 0 | 0 | 0 | 0 | 0 | 12 | 0
|  | severní strana:1 |  | 1 | [7 empty] | severní strana:1
29 | Fasád. prvek P | Fasádní profil průběžný tl. 20 mm, v. 200 mm D+M, nátěr | m | 222.35 |  | 0 | 0 | 0 |  | 0 |  |  | 2 | 12 | 0 | 62 | 1 | 0 | 0 | 0 | 0 | 0 | 12 | 0
|  | průběžné římsy mezi okny:(43,1-2,43-14*1,4+29,6-11*1,4+19-7*1,4)*5 |  | 222.35 | [7 empty] | průběžné římsy mezi okny:(43,1-2,43-14*1,4+29,6-11*1,4+19-7*1,4)*5
30 | 28350112 | Profil okenní začišťovací s tkaninou | m | 1076.472 |  | 0 | 0.0001 | 0.10765 |  | 0 |  |  | 2 | 3 | 1 | 28350112 | 1 | 0 | 0 | 0 | 0 | 0 | 3 | 1
|  | prořez 20%:897,06*1,2 |  | 1076.472 | [7 empty] | prořez 20%:897,06*1,2
31 | 283502050 | Profil nadokenní plastový s nosem a tkaninou | m | 224.88 |  | 0 | 0.0001 | 0.022488 |  | 0 |  |  | 2 | 3 | 1 | 283502050 | 1 | 0 | 0 | 0 | 0 | 0 | 3 | 1
|  | prořez 20%:187,4*1,2 |  | 224.88 | [7 empty] | prořez 20%:187,4*1,2
32 | 553927490 | Lišta zakládací pro fasád. desky tl.120 mm | m | 98.835 |  | 0 | 0.0006 | 0.059301 |  | 0 |  |  | 2 | 3 | 1 | 553927490 | 1 | 0 | 0 | 0 | 0 | 0 | 3 | 1
|  | prořez 10%:89,85*1,1 |  | 98.835 | [7 empty] | prořez 10%:89,85*1,1
33 | 55392750.A | Lišta rohová AL s tkaninou 10/10 /2,5 m | m | 1572.6768 |  | 0 | 1e-05 | 0.015727 |  | 0 |  |  | 2 | 3 | 1 | 55392750.A | 1 | 0 | 0 | 0 | 0 | 0 | 3 | 1
|  | prořez 20%:1310,564*1,2 |  | 1572.6768 | [7 empty] | prořez 20%:1310,564*1,2
| Celkem za | 62 Úpravy povrchů vnější |  |  |  | 0 |  | 84.8581 |  | 0 |  |  | 4 |  |  |  |  | 0 | 0 | 0 | 0 | 0
Díl: | 9 | Ostatní konstrukce, bourání | [10 empty] | 1
34 | 999 99-R001 | Číslo popisné "217" demontáž, výroba, D+M | kpl | 1 |  | 0 | 0 | 0 |  | 0 |  |  | 2 | 12 | 0 | 64 | 1 | 0 | 0 | 0 | 0 | 0 | 12 | 0
|  | Dmtž č.p. "217", D+M nového č.p. na novou fasádu stejného tvaru a barevnosti, smaltovaný plech - umístění vpravo od vstupního portálu ZŠ. | [8 empty] | Dmtž č.p. "217", D+M nového č.p. na novou fasádu stejného tvaru a barevnosti, smaltovaný plech - umístění vpravo od vstupního portálu ZŠ. |  | 3
35 | 999 99-R002 | Státní znak demontáž, výroba, D+M | kpl | 2 |  | 0 | 0 | 0 |  | 0 |  |  | 2 | 12 | 0 | 65 | 1 | 0 | 0 | 0 | 0 | 0 | 12 | 0
|  | Dmtž. státního znaku, D+M nového státního znaku, rozm. 370x430, smaltovaný, nerez šrouby - umístění vpravo od vstupního portálu ZŠ, pod č.p. "217" a dále na levém rohu čelního pohledu nad cedulí "1. MATEŘSKÁ ŠKOLA". | [8 empty] | Dmtž. státního znaku, D+M nového státního znaku, rozm. 370x430, smaltovaný, nerez šrouby - umístění vpravo od vstupního portálu ZŠ, pod č.p. "217" a dále na levém rohu čelního pohledu nad cedulí "1. MATEŘSKÁ ŠKOLA". |  | 3
36 | 999 99-R003 | Cedule "ZÁKLADNÍ ŠKOLA" demontáž, výroba, D+M | kpl | 1 |  | 0 | 0 | 0 |  | 0 |  |  | 2 | 12 | 0 | 66 | 1 | 0 | 0 | 0 | 0 | 0 | 12 | 0
|  | Dmtž. cedule "ZÁKLADNÍ ŠKOLA", D+M nové cedule rozm. 800x400 mm, smaltovaná, nerez šrouby - umístění vpravo od vstupního portálu ZŠ. | [8 empty] | Dmtž. cedule "ZÁKLADNÍ ŠKOLA", D+M nové cedule rozm. 800x400 mm, smaltovaná, nerez šrouby - umístění vpravo od vstupního portálu ZŠ. |  | 3
37 | 999 99-R004 | Cedule "ŠKOLNÍ DRUŽINA" demontáž, výroba, D+M | kpl | 1 |  | 0 | 0 | 0 |  | 0 |  |  | 2 | 12 | 0 | 67 | 1 | 0 | 0 | 0 | 0 | 0 | 12 | 0
|  | Dmtž. cedule "ŠKOLNÍ DRUŽINA", D+M nové cedule rozm. 800x400 mm, smaltovaná, nerez šrouby - umístění vlevo od vstupního portálu ZŠ. | [8 empty] | Dmtž. cedule "ŠKOLNÍ DRUŽINA", D+M nové cedule rozm. 800x400 mm, smaltovaná, nerez šrouby - umístění vlevo od vstupního portálu ZŠ. |  | 3
38 | 999 99-R005 | Cedule "1. MATEŘSKÁ ŠKOLA" demontáž, výroba, D+M | kpl | 1 |  | 0 | 0 | 0 |  | 0 |  |  | 2 | 12 | 0 | 68 | 1 | 0 | 0 | 0 | 0 | 0 | 12 | 0
|  | Dmtž. cedule "1. MATEŘSKÁ ŠKOLA....", D+M nové cedule se stejným textem, rozm. 800x400 mm, smaltovaná, nerez šrouby - umístění na levém rohu čelního pohledu u vstupní branky MŠ. | [8 empty] | Dmtž. cedule "1. MATEŘSKÁ ŠKOLA....", D+M nové cedule se stejným textem, rozm. 800x400 mm, smaltovaná, nerez šrouby - umístění na levém rohu čelního pohledu u vstupní branky MŠ. |  | 3
39 | 999 99-R006 | Poštovní schránka "Denní centrum Žirafa" demontáž a zpětná montáž | kpl | 1 |  | 0 | 0 | 0 |  | 0 |  |  | 2 | 12 | 0 | 69 | 1 | 0 | 0 | 0 | 0 | 0 | 12 | 0
|  | Dmtž. pošt. schránky "Denní centrum Žirafa", zpětná montáž na novou fasádu vč. kotvících nerez. prvků - umístění na západní fasádě vedle zvonkového tabla. | [8 empty] | Dmtž. pošt. schránky "Denní centrum Žirafa", zpětná montáž na novou fasádu vč. kotvících nerez. prvků - umístění na západní fasádě vedle zvonkového tabla. |  | 3
40 | 999 99-R007 | Cedule "Denní centrum Žirafa" demontáž a zpětná montáž | kpl | 1 |  | 0 | 0 | 0 |  | 0 |  |  | 2 | 12 | 0 | 70 | 1 | 0 | 0 | 0 | 0 | 0 | 12 | 0
|  | Dmtž. cedule "Denní centrum Žirafa...", zpětná montáž na novou fasádu s dodávkou nerez. kotvení - umístění vlevo od vstupu "Denní centrum Žirafa". | [8 empty] | Dmtž. cedule "Denní centrum Žirafa...", zpětná montáž na novou fasádu s dodávkou nerez. kotvení - umístění vlevo od vstupu "Denní centrum Žirafa". |  | 3
41 | 999 99-R008 | Poštovní schránka "MŠ" demontáž a zpětná montáž | kpl | 1 |  | 0 | 0 | 0 |  | 0 |  |  | 2 | 12 | 0 | 71 | 1 | 0 | 0 | 0 | 0 | 0 | 12 | 0
|  | Dmtž. pošt. schránky "MŠ" a zpětná montáž na novou fasádu vč. kotvících nerez. prvků - umístění vpravo od vstupu MŠ. | [8 empty] | Dmtž. pošt. schránky "MŠ" a zpětná montáž na novou fasádu vč. kotvících nerez. prvků - umístění vpravo od vstupu MŠ. |  | 3
42 | 999 99-R009 | Skříňka TELECOM úprava VKZS, lištování | kpl | 1 |  | 0 | 0 | 0 |  | 0 |  |  | 2 | 12 | 0 | 72 | 1 | 0 | 0 | 0 | 0 | 0 | 12 | 0
|  | Úprava VKZS (vč. ochr. lišt Al a povrchové úpravy vzniklých hran) okolo skříňky TELECOM vč. vyvedení kabelů v plast. liště po mtž. VKZS - umístění vpravo od vstupu MŠ v 1.NP. Celková délka zalištování - 60 bm. | [8 empty] | Úprava VKZS (vč. ochr. lišt Al a povrchové úpravy vzniklých hran) okolo skříňky TELECOM vč. vyvedení kabelů v plast. liště po mtž. VKZS - umístění vpravo od vstupu MŠ v 1.NP. Celková délka zalištování - 60 bm. |  | 3
43 | 999 99-R010 | Skříňka ELEKTRO úprava VKZS | kpl | 1 |  | 0 | 0 | 0 |  | 0 |  |  | 2 | 12 | 0 | 73 | 1 | 0 | 0 | 0 | 0 | 0 | 12 | 0
|  | Úprava VKZS (vč. ochr. lišt Al a povrchové úpravy vzniklých hran) okolo skříňky elektro v 1.NP čelního pohledu v 1.NP. | [8 empty] | Úprava VKZS (vč. ochr. lišt Al a povrchové úpravy vzniklých hran) okolo skříňky elektro v 1.NP čelního pohledu v 1.NP. |  | 3
44 | 999 99-R011 | STŘEŠNÍ HODINY | kpl | 1 |  | 0 | 0 | 0 |  | 0 |  |  | 2 | 12 | 0 | 74 | 1 | 0 | 0 | 0 | 0 | 0 | 12 | 0
|  | Vyčištění ciferníku střešních hodin, nátěr ručiček. | [8 empty] | Vyčištění ciferníku střešních hodin, nátěr ručiček. |  | 3
45 | 999 99-R012 | Dvířka 260x480 mm úprava VKZS, nátěr dvířek | kpl | 1 |  | 0 | 0 | 0 |  | 0 |  |  | 2 | 12 | 0 | 110 | 1 | 0 | 0 | 0 | 0 | 0 | 12 | 0
|  | Úprava VKZS (vč. ochr. lišt Al a povrchové úpravy vzniklých hran) okolo skříňky plech. dvířek 260x480 mm, včetně jejich odrezivění, odmaštění a nátěru - umístění vlevo od dveří A.2 | [8 empty] | Úprava VKZS (vč. ochr. lišt Al a povrchové úpravy vzniklých hran) okolo skříňky plech. dvířek 260x480 mm, včetně jejich odrezivění, odmaštění a nátěru - umístění vlevo od dveří A.2 |  | 3
46 | 999 99-R013 | Dvířka RP1 590x780 mm úprava VKZS, nátěr dvířek | kpl | 1 |  | 0 | 0 | 0 |  | 0 |  |  | 2 | 12 | 0 | 112 | 1 | 0 | 0 | 0 | 0 | 0 | 12 | 0
|  | Úprava VKZS (vč. ochr. lišt Al a povrchové úpravy vzniklých hran) okolo dvířek RP1 590x780 mm včetně odrezivění, odmaštění a nátěru - umístění vpravo od vstupu "Denní centrum Žirafa", cena musí zahrnovat i označení "RP1" a zasekání kabelu (dosud v liště) do fasády s povrchovou úpravou v délce 2 bm. | [8 empty] | Úprava VKZS (vč. ochr. lišt Al a povrchové úpravy vzniklých hran) okolo dvířek RP1 590x780 mm včetně odrezivění, odmaštění a nátěru - umístění vpravo od vstupu "Denní centrum Žirafa", cena musí zahrnovat i označení "RP1" a zasekání kabelu (dosud v liště) do fasády s povrchovou úpravou v délce 2 bm. |  | 3
47 | 999 99-R014 | Prodloužení a zakrytkování krabice | kpl | 1 |  | 0 | 0 | 0 |  | 0 |  |  | 2 | 12 | 0 | 113 | 1 | 0 | 0 | 0 | 0 | 0 | 12 | 0
|  | Prodloužení krabice ve fasádě před mtž. VKZS - umístění vpravo nad přístřeškem vstupu "Denní centrum Žirafa", následné zakrytkování. | [8 empty] | Prodloužení krabice ve fasádě před mtž. VKZS - umístění vpravo nad přístřeškem vstupu "Denní centrum Žirafa", následné zakrytkování. |  | 3
48 | 999 99-R015 | Dvířka HUP 450x850 mm nátěr | kpl | 1 |  | 0 | 0 | 0 |  | 0 |  |  | 2 | 12 | 0 | 123 | 1 | 0 | 0 | 0 | 0 | 0 | 12 | 0
|  | Očištění, odmaštění a odrezivění dvířek přístavku "Hlavní uzávěr plynu" 450x850 mm, nový nátěr. | [8 empty] | Očištění, odmaštění a odrezivění dvířek přístavku "Hlavní uzávěr plynu" 450x850 mm, nový nátěr. |  | 3
49 | 999 99-R016 | SCHRÁNKA - umístěná u vstupního portálu A1 na fasádě, D+M vč. nerez. kotev. mater. | kpl | 1 |  | 0 | 0 | 0 |  | 0 |  |  | 2 | 12 | 0 | 147 | 1 | 0 | 0 | 0 | 0 | 0 | 12 | 0
| Celkem za | 9 Ostatní konstrukce, bourání |  |  |  | 0 |  | 0 |  | 0 |  |  | 4 |  |  |  |  | 0 | 0 | 0 | 0 | 0
Díl: | 94 | Lešení a stavební výtahy | [10 empty] | 1
50 | 941941032 | Montáž lešení leh.řad.s podlahami,š.do 1 m, H 30 m | m2 | 2794.65 |  | 0 | 0.01838 | 51.3657 | 0 | 0 |  |  | 2 | 1 | 1 | 1 | 1 | 0 | 0 | 0 | 0 | 0 | 1 | 1
|  | Cena musí obsahovat současně opatření proti znečištění zpevněných ploch, které se v rámci této stavební akce nebudou dále upravovat - živičné plochy, zámkové dlažby, štěrkový okapový chodníček (např. geotextílií). | [8 empty] | Cena musí obsahovat současně opatření proti znečištění zpevněných ploch, které se v rámci této stavební akce nebudou dále upravovat - živičné plochy, zámkové dlažby, štěrkový okapový chodníček (např. geotextílií). |  | 3
|  | 668,2+473,9+663+665,95+323,6 |  | 2794.65 | [7 empty] | 668,2+473,9+663+665,95+323,6
51 | 941941192 | Příplatek za každý měsíc použití lešení k pol.1032 | m2 | 2794.65 |  | 0 | 0.0008 | 2.2357 | 0 | 0 |  |  | 2 | 1 | 1 | 1 | 1 | 0 | 0 | 0 | 0 | 0 | 1 | 1
|  | Skutečnou cenu musí zhotovitel dovodit ze své vlastní termínové nabídky a HMG stavebních prací. | [8 empty] | Skutečnou cenu musí zhotovitel dodovit ze své vlastní termínové nabídky a HMG stavebních prací. |  | 3
52 | 941941832 | Demontáž lešení leh.řad.s podlahami,š.1 m, H 30 m | m2 | 2794.65 |  | 0 | 0 | 0 | 0 | 0 |  |  | 2 | 1 | 1 | 1 | 1 | 0 | 0 | 0 | 0 | 0 | 1 | 1
53 | 944944011 | Montáž ochranné sítě z umělých vláken | m2 | 2794.65 |  | 0 | 0 | 0 | 0 | 0 |  |  | 2 | 1 | 1 | 1 | 1 | 0 | 0 | 0 | 0 | 0 | 1 | 1
54 | 944944031 | Příplatek za každý měsíc použití sítí k pol. 4011 | m2 | 2794.65 |  | 0 | 0 | 0 | 0 | 0 |  |  | 2 | 1 | 1 | 1 | 1 | 0 | 0 | 0 | 0 | 0 | 1 | 1
55 | 944944081 | Demontáž ochranné sítě z umělých vláken | m2 | 2794.65 |  | 0 | 0 | 0 | 0 | 0 |  |  | 2 | 1 | 1 | 1 | 1 | 0 | 0 | 0 | 0 | 0 | 1 | 1
56 | 944945012 | Montáž záchytné stříšky, šířky do 2 m | m | 2 |  | 0 | 0.02279 | 0.04558 | 0 | 0 |  |  | 2 | 1 | 1 | 1 | 1 | 0 | 0 | 0 | 0 | 0 | 1 | 1
57 | 944945013 | Montáž záchytné stříšky, šířky nad 2 m | m | 8 |  | 0 | 0.02482 | 0.19856 | 0 | 0 |  |  | 2 | 1 | 1 | 1 | 1 | 0 | 0 | 0 | 0 | 0 | 1 | 1
|  | 4+4 |  | 8 | [7 empty] | 4+4
58 | 944945192 | Příplatek za každý měsíc použ.stříšky, k pol. 5012 | m | 2 |  | 0 | 0.00176 | 0.00352 | 0 | 0 |  |  | 2 | 1 | 1 | 1 | 1 | 0 | 0 | 0 | 0 | 0 | 1 | 1
59 | 944945193 | Příplatek za každý měsíc použ.stříšky, k pol. 5013 | m | 8 |  | 0 | 0.00225 | 0.018 | 0 | 0 |  |  | 2 | 1 | 1 | 1 | 1 | 0 | 0 | 0 | 0 | 0 | 1 | 1
60 | 944945812 | Demontáž záchytné stříšky, šířky do 2 m | m | 2 |  | 0 | 0 | 0 | 0 | 0 |  |  | 2 | 1 | 1 | 1 | 1 | 0 | 0 | 0 | 0 | 0 | 1 | 1
61 | 944945813 | Demontáž záchytné stříšky, šířky nad 2 m | m | 8 |  | 0 | 0 | 0 | 0 | 0 |  |  | 2 | 1 | 1 | 1 | 1 | 0 | 0 | 0 | 0 | 0 | 1 | 1
| Celkem za | 94 Lešení a stavební výtahy |  |  |  | 0 |  | 53.867 |  | 0 |  |  | 4 |  |  |  |  | 0 | 0 | 0 | 0 | 0
Díl: | 96 | Bourání konstrukcí | [10 empty] | 1
62 | 966032921 | Odsekání říms okenních předsazených nad 8 cm | m | 61.584 |  | 0 | 0 | 0 | -0.03 | -1.8475 |  |  | 2 | 1 | 1 | 1 | 1 | 0 | 0 | 0 | 0 | 0 | 1 | 1
|  | nadokenní vodorovné římsy výplní ve 2.NP včetně říms trojúhelníkové tvaru ve střední části čelního pohledu:(14+11+7)*1,6+1*3,2+7,184 |  | 61.584 | [7 empty] | nadokenní vodorovné římsy výplní ve 2.NP včetně říms trojúhelníkové tvaru ve střední části čelního pohledu:(14+11+7)*1,6+1*3,2+7,184
63 | 967031741 | Přisekání plošné zdiva cihelného na MC tl. 5 cm | m2 | 105.1265 |  | 0 | 0.00034 | 0.035743 | -0.092 | -9.6716 |  |  | 2 | 1 | 1 | 1 | 1 | 0 | 0 | 0 | 0 | 0 | 1 | 1
|  | Průběžné "bosáže" (čelní a boční pohledy) v ploše 1.NP a na rozích čelní pohled/boční pohledy v celé výšce + spodní část dělící římsy. Předsazení činí 20 mm, max. výška prvků dosahuje 250 mm. | [8 empty] | Průběžné "bosáže" (čelní a boční pohledy) v ploše 1.NP a na rozích čelní pohled/boční pohledy v celé výšce + spodní část dělící římsy. Předsazení činí 20 mm, max. výška prvků dosahuje 250 mm. |  | 3
|  | spodní průběžná římsa:(43,1-2,43+29,6-1,2+19)*0,2 |  | 17.614 | [7 empty] | spodní průběžná římsa:(43,1-2,43+29,6-1,2+19)*0,2
|  | průběžné římsy mezi okny:(43,1-2,43-14*1,4+29,6-11*1,4+19-7*1,4)*5*0,25 |  | 55.5875 | [7 empty] | průběžné římsy mezi okny:(43,1-2,43-14*1,4+29,6-11*1,4+19-7*1,4)*5*0,25
|  | rohové bosáže:(24+12+12)*0,75*0,25 |  | 9 | [7 empty] | rohové bosáže:(24+12+12)*0,75*0,25
|  | spodní část dělící římsy:(43,1+29,6+19)*0,25 |  | 22.925 | [7 empty] | spodní část dělící římsy:(43,1+29,6+19)*0,25
64 | 967032974 | Odsekání plošných fasádních prvků předsaz. do 8 cm | m2 | 68.4675 |  | 0 | 0 | 0 | -0.108 | -7.3945 |  |  | 2 | 1 | 1 | 1 | 1 | 0 | 0 | 0 | 0 | 0 | 1 | 1
|  | průběžná římsa nad okny 3.NP čelního a bočních pohledů:(43,1+29,6+19)*0,45 |  | 41.265 | [7 empty] | průběžná římsa nad okny 3.NP čelního a bočních pohledů:(43,1+29,6+19)*0,45
|  | průběžná římsa v zadním traktu nad okny 3.NP:(11,5+17,8+4,375+6,1+1,5+1,5+6,1+4,375+7,2)*0,45 |  | 27.2025 | [7 empty] | průběžná římsa v zadním traktu nad okny 3.NP:(11,5+17,8+4,375+6,1+1,5+1,5+6,1+4,375+7,2)*0,45
65 | 967033962 | Odsekání okenních obrub předsazených do 5 cm | m2 | 143.8218 |  | 0 | 0 | 0 | -0.009 | -1.2944 |  |  | 2 | 1 | 1 | 1 | 1 | 0 | 0 | 0 | 0 | 0 | 1 | 1
|  | stávající šambrány výplně v 1.NP kolem celého jejího obvodu v tl. 30 mm vč. ozdobných prvků ve sviclých částech (6 ks á výplň) v tl. 50 mm:(14+11+7)*2*(1,7+2,35)*0,25 |  | 64.8 | [7 empty] | stávající šambrány výplně v 1.NP kolem celého jejího obvodu v tl. 30 mm vč. ozdobných prvků ve sviclých částech (6 ks á výplň) v tl. 50 mm:(14+11+7)*2*(1,7+2,35)*0,25
|  | stávající šambrány výplně v 2.-3.NP kolem celého jejího obvodu v tl. 30 mm :(32+11+14)*(2*2,35+1,7)*0,2 |  | 72.96 | [7 empty] | stávající šambrány výplně v 2.-3.NP kolem celého jejího obvodu v tl. 30 mm :(32+11+14)*(2*2,35+1,7)*0,2
|  | ozdobné plastické hlavice nad okny 1. a 3.NP:(30+11+14)*0,329*0,335 |  | 6.0618 | [7 empty] | ozdobné plastické hlavice nad okny 1. a 3.NP:(30+11+14)*0,329*0,335
66 | 976074121 | Vybourání kotevních želez zeď cihelná MVC včetně záhozu a omítnutí rýhy MVC | kus | 4 |  | 0 | 0 | 0 | -0.007 | -0.028 |  |  | 2 | 1 | 1 | 1 | 1 | 0 | 0 | 0 | 0 | 0 | 1 | 1
|  | Vysekání konzol elektrických rozvodů na fasádě, 1 ks na čelním pohledu - aktivní připojení, 1 ks na západním bočním pohledu a 2 ks na východním bočním pohledu - neaktivní. | [8 empty] | Vysekání konzol elektrických rozvodů na fasádě, 1 ks na čelním pohledu - aktivní připojení, 1 ks na západním bočním pohledu a 2 ks na východním bočním pohledu - neaktivní. |  | 3
67 | 978015221 | Otlučení omítek vnějších MVC v složit.1-4 do 10 % | m2 | 1586.862 |  | 0 | 0 | 0 | -0.005 | -7.9343 |  |  | 2 | 1 | 0 | 0 | 1 | 0 | 0 | 0 | 0 | 0 | 1 | 0
|  | 1923,503-18,4752-105,1265-68,4675-143,8218-0,75 |  | 1586.862 | [7 empty] | 1923,503-18,4752-105,1265-68,4675-143,8218-0,75
| Celkem za | 96 Bourání konstrukcí |  |  |  | 0 |  | 0.035743 |  | -28.1704 |  |  | 4 |  |  |  |  | 0 | 0 | 0 | 0 | 0
Díl: | 99 | Staveništní přesun hmot | [10 empty] | 1
68 | 999281211 | Přesun hmot, opravy vněj. plášťů výšky do 25 m | t | 139.7287 |  | 0 | 0 | 0 |  | 0 |  |  | 2 | 7 | 1 | 2 | 1 | 0 | 0 | 0 | 0 | 0 | 7 | 1
| Celkem za | 99 Staveništní přesun hmot |  |  |  | 0 |  | 0 |  | 0 |  |  | 4 |  |  |  |  | 0 | 0 | 0 | 0 | 0
Díl: | 721 | Kanalizace | [10 empty] | 1
69 | 721242110 | Lapač střešních splavenin HL600/2 DN 125 D+M, přípomoci | kpl | 14 |  | 0 | 0.07643 | 1.07 | 0 | 0 |  |  | 2 | 1 | 0 | 0 | 2 | 0 | 0 | 0 | 0 | 0 | 1 | 0
|  | Lapač střešních splavenin DN125 s otáčivým kulovým kloubem na odtoku, s košem pro zachytávání nečistot, se suchou a nezámrznou klapkou proti zápachu, čistícím víčkem a vylamovacími těsnícími kroužky pro připojení potrubních svodů d75, 90, 100, 110 a 120mm. | [8 empty] | Lapač střešních splavenin DN125 s otáčivým kulovým kloubem na odtoku, s košem pro zachytávání nečistot, se suchou a nezámrznou klapkou proti zápachu, čistícím víčkem a vylamovacími těsnícími kroužky pro připojení potrubních svodů d75, 90, 100, 110 a 120mm. |  | 3
|  | Cena musí zahrnovat i náklady stavebních přípomocí související s osazením lapače střešních splavenin do daného krytu komunikace a napojení na kanalizaci. | [8 empty] | Cena musí zahrnovat i náklady stavebních přípomocí související s osazením lapače střešních splavenin do daného krytu komunikace a napojení na kanalizaci. |  | 3
70 | 721242804 | Demontáž lapače střešních splavenin DN 125 | kus | 14 |  | 0 | 0 | 0 | -0.02517 | -0.35238 |  |  | 2 | 1 | 7 | 7 | 2 | 0 | 0 | 0 | 0 | 0 | 1 | 7
71 | 998721203 | Přesun hmot pro kanalizaci, výšky do 24 m | % | 2.1 |  | 0 | 0 | 0 |  | 0 |  |  | 2 | 7 | 1002 | 5 | 2 | 0 | 0 | 0 | 0 | 0 | 7 | 1002
| Celkem za | 721 Kanalizace |  |  |  | 0 |  | 1.07 |  | -0.35238 |  |  | 4 |  |  |  |  | 0 | 0 | 0 | 0 | 0
Díl: | 722 | Vnitřní vodovod | [10 empty] | 1
72 | 7221700R1R00 | ZAHRADNÍ VODOVOD - v zadním traktu objektu | kpl | 1 |  | 0 | 0.00146 | 0.00146 |  | 0 |  |  | 2 | 12 | 0 | 150 | 2 | 0 | 0 | 0 | 0 | 0 | 12 | 0
|  | Cena musí zahrnutovat zřízení vodovodního pilířku v zadním traktu objektu a jeho propojení s vodoinstal. v objektu. | [8 empty] | Cena musí zahrnutovat zřízení vodovodního pilířku v zadním traktu objektu a jeho propojení s vodoinstal. v objektu. |  | 3
| Celkem za | 722 Vnitřní vodovod |  |  |  | 0 |  | 0.00146 |  | 0 |  |  | 4 |  |  |  |  | 0 | 0 | 0 | 0 | 0
Díl: | 723 | Vnitřní plynovod | [10 empty] | 1
73 | 72312R001R00 | Plynové potrubí, dmtž., úpravy, zpětná mtž., nátěr přípomoci | kpl | 1 |  | 0 | 0.00588 | 0.00588 |  | 0 |  |  | 2 | 12 | 0 | 79 | 2 | 0 | 0 | 0 | 0 | 0 | 12 | 0
|  | Dmtž. plyn. potrubí do kuchyně včetně kotvení, zřízení prostupu mimo sklepní okno, zednické začištění, zpětná montáž na novou fasádu s nerez. ukotvením - umístění v zadním pohledu vpravo v 1.NP, celkové délka potrubí 8,8 bm, cena musí zahrnovat i nový nátěr potrubí žluté barvy, tlakovou zkoušku a revizi. | [8 empty] | Dmtž. plyn. potrubí do kuchyně včetně kotvení, zřízení prostupu mimo sklepní okno, zednické začištění, zpětná montáž na novou fasádu s nerez. ukotvením - umístění v zadním pohledu vpravo v 1.NP, celkové délka potrubí 8,8 bm, cena musí zahrnovat i nový nátěr potrubí žluté barvy, tlakovou zkoušku a revizi. |  | 3
74 | 998723203 | Přesun hmot pro vnitřní plynovod, výšky do 24 m | % | 1.45 |  | 0 | 0 | 0 |  | 0 |  |  | 2 | 7 | 1002 | 5 | 2 | 0 | 0 | 0 | 0 | 0 | 7 | 1002
| Celkem za | 723 Vnitřní plynovod |  |  |  | 0 |  | 0.00588 |  | 0 |  |  | 4 |  |  |  |  | 0 | 0 | 0 | 0 | 0
Díl: | 764 | Konstrukce klempířské | [10 empty] | 1
75 | 764211521 | Krytina TiZn svitky š 67cm -30° | m2 | 1.65 |  | 0 | 0.00658 | 0.010857 | 0 | 0 |  |  | 2 | 1 | 7 | 7 | 2 | 0 | 0 | 0 | 0 | 0 | 1 | 7
|  | stříška konstrukce HUP:1,65 |  | 1.65 | [7 empty] | stříška konstrukce HUP:1,65
76 | 764222590 | Prodloužení atiky střechy o tl. VKZS | m | 28.4 |  | 0 | 8e-05 | 0.002272 | 0 | 0 |  |  | 2 | 1 | 7 | 7 | 2 | 0 | 0 | 0 | 0 | 0 | 1 | 7
|  | boční části jihozápadní přístavby :2*7,35+2*0,5 |  | 15.7 | [7 empty] | boční části jihozápadní přístavby :2*7,35+2*0,5
|  | čelní část jihovýchodní přístavby:11,7+2*0,5 |  | 12.7 | [7 empty] | čelní část jihovýchodní přístavby:11,7+2*0,5
77 | 764252501 | Žlab TiZn podokap půlkruh rš 250 jen zpětná montáž - stříška vstupu MŠ | m | 6 |  | 0 | 0.00157 | 0.00942 | 0 | 0 |  |  | 2 | 1 | 7 | 7 | 2 | 0 | 0 | 0 | 0 | 0 | 1 | 7
78 | 764352800 | Demontáž žlabů půlkruh. rovných, rš 250 mm, do 30° pro další použití | m | 6 |  | 0 | 0 | 0 | 0 | 0 |  |  | 2 | 1 | 7 | 7 | 2 | 0 | 0 | 0 | 0 | 0 | 1 | 7
|  | žlaby - stříška MŠ:6 |  | 6 | [7 empty] | žlaby - stříška MŠ:6
79 | 764352810 | Demontáž žlabů půlkruh. rovných, rš 330 mm, do 30° | m | 29.5 |  | 0 | 0 | 0 | -0.00336 | -0.09912 |  |  | 2 | 1 | 7 | 7 | 2 | 0 | 0 | 0 | 0 | 0 | 1 | 7
|  | žlaby - Mateřská školka:2*9 |  | 18 | [7 empty] | žlaby - Mateřská školka:2*9
|  | žlaby - Denní centrum Žirafa:11,5 |  | 11.5 | [7 empty] | žlaby - Denní centrum Žirafa:11,5
80 | 764410850 | Demontáž oplechování parapetů,rš od 100 do 330 mm | m | 181.05 |  | 0 | 0 | 0 | -0.00135 | -0.24442 |  |  | 2 | 1 | 7 | 7 | 2 | 0 | 0 | 0 | 0 | 0 | 1 | 7
|  | :126*1,2+18*0,9+2*1+6*1,2+1*0,45+2*1,2+1*1,2+1*0,4 |  | 181.05 | [7 empty] | :126*1,2+18*0,9+2*1+6*1,2+1*0,45+2*1,2+1*1,2+1*0,4
81 | 764421830 | Demontáž oplechování říms,rš od 100 do 200 mm | m | 238.564 |  | 0 | 0 | 0 | -0.00094 | -0.22425 |  |  | 2 | 1 | 7 | 7 | 2 | 0 | 0 | 0 | 0 | 0 | 1 | 7
|  | dělící a průběžné římsy:(43,01+2*0,2+29,06+0,2+19,02)*2 |  | 183.38 | [7 empty] | dělící a průběžné římsy:(43,01+2*0,2+29,06+0,2+19,02)*2
|  | nadokenní římsy:(12+11+7)*1,6 |  | 48 | [7 empty] | nadokenní římsy:(12+11+7)*1,6
|  | lomené nadokenní římsy:4*0,905+2*1,782 |  | 7.184 | [7 empty] | lomené nadokenní římsy:4*0,905+2*1,782
82 | 764430850 | Demontáž oplechování zdí, rš do 800 mm | m | 9.6 |  | 0 | 0 | 0 | -0.00337 | -0.032352 |  |  | 2 | 1 | 0 | 0 | 2 | 0 | 0 | 0 | 0 | 0 | 1 | 0
|  | architektonický prvek s hodinami :9,6 |  | 9.6 | [7 empty] | architektonický prvek s hodinami :9,6
83 | 764454801 | Demontáž odpadních trub kruhových,D 75 a 100 mm pro další použití | m | 3.5 |  | 0 | 0 | 0 | 0 | 0 |  |  | 2 | 1 | 7 | 7 | 2 | 0 | 0 | 0 | 0 | 0 | 1 | 7
|  | stříška MŠ:3,5 |  | 3.5 | [7 empty] | stříška MŠ:3,5
84 | 764454802 | Demontáž odpadních trub kruhových, D 120 mm | m | 169 |  | 0 | 0 | 0 | -0.00285 | -0.48165 |  |  | 2 | 1 | 7 | 7 | 2 | 0 | 0 | 0 | 0 | 0 | 1 | 7
|  | Cena musí zahrnovat i náklady související s opatřením zajištění odtoku vody ze střech po dobu realizace dle technické zprávy ! | [8 empty] | Cena musí zahrnovat i náklady související s opatřením zajištění odtoku vody ze střech po dobu realizace dle technické zprávy ! |  | 3
|  | svody:(2+2+5+2)*14+3*5 |  | 169 | [7 empty] | svody:(2+2+5+2)*14+3*5
85 | 764510560 | Oplechování parapetů TiZn rš 400 vč. rohů | m | 181.05 |  | 0 | 0.00206 | 0.37296 | 0 | 0 |  |  | 2 | 1 | 7 | 7 | 2 | 0 | 0 | 0 | 0 | 0 | 1 | 7
86 | 764521520 | Oplechování TiZn říms rš do 150 mm | m | 238.564 |  | 0 | 0.00076 | 0.18131 | 0 | 0 |  |  | 2 | 1 | 0 | 0 | 2 | 0 | 0 | 0 | 0 | 0 | 1 | 0
|  | dělící a průběžné římsy:(43,01+2*0,2+29,06+0,2+19,02)*2 |  | 183.38 | [7 empty] | dělící a průběžné římsy:(43,01+2*0,2+29,06+0,2+19,02)*2
|  | nadokenní římsy:(12+11+7)*1,6 |  | 48 | [7 empty] | nadokenní římsy:(12+11+7)*1,6
|  | lomené nadokenní římsy:4*0,905+2*1,782 |  | 7.184 | [7 empty] | lomené nadokenní římsy:4*0,905+2*1,782
87 | 764521540 | Oplechování TiZn říms rš 250 mm | m | 88.15 |  | 0 | 0.00127 | 0.11195 | 0 | 0 |  |  | 2 | 1 | 7 | 7 | 2 | 0 | 0 | 0 | 0 | 0 | 1 | 7
|  | soklová římsa:43,1-2,35+29,6-1,2+19 |  | 88.15 | [7 empty] | soklová římsa:43,1-2,35+29,6-1,2+19
88 | 764530560 | Oplechování TiZn zdí rš 800 mm | m | 9.6 |  | 0 | 0.00381 | 0.036576 | 0 | 0 |  |  | 2 | 1 | 7 | 7 | 2 | 0 | 0 | 0 | 0 | 0 | 1 | 7
|  | architektonický prvek s hodinami :9,6 |  | 9.6 | [7 empty] | architektonický prvek s hodinami :9,6
89 | 764554501 | Odpadní trouby TiZn kruhové D 75 jen zpětná mtž s dod. prodl. kotv. a objímek | m | 3.5 |  | 0 | 0.00171 | 0.005985 | 0 | 0 |  |  | 2 | 1 | 7 | 7 | 2 | 0 | 0 | 0 | 0 | 0 | 1 | 7
90 | 764554503 | Odpadní trouby TiZn kruhové D 120 vč. objímek s prodl. kotvením, odskoků, kolen | m | 169 |  | 0 | 0.00263 | 0.44447 | 0 | 0 |  |  | 2 | 1 | 7 | 7 | 2 | 0 | 0 | 0 | 0 | 0 | 1 | 7
91 | 7645934R1 | Oplechování pilířku branky MŠ sv. 250x350 mm | ks | 1 |  | 0 | 0.00331 | 0.00331 | 0 | 0 |  |  | 2 | 1 | 7 | 7 | 2 | 0 | 0 | 0 | 0 | 0 | 1 | 7
92 | 998764203 | Přesun hmot pro klempířské konstr., výšky do 24 m | % | 2.27 |  | 0 | 0 | 0 |  | 0 |  |  | 2 | 7 | 1002 | 5 | 2 | 0 | 0 | 0 | 0 | 0 | 7 | 1002
| Celkem za | 764 Konstrukce klempířské |  |  |  | 0 |  | 1.1791 |  | -1.0818 |  |  | 4 |  |  |  |  | 0 | 0 | 0 | 0 | 0
Díl: | 765 | Krytiny tvrdé | [10 empty] | 1
93 | 765311810 | Demontáž krytiny z tašek na sucho, do suti vč. laťování | m2 | 1.416 |  | 0 | 0 | 0 | -0.067 | -0.094872 |  |  | 2 | 1 | 7 | 7 | 2 | 0 | 0 | 0 | 0 | 0 | 1 | 7
|  | stříška konstrukce HUP:1,416 |  | 1.416 | [7 empty] | stříška konstrukce HUP:1,416
94 | 998765201 | Přesun hmot pro krytiny tvrdé, výšky do 6 m | % | 6.32 |  | 0 | 0 | 0 |  | 0 |  |  | 2 | 7 | 1002 | 5 | 2 | 0 | 0 | 0 | 0 | 0 | 7 | 1002
| Celkem za | 765 Krytiny tvrdé |  |  |  | 0 |  | 0 |  | -0.094872 |  |  | 4 |  |  |  |  | 0 | 0 | 0 | 0 | 0
Díl: | 766 | Konstrukce truhlářské | [10 empty] | 1
95 | 766421821 | Demontáž obložení stropů palubkami | m2 | 17.388 |  | 0 | 0 | 0 | -0.01098 | -0.19092 |  |  | 2 | 1 | 7 | 7 | 2 | 0 | 0 | 0 | 0 | 0 | 1 | 7
|  | čelní část jihozápadní přístavby a čelní jihovýchodního pravého podhledu (nad MŠ):17,388 |  | 17.388 | [7 empty] | čelní část jihozápadní přístavby a čelní jihovýchodního pravého podhledu (nad MŠ):17,388
96 | 766421822 | Demontáž podkladových roštů obložení podhledů | m2 | 17.388 |  | 0 | 0 | 0 | -0.008 | -0.1391 |  |  | 2 | 1 | 7 | 7 | 2 | 0 | 0 | 0 | 0 | 0 | 1 | 7
97 | 766422232 | Obložení podhledů PVC palubkami | m2 | 17.388 |  | 0 | 0.00028 | 0.0048686 | 0 | 0 |  |  | 2 | 1 | 7 | 7 | 2 | 0 | 0 | 0 | 0 | 0 | 1 | 7
98 | 766427112 | Podkladový rošt pro obložení podhledů D+M | m2 | 17.388 |  | 0 | 0.00112 | 0.019475 | 0 | 0 |  |  | 2 | 1 | 7 | 7 | 2 | 0 | 0 | 0 | 0 | 0 | 1 | 7
99 | 61191688 | Palubka obkladová venkovní plastová, standard, barva hnědá | m2 | 19.9962 |  | 0 | 0.0055 | 0.10998 |  | 0 |  |  | 2 | 3 | 7 | 61191688 | 2 | 0 | 0 | 0 | 0 | 0 | 3 | 7
|  | prořez 15%:17,388*1,15 |  | 19.9962 | [7 empty] | prořez 15%:17,388*1,15
100 | 998766203 | Přesun hmot pro truhlářské konstr., výšky do 24 m | % | 1.73 |  | 0 | 0 | 0 |  | 0 |  |  | 2 | 7 | 1002 | 5 | 2 | 0 | 0 | 0 | 0 | 0 | 7 | 1002
| Celkem za | 766 Konstrukce truhlářské |  |  |  | 0 |  | 0.13432 |  | -0.33002 |  |  | 4 |  |  |  |  | 0 | 0 | 0 | 0 | 0
Díl: | 767 | Konstrukce zámečnické | [10 empty] | 1
101 | 767 99-R001 | Vlajkové držáky demontáž | ks | 6 |  | 0 | 0 | 0 |  | 0 |  |  | 2 | 12 | 0 | 107 | 2 | 0 | 0 | 0 | 0 | 0 | 12 | 0
|  | Dmtž. vlajkových držáků - umístění nad vstupním portálem mezi okny 1. a 2.NP. | [8 empty] | Dmtž. vlajkových držáků - umístění nad vstupním portálem mezi okny 1. a 2.NP. |  | 3
102 | 767 99-R002 | Středový vlajkový držák demontáž | ks | 1 |  | 0 | 0 | 0 |  | 0 |  |  | 2 | 12 | 0 | 108 | 2 | 0 | 0 | 0 | 0 | 0 | 12 | 0
|  | Dmtž. středového vlajkového držáku s přídavným úchytem - umístění nad vstupním portálem v prostoru fasádního prvku F5 uprostřed. | [8 empty] | Dmtž. středového vlajkového držáku s přídavným úchytem - umístění nad vstupním portálem v prostoru fasádního prvku F5 uprostřed. |  | 3
103 | 767 99-R003 | Oplocení - západní strana úprava | kpl | 1 |  | 0 | 0 | 0 |  | 0 |  |  | 2 | 12 | 0 | 109 | 2 | 0 | 0 | 0 | 0 | 0 | 12 | 0
|  | Demontáž ocelového úchytu oplocen z plechu délky 150 cm, tl. 5 mm, ukotveného do zdi 5xM8 (odšroubovat, vysekat kotvy, zednicky začistit), pletivo oplocení zkrátit v délce (výšce) 150 cm zastřižením dle tl. nové fasády, připevnit úchyt oplocení do nové fasády včetně dodávky kotevního materiálu (nerez) a upevnit pletivo oplocení "přidrátováním". | [8 empty] | Demontáž ocelového úchytu oplocen z plechu délky 150 cm, tl. 5 mm, ukotveného do zdi 5xM8 (odšroubovat, vysekat kotvy, zednicky začistit), pletivo oplocení zkrátit v délce (výšce) 150 cm zastřižením dle tl. nové fasády, připevnit úchyt oplocení do nové fasády včetně dodávky kotevního materiálu (nerez) a upevnit pletivo oplocení "přidrátováním". |  | 3
104 | 767 99-R004 | Oblouková stříška vstupu "Denní centrum Žirafa" demontáž, úprava, zpětná montáž | kpl | 1 |  | 0 | 0 | 0 |  | 0 |  |  | 2 | 12 | 0 | 111 | 2 | 0 | 0 | 0 | 0 | 0 | 12 | 0
|  | Dmtž. obloukové stříšky vstupu "Denní centrum Žirafa" , úprava kotvicích prvků pro VKZS a zpětná mtž. na novou fasádu - umístění nad vstupem "Denní centrum Žirafa" | [8 empty] | Dmtž. obloukové stříšky vstupu "Denní centrum Žirafa" , úprava kotvicích prvků pro VKZS a zpětná mtž. na novou fasádu - umístění nad vstupem "Denní centrum Žirafa" |  | 3
105 | 767 99-R005 | Větrací mřížka 150x150 mm demontáž, D+M | ks | 1 |  | 0 | 0 | 0 |  | 0 |  |  | 2 | 12 | 0 | 114 | 2 | 0 | 0 | 0 | 0 | 0 | 12 | 0
|  | Dmtž. větrací mřížky, D+M nové větrací mřížky 150x150 se žaluziemi a síťkou, PVC - umístění vlevo od vstupu "Denní centrum Žirafa" | [8 empty] | Dmtž. větrací mřížky, D+M nové větrací mřížky 150x150 se žaluziemi a síťkou, PVC - umístění vlevo od vstupu "Denní centrum Žirafa" |  | 3
106 | 767 99-R006 | Okenní mříže 1800x1450 mm demontáž, úprava, nátěr, zpětná montáž | ks | 1 |  | 0 | 0 | 0 |  | 0 |  |  | 2 | 12 | 0 | 115 | 2 | 0 | 0 | 0 | 0 | 0 | 12 | 0
|  | Vysekání mříží (6 kotvících bodů), zednické začištění, odrezivění, úprava - prodloužení kotevních prvků, odmaštění a nátěr mříží ze svař. tyčí pr. 10 mm, zpětná montáž do nové fasády. Umístění - vedle vstupu MŠ. | [8 empty] | Vysekání mříží (6 kotvících bodů), zednické začištění, odrezivění, úprava - prodloužení kotevních prvků, odmaštění a nátěr mříží ze svař. tyčí pr. 10 mm, zpětná montáž do nové fasády. Umístění - vedle vstupu MŠ. |  | 3
107 | 767 99-R007 | Okenní mříže 2000x1100 mm demontáž, úprava, nátěr, zpětná montáž | ks | 3 |  | 0 | 0 | 0 |  | 0 |  |  | 2 | 12 | 0 | 116 | 2 | 0 | 0 | 0 | 0 | 0 | 12 | 0
|  | Vysekání mříží (4 kotvící body), zednické začištění, odrezivění, úprava - prodloužení kotevních prvků, odmaštění a nátěr mříží ze svař. tyčí pr. 10 mm, zpětná montáž do nové fasády. Umístění - jihovýchodní fasáda. | [8 empty] | Vysekání mříží (4 kotvící body), zednické začištění, odrezivění, úprava - prodloužení kotevních prvků, odmaštění a nátěr mříží ze svař. tyčí pr. 10 mm, zpětná montáž do nové fasády. Umístění - jihovýchodní fasáda. |  | 3
108 | 767 99-R008 | Rampa pro imobilní osoby demontáž, posunutí o tl. fasády, zpětná montáž | kpl | 1 |  | 0 | 0 | 0 |  | 0 |  |  | 2 | 12 | 0 | 117 | 2 | 0 | 0 | 0 | 0 | 0 | 12 | 0
|  | Demontáž rampy 7000x1200 mm (ukotvená šrouby do zdi, osazena na 1 nosném sloupku), odříznutí zábradlí, posunutí o tl. VKZS, zpětná mtž. (úprava a přivaření zábradlí, ukotvení, nátěry zábradlí v celé délce), dobetonování nájezdu (0,05 m3). | [8 empty] | Demontáž rampy 7000x1200 mm (ukotvená šrouby do zdi, osazena na 1 nosném sloupku), odříznutí zábradlí, posunutí o tl. VKZS, zpětná mtž. (úprava a přivaření zábradlí, ukotvení, nátěry zábradlí v celé délce), dobetonování nájezdu (0,05 m3). |  | 3
109 | 767 99-R009 | Branka MŠ demontáž kování, D+M kování a zarážky | kpl | 3 |  | 0 | 0 | 0 |  | 0 |  |  | 2 | 12 | 0 | 118 | 2 | 0 | 0 | 0 | 0 | 0 | 12 | 0
|  | Dmtž. kování vstupní brany MŠ osazené v pilířku, D+M nového kování a zarážky vstupní branky - umístění na pilířku východní fasády (vstupní branka MŠ). | [8 empty] | Dmtž. kování vstupní brany MŠ osazené v pilířku, D+M nového kování a zarážky vstupní branky - umístění na pilířku východní fasády (vstupní branka MŠ). |  | 3
110 | 767 99-R010 | Kryt shozu do sklepa demontáž, D+M, nátěr | kpl | 1 |  | 0 | 0 | 0 |  | 0 |  |  | 2 | 12 | 0 | 119 | 2 | 0 | 0 | 0 | 0 | 0 | 12 | 0
|  | Úprava shozu do sklepa - dmtž. vodorovných dvířek 1300x870 mm - umístění vlevo od vstupu ZŠ v úrovni komunikace, D+M nového krytu přizpůsobeného tl. VKZS. | [8 empty] | Úprava shozu do sklepa - dmtž. vodorovných dvířek 1300x870 mm - umístění vlevo od vstupu ZŠ v úrovni komunikace, D+M nového krytu přizpůsobeného tl. VKZS. |  | 3
111 | 767 99-R011 | Větrací mřížka Al 400x400 mm demontáž, D+M | ks | 1 |  | 0 | 0 | 0 |  | 0 |  |  | 2 | 12 | 0 | 120 | 2 | 0 | 0 | 0 | 0 | 0 | 12 | 0
|  | Dmtž. větrací mřížky, D+M nové větrací mřížky Al 400x400 se žaluzií a síťkou - umístění nad shozem do sklepa na čelním pohledu. | [8 empty] | Dmtž. větrací mřížky, D+M nové větrací mřížky Al 400x400 se žaluzií a síťkou - umístění nad shozem do sklepa na čelním pohledu. |  | 3
112 | 767 99-R012 | Budky pro hnízdění rorýsů, 2 komorové, D+M demontáž, D+M | ks | 5 |  | 0 | 0 | 0 |  | 0 |  |  | 2 | 12 | 0 | 121 | 2 | 0 | 0 | 0 | 0 | 0 | 12 | 0
113 | 767 99-R013 | Vlajkové držáky D+M | ks | 2 |  | 0 | 0 | 0 |  | 0 |  |  | 2 | 12 | 0 | 144 | 2 | 0 | 0 | 0 | 0 | 0 | 12 | 0
|  | Dodávka a montáž nových vlajkových držáků, standard - umístění nad vstupním portálem mezi okny 1. a 2.NP. | [8 empty] | Dodávka a montáž nových vlajkových držáků, standard - umístění nad vstupním portálem mezi okny 1. a 2.NP. |  | 3
114 | 767 99-R014 | Oplocení - jižní strana úprava, nové prvky D+M | ks | 1 |  | 0 | 0 | 0 |  | 0 |  |  | 2 | 12 | 0 | 145 | 2 | 0 | 0 | 0 | 0 | 0 | 12 | 0
|  | Demontáž ocelového úchytu/sloupku branky oplocení mezi ZŠ a MŠ ukotveného do zdi (vysekat, zednicky začistit), demontovat branku š. 140 cm, 3 sloupky oplocení, pletivo v délce 270 cm (vše do suti), celou konstrukci vytyčit posunutou o tl. VKZS, vyhloubit 3 jamky pro sloupky, D+M nových poplast. sloupků, osazení do betonu, připevnit nové poplastované pletivo, osadit kotevní sloupek do fasády, D+M nové branky s kováním. | [8 empty] | Demontáž ocelového úchytu/sloupku branky oplocení mezi ZŠ a MŠ ukotveného do zdi (vysekat, zednicky začistit), demontovat branku š. 140 cm, 3 sloupky oplocení, pletivo v délce 270 cm (vše do suti), celou konstrukci vytyčit posunutou o tl. VKZS, vyhloubit 3 jamky pro sloupky, D+M nových poplast. sloupků, osazení do betonu, připevnit nové poplastované pletivo, osadit kotevní sloupek do fasády, D+M nové branky s kováním. |  | 3
115 | 998767202 | Přesun hmot pro zámečnické konstr., výšky do 12 m | % | 2.18 |  | 0 | 0 | 0 |  | 0 |  |  | 2 | 7 | 1002 | 5 | 2 | 0 | 0 | 0 | 0 | 0 | 7 | 1002
| Celkem za | 767 Konstrukce zámečnické |  |  |  | 0 |  | 0 |  | 0 |  |  | 4 |  |  |  |  | 0 | 0 | 0 | 0 | 0
Díl: | M21 | Elektromontáže | [10 empty] | 1
116 | 210220001 | VEDENÍ UZEMŇOVACÍ na povrchu FeZn do 120 mm2 | m | 107.8 |  | 0 | 0 | 0 | 0 | 0 |  |  | 2 | 1 | 9 | 9 | 4 | 0 | 0 | 0 | 0 | 0 | 1 | 9
|  | Cena musí zahrnovat dmtž. svislých svodů hromosvodu, zpětnou montáž, vypnutí, nátěr, revizi hromosvodu. | [8 empty] | Cena musí zahrnovat dmtž. svislých svodů hromosvodu, zpětnou montáž, vypnutí, nátěr, revizi hromosvodu. |  | 3
117 | 210220002 | VEDENÍ ZE SLOUPU na aktivní konzoli na fasádu | kpl | 1 |  | 0 | 0 | 0 | 0 | 0 |  |  | 2 | 1 | 9 | 9 | 4 | 0 | 0 | 0 | 0 | 0 | 1 | 9
|  | Cena musí zahrnovat náklady související s projednáním odpojení přívodního vedení ze sloupu na severní straně objektu, úpravu (prodloužení) vysekané konzole, její zabudování do nové fasády, D+M nového izol. vedení ze sloupu délky 4 x 21 m, zapojení. | [8 empty] | Cena musí zahrnovat náklady související s projednáním odpojení přívodního vedení ze sloupu na severní straně objektu, úpravu (prodloužení) vysekané konzole, její zabudování do nové fasády, D+M nového izol. vedení ze sloupu 4 x 21 m, zapojení. |  | 3
118 | 210 99-R001 | PŘIZEMNĚNÍ - severní strana úprava | ks | 1 |  | 0 | 0 | 0 |  | 0 |  |  | 2 | 12 | 0 | 124 | 4 | 0 | 0 | 0 | 0 | 0 | 12 | 0
|  | Přizemnění je tvořeno ocel. páskem 30x3 mm, je vyvedeno ze zastaralé krabice 130x130 mm ve zdi ve výšce 130 cm nad zemí, prostupuje soklovou římsou a po povrchu je dále vedeno do zpevněné plochy. | [8 empty] | Přizemnění je tvořeno ocel. páskem 30x3 mm, je vyvedeno ze zastaralé krabice 130x130 mm ve zdi ve výšce 130 cm nad zemí, prostupuje soklovou římsou a po povrchu je dále vedeno do zpevněné plochy. |  | 3
|  | Cena položky musí zahrnovat vysekání staré krabice, D+M nové krabice s prodloužením o tl. VKZS, nové svorky, zasekání (zatrubkování do netříštivé trubky) do soklové části, zednické začištění, D+M nové krytky na fasádu s označením elektro. | [8 empty] | Cena položky musí zahrnovat vysekání staré krabice, D+M nové krabice s prodloužením o tl. VKZS, nové svorky, zasekání (zatrubkování do netříštivé trubky) do soklové části, zednické začištění, D+M nové krytky na fasádu s označením elektro. |  | 3
119 | 210 99-R002 | PŘIZEMNĚNÍ - jižní strana (západní přístavek) úprava | ks | 1 |  | 0 | 0 | 0 |  | 0 |  |  | 2 | 12 | 0 | 126 | 4 | 0 | 0 | 0 | 0 | 0 | 12 | 0
|  | Přizemnění je tvořeno ocel. drátem pr. 8 mm, je vyvedeno ze zdi ve výšce 75 cm nad zemí a volně prochází do země. | [8 empty] | Přizemnění je tvořeno ocel. drátem pr. 8 mm, je vyvedeno ze zdi ve výšce 75 cm nad zemí a volně prochází do země. |  | 3
|  | Cena položky musí zahrnovat vysekání kapsy pro osazení nové krabice, D+M nové krabice s prodloužením o tl. VKZS, svorky, zasekání (zatrubkování do netříštivé trubky) do soklové části, zednické začištění, D+M nové krytky na fasádu s označením elektro. Část přizemnění u země bude v chráničce osazena pod nový okapový chodníček. | [8 empty] | Cena položky musí zahrnovat vysekání kapsy pro osazení nové krabice, D+M nové krabice s prodloužením o tl. VKZS, svorky, zasekání (zatrubkování do netříštivé trubky) do soklové části, zednické začištění, D+M nové krytky na fasádu s označením elektro. Část přizemnění u země bude v chráničce osazena pod nový okapový chodníček. |  | 3
U všech svítidel, vypínačů a dalších přístrojů budou použity teleskopické držáky přístrojů pro KZS nebo montážní krabice do KZS !
120 | 210 99-R003 | SVÍTIDLO - nad dveřmi A1 vstupního portálu ZŠ dmtž., úprava rozvodu, D+M nového svítidla | ks | 1 |  | 0 | 0 | 0 |  | 0 |  |  | 2 | 12 | 0 | 127 | 4 | 0 | 0 | 0 | 0 | 0 | 12 | 0
|  | Dmtž stávajícího svítidla, prodloužení kabelů, D+M teleskopického držáku přístrojů do KZS a nového nástěnného svítidla, standard. | [8 empty] | Dmtž stávajícího svítidla, prodloužení kabelů, D+M teleskopického držáku přístrojů do KZS a nového nástěnného svítidla, standard. |  | 3
121 | 210 99-R004 | KAMERA - v levé části vstupního portálu ZŠ dmtž., úprava rozvodu, zpětná montáž | ks | 1 |  | 0 | 0 | 0 |  | 0 |  |  | 2 | 12 | 0 | 128 | 4 | 0 | 0 | 0 | 0 | 0 | 12 | 0
|  | Dmtž kamery, prodloužení kabelů, D+M teleskopického držáku přístrojů do KZS, zpětná montáž. | [8 empty] | Dmtž kamery, prodloužení kabelů, D+M teleskopického držáku přístrojů do KZS, zpětná montáž. |  | 3
122 | 210 99-R005 | ZVONKOVÉ TABLO - v levé části vstupního portálu ZŠ dmtž., úprava rozvodu, zpětná montáž | ks | 1 |  | 0 | 0 | 0 |  | 0 |  |  | 2 | 12 | 0 | 129 | 4 | 0 | 0 | 0 | 0 | 0 | 12 | 0
|  | Dmtž zvonkového tabla, prodloužení kabelů, D+M teleskopického držáku přístrojů do KZS, zpětná montáž. | [8 empty] | Dmtž zvonkového tabla, prodloužení kabelů, D+M teleskopického držáku přístrojů do KZS, zpětná montáž. |  | 3
123 | 210 99-R006 | VYPÍNAČ - v levé části vstupního portálu ZŠ dmtž., úprava rozvodu, zpětná montáž | ks | 3 |  | 0 | 0 | 0 |  | 0 |  |  | 2 | 12 | 0 | 130 | 4 | 0 | 0 | 0 | 0 | 0 | 12 | 0
|  | Dmtž vypínače, prodloužení kabelů, D+M krabice montážní do KZS, D+M nového vypínače na fasádu. | [8 empty] | Dmtž vypínače, prodloužení kabelů, D+M krabice montážní do KZS, D+M nového vypínače na fasádu. |  | 3
124 | 210 99-R007 | VENKOVNÍ ČIDLO - 1.NP severní strana vlevo dmtž., úprava rozvodu, zpětná montáž | ks | 1 |  | 0 | 0 | 0 |  | 0 |  |  | 2 | 12 | 0 | 131 | 4 | 0 | 0 | 0 | 0 | 0 | 12 | 0
|  | Dmtž venk. čidla, prodloužení kabelů, D+M teleskopického držáku přístrojů do KZS, zpětná montáž. | [8 empty] | Dmtž venk. čidla, prodloužení kabelů, D+M teleskopického držáku přístrojů do KZS, zpětná montáž. |  | 3
125 | 210 99-R008 | ZVONKOVÉ TABLO - záp. strana, Denní centrum Žirafa dmtž., úprava rozvodu, zpětná montáž | ks | 1 |  | 0 | 0 | 0 |  | 0 |  |  | 2 | 12 | 0 | 132 | 4 | 0 | 0 | 0 | 0 | 0 | 12 | 0
|  | Dmtž zvonkového tabla, prodloužení kabelů, D+M teleskopického držáku přístrojů do KZS, zpětná montáž. | [8 empty] | Dmtž zvonkového tabla, prodloužení kabelů, D+M teleskopického držáku přístrojů do KZS, zpětná montáž. |  | 3
126 | 210 99-R009 | VENKOVNÍ ČIDLO - záp. str. mezi okny 1.NP dmtž., úprava rozvodu, zpětná montáž | ks | 1 |  | 0 | 0 | 0 |  | 0 |  |  | 2 | 12 | 0 | 133 | 4 | 0 | 0 | 0 | 0 | 0 | 12 | 0
|  | Dmtž venk. čidla, prodloužení kabelů, D+M teleskopického držáku přístrojů do KZS, zpětná montáž. Cena musí cena musí zarhnovat i úpravu přívodu od dělící římsy - zasekání do fasády, zához, začištění. | [8 empty] | Dmtž venk. čidla, prodloužení kabelů, D+M teleskopického držáku přístrojů do KZS, zpětná montáž. Cena musí cena musí zarhnovat i úpravu přívodu od dělící římsy - zasekání do fasády, zához, začištění. |  | 3
127 | 210 99-R010 | SVÍTIDLO A ČIDLO - nad dveřmi A2 dmtž., úprava rozvodu, D+M nového svítidla a čidla | ks | 1 |  | 0 | 0 | 0 |  | 0 |  |  | 2 | 12 | 0 | 134 | 4 | 0 | 0 | 0 | 0 | 0 | 12 | 0
|  | Dmtž stávajícího svítidla, prodloužení kabelů, D+M teleskopického držáku přístrojů do KZS a nového nástěnného svítidla, standard, D+M pohybového čidla a jeho zapojení. | [8 empty] | Dmtž stávajícího svítidla, prodloužení kabelů, D+M teleskopického držáku přístrojů do KZS a nového nástěnného svítidla, standard, D+M pohybového čidla a jeho zapojení. |  | 3
128 | 210 99-R011 | VYPÍNAČ - vpravo vedle dveří A2 dmtž., úprava rozvodu, zpětná montáž | ks | 1 |  | 0 | 0 | 0 |  | 0 |  |  | 2 | 12 | 0 | 135 | 4 | 0 | 0 | 0 | 0 | 0 | 12 | 0
|  | Dmtž vypínače, prodloužení kabelů, D+M krabice montážní do KZS, D+M nového vypínače na fasádu. | [8 empty] | Dmtž vypínače, prodloužení kabelů, D+M krabice montážní do KZS, D+M nového vypínače na fasádu. |  | 3
129 | 210 99-R012 | ZVONKOVÉ TABLO - vlevo od vst Denní centrum Žirafa dmtž., úprava rozvodu, zpětná montáž | ks | 1 |  | 0 | 0 | 0 |  | 0 |  |  | 2 | 12 | 0 | 136 | 4 | 0 | 0 | 0 | 0 | 0 | 12 | 0
|  | Dmtž zvonkového tabla, prodloužení kabelů, D+M teleskopického držáku přístrojů do KZS, zpětná montáž. | [8 empty] | Dmtž zvonkového tabla, prodloužení kabelů, D+M teleskopického držáku přístrojů do KZS, zpětná montáž. |  | 3
130 | 210 99-R013 | VYPÍNAČ - vpravo od vstupu Denní centrum Žirafa dmtž., úprava rozvodu, zpětná montáž | ks | 1 |  | 0 | 0 | 0 |  | 0 |  |  | 2 | 12 | 0 | 137 | 4 | 0 | 0 | 0 | 0 | 0 | 12 | 0
|  | Dmtž vypínače, prodloužení kabelů, D+M krabice montážní do KZS, D+M nového vypínače na fasádu. | [8 empty] | Dmtž vypínače, prodloužení kabelů, D+M krabice montážní do KZS, D+M nového vypínače na fasádu. |  | 3
131 | 210 99-R014 | SVÍTIDLO A ČIDLO- nad vstupem Denní centrum Žirafa dmtž., úprava rozvodu, D+M nového svítidla a čidla | ks | 1 |  | 0 | 0 | 0 |  | 0 |  |  | 2 | 12 | 0 | 138 | 4 | 0 | 0 | 0 | 0 | 0 | 12 | 0
|  | Dmtž stávajícího svítidla, prodloužení kabelů, D+M teleskopického držáku přístrojů do KZS a nového nástěnného svítidla, standard, D+M pohybového čidla a jeho zapojení. | [8 empty] | Dmtž stávajícího svítidla, prodloužení kabelů, D+M teleskopického držáku přístrojů do KZS a nového nástěnného svítidla, standard, D+M pohybového čidla a jeho zapojení. |  | 3
132 | 210 99-R015 | ZVONK. TL. - vpravo od vstupu Denní centrum Žirafa dmtž., úprava rozvodu, zpětná montáž | ks | 1 |  | 0 | 0 | 0 |  | 0 |  |  | 2 | 12 | 0 | 139 | 4 | 0 | 0 | 0 | 0 | 0 | 12 | 0
|  | Dmtž vypínače, prodloužení kabelů, D+M krabice montážní do KZS, D+M nového vypínače na fasádu. | [8 empty] | Dmtž vypínače, prodloužení kabelů, D+M krabice montážní do KZS, D+M nového vypínače na fasádu. |  | 3
133 | 210 99-R016 | SVÍTIDLO - nad dveřmi MŠ dmtž., úprava rozvodu, D+M nového svítidla | ks | 1 |  | 0 | 0 | 0 |  | 0 |  |  | 2 | 12 | 0 | 140 | 4 | 0 | 0 | 0 | 0 | 0 | 12 | 0
|  | Dmtž stávajícího svítidla, prodloužení kabelů, D+M teleskopického držáku přístrojů do KZS a nového nástěnného svítidla, standard. | [8 empty] | Dmtž stávajícího svítidla, prodloužení kabelů, D+M teleskopického držáku přístrojů do KZS a nového nástěnného svítidla, standard. |  | 3
134 | 210 99-R017 | VYPÍNAČ - vpravo od vstupu MŠ dmtž., úprava rozvodu, zpětná montáž | ks | 1 |  | 0 | 0 | 0 |  | 0 |  |  | 2 | 12 | 0 | 141 | 4 | 0 | 0 | 0 | 0 | 0 | 12 | 0
|  | Dmtž vypínače, prodloužení kabelů, D+M krabice montážní do KZS, D+M nového vypínače na fasádu. | [8 empty] | Dmtž vypínače, prodloužení kabelů, D+M krabice montážní do KZS, D+M nového vypínače na fasádu. |  | 3
135 | 210 99-R018 | KABELY - v ploše fasády demontáž | ks | 1 |  | 0 | 0 | 0 |  | 0 |  |  | 2 | 12 | 0 | 142 | 4 | 0 | 0 | 0 | 0 | 0 | 12 | 0
|  | Cena musí zahrnovat náklady na likvidaci volně visících kabelů, náklady v důsledku jednání se zástupcem školy, které kabely je možné zlikvidovat a jakým způsobem (odstřižením, zatažením…). | [8 empty] | Cena musí zahrnovat náklady na likvidaci volně visících kabelů, náklady v důsledku jednání se zástupcem školy, které kabely je možné zlikvidovat a jakým způsobem (odstřižením, zatažením…). |  | 3
136 | 210 99-R019 | OSVĚTLENÍ LED PÁSY - umístěné na římse D+M | kpl | 1 |  | 0 | 0 | 0 |  | 0 |  |  | 2 | 12 | 0 | 146 | 4 | 0 | 0 | 0 | 0 | 0 | 12 | 0
|  | Cena musí zahrnovat náklady na D+M vodotěsných a prachotěsných LED pásů na římsu, IP 68, napájení kabelem s usměrňovcím můstkem pro LED přimo pro napájení z 230V a zástrčkou přímo do zásuvky, zřízení vlastní zásuvky, časovač (délka 91,7 m). | [8 empty] | Cena musí zahrnovat náklady na D+M vodotěsných a prachotěsných LED pásů na římsu, IP 68, napájení kabelem s usměrňovcím můstkem pro LED přimo pro napájení z 230V a zástrčkou přímo do zásuvky, zřízení vlastní zásuvky, časovač (délka 91,7 m). |  | 3
137 | 210 99-R020 | ELEKTROPILÍŘEK - v zadním traktu D+M | kpl | 1 |  | 0 | 0 | 0 |  | 0 |  |  | 2 | 12 | 0 | 149 | 4 | 0 | 0 | 0 | 0 | 0 | 12 | 0
|  | Cena musí zahrnovat náklady na zřízení elektropilířku v zadním traktu objektu ZŠ, propojení s elektr. v objektu, vybavení venk. zásuvkami. | [8 empty] | Cena musí zahrnovat náklady na zřízení elektropilířku v zadním traktu objektu ZŠ, propojení s elektr. v objektu, vybavení venk. zásuvkami. |  | 3
| Celkem za | M21 Elektromontáže |  |  |  | 0 |  | 0 |  | 0 |  |  | 4 |  |  |  |  | 0 | 0 | 0 | 0 | 0
Díl: | D96 | Přesuny suti a vybouraných hmot | [10 empty] | 1
138 | 979019100 | Svislá doprava suti za 1.podlaží | t | 60.0588 |  | 0 | 0 | 0 |  | 0 |  |  | 2 | 8 | 0 | 3 | 1 | 0 | 0 | 0 | 0 | 0 | 8 | 0
139 | 979019210 | Přípl za další podlaží svis dopravy | t | 60.0588 |  | 0 | 0 | 0 |  | 0 |  |  | 2 | 8 | 0 | 3 | 1 | 0 | 0 | 0 | 0 | 0 | 8 | 0
140 | 979081111 | Odvoz suti a vybour. hmot na skládku do 1 km | t | 30.0294 |  | 0 | 0 | 0 |  | 0 |  |  | 2 | 8 | 0 | 3 | 1 | 0 | 0 | 0 | 0 | 0 | 8 | 0
141 | 979081121 | Příplatek k odvozu za každý další 1 km | t | 540.5296 |  | 0 | 0 | 0 |  | 0 |  |  | 2 | 8 | 0 | 3 | 1 | 0 | 0 | 0 | 0 | 0 | 8 | 0
142 | 979082111 | Vnitrostaveništní doprava suti do 10 m | t | 30.0294 |  | 0 | 0 | 0 |  | 0 |  |  | 2 | 8 | 0 | 3 | 1 | 0 | 0 | 0 | 0 | 0 | 8 | 0
143 | 979082121 | Příplatek k vnitrost. dopravě suti za dalších 5 m | t | 240.2354 |  | 0 | 0 | 0 |  | 0 |  |  | 2 | 8 | 0 | 3 | 1 | 0 | 0 | 0 | 0 | 0 | 8 | 0
144 | 979087112 | Nakládání suti na dopravní prostředky | t | 30.0294 |  | 0 | 0 | 0 |  | 0 |  |  | 2 | 8 | 0 | 3 | 1 | 0 | 0 | 0 | 0 | 0 | 8 | 0
145 | 979093111 | Uložení suti na skládku bez zhutnění | t | 30.0294 |  | 0 | 0 | 0 |  | 0 |  |  | 2 | 8 | 0 | 3 | 1 | 0 | 0 | 0 | 0 | 0 | 8 | 0
146 | 979999996 | Poplatek za skládku suti a vybouraných hmot | t | 30.0294 |  | 0 | 0 | 0 |  | 0 |  |  | 2 | 8 | 0 | 3 | 1 | 0 | 0 | 0 | 0 | 0 | 8 | 0
| Celkem za | D96 Přesuny suti a vybouraných hmot |  |  |  | 0 |  | 0 |  | 0 |  |  | 4 |  |  |  |  | 0 | 0 | 0 | 0 | 0

## 01 RO 02 KL
POLOŽKOVÝ ROZPOČET
Rozpočet |  | RO 02 | Soklová část, římsy, ostatní plochy | JKSO | 801 31 13
0
Objekt |  |  |  | SKP | 45.21.15
01 |  | Zateplení ZŠ Nové Sedlo - č.p. 217 |  | Měrná jednotka | m3
Stavba |  |  |  | Počet jednotek | 0
|  | Zateplení ZŠ Nové Sedlo - č.p. 217, Masarykova ul. |  | Náklady na m.j. | 0
Projektant |  | CENTRA STAV s.r.o. |  | Typ rozpočtu
Zpracovatel projektu
Objednatel |  | Město Nové Sedlo
Dodavatel |  |  |  | Zakázkové číslo
Rozpočtoval |  |  |  | Počet listů
ROZPOČTOVÉ NÁKLADY
Základní rozpočtové náklady |  |  | Ostatní rozpočtové náklady
| HSV celkem | 0 | Ztížené výrobní podmínky |  | 0
Z | PSV celkem | 0 | Oborová přirážka |  | 0
R | M práce celkem | 0 | Přesun stavebních kapacit |  | 0
N | M dodávky celkem | 0 | Mimostaveništní doprava |  | 0
ZRN celkem |  | 0 | Zařízení staveniště |  | 0
|  |  | Provoz investora |  | 0
HZS |  | 0 | Kompletační činnost (IČD) |  | 0
ZRN+HZS |  | 0 | Ostatní náklady neuvedené |  | 0
ZRN+ost.náklady+HZS |  | 0 | Ostatní náklady celkem |  | 0
Vypracoval |  |  | Za zhotovitele | Za objednatele
Jméno : |  |  | Jméno : | Jméno :
Datum : |  |  | Datum : | Datum :
Podpis : |  |  | Podpis: | Podpis:
Základ pro DPH |  | 21 | % | 0
DPH |  | 21 | % | 0
Základ pro DPH |  | 0 | % | 0
DPH |  | 0 | % | 0
CENA ZA OBJEKT CELKEM |  |  |  | 0
Poznámka :

## 01 RO 02 Rek
Stavba : |  | Zateplení ZŠ Nové Sedlo - č.p. 217, Masarykova ul. |  |  | Rozpočet : | RO 02
Objekt : |  | 01 Zateplení ZŠ Nové Sedlo - č.p. 217 |  |  | Soklová část, římsy, ostatní plochy
REKAPITULACE STAVEBNÍCH DÍLŮ
| Stavební díl |  | HSV | PSV | Dodávka | Montáž | HZS
3 | Svislé a kompletní konstrukce |  | 0 | 0 | 0 | 0 | 0
4 | Vodorovné konstrukce |  | 0 | 0 | 0 | 0 | 0
62 | Úpravy povrchů vnější |  | 0 | 0 | 0 | 0 | 0
63 | Podlahy a podlahové konstrukce |  | 0 | 0 | 0 | 0 | 0
96 | Bourání konstrukcí |  | 0 | 0 | 0 | 0 | 0
97 | Prorážení otvorů |  | 0 | 0 | 0 | 0 | 0
99 | Staveništní přesun hmot |  | 0 | 0 | 0 | 0 | 0
D96 | Přesuny suti a vybouraných hmot |  | 0 | 0 | 0 | 0 | 0
| CELKEM OBJEKT |  | 0 | 0 | 0 | 0 | 0
VEDLEJŠÍ ROZPOČTOVÉ NÁKLADY
Název VRN |  |  | Kč | % | Základna |  | Kč
Ztížené výrobní podmínky |  |  | 0 | 0 |  |  | 0 | 0
Oborová přirážka |  |  | 0 | 0 |  |  | 0 | 0
Přesun stavebních kapacit |  |  | 0 | 0 |  |  | 0 | 0
Mimostaveništní doprava |  |  | 0 | 0 |  |  | 0 | 0
Zařízení staveniště |  |  | 0 | 0 |  |  | 0 | 1
Provoz investora |  |  | 0 | 0 |  |  | 0 | 1
Kompletační činnost (IČD) |  |  | 0 | 0 |  |  | 0 | 2
Rezerva rozpočtu |  |  | 0 | 0 |  |  | 0 | 2
| CELKEM VRN |  |  |  |  | 0

## 01 RO 02 Pol
Položkový rozpočet
Stavba : |  | Zateplení ZŠ Nové Sedlo - č.p. 217, Masarykova ul. |  | Rozpočet: | RO 02
Objekt : |  | 01 Zateplení ZŠ Nové Sedlo - č.p. 217 |  | Soklová část, římsy, ostatní plochy
P.č. | Číslo položky | Název položky | MJ | množství | cena / MJ | celkem (Kč) | Jednotková hmotnost | Celková hmotnost | Jednotková dem.hmot. | Celková dem.hmot.
Díl: | 3 | Svislé a kompletní konstrukce | [10 empty] | 1
1 | 328151111 | D+M sklepního světlíku z plastu š.1250 x v.350 x hl. 430 mm (ke sklepnímu oknu na jižní straně objektu) | kus | 1 |  | 0 | 0.0004 | 0.0004 | 0 | 0 |  |  | 2 | 1 | 1 | 1 | 1 | 0 | 0 | 0 | 0 | 0 | 1 | 1
|  | Cena musí zahrnovat D+M světlíku vč. zemních prací, žárově pozinkovéhlo mřížového roštu 30x30, odvodňovací přípojku, napojení na dešťovou kanalizaci v blízkosti lapače střešních splavenin. | [8 empty] | Cena musí zahrnovat D+M světlíku vč. zemních prací, žárově pozinkovéhlo mřížového roštu 30x30, odvodňovací přípojku, napojení na dešťovou kanalizaci v blízkosti lapače střešních splavenin. |  | 3
| Celkem za | 3 Svislé a kompletní konstrukce |  |  |  | 0 |  | 0.0004 |  | 0 |  |  | 4 |  |  |  |  | 0 | 0 | 0 | 0 | 0
Díl: | 4 | Vodorovné konstrukce | [10 empty] | 1
2 | 457971111 | Zřízení vrstvy z geotextilie skl.do 1:5, š. do 3 m D+M | m2 | 47.475 |  | 0 | 0.00028 | 0.013293 | 0 | 0 |  |  | 2 | 1 | 1 | 1 | 1 | 0 | 0 | 0 | 0 | 0 | 1 | 1
| Celkem za | 4 Vodorovné konstrukce |  |  |  | 0 |  | 0.013293 |  | 0 |  |  | 4 |  |  |  |  | 0 | 0 | 0 | 0 | 0
Díl: | 62 | Úpravy povrchů vnější | [10 empty] | 1
3 | 216904391 | Příplatek za ruční dočištění ocelovými kartáči kamenného soklu a soklové římsy | m2 | 106.738 |  | 0 | 0 | 0 | 0 | 0 |  |  | 2 | 1 | 1 | 1 | 1 | 0 | 0 | 0 | 0 | 0 | 1 | 1
|  | 63,669+43,069 |  | 106.738 | [7 empty] | 63,669+43,069
4 | 620471112 | Vně om silikon tenkovrstvá zatíraná zrn. do 2mm | m2 | 534.521 |  | 0 | 0.0032 | 1.7105 | 0 | 0 |  |  | 2 | 1 | 1 | 1 | 1 | 0 | 0 | 0 | 0 | 0 | 1 | 1
|  | Cena musí zohledňovat navržené stupně barevnosti - viz projektová dokumentace. | [8 empty] | Cena musí zohledňovat navržené stupně barevnosti - viz projektová dokumentace. |  | 3
|  | zateplované plochy:2*12,384+2*150,012 |  | 324.792 | [7 empty] | zateplované plochy:2*12,384+2*150,012
|  | podhledy:15,679 |  | 15.679 | [7 empty] | podhledy:15,679
|  | římsy, arch.prvek s hodinami a ost. prvky:194,05 |  | 194.05 | [7 empty] | římsy, arch.prvek s hodinami a ost. prvky:194,05
5 | 620471401 | Vně om akrylát tkvr mozaika tl 4mm | m2 | 158.626 |  | 0 | 0.00625 | 0.99141 | 0 | 0 |  |  | 2 | 1 | 1 | 1 | 1 | 0 | 0 | 0 | 0 | 0 | 1 | 1
|  | 136,906+2*10,86 |  | 158.626 | [7 empty] | 136,906+2*10,86
6 | 620471811 | Nátěr základní pen silikon | m2 | 534.521 |  | 0 | 0.00025 | 0.13363 | 0 | 0 |  |  | 2 | 1 | 1 | 1 | 1 | 0 | 0 | 0 | 0 | 0 | 1 | 1
7 | 620991121 | Zakrývání výplní vnějších otvorů z lešení | m2 | 5.5 |  | 0 | 4e-05 | 0.00022 | 0 | 0 |  |  | 2 | 1 | 0 | 0 | 1 | 0 | 0 | 0 | 0 | 0 | 1 | 0
|  | sklepní okna P6:11*1*0,5 |  | 5.5 | [7 empty] | sklepní okna P6:11*1*0,5
8 | 622135001 | Vyrovnání vně stěna VC malta tl -10 mm | m2 | 47.4626 |  | 0 | 0.02048 | 0.97203 | 0 | 0 |  |  | 2 | 1 | 1 | 1 | 1 | 0 | 0 | 0 | 0 | 0 | 1 | 1
|  | vyrovnání ploch po odsekání předsazených soklových částí:45,325+2,1376 |  | 47.4626 | [7 empty] | vyrovnání ploch po odsekání předsazených soklových částí:45,325+2,1376
9 | 622311133 | Zateplovací systém, fasáda, EPS F tl.120 mm | m2 | 12.384 |  | 0 | 0.00868 | 0.10749 | 0 | 0 |  |  | 2 | 1 | 1 | 1 | 1 | 0 | 0 | 0 | 0 | 0 | 1 | 1
|  | Položka obsahuje: nanesení lepicího tmelu na izolační desky, nalepení desek, zajištění talířovými hmoždinkami (6 ks/m2). | [8 empty] | Položka obsahuje: nanesení lepicího tmelu na izolační desky, nalepení desek, zajištění talířovými hmoždinkami (6 ks/m2). |  | 3
|  | dopočet navýšení plochy na nárožích objektu:12,384 |  | 12.384 | [7 empty] | dopočet navýšení plochy na nárožích objektu:12,384
10 | 622311154 | Zateplovací systém, ostění, EPS F tl. 40 mm | m2 | 150.012 |  | 0 | 0.01331 | 1.9967 | 0 | 0 |  |  | 2 | 1 | 1 | 1 | 1 | 0 | 0 | 0 | 0 | 0 | 1 | 1
|  | Položka obsahuje: nanesení lepicího tmelu na izolační desky, nalepení desek. | [8 empty] | Položka obsahuje: nanesení lepicího tmelu na izolační desky, nalepení desek. |  | 3
|  | A1:2*2,82+2,5*0,15 |  | 6.015 | [7 empty] | A1:2*2,82+2,5*0,15
|  | A2:2*1,87+1*0,15 |  | 3.89 | [7 empty] | A2:2*1,87+1*0,15
|  | dveře Žirafa:2*2,2+1,2*0,15 |  | 4.58 | [7 empty] | dveře Žirafa:2*2,2+1,2*0,15
|  | dveře MŠ:2*2,2+1,65*0,15 |  | 4.6475 | [7 empty] | dveře MŠ:2*2,2+1,65*0,15
|  | P1:126*(2*2,35+1,2)*0,15 |  | 111.51 | [7 empty] | P1:126*(2*2,35+1,2)*0,15
|  | P2:18*(2*1,8+0,9)*0,15 |  | 12.15 | [7 empty] | P2:18*(2*1,8+0,9)*0,15
|  | P3:2*(2*1,3+1)*0,15 |  | 1.08 | [7 empty] | P3:2*(2*1,3+1)*0,15
|  | P4:6*(2*1,8+1,2)*0,15 |  | 4.32 | [7 empty] | P4:6*(2*1,8+1,2)*0,15
|  | P5:1*(2*0,8+0,45)*0,15 |  | 0.3075 | [7 empty] | P5:1*(2*0,8+0,45)*0,15
|  | P7:2*(2*1,2+1,2)*0,15 |  | 1.08 | [7 empty] | P7:2*(2*1,2+1,2)*0,15
|  | P8:1*(2*0,6+1,2)*0,15 |  | 0.36 | [7 empty] | P8:1*(2*0,6+1,2)*0,15
|  | okno v zadním traktu:1*(2*0,6*0,4)*0,15 |  | 0.072 | [7 empty] | okno v zadním traktu:1*(2*0,6*0,4)*0,15
11 | 622311523 | Zateplovací systém, sokl, XPS tl. 120 mm | m2 | 136.906 |  | 0 | 0.01544 | 2.1138 | 0 | 0 |  |  | 2 | 1 | 1 | 1 | 1 | 0 | 0 | 0 | 0 | 0 | 1 | 1
|  | Položka obsahuje: nanesení lepicího tmelu na izolační desky, nalepení desek, zajištění talířovými hmoždinkami (6 ks/m2). | [8 empty] | Položka obsahuje: nanesení lepicího tmelu na izolační desky, nalepení desek, zajištění talířovými hmoždinkami (6 ks/m2). |  | 3
|  | soklová část:43,1*(0,68+1,13)/2+(29,6+7,35)*(1,13+0,65)/2+(11,5+2*4,375+11,45+11,4)*0,6+(7,2+9+7,35+17,8+2*6,1)*0,6+(9+19)*(0,65+0,6)/2+16*0,12 |  | 149.301 | [7 empty] | soklová část:43,1*(0,68+1,13)/2+(29,6+7,35)*(1,13+0,65)/2+(11,5+2*4,375+11,45+11,4)*0,6+(7,2+9+7,35+17,8+2*6,1)*0,6+(9+19)*(0,65+0,6)/2+16*0,12
|  | odečty výplní:-11*0,5*1 |  | -5.5 | [7 empty] | odečty výplní:-11*0,5*1
|  | ostatní odečty:-2,35*0,9-1,2*0,65-1,6-0,6-3*0,6 |  | -6.895 | [7 empty] | ostatní odečty:-2,35*0,9-1,2*0,65-1,6-0,6-3*0,6
12 | 622311564 | Zateplovací systém, ostění, XPS tl. 40 mm | m2 | 10.86 |  | 0 | 0.0093 | 0.101 | 0 | 0 |  |  | 2 | 1 | 1 | 1 | 1 | 0 | 0 | 0 | 0 | 0 | 1 | 1
|  | Položka obsahuje řezání desek, nanesení lepicího tmelu na izolační desky, nalepení desek. | [8 empty] | Položka obsahuje řezání desek, nanesení lepicího tmelu na izolační desky, nalepení desek. |  | 3
|  | 9,9+0,96 |  | 10.86 | [7 empty] | 9,9+0,96
13 | 622402151 | Podhoz pod vněj. omítku zdí vnějších z malty MVC | m2 | 6.2425 |  | 0 | 0.01131 | 0.070603 | 0 | 0 |  |  | 2 | 1 | 1 | 1 | 1 | 0 | 0 | 0 | 0 | 0 | 1 | 1
|  | přístavek pro HUP:2*1,1*(1,5+1,35)/2+1,2*1,35 |  | 4.755 | [7 empty] | přístavek pro HUP:2*1,1*(1,5+1,35)/2+1,2*1,35
|  | pilířek branky MŠ:(0,25+0,35+0,25)*1,75 |  | 1.4875 | [7 empty] | pilířek branky MŠ:(0,25+0,35+0,25)*1,75
14 | 622405912 | KZS soklová lišta tl 1mm materiál ve specifikaci | m | 198.55 |  | 0 | 0.0005 | 0.099275 | 0 | 0 |  |  | 2 | 1 | 1 | 1 | 1 | 0 | 0 | 0 | 0 | 0 | 1 | 1
|  | 43,1+29,6+7,35+11,5+4,375+11,45+4,375+11,4+7,2+9+7,35+17,8+6,1+6,1+9+19-2,35-1-1,6-1,2 |  | 198.55 | [7 empty] | 43,1+29,6+7,35+11,5+4,375+11,45+4,375+11,4+7,2+9+7,35+17,8+6,1+6,1+9+19-2,35-1-1,6-1,2
15 | 622405932 | KZS rohová lišta Al 10x10cm+tkanina materiál ve specifikaci | m | 41.51 |  | 0 | 3e-05 | 0.0012453 | 0 | 0 |  |  | 2 | 1 | 1 | 1 | 1 | 0 | 0 | 0 | 0 | 0 | 1 | 1
|  | výplně:33 |  | 33 | [7 empty] | výplně:33
|  | ostatní svislé a vodorovné hrany soklové části:8,51 |  | 8.51 | [7 empty] | ostatní svislé a vodorovné hrany soklové části:8,51
16 | 622405941 | KZS začišťovací okenní lišta materiál ve specifikaci | m | 33 |  | 0 | 0.0003 | 0.0099 | 0 | 0 |  |  | 2 | 1 | 1 | 1 | 1 | 0 | 0 | 0 | 0 | 0 | 1 | 1
|  | 11*2*(1+0,5) |  | 33 | [7 empty] | 11*2*(1+0,5)
17 | 622405943 | KZS lišta nadpraží s nosem a tkaninou materiál ve specifikaci | m | 11 |  | 0 | 0.0002 | 0.0022 | 0 | 0 |  |  | 2 | 1 | 1 | 1 | 1 | 0 | 0 | 0 | 0 | 0 | 1 | 1
18 | 622421131 | Omítka vnější stěn, MVC, hladká, složitost 1-2 přístavek HUP a pilířek branky MŠ | m2 | 6.2425 |  | 0 | 0.04817 | 0.3007 | 0 | 0 |  |  | 2 | 1 | 1 | 1 | 1 | 0 | 0 | 0 | 0 | 0 | 1 | 1
19 | 622481211 | Montáž výztužné sítě (perlinky) do stěrky-stěny včetně výztužné sítě a stěrkového tmelu | m2 | 693.147 |  | 0 | 0.0046 | 3.1885 | 0 | 0 |  |  | 2 | 1 | 1 | 1 | 1 | 0 | 0 | 0 | 0 | 0 | 1 | 1
|  | Položka obsahuje: přebroušení desek, natažení stěrky, vtlačení výztužné tkaniny (1,15 m2/m2), přehlazení stěrky. | [8 empty] | Položka obsahuje: přebroušení desek, natažení stěrky, vtlačení výztužné tkaniny (1,15 m2/m2), přehlazení stěrky. |  | 3
|  | zateplované plochy:2*12,384+2*150,012+136,906+2*10,86 |  | 483.418 | [7 empty] | zateplované plochy:2*12,384+2*150,012+136,906+2*10,86
|  | podhledy:15,679 |  | 15.679 | [7 empty] | podhledy:15,679
|  | římsy, arch.prvek s hodinami a ost. prvky:194,05 |  | 194.05 | [7 empty] | římsy, arch.prvek s hodinami a ost. prvky:194,05
20 | 622611101 | Nátěr 1xpenetr vně stěna pod skladbu KZS a nezateplovaných ploch | m2 | 693.147 |  | 0 | 0.00042 | 0.29112 | 0 | 0 |  |  | 2 | 1 | 1 | 1 | 1 | 0 | 0 | 0 | 0 | 0 | 1 | 1
21 | 622903110 | Mytí vně omítek slož 1-2 tlak.vodou | m2 | 295.858 |  | 0 | 0.0001 | 0.029586 | 0 | 0 |  |  | 2 | 1 | 1 | 1 | 1 | 0 | 0 | 0 | 0 | 0 | 1 | 1
|  | 150,012+134,986+10,86 |  | 295.858 | [7 empty] | 150,012+134,986+10,86
22 | 629 99-9999 | Odtrhové zkoušky - min. 2 místa v soklové části | kpl | 1 |  | 0 | 0 | 0 |  | 0 |  |  | 2 | 12 | 0 | 20 | 1 | 0 | 0 | 0 | 0 | 0 | 12 | 0
23 | 28350112 | Profil okenní začišťovací s tkaninou | m | 39.6 |  | 0 | 0.0001 | 0.00396 |  | 0 |  |  | 2 | 3 | 1 | 28350112 | 1 | 0 | 0 | 0 | 0 | 0 | 3 | 1
|  | prořez 20%:33*1,2 |  | 39.6 | [7 empty] | prořez 20%:33*1,2
24 | 283502050 | Profil nadokenní plastový s nosem a tkaninou | m | 13.2 |  | 0 | 0.0001 | 0.00132 |  | 0 |  |  | 2 | 3 | 1 | 283502050 | 1 | 0 | 0 | 0 | 0 | 0 | 3 | 1
|  | prořez 20%:11*1,2 |  | 13.2 | [7 empty] | prořez 20%:11*,12
25 | 553927490 | Lišta zakládací pro fasád. desky tl.120 mm | m | 218.405 |  | 0 | 0.0006 | 0.13104 |  | 0 |  |  | 2 | 3 | 1 | 553927490 | 1 | 0 | 0 | 0 | 0 | 0 | 3 | 1
|  | prořez 10%:198,55*1,1 |  | 218.405 | [7 empty] | prořez 10%:198,55*1,1
26 | 55392750.A | Lišta rohová AL s tkaninou 10/10 /2,5 m | m | 49.812 |  | 0 | 1e-05 | 0.00049812 |  | 0 |  |  | 2 | 3 | 1 | 55392750.A | 1 | 0 | 0 | 0 | 0 | 0 | 3 | 1
|  | prořez 20%:41,51*1,2 |  | 49.812 | [7 empty] | prořez 20%:41,51*1,2
| Celkem za | 62 Úpravy povrchů vnější |  |  |  | 0 |  | 12.2567 |  | 0 |  |  | 4 |  |  |  |  | 0 | 0 | 0 | 0 | 0
Díl: | 63 | Podlahy a podlahové konstrukce | [10 empty] | 1
27 | 637121112 | Okapový chodník kačírek tl 15cm | m2 | 47.475 |  | 0 | 0.2756 | 13.0841 | 0 | 0 |  |  | 2 | 1 | 1 | 1 | 1 | 0 | 0 | 0 | 0 | 0 | 1 | 1
28 | 637311122 | Okap chod beton obrubník stoj bet D+M vč. lože | m | 94.95 |  | 0 | 0.19748 | 18.7507 | 0 | 0 |  |  | 2 | 1 | 1 | 1 | 1 | 0 | 0 | 0 | 0 | 0 | 1 | 1
|  | obrubník:94,95 |  | 94.95 | [7 empty] | obrubník:94,95
| Celkem za | 63 Podlahy a podlahové konstrukce |  |  |  | 0 |  | 31.8348 |  | 0 |  |  | 4 |  |  |  |  | 0 | 0 | 0 | 0 | 0
Díl: | 96 | Bourání konstrukcí | [10 empty] | 1
29 | 967031742 | Přisekání plošné zdiva cihel. na MC tl. do 10 cm před montáží KZS | m2 | 45.325 |  | 0 | 0.00034 | 0.015411 | -0.183 | -8.2945 |  |  | 2 | 1 | 1 | 1 | 1 | 0 | 0 | 0 | 0 | 0 | 1 | 1
|  | předsazená soklová část v zadním traktu (pr. 6 cm):(7,2+7,35+17,8+2*6,1+2*4,375+11,45)*0,7 |  | 45.325 | [7 empty] | předsazená soklová část v zadním traktu (pr. 6 cm):(7,2+7,35+17,8+2*6,1+2*4,375+11,45)*0,7
30 | 967041112 | Přisekání plošné soklové zídky bet. soklová část MŠ + severní/západní strana | m2 | 9.6338 |  | 0 | 0 | 0 | -0.066 | -0.63583 |  |  | 2 | 1 | 1 | 1 | 1 | 0 | 0 | 0 | 0 | 0 | 1 | 1
|  | soklová část MŠ:(9,08-3+11,56+9,08)*0,08 |  | 2.1376 | [7 empty] | soklová část MŠ:(9,08-3+11,56+9,08)*0,08
|  | soklová část severní/západní strana:(20,375*0,3)/2+(29,6*0,3)/2 |  | 7.4962 | [7 empty] | soklová část severní/západní strana:(20,375*0,3)/2+(29,6*0,3)/2
31 | 967052011 | Odstranění betonové vrstvy do tl. 10 cm stávající okapový chodníček | m2 | 47.475 |  | 0 | 0 | 0 | -0.176 | -8.3556 |  |  | 2 | 1 | 1 | 1 | 1 | 0 | 0 | 0 | 0 | 0 | 1 | 1
|  | okap. chodníček:(11,4+0,5+0,5+9+7,2+4,375+6,1+0,5+0,5+11,45-3,3+0,5+0,5+6,1+4,375+17,8-2,4+0,5+0,5+11,5+7,35)*0,5 |  | 47.475 | [7 empty] | okap. chodníček:(11,4+0,5+0,5+9+7,2+4,375+6,1+0,5+0,5+11,45-3,3+0,5+0,5+6,1+4,375+17,8-2,4+0,5+0,5+11,5+7,35)*0,5
32 | 978059631 | Odsekání vnějších obkladů stěn nad 2 m2 kabřinec, prostor vstupu MŠ | m2 | 3.7782 |  | 0 | 0 | 0 | -0.089 | -0.33626 |  |  | 2 | 1 | 0 | 0 | 1 | 0 | 0 | 0 | 0 | 0 | 1 | 0
|  | kabřinec:3,7782 |  | 3.7782 | [7 empty] | kabřinec:3,7782
| Celkem za | 96 Bourání konstrukcí |  |  |  | 0 |  | 0.015411 |  | -17.6222 |  |  | 4 |  |  |  |  | 0 | 0 | 0 | 0 | 0
Díl: | 97 | Prorážení otvorů | [10 empty] | 1
33 | 978015291 | Otlučení omítek vnějších MVC v složit.1-4 do 100 % | m2 | 6.2425 |  | 0 | 0 | 0 | -0.059 | -0.36831 |  |  | 2 | 1 | 1 | 1 | 1 | 0 | 0 | 0 | 0 | 0 | 1 | 1
|  | přístavek HUP a pilířek branky MŠ:6,2425 |  | 6.2425 | [7 empty] | přístavek HUP a pilířek branky MŠ:6,2425
| Celkem za | 97 Prorážení otvorů |  |  |  | 0 |  | 0 |  | -0.36831 |  |  | 4 |  |  |  |  | 0 | 0 | 0 | 0 | 0
Díl: | 99 | Staveništní přesun hmot | [10 empty] | 1
34 | 999281211 | Přesun hmot, opravy vněj. plášťů výšky do 25 m | t | 44.1194 |  | 0 | 0 | 0 |  | 0 |  |  | 2 | 7 | 1 | 2 | 1 | 0 | 0 | 0 | 0 | 0 | 7 | 1
| Celkem za | 99 Staveništní přesun hmot |  |  |  | 0 |  | 0 |  | 0 |  |  | 4 |  |  |  |  | 0 | 0 | 0 | 0 | 0
Díl: | D96 | Přesuny suti a vybouraných hmot | [10 empty] | 1
35 | 979081111 | Odvoz suti a vybour. hmot na skládku do 1 km | t | 17.9905 |  | 0 | 0 | 0 |  | 0 |  |  | 2 | 8 | 0 | 3 | 1 | 0 | 0 | 0 | 0 | 0 | 8 | 0
36 | 979081121 | Příplatek k odvozu za každý další 1 km | t | 323.8285 |  | 0 | 0 | 0 |  | 0 |  |  | 2 | 8 | 0 | 3 | 1 | 0 | 0 | 0 | 0 | 0 | 8 | 0
37 | 979082111 | Vnitrostaveništní doprava suti do 10 m | t | 17.9905 |  | 0 | 0 | 0 |  | 0 |  |  | 2 | 8 | 0 | 3 | 1 | 0 | 0 | 0 | 0 | 0 | 8 | 0
38 | 979082121 | Příplatek k vnitrost. dopravě suti za dalších 5 m | t | 143.9238 |  | 0 | 0 | 0 |  | 0 |  |  | 2 | 8 | 0 | 3 | 1 | 0 | 0 | 0 | 0 | 0 | 8 | 0
39 | 979087112 | Nakládání suti na dopravní prostředky | t | 17.9905 |  | 0 | 0 | 0 |  | 0 |  |  | 2 | 8 | 0 | 3 | 1 | 0 | 0 | 0 | 0 | 0 | 8 | 0
40 | 979093111 | Uložení suti na skládku bez zhutnění | t | 17.9905 |  | 0 | 0 | 0 |  | 0 |  |  | 2 | 8 | 0 | 3 | 1 | 0 | 0 | 0 | 0 | 0 | 8 | 0
41 | 979999996 | Poplatek za skládku suti a vybouraných hmot | t | 17.9905 |  | 0 | 0 | 0 |  | 0 |  |  | 2 | 8 | 0 | 3 | 1 | 0 | 0 | 0 | 0 | 0 | 8 | 0
| Celkem za | D96 Přesuny suti a vybouraných hmot |  |  |  | 0 |  | 0 |  | 0 |  |  | 4 |  |  |  |  | 0 | 0 | 0 | 0 | 0

## 01 RO 03 KL
POLOŽKOVÝ ROZPOČET
Rozpočet |  | RO 03 | Výměna výplní otvorů | JKSO | 801 31 13
0
Objekt |  |  |  | SKP | 45.21.15
01 |  | Zateplení ZŠ Nové Sedlo - č.p. 217 |  | Měrná jednotka | m3
Stavba |  |  |  | Počet jednotek | 0
|  | Zateplení ZŠ Nové Sedlo - č.p. 217, Masarykova ul. |  | Náklady na m.j. | 0
Projektant |  | CENTRA STAV s.r.o. |  | Typ rozpočtu
Zpracovatel projektu
Objednatel |  | Město Nové Sedlo
Dodavatel |  |  |  | Zakázkové číslo
Rozpočtoval |  |  |  | Počet listů
ROZPOČTOVÉ NÁKLADY
Základní rozpočtové náklady |  |  | Ostatní rozpočtové náklady
| HSV celkem | 0 | Ztížené výrobní podmínky |  | 0
Z | PSV celkem | 0 | Oborová přirážka |  | 0
R | M práce celkem | 0 | Přesun stavebních kapacit |  | 0
N | M dodávky celkem | 0 | Mimostaveništní doprava |  | 0
ZRN celkem |  | 0 | Zařízení staveniště |  | 0
|  |  | Provoz investora |  | 0
HZS |  | 0 | Kompletační činnost (IČD) |  | 0
ZRN+HZS |  | 0 | Ostatní náklady neuvedené |  | 0
ZRN+ost.náklady+HZS |  | 0 | Ostatní náklady celkem |  | 0
Vypracoval |  |  | Za zhotovitele | Za objednatele
Jméno : |  |  | Jméno : | Jméno :
Datum : |  |  | Datum : | Datum :
Podpis : |  |  | Podpis: | Podpis:
Základ pro DPH |  | 21 | % | 0
DPH |  | 21 | % | 0
Základ pro DPH |  | 0 | % | 0
DPH |  | 0 | % | 0
CENA ZA OBJEKT CELKEM |  |  |  | 0
Poznámka :

## 01 RO 03 Rek
Stavba : |  | Zateplení ZŠ Nové Sedlo - č.p. 217, Masarykova ul. |  |  | Rozpočet : | RO 03
Objekt : |  | 01 Zateplení ZŠ Nové Sedlo - č.p. 217 |  |  | Výměna výplní otvorů
REKAPITULACE STAVEBNÍCH DÍLŮ
| Stavební díl |  | HSV | PSV | Dodávka | Montáž | HZS
3 | Svislé a kompletní konstrukce |  | 0 | 0 | 0 | 0 | 0
61 | Upravy povrchů vnitřní |  | 0 | 0 | 0 | 0 | 0
96 | Bourání konstrukcí |  | 0 | 0 | 0 | 0 | 0
99 | Staveništní přesun hmot |  | 0 | 0 | 0 | 0 | 0
766 | Konstrukce truhlářské |  | 0 | 0 | 0 | 0 | 0
767 | Konstrukce zámečnické |  | 0 | 0 | 0 | 0 | 0
784 | Malby |  | 0 | 0 | 0 | 0 | 0
M24 | Montáže vzduchotechnických zařízení |  | 0 | 0 | 0 | 0 | 0
D96 | Přesuny suti a vybouraných hmot |  | 0 | 0 | 0 | 0 | 0
| CELKEM OBJEKT |  | 0 | 0 | 0 | 0 | 0
VEDLEJŠÍ ROZPOČTOVÉ NÁKLADY
Název VRN |  |  | Kč | % | Základna |  | Kč
Ztížené výrobní podmínky |  |  | 0 | 0 |  |  | 0 | 0
Oborová přirážka |  |  | 0 | 0 |  |  | 0 | 0
Přesun stavebních kapacit |  |  | 0 | 0 |  |  | 0 | 0
Mimostaveništní doprava |  |  | 0 | 0 |  |  | 0 | 0
Zařízení staveniště |  |  | 0 | 0 |  |  | 0 | 1
Provoz investora |  |  | 0 | 0 |  |  | 0 | 1
Kompletační činnost (IČD) |  |  | 0 | 0 |  |  | 0 | 2
Rezerva rozpočtu |  |  | 0 | 0 |  |  | 0 | 2
| CELKEM VRN |  |  |  |  | 0

## 01 RO 03 Pol
Položkový rozpočet
Stavba : |  | Zateplení ZŠ Nové Sedlo - č.p. 217, Masarykova ul. |  | Rozpočet: | RO 03
Objekt : |  | 01 Zateplení ZŠ Nové Sedlo - č.p. 217 |  | Výměna výplní otvorů
P.č. | Číslo položky | Název položky | MJ | množství | cena / MJ | celkem (Kč) | Jednotková hmotnost | Celková hmotnost | Jednotková dem.hmot. | Celková dem.hmot.
Díl: | 3 | Svislé a kompletní konstrukce | [10 empty] | 1
1 | 310238211 | Zazdívka otvorů plochy do 1 m2 cihlami na MVC s použitím suché maltové směsi | m3 | 0.72 |  | 0 | 1.7392 | 1.2522 | 0 | 0 |  |  | 2 | 1 | 1 | 1 | 1 | 0 | 0 | 0 | 0 | 0 | 1 | 1
|  | Zazdívka sklepního okna vedle HUP- nutno ponechat otvor pro osazení protidešťové žaluzie sv. 500x200 mm. | [8 empty] | Zazdívka sklepního okna vedle HUP- nutno ponechat otvor pro osazení protidešťové žaluzie sv. 500x200 mm. |  | 3
|  | (1*0,5*0,9-0,5*0,2*0,9)*2 |  | 0.72 | [7 empty] | (1*0,5*0,9-0,5*0,2*0,9)*2
| Celkem za | 3 Svislé a kompletní konstrukce |  |  |  | 0 |  | 1.2522 |  | 0 |  |  | 4 |  |  |  |  | 0 | 0 | 0 | 0 | 0
Díl: | 61 | Upravy povrchů vnitřní | [10 empty] | 1
2 | 610991111 | Zakrývání výplní vnitřních otvorů | m2 | 353.947 |  | 0 | 4e-05 | 0.014158 | 0 | 0 |  |  | 2 | 1 | 1 | 1 | 1 | 0 | 0 | 0 | 0 | 0 | 1 | 1
|  | 1*(2,35*2,82+1,55)+1*(1*1,97)+105*(1,2*2,35)+18*(0,9*1,8)+2*(1*1,3)+3*(1,2*1,8)+1*(0,45*0,8)+11*(1*0,5)+2*(1,2*1,2)+1*(1,2*0,6) |  | 353.947 | [7 empty] | 1*(2,35*2,82+1,55)+1*(1*1,97)+105*(1,2*2,35)+18*(0,9*1,8)+2*(1*1,3)+3*(1,2*1,8)+1*(0,45*0,8)+11*(1*0,5)+2*(1,2*1,2)+1*(1,2*0,6)
3 | 612409991 | Začištění omítek kolem oken,dveří apod. | m | 932.03 |  | 0 | 0.00431 | 4.017 | 0 | 0 |  |  | 2 | 1 | 1 | 1 | 1 | 0 | 0 | 0 | 0 | 0 | 1 | 1
|  | 1*(2*2,82+2,85)+1*(2*1,97+1)+105*(1,2+2,35)*2+18*(0,9+1,8)*2+2*(1+1,3)*2+3*(1,2+1,8)*2+1*(0,45+0,8)*2+11*(1+0,5)*2+2*(1,2+1,2)*2+1*(1,2+0,6)*2 |  | 932.03 | [7 empty] | 1*(2*2,82+2,85)+1*(2*1,97+1)+105*(1,2+2,35)*2+18*(0,9+1,8)*2+2*(1+1,3)*2+3*(1,2+1,8)*2+1*(0,45+0,8)*2+11*(1+0,5)*2+2*(1,2+1,2)*2+1*(1,2+0,6)*2
4 | 612425931 | Oprava omítky vnitřního ostění - štuková po výměně stavebních výplní | m2 | 326.2105 |  | 0 | 0.01685 | 5.4966 | 0 | 0 |  |  | 2 | 1 | 1 | 1 | 1 | 0 | 0 | 0 | 0 | 0 | 1 | 1
|  | 932,03*0,35 |  | 326.2105 | [7 empty] | 932,03*0,35
5 | 612473182 | Omítka vnitřního zdiva ze suché směsi, štuková | m2 | 0.4 |  | 0 | 0.02798 | 0.011192 | 0 | 0 |  |  | 2 | 1 | 1 | 1 | 1 | 0 | 0 | 0 | 0 | 0 | 1 | 1
|  | 1*0,5-0,5*0,2 |  | 0.4 | [7 empty] | 1*0,5-0,5*0,2
| Celkem za | 61 Upravy povrchů vnitřní |  |  |  | 0 |  | 9.539 |  | 0 |  |  | 4 |  |  |  |  | 0 | 0 | 0 | 0 | 0
Díl: | 96 | Bourání konstrukcí | [10 empty] | 1
6 | 962081141 | Bourání příček ze skleněných tvárnic tl. do 15 cm | m2 | 1.725 |  | 0 | 0.00067 | 0.0011558 | -0.082 | -0.14145 |  |  | 2 | 1 | 1 | 1 | 1 | 0 | 0 | 0 | 0 | 0 | 1 | 1
|  | sklepní okno, sever. str., druhé zleva, 12 lux. :0,6*0,5 |  | 0.3 | [7 empty] | sklepní okno, sever. str., druhé zleva, 12 lux. :0,6*0,5
|  | sklepní okno, sever. str., třetí zleva, 16 lux.:1*0,5 |  | 0.5 | [7 empty] | sklepní okno, sever. str., třetí zleva, 16 lux.:1*0,5
|  | sklepní okno, sever. str., čtvrté zleva, 12 lux. :0,6*0,5 |  | 0.3 | [7 empty] | sklepní okno, sever. str., čtvrté zleva, 12 lux. :0,6*0,5
|  | sklepní okno, západ. str., vedle HUP, 8 lux.:1*0,25 |  | 0.25 | [7 empty] | sklepní okno, západ. str., vedle HUP, 8 lux.:1*0,25
|  | sklepní okno, již. str., s vývodem plyn. potr., 12 lux.:0,75*0,5 |  | 0.375 | [7 empty] | sklepní okno, již. str., s vývodem plyn. potr., 12 lux.:0,75*0,5
7 | 968062244 | Vybourání dřevěných rámů oken jednoduch. pl. 1 m2 | m2 | 1.58 |  | 0 | 0.00219 | 0.0034602 | -0.041 | -0.06478 |  |  | 2 | 1 | 1 | 1 | 1 | 0 | 0 | 0 | 0 | 0 | 1 | 1
|  | 1*(0,45*0,8)+1*(1,2*0,6)+1*(1*0,5) |  | 1.58 | [7 empty] | 1*(0,45*0,8)+1*(1,2*0,6)+1*(1*0,5)
8 | 968062245 | Vybourání dřevěných rámů oken jednoduch. pl. 2 m2 | m2 | 34.64 |  | 0 | 0.001 | 0.03464 | -0.031 | -1.0738 |  |  | 2 | 1 | 1 | 1 | 1 | 0 | 0 | 0 | 0 | 0 | 1 | 1
|  | 18*(0,9*1,8)+2*(1*1,3)+2*(1,2*1,2) |  | 34.64 | [7 empty] | 18*(0,9*1,8)+2*(1*1,3)+2*(1,2*1,2)
9 | 968062246 | Vybourání dřevěných rámů oken jednoduch. pl. 4 m2 vč. FIX prvků | m2 | 302.58 |  | 0 | 0.00092 | 0.27837 | -0.027 | -8.1697 |  |  | 2 | 1 | 1 | 1 | 1 | 0 | 0 | 0 | 0 | 0 | 1 | 1
|  | 105*(1,2*2,35)+3*(1,2*1,8) |  | 302.58 | [7 empty] | 105*(1,2*2,35)+3*(1,2*1,8)
10 | 968062456 | Vybourání dřevěných dveřních zárubní pl. nad 2 m2 | m2 | 8.177 |  | 0 | 0.001 | 0.008177 | -0.067 | -0.54786 |  |  | 2 | 1 | 1 | 1 | 1 | 0 | 0 | 0 | 0 | 0 | 1 | 1
|  | 2,35*2,82+1,55 |  | 8.177 | [7 empty] | 2,35*2,82+1,55
11 | 968071112 | Vyvěšení, zavěšení kovových křídel oken pl. 1,5 m2 | kus | 9 |  | 0 | 0 | 0 | 0 | 0 |  |  | 2 | 1 | 1 | 1 | 1 | 0 | 0 | 0 | 0 | 0 | 1 | 1
12 | 968072244 | Vybourání kovových rámů oken jednod. pl. 1 m2 vč. perforovaného plechu/plech. dvířek | m2 | 3 |  | 0 | 0.00304 | 0.00912 | -0.065 | -0.195 |  |  | 2 | 1 | 1 | 1 | 1 | 0 | 0 | 0 | 0 | 0 | 1 | 1
|  | sklepní okna, severní strana:1*1*0,5 |  | 0.5 | [7 empty] | sklepní okna, severní strana:1*1*0,5
|  | sklepní okna, západní strana:4*1*0,5 |  | 2 | [7 empty] | sklepní okna, západní strana:4*1*0,5
|  | sklepní okna, jižní strana:1*1*0,5 |  | 0.5 | [7 empty] | sklepní okna, jižní strana:1*1*0,5
13 | 968072455 | Vybourání kovových dveřních zárubní pl. do 2 m2 | m2 | 2 |  | 0 | 0.00117 | 0.00234 | -0.076 | -0.152 |  |  | 2 | 1 | 1 | 1 | 1 | 0 | 0 | 0 | 0 | 0 | 1 | 1
| Celkem za | 96 Bourání konstrukcí |  |  |  | 0 |  | 0.33727 |  | -10.3446 |  |  | 4 |  |  |  |  | 0 | 0 | 0 | 0 | 0
Díl: | 99 | Staveništní přesun hmot | [10 empty] | 1
14 | 766691911 | Vyvěšení dřevěné křídlo -1,5m2 okno | kus | 349 |  | 0 | 0 | 0 | 0 | 0 |  |  | 2 | 1 | 5 | 5 | 1 | 0 | 0 | 0 | 0 | 0 | 1 | 5
|  | 105*3+18+2+3*2+1+1+2*2+1*2 |  | 349 | [7 empty] | 105*3+18+2+3*2+1+1+2*2+1*2
15 | 766691914 | Vyvěšení dřevěné křídlo -2m2 dveře | kus | 1 |  | 0 | 0 | 0 | 0 | 0 |  |  | 2 | 1 | 5 | 5 | 1 | 0 | 0 | 0 | 0 | 0 | 1 | 5
16 | 766691915 | Vyvěšení dřevěné křídlo 2m2- dveře | kus | 2 |  | 0 | 0 | 0 | 0 | 0 |  |  | 2 | 1 | 5 | 5 | 1 | 0 | 0 | 0 | 0 | 0 | 1 | 5
17 | 999281111 | Přesun hmot pro opravy a údržbu do výšky 25 m | t | 11.1285 |  | 0 | 0 | 0 |  | 0 |  |  | 2 | 7 | 1 | 2 | 1 | 0 | 0 | 0 | 0 | 0 | 7 | 1
| Celkem za | 99 Staveništní přesun hmot |  |  |  | 0 |  | 0 |  | 0 |  |  | 4 |  |  |  |  | 0 | 0 | 0 | 0 | 0
Díl: | 766 | Konstrukce truhlářské | [10 empty] | 1
18 | 766441822 | Dmtž parapet deska vnitř. | m | 157.13 |  | 0 | 0 | 0 | 0 | 0 |  |  | 2 | 1 | 7 | 7 | 2 | 0 | 0 | 0 | 0 | 0 | 1 | 7
|  | 105*1,24+18*0,94+2*1,04+3*1,24+1*0,49+2*1,24+1*1,24 |  | 157.13 | [7 empty] | 105*1,24+18*0,94+2*1,04+3*1,24+1*0,49+2*1,24+1*1,24
19 | 7666214R1 | Mtž okno plast. kotv. do zdi s vypěněním | m2 | 343.8 |  | 0 | 0.00025 | 0.08595 | 0 | 0 |  |  | 2 | 1 | 0 | 0 | 2 | 0 | 0 | 0 | 0 | 0 | 1 | 0
|  | A1:105*(1,2*2,35)+18*(0,9*1,8)+2*(1*1,3)+3*(1,2*1,8)+1*(0,45*0,8)+11*(1*0,5)+2*(1,2*1,2)+1*(1,2*0,6) |  | 343.8 | [7 empty] | A1:105*(1,2*2,35)+18*(0,9*1,8)+2*(1*1,3)+3*(1,2*1,8)+1*(0,45*0,8)+11*(1*0,5)+2*(1,2*1,2)+1*(1,2*0,6)
20 | 766661122 | Montáž dveří do zárubně,otevíravých 1kř.nad 0,8 m | kus | 1 |  | 0 | 0 | 0 | 0 | 0 |  |  | 2 | 1 | 7 | 7 | 2 | 0 | 0 | 0 | 0 | 0 | 1 | 7
21 | 766661142 | Montáž dveří do zárubně,otevíravých 2kř.nad 1,45 m vč. nadsvětlíku | kus | 1 |  | 0 | 0 | 0 | 0 | 0 |  |  | 2 | 1 | 7 | 7 | 2 | 0 | 0 | 0 | 0 | 0 | 1 | 7
22 | 766694121 | Montáž parapetních desek, dl.do 100 cm | kus | 21 |  | 0 | 2e-05 | 0.00042 | 0 | 0 |  |  | 2 | 1 | 7 | 7 | 2 | 0 | 0 | 0 | 0 | 0 | 1 | 7
23 | 766694122 | Montáž parapetních desek, dl.do 160 cm | kus | 111 |  | 0 | 2e-05 | 0.00222 | 0 | 0 |  |  | 2 | 1 | 7 | 7 | 2 | 0 | 0 | 0 | 0 | 0 | 1 | 7
24 | 55342122.A | Krytka plastová boční | kus | 264 |  | 0 | 0 | 0 |  | 0 |  |  | 2 | 3 | 7 | 55342122.A | 2 | 0 | 0 | 0 | 0 | 0 | 3 | 7
|  | (105+18+2+3+1+2+1)*2 |  | 264 | [7 empty] | (105+18+2+3+1+2+1)*2
25 | 61187553 | Deska parapetní, bílá laminovaná dřevotříska | m | 157.13 |  | 0 | 0.00577 | 0.90664 |  | 0 |  |  | 2 | 3 | 7 | 61187553 | 2 | 0 | 0 | 0 | 0 | 0 | 3 | 7
26 | POZ A1 | Dveře vchod. plast 2350x3660 mm, 2kř., kov. EURO obl. nadsv. 2350x840 mm+spoj.prof. 120 m, zárubeň - vzhledově se musí jednat o repliku dveří stávajících ! | kus | 1 |  | 0 | 0 | 0 |  | 0 |  |  | 2 | 3 | 7 | POZ A1 | 2 | 0 | 0 | 0 | 0 | 0 | 3 | 7
27 | POZ A2 | Dveře vchodové plast 1000x1970 mm, 1 kř., otočné levé, kování EURO, vč. zárubně | kus | 1 |  | 0 | 0 | 0 |  | 0 |  |  | 2 | 3 | 7 | POZ A2 | 2 | 0 | 0 | 0 | 0 | 0 | 3 | 7
28 | POZ P1 | Okno plast. zdvoj. 3-dílné, 1200x2350 mm, O+V izol. dvojsklo, kování EURO, viz výpis výplní otv. | kus | 105 |  | 0 | 0 | 0 |  | 0 |  |  | 2 | 3 | 7 | POZ P1 | 2 | 0 | 0 | 0 | 0 | 0 | 3 | 7
29 | POZ P2 | Okno plast. zdvoj. 1-dílné, 900x1800 mm, O+V izol. dvojsklo, kování EURO, viz výpis výplní otv. | kus | 18 |  | 0 | 0 | 0 |  | 0 |  |  | 2 | 3 | 7 | POZ P2 | 2 | 0 | 0 | 0 | 0 | 0 | 3 | 7
30 | POZ P3 | Okno plast. zdvoj. 1-dílné, 1000x1300 mm, O+V izol. dvojsklo, kování EURO, viz výpis výplní otv. | kus | 2 |  | 0 | 0 | 0 |  | 0 |  |  | 2 | 3 | 7 | POZ P3 | 2 | 0 | 0 | 0 | 0 | 0 | 3 | 7
31 | POZ P4 | Okno plast. zdvoj. 1-dílné, 1200x1800 mm, O+V izol. dvojsklo, kování EURO, viz výpis výplní otv. | kus | 3 |  | 0 | 0 | 0 |  | 0 |  |  | 2 | 3 | 7 | POZ P4 | 2 | 0 | 0 | 0 | 0 | 0 | 3 | 7
32 | POZ P5 | Okno plast. zdvoj. 1-dílné, 450x800 mm, O+V izol. dvojsklo, kování EURO, viz výpis výplní otv. | kus | 1 |  | 0 | 0 | 0 |  | 0 |  |  | 2 | 3 | 7 | POZ P5 | 2 | 0 | 0 | 0 | 0 | 0 | 3 | 7
33 | POZ P6 | Okno plast. zdvoj. 1-dílné, 1000x500 mm, V izol. dvojsklo, kování EURO, viz výpis výplní otv. | kus | 11 |  | 0 | 0 | 0 |  | 0 |  |  | 2 | 3 | 7 | POZ P6 | 2 | 0 | 0 | 0 | 0 | 0 | 3 | 7
|  | Sklepní okna, kde jsou v současné době instalovány větrací mřížky, musí být uzpůsobeny D+M větr. zař. průř. plochy min. 350x350 mm k trvalému odvětrání sklepních prostor bez nutnosti vyklápění oken : 3 x okno na severní straně. | [8 empty] | Sklepní okna, kde jsou v současné době instalovány větrací mřížky, musí být uzpůsobeny D+M větr. zař. průř. plochy min. 350x350 mm k trvalému odvětrání sklepních prostor bez nutnosti vyklápění oken : 3 x okno na severní straně. |  | 3
34 | POZ P7 | Okno plast. zdvoj. 2-dílné, 1200x1200 mm, O+V izol. dvojsklo, kování EURO, viz výpis výplní otv. | kus | 2 |  | 0 | 0 | 0 |  | 0 |  |  | 2 | 3 | 7 | POZ P7 | 2 | 0 | 0 | 0 | 0 | 0 | 3 | 7
35 | POZ P8 | Okno plast. zdvoj. 2-dílné, 1200x600 mm, O+V izol. dvojsklo, kování EURO, viz výpis výplní otv. | kus | 1 |  | 0 | 0 | 0 |  | 0 |  |  | 2 | 3 | 7 | POZ P8 | 2 | 0 | 0 | 0 | 0 | 0 | 3 | 7
36 | 998766203 | Přesun hmot pro truhlářské konstr., výšky do 24 m | % | 1.73 |  | 0 | 0 | 0 |  | 0 |  |  | 2 | 7 | 1002 | 5 | 2 | 0 | 0 | 0 | 0 | 0 | 7 | 1002
| Celkem za | 766 Konstrukce truhlářské |  |  |  | 0 |  | 0.99523 |  | 0 |  |  | 4 |  |  |  |  | 0 | 0 | 0 | 0 | 0
Díl: | 767 | Konstrukce zámečnické | [10 empty] | 1
37 | 767649191 | Montáž doplňků dveří - samozavírače, dodávka a mtž | kus | 2 |  | 0 | 1e-05 | 2e-05 | 0 | 0 |  |  | 2 | 1 | 7 | 7 | 2 | 0 | 0 | 0 | 0 | 0 | 1 | 7
38 | 7676491R1 | Montáž doplňků dveří - elektronický vrátný dodávka a montáž | kus | 2 |  | 0 | 1e-05 | 2e-05 | 0 | 0 |  |  | 2 | 1 | 7 | 7 | 2 | 0 | 0 | 0 | 0 | 0 | 1 | 7
39 | 7676918R1 | Vybourání kovových větracích mřížek konstrukce sklepních oken | kus | 3 |  | 0 | 0 | 0 | 0 | 0 |  |  | 2 | 1 | 7 | 7 | 2 | 0 | 0 | 0 | 0 | 0 | 1 | 7
40 | 998767203 | Přesun hmot pro zámečnické konstr., výšky do 24 m | % | 2.38 |  | 0 | 0 | 0 |  | 0 |  |  | 2 | 7 | 1002 | 5 | 2 | 0 | 0 | 0 | 0 | 0 | 7 | 1002
| Celkem za | 767 Konstrukce zámečnické |  |  |  | 0 |  | 4e-05 |  | 0 |  |  | 4 |  |  |  |  | 0 | 0 | 0 | 0 | 0
Díl: | 784 | Malby | [10 empty] | 1
41 | 784453621 | Malba 2xdisp PRIMALEX om bílá m-3,8 | m2 | 326.6105 |  | 0 | 0.00039 | 0.12738 | 0 | 0 |  |  | 2 | 1 | 7 | 7 | 2 | 0 | 0 | 0 | 0 | 0 | 1 | 7
|  | 932,03*0,35+0,4 |  | 326.6105 | [7 empty] | 932,03*0,35+0,4
| Celkem za | 784 Malby |  |  |  | 0 |  | 0.12738 |  | 0 |  |  | 4 |  |  |  |  | 0 | 0 | 0 | 0 | 0
Díl: | M24 | Montáže vzduchotechnických zařízení | [10 empty] | 1
42 | 240070887 | Žaluzie protidešťová do zdi velikost 500x200mm D+M | kus | 1 |  | 0 | 0 | 0 | 0 | 0 |  |  | 2 | 1 | 9 | 9 | 4 | 0 | 0 | 0 | 0 | 0 | 1 | 9
|  | Protidešťová žaluzie z pozinkovaného plechu určená pro provoz ve venkovním i vnitřním prostředí. | [8 empty] | Protidešťová žaluzie z pozinkovaného plechu určená pro provoz ve venkovním i vnitřním prostředí. |  | 3
43 | 240070888 | Žaluzie protidešťová, vel.343x343mm, ochr. síťka Al, komax, bílá, D+M do sklep. okna | kus | 3 |  | 0 | 0 | 0 | 0 | 0 |  |  | 2 | 1 | 9 | 9 | 4 | 0 | 0 | 0 | 0 | 0 | 1 | 9
|  | Protidešťová žaluzie z Al určená pro provoz ve venkovním i vnitřním prostředí. | [8 empty] | Protidešťová žaluzie z Al určená pro provoz ve venkovním i vnitřním prostředí. |  | 3
| Celkem za | M24 Montáže vzduchotechnických zařízení |  |  |  | 0 |  | 0 |  | 0 |  |  | 4 |  |  |  |  | 0 | 0 | 0 | 0 | 0
Díl: | D96 | Přesuny suti a vybouraných hmot | [10 empty] | 1
44 | 979019100 | Svislá doprava suti za 1.podlaží | t | 10.3446 |  | 0 | 0 | 0 |  | 0 |  |  | 2 | 8 | 0 | 3 | 1 | 0 | 0 | 0 | 0 | 0 | 8 | 0
45 | 979019210 | Přípl za další podlaží svis dopravy | t | 20.6892 |  | 0 | 0 | 0 |  | 0 |  |  | 2 | 8 | 0 | 3 | 1 | 0 | 0 | 0 | 0 | 0 | 8 | 0
46 | 979081111 | Odvoz suti a vybour. hmot na skládku do 1 km | t | 10.3446 |  | 0 | 0 | 0 |  | 0 |  |  | 2 | 8 | 0 | 3 | 1 | 0 | 0 | 0 | 0 | 0 | 8 | 0
47 | 979081121 | Příplatek k odvozu za každý další 1 km | t | 186.2026 |  | 0 | 0 | 0 |  | 0 |  |  | 2 | 8 | 0 | 3 | 1 | 0 | 0 | 0 | 0 | 0 | 8 | 0
48 | 979082111 | Vnitrostaveništní doprava suti do 10 m | t | 10.3446 |  | 0 | 0 | 0 |  | 0 |  |  | 2 | 8 | 0 | 3 | 1 | 0 | 0 | 0 | 0 | 0 | 8 | 0
49 | 979082121 | Příplatek k vnitrost. dopravě suti za dalších 5 m | t | 82.7567 |  | 0 | 0 | 0 |  | 0 |  |  | 2 | 8 | 0 | 3 | 1 | 0 | 0 | 0 | 0 | 0 | 8 | 0
50 | 979087112 | Nakládání suti na dopravní prostředky | t | 10.3446 |  | 0 | 0 | 0 |  | 0 |  |  | 2 | 8 | 0 | 3 | 1 | 0 | 0 | 0 | 0 | 0 | 8 | 0
51 | 979093111 | Uložení suti na skládku bez zhutnění | t | 10.3446 |  | 0 | 0 | 0 |  | 0 |  |  | 2 | 8 | 0 | 3 | 1 | 0 | 0 | 0 | 0 | 0 | 8 | 0
52 | 979999996 | Poplatek za skládku suti a vybouraných hmot | t | 10.3446 |  | 0 | 0 | 0 |  | 0 |  |  | 2 | 8 | 0 | 3 | 1 | 0 | 0 | 0 | 0 | 0 | 8 | 0
| Celkem za | D96 Přesuny suti a vybouraných hmot |  |  |  | 0 |  | 0 |  | 0 |  |  | 4 |  |  |  |  | 0 | 0 | 0 | 0 | 0

## 01 RO 04 KL
POLOŽKOVÝ ROZPOČET
Rozpočet |  | RO 04 | Zateplení podhledu 1.PP | JKSO | 801 31 13
0
Objekt |  |  |  | SKP | 45.21.15
01 |  | Zateplení ZŠ Nové Sedlo - č.p. 217 |  | Měrná jednotka | m3
Stavba |  |  |  | Počet jednotek | 0
|  | Zateplení ZŠ Nové Sedlo - č.p. 217, Masarykova ul. |  | Náklady na m.j. | 0
Projektant |  | CENTRA STAV s.r.o. |  | Typ rozpočtu
Zpracovatel projektu
Objednatel |  | Město Nové Sedlo
Dodavatel |  |  |  | Zakázkové číslo
Rozpočtoval |  |  |  | Počet listů
ROZPOČTOVÉ NÁKLADY
Základní rozpočtové náklady |  |  | Ostatní rozpočtové náklady
| HSV celkem | 0 | Ztížené výrobní podmínky |  | 0
Z | PSV celkem | 0 | Oborová přirážka |  | 0
R | M práce celkem | 0 | Přesun stavebních kapacit |  | 0
N | M dodávky celkem | 0 | Mimostaveništní doprava |  | 0
ZRN celkem |  | 0 | Zařízení staveniště |  | 0
|  |  | Provoz investora |  | 0
HZS |  | 0 | Kompletační činnost (IČD) |  | 0
ZRN+HZS |  | 0 | Ostatní náklady neuvedené |  | 0
ZRN+ost.náklady+HZS |  | 0 | Ostatní náklady celkem |  | 0
Vypracoval |  |  | Za zhotovitele | Za objednatele
Jméno : |  |  | Jméno : | Jméno :
Datum : |  |  | Datum : | Datum :
Podpis : |  |  | Podpis: | Podpis:
Základ pro DPH |  | 21 | % | 0
DPH |  | 21 | % | 0
Základ pro DPH |  | 0 | % | 0
DPH |  | 0 | % | 0
CENA ZA OBJEKT CELKEM |  |  |  | 0
Poznámka :

## 01 RO 04 Rek
Stavba : |  | Zateplení ZŠ Nové Sedlo - č.p. 217, Masarykova ul. |  |  | Rozpočet : | RO 04
Objekt : |  | 01 Zateplení ZŠ Nové Sedlo - č.p. 217 |  |  | Zateplení podhledu 1.PP
REKAPITULACE STAVEBNÍCH DÍLŮ
| Stavební díl |  | HSV | PSV | Dodávka | Montáž | HZS
61 | Upravy povrchů vnitřní |  | 0 | 0 | 0 | 0 | 0
94 | Lešení a stavební výtahy |  | 0 | 0 | 0 | 0 | 0
95 | Dokončovací konstrukce na pozemních stavbách |  | 0 | 0 | 0 | 0 | 0
99 | Staveništní přesun hmot |  | 0 | 0 | 0 | 0 | 0
| CELKEM OBJEKT |  | 0 | 0 | 0 | 0 | 0
VEDLEJŠÍ ROZPOČTOVÉ NÁKLADY
Název VRN |  |  | Kč | % | Základna |  | Kč
Ztížené výrobní podmínky |  |  | 0 | 0 |  |  | 0 | 0
Oborová přirážka |  |  | 0 | 0 |  |  | 0 | 0
Přesun stavebních kapacit |  |  | 0 | 0 |  |  | 0 | 0
Mimostaveništní doprava |  |  | 0 | 0 |  |  | 0 | 0
Zařízení staveniště |  |  | 0 | 0 |  |  | 0 | 1
Provoz investora |  |  | 0 | 0 |  |  | 0 | 1
Kompletační činnost (IČD) |  |  | 0 | 0 |  |  | 0 | 2
Rezerva rozpočtu |  |  | 0 | 0 |  |  | 0 | 2
| CELKEM VRN |  |  |  |  | 0

## 01 RO 04 Pol
Položkový rozpočet
Stavba : |  | Zateplení ZŠ Nové Sedlo - č.p. 217, Masarykova ul. |  | Rozpočet: | RO 04
Objekt : |  | 01 Zateplení ZŠ Nové Sedlo - č.p. 217 |  | Zateplení podhledu 1.PP
P.č. | Číslo položky | Název položky | MJ | množství | cena / MJ | celkem (Kč) | Jednotková hmotnost | Celková hmotnost | Jednotková dem.hmot. | Celková dem.hmot.
Díl: | 61 | Upravy povrchů vnitřní | [10 empty] | 1
1 | 6213227R1 | Zatepl. systém vnitř. podhledů, min.desky tl.140mm bez povrchové úpravy | m2 | 273.2825 |  | 0 | 0.0246 | 6.7227 | 0 | 0 |  |  | 2 | 1 | 1 | 1 | 1 | 0 | 0 | 0 | 0 | 0 | 1 | 1
|  | Stropní zateplovací systém zajišťující izolaci stropů nad nevytápěnými prostory. | [8 empty] | Stropní zateplovací systém zajišťující izolaci stropů nad nevytápěnými prostory. |  | 3
|  | Cena musí obsahovat přípravu podkladu (obroušení podhledů, penetrační nátěr) a celoplošné lepení minerálních izol. lamel. | [8 empty] | Cena musí obsahovat přípravu podkladu (obroušení podhledů, penetrační nátěr) a celoplošné lepení minerálních izol. lamel. |  | 3
|  | 6,8*4,55+6,8*3,5+0,75*4,55+6,8*2,7+4,75*2,5+20,5*2,5+4,25*1,55+7,65*4,35+7,65*4,35+5,2*4,35+3,75*4,35+6,2*2,1+8,55 |  | 273.2825 | [7 empty] | 6,8*4,55+6,8*3,5+0,75*4,55+6,8*2,7+4,75*2,5+20,5*2,5+4,25*1,55+7,65*4,35+7,65*4,35+5,2*4,35+3,75*4,35+6,2*2,1+8,55
2 | 6214111R1 | Mezinátěr a vrch. dek. nátěr, střední struktura | m2 | 273.2825 |  | 0 | 0.00483 | 1.32 | 0 | 0 |  |  | 2 | 1 | 1 | 1 | 1 | 0 | 0 | 0 | 0 | 0 | 1 | 1
|  | Lze aplikovat stříkáním. | [8 empty] | Lze aplikovat stříkáním. |  | 3
| Celkem za | 61 Upravy povrchů vnitřní |  |  |  | 0 |  | 8.0427 |  | 0 |  |  | 4 |  |  |  |  | 0 | 0 | 0 | 0 | 0
Díl: | 94 | Lešení a stavební výtahy | [10 empty] | 1
3 | 941955001 | Lešení lehké pomocné, výška podlahy do 1,2 m | m2 | 273.2825 |  | 0 | 0.00121 | 0.33067 | 0 | 0 |  |  | 2 | 1 | 1 | 1 | 1 | 0 | 0 | 0 | 0 | 0 | 1 | 1
| Celkem za | 94 Lešení a stavební výtahy |  |  |  | 0 |  | 0.33067 |  | 0 |  |  | 4 |  |  |  |  | 0 | 0 | 0 | 0 | 0
Díl: | 95 | Dokončovací konstrukce na pozemních stavbách | [10 empty] | 1
4 | 952901111 | Vyčištění budov o výšce podlaží do 4 m | m2 | 273.2825 |  | 0 | 4e-05 | 0.010931 | 0 | 0 |  |  | 2 | 1 | 1 | 1 | 1 | 0 | 0 | 0 | 0 | 0 | 1 | 1
5 | 9529011R1 | Přeskládání uskladněných předmětů | hod | 64 |  | 0 | 4e-05 | 0.00256 | 0 | 0 |  |  | 2 | 1 | 1 | 1 | 1 | 0 | 0 | 0 | 0 | 0 | 1 | 1
| Celkem za | 95 Dokončovací konstrukce na pozemních stavbách |  |  |  | 0 |  | 0.013491 |  | 0 |  |  | 4 |  |  |  |  | 0 | 0 | 0 | 0 | 0
Díl: | 99 | Staveništní přesun hmot | [10 empty] | 1
6 | 999281111 | Přesun hmot pro opravy a údržbu do výšky 25 m | t | 8.3869 |  | 0 | 0 | 0 |  | 0 |  |  | 2 | 7 | 1 | 2 | 1 | 0 | 0 | 0 | 0 | 0 | 7 | 1
| Celkem za | 99 Staveništní přesun hmot |  |  |  | 0 |  | 0 |  | 0 |  |  | 4 |  |  |  |  | 0 | 0 | 0 | 0 | 0

## 01 RO 05 KL
POLOŽKOVÝ ROZPOČET
Rozpočet |  | RO 05 | Zateplení půdního prostoru | JKSO | 801 31 13
0
Objekt |  |  |  | SKP | 45.21.15
01 |  | Zateplení ZŠ Nové Sedlo - č.p. 217 |  | Měrná jednotka | m3
Stavba |  |  |  | Počet jednotek | 0
|  | Zateplení ZŠ Nové Sedlo - č.p. 217, Masarykova ul. |  | Náklady na m.j. | 0
Projektant |  | CENTRA STAV s.r.o. |  | Typ rozpočtu
Zpracovatel projektu
Objednatel |  | Město Nové Sedlo
Dodavatel |  |  |  | Zakázkové číslo
Rozpočtoval |  |  |  | Počet listů
ROZPOČTOVÉ NÁKLADY
Základní rozpočtové náklady |  |  | Ostatní rozpočtové náklady
| HSV celkem | 0 | Ztížené výrobní podmínky |  | 0
Z | PSV celkem | 0 | Oborová přirážka |  | 0
R | M práce celkem | 0 | Přesun stavebních kapacit |  | 0
N | M dodávky celkem | 0 | Mimostaveništní doprava |  | 0
ZRN celkem |  | 0 | Zařízení staveniště |  | 0
|  |  | Provoz investora |  | 0
HZS |  | 0 | Kompletační činnost (IČD) |  | 0
ZRN+HZS |  | 0 | Ostatní náklady neuvedené |  | 0
ZRN+ost.náklady+HZS |  | 0 | Ostatní náklady celkem |  | 0
Vypracoval |  |  | Za zhotovitele | Za objednatele
Jméno : |  |  | Jméno : | Jméno :
Datum : |  |  | Datum : | Datum :
Podpis : |  |  | Podpis: | Podpis:
Základ pro DPH |  | 21 | % | 0
DPH |  | 21 | % | 0
Základ pro DPH |  | 0 | % | 0
DPH |  | 0 | % | 0
CENA ZA OBJEKT CELKEM |  |  |  | 0
Poznámka :

## 01 RO 05 Rek
Stavba : |  | Zateplení ZŠ Nové Sedlo - č.p. 217, Masarykova ul. |  |  | Rozpočet : | RO 05
Objekt : |  | 01 Zateplení ZŠ Nové Sedlo - č.p. 217 |  |  | Zateplení půdního prostoru
REKAPITULACE STAVEBNÍCH DÍLŮ
| Stavební díl |  | HSV | PSV | Dodávka | Montáž | HZS
95 | Dokončovací konstrukce na pozemních stavbách |  | 0 | 0 | 0 | 0 | 0
713 | Izolace tepelné |  | 0 | 0 | 0 | 0 | 0
762 | Konstrukce tesařské |  | 0 | 0 | 0 | 0 | 0
767 | Konstrukce zámečnické |  | 0 | 0 | 0 | 0 | 0
D96 | Přesuny suti a vybouraných hmot |  | 0 | 0 | 0 | 0 | 0
| CELKEM OBJEKT |  | 0 | 0 | 0 | 0 | 0
VEDLEJŠÍ ROZPOČTOVÉ NÁKLADY
Název VRN |  |  | Kč | % | Základna |  | Kč
Ztížené výrobní podmínky |  |  | 0 | 0 |  |  | 0 | 0
Oborová přirážka |  |  | 0 | 0 |  |  | 0 | 0
Přesun stavebních kapacit |  |  | 0 | 0 |  |  | 0 | 0
Mimostaveništní doprava |  |  | 0 | 0 |  |  | 0 | 0
Zařízení staveniště |  |  | 0 | 0 |  |  | 0 | 1
Provoz investora |  |  | 0 | 0 |  |  | 0 | 1
Kompletační činnost (IČD) |  |  | 0 | 0 |  |  | 0 | 2
Rezerva rozpočtu |  |  | 0 | 0 |  |  | 0 | 2
| CELKEM VRN |  |  |  |  | 0

## 01 RO 05 Pol
Položkový rozpočet
Stavba : |  | Zateplení ZŠ Nové Sedlo - č.p. 217, Masarykova ul. |  | Rozpočet: | RO 05
Objekt : |  | 01 Zateplení ZŠ Nové Sedlo - č.p. 217 |  | Zateplení půdního prostoru
P.č. | Číslo položky | Název položky | MJ | množství | cena / MJ | celkem (Kč) | Jednotková hmotnost | Celková hmotnost | Jednotková dem.hmot. | Celková dem.hmot.
Díl: | 95 | Dokončovací konstrukce na pozemních stavbách | [10 empty] | 1
1 | 952901111 | Vyklizení půdního prostoru před realizací přeskládání školního nábytku | hod | 32 |  | 0 | 0.084375 | 2.7 | 0 | 0 |  |  | 2 | 1 | 1 | 1 | 1 | 0 | 0 | 0 | 0 | 0 | 1 | 1
2 | 952902110 | Čištění zametáním v místnostech a chodbách | m2 | 780.77 |  | 0 | 0 | 0 | -0.00265 | -2.069 |  |  | 2 | 1 | 1 | 1 | 1 | 0 | 0 | 0 | 0 | 0 | 1 | 1
|  | 10,75*7,25+42,6*11,15+2*6,2*2,7+17,75*10,95 |  | 780.77 | [7 empty] | 10,75*7,25+42,6*11,15+2*6,2*2,7+17,75*10,95
| Celkem za | 95 Dokončovací konstrukce na pozemních stavbách |  |  |  | 0 |  | 2.7 |  | -2.069 |  |  | 4 |  |  |  |  | 0 | 0 | 0 | 0 | 0
Díl: | 713 | Izolace tepelné | [10 empty] | 1
3 | 713121121 | Izolace tepelná podlah na sucho, dvouvrstvá | m2 | 780.77 |  | 0 | 0 | 0 | 0 | 0 |  |  | 2 | 1 | 7 | 7 | 2 | 0 | 0 | 0 | 0 | 0 | 1 | 7
|  | 2 vrstvy á 140 mm kladeny kolmo přes sebe. | [8 empty] | 2 vrstvy á 140 mm kladeny kolmo přes sebe. |  | 3
4 | 713191121 | Parotěsná zábrana, D+M včetně přelepení spojů | m2 | 780.77 |  | 0 | 0.00124 | 0.96815 | 0 | 0 |  |  | 2 | 1 | 7 | 7 | 2 | 0 | 0 | 0 | 0 | 0 | 1 | 7
5 | 713191132 | Difůzní fólie, D+M, vč. přelepení spojů u podlah střech nebo vrchem stropů | m2 | 780.77 |  | 0 | 0.00012 | 0.093692 | 0 | 0 |  |  | 2 | 1 | 7 | 7 | 2 | 0 | 0 | 0 | 0 | 0 | 1 | 7
6 | 63151410 | Deska minerální izolační tl. 140 mm | m2 | 1608.3862 |  | 0 | 0.0056 | 9.007 |  | 0 |  |  | 2 | 3 | 7 | 63151410 | 2 | 0 | 0 | 0 | 0 | 0 | 3 | 7
|  | prořez 3%:780,77*2*1,03 |  | 1608.3862 | [7 empty] | prořez 3%:780,77*2*1,03
7 | 998713203 | Přesun hmot pro izolace tepelné, výšky do 24 m | % | 2.61 |  | 0 | 0 | 0 |  | 0 |  |  | 2 | 7 | 1002 | 5 | 2 | 0 | 0 | 0 | 0 | 0 | 7 | 1002
| Celkem za | 713 Izolace tepelné |  |  |  | 0 |  | 10.0688 |  | 0 |  |  | 4 |  |  |  |  | 0 | 0 | 0 | 0 | 0
Díl: | 762 | Konstrukce tesařské | [10 empty] | 1
8 | 762511264 | Podlaha OSB 18 P+D šroub, D+M | m2 | 104.22 |  | 0 | 0.01135 | 1.1829 | 0 | 0 |  |  | 2 | 1 | 7 | 7 | 2 | 0 | 0 | 0 | 0 | 0 | 1 | 7
|  | 5,225*0,8+(8,875+0,8)*0,8+1,975*0,8+10,975*0,8+(3,875+0,8+5,225)*0,8+7,725*0,8 |  | 36.38 | [7 empty] | 5,225*0,8+(8,875+0,8)*0,8+1,975*0,8+10,975*0,8+(3,875+0,8+5,225)*0,8+7,725*0,8
|  | (0,8+6,575+1,8+7,925+0,8+4,2)*0,8+0,9*0,8+1,8*0,9+1,3*0,8+8*0,8+4*0,8+1,375*0,8 |  | 31.76 | [7 empty] | (0,8+6,575+1,8+7,925+0,8+4,2)*0,8+0,9*0,8+1,8*0,9+1,3*0,8+8*0,8+4*0,8+1,375*0,8
|  | 3,2*0,8+(7,85+0,8)*0,8+3,7*0,8+(1,125+0,8)*0,8+1,825*0,8+9*0,8+7,8*0,8+6,025*0,8+2,975*0,8 |  | 36.08 | [7 empty] | 3,2*0,8+(7,85+0,8)*0,8+3,7*0,8+(1,125+0,8)*0,8+1,825*0,8+9*0,8+7,8*0,8+6,025*0,8+2,975*0,8
9 | 762526110 | Položení polštářů pod podlahy rozteče do 65 cm tl. 280 mm, D+M | m2 | 104.22 |  | 0 | 0 | 0 | 0 | 0 |  |  | 2 | 1 | 7 | 7 | 2 | 0 | 0 | 0 | 0 | 0 | 1 | 7
10 | 762595001 | Spojovací prostředky mtž podlaha | m2 | 104.22 |  | 0 | 0.00019 | 0.019802 | 0 | 0 |  |  | 2 | 1 | 7 | 7 | 2 | 0 | 0 | 0 | 0 | 0 | 1 | 7
11 | 998762202 | Přesun hmot pro tesařské konstrukce, výšky do 12 m | % | 7.74 |  | 0 | 0 | 0 |  | 0 |  |  | 2 | 7 | 1002 | 5 | 2 | 0 | 0 | 0 | 0 | 0 | 7 | 1002
| Celkem za | 762 Konstrukce tesařské |  |  |  | 0 |  | 1.2027 |  | 0 |  |  | 4 |  |  |  |  | 0 | 0 | 0 | 0 | 0
Díl: | 767 | Konstrukce zámečnické | [10 empty] | 1
12 | 76799R001 | Likvidace demontované expanzní nádoby | kpl | 1 |  | 0 | 0 | 0 |  | 0 |  |  | 2 | 12 | 0 | 21 | 2 | 0 | 0 | 0 | 0 | 0 | 12 | 0
|  | Demontované těleso expazní nádoby se nachází ve východním křídle půdy, hmotnost přesahuje cca. 120 kg, tuto bude nutné "rozřezat" a vynést půdy k likvidaci. Cena musí zahrnovat "rozřezání" tělesa, náklady související s bezpečnostními opatřeními při "řezání" a náklady na manipulaci s těžkým břemenem. | [8 empty] | Demontované těleso expazní nádoby se nachází ve východním křídle půdy, hmotnost přesahuje cca. 120 kg, tuto bude nutné "rozřezat" a vynést půdy k likvidaci. Cena musí zahrnovat "rozřezání" tělesa, náklady související s bezpečnostními opatřeními při "řezání" a náklady na manipulaci s těžkým břemenem. |  | 3
13 | 76799R002 | Uříznutí ocelového potrubí a jeho zaslepení demontáž konzol bývalé expanzní nádoby | kpl | 1 |  | 0 | 0 | 0 |  | 0 |  |  | 2 | 12 | 0 | 22 | 2 | 0 | 0 | 0 | 0 | 0 | 12 | 0
14 | 998767202 | Přesun hmot pro zámečnické konstr., výšky do 12 m | % | 2.18 |  | 0 | 0 | 0 |  | 0 |  |  | 2 | 7 | 1002 | 5 | 2 | 0 | 0 | 0 | 0 | 0 | 7 | 1002
| Celkem za | 767 Konstrukce zámečnické |  |  |  | 0 |  | 0 |  | 0 |  |  | 4 |  |  |  |  | 0 | 0 | 0 | 0 | 0
Díl: | D96 | Přesuny suti a vybouraných hmot | [10 empty] | 1
15 | 979019100 | Svislá doprava suti za 1.podlaží | t | 2.069 |  | 0 | 0 | 0 |  | 0 |  |  | 2 | 8 | 0 | 3 | 1 | 0 | 0 | 0 | 0 | 0 | 8 | 0
|  | Jední se o stavební suť vzniklou v důsledku demontáže expanzní nádoby, kterou je nutné vyklidit. | [8 empty] | Jední se o stavební suť vzniklou v důsledku demontáže expanzní nádoby, kterou |  | 3
16 | 979019210 | Přípl za další podlaží svis dopravy | t | 4.1381 |  | 0 | 0 | 0 |  | 0 |  |  | 2 | 8 | 0 | 3 | 1 | 0 | 0 | 0 | 0 | 0 | 8 | 0
17 | 979081111 | Odvoz suti a vybour. hmot na skládku do 1 km | t | 2.069 |  | 0 | 0 | 0 |  | 0 |  |  | 2 | 8 | 0 | 3 | 1 | 0 | 0 | 0 | 0 | 0 | 8 | 0
18 | 979081121 | Příplatek k odvozu za každý další 1 km | t | 37.2427 |  | 0 | 0 | 0 |  | 0 |  |  | 2 | 8 | 0 | 3 | 1 | 0 | 0 | 0 | 0 | 0 | 8 | 0
19 | 979082111 | Vnitrostaveništní doprava suti do 10 m | t | 2.069 |  | 0 | 0 | 0 |  | 0 |  |  | 2 | 8 | 0 | 3 | 1 | 0 | 0 | 0 | 0 | 0 | 8 | 0
20 | 979082121 | Příplatek k vnitrost. dopravě suti za dalších 5 m | t | 16.5523 |  | 0 | 0 | 0 |  | 0 |  |  | 2 | 8 | 0 | 3 | 1 | 0 | 0 | 0 | 0 | 0 | 8 | 0
21 | 979087112 | Nakládání suti na dopravní prostředky | t | 2.069 |  | 0 | 0 | 0 |  | 0 |  |  | 2 | 8 | 0 | 3 | 1 | 0 | 0 | 0 | 0 | 0 | 8 | 0
22 | 979093111 | Uložení suti na skládku bez zhutnění | t | 2.069 |  | 0 | 0 | 0 |  | 0 |  |  | 2 | 8 | 0 | 3 | 1 | 0 | 0 | 0 | 0 | 0 | 8 | 0
23 | 979999996 | Poplatek za skládku suti a vybouraných hmot | t | 2.069 |  | 0 | 0 | 0 |  | 0 |  |  | 2 | 8 | 0 | 3 | 1 | 0 | 0 | 0 | 0 | 0 | 8 | 0
| Celkem za | D96 Přesuny suti a vybouraných hmot |  |  |  | 0 |  | 0 |  | 0 |  |  | 4 |  |  |  |  | 0 | 0 | 0 | 0 | 0

## 01 RO 06 KL
POLOŽKOVÝ ROZPOČET
Rozpočet |  | RO 06 | Ostatní přímé náklady stavby | JKSO | 801 31 13
0
Objekt |  |  |  | SKP | 45.21.15
01 |  | Zateplení ZŠ Nové Sedlo - č.p. 217 |  | Měrná jednotka | m3
Stavba |  |  |  | Počet jednotek | 0
|  | Zateplení ZŠ Nové Sedlo - č.p. 217, Masarykova ul. |  | Náklady na m.j. | 0
Projektant |  | CENTRA STAV s.r.o. |  | Typ rozpočtu
Zpracovatel projektu
Objednatel |  | Město Nové Sedlo
Dodavatel |  |  |  | Zakázkové číslo
Rozpočtoval |  |  |  | Počet listů
ROZPOČTOVÉ NÁKLADY
Základní rozpočtové náklady |  |  | Ostatní rozpočtové náklady
| HSV celkem | 0 | Ztížené výrobní podmínky |  | 0
Z | PSV celkem | 0 | Oborová přirážka |  | 0
R | M práce celkem | 0 | Přesun stavebních kapacit |  | 0
N | M dodávky celkem | 0 | Mimostaveništní doprava |  | 0
ZRN celkem |  | 0 | Zařízení staveniště |  | 0
|  |  | Provoz investora |  | 0
HZS |  | 0 | Kompletační činnost (IČD) |  | 0
ZRN+HZS |  | 0 | Ostatní náklady neuvedené |  | 0
ZRN+ost.náklady+HZS |  | 0 | Ostatní náklady celkem |  | 0
Vypracoval |  |  | Za zhotovitele | Za objednatele
Jméno : |  |  | Jméno : | Jméno :
Datum : |  |  | Datum : | Datum :
Podpis : |  |  | Podpis: | Podpis:
Základ pro DPH |  | 21 | % | 0
DPH |  | 21 | % | 0
Základ pro DPH |  | 0 | % | 0
DPH |  | 0 | % | 0
CENA ZA OBJEKT CELKEM |  |  |  | 0
Poznámka :

## 01 RO 06 Rek
Stavba : |  | Zateplení ZŠ Nové Sedlo - č.p. 217, Masarykova ul. |  |  | Rozpočet : | RO 06
Objekt : |  | 01 Zateplení ZŠ Nové Sedlo - č.p. 217 |  |  | Ostatní přímé náklady stavby
REKAPITULACE STAVEBNÍCH DÍLŮ
| Stavební díl |  | HSV | PSV | Dodávka | Montáž | HZS
9000 | Ostatní přímé náklady stavby |  | 0 | 0 | 0 | 0 | 0
| CELKEM OBJEKT |  | 0 | 0 | 0 | 0 | 0
VEDLEJŠÍ ROZPOČTOVÉ NÁKLADY
Název VRN |  |  | Kč | % | Základna |  | Kč
Ztížené výrobní podmínky |  |  | 0 | 0 |  |  | 0 | 0
Oborová přirážka |  |  | 0 | 0 |  |  | 0 | 0
Přesun stavebních kapacit |  |  | 0 | 0 |  |  | 0 | 0
Mimostaveništní doprava |  |  | 0 | 0 |  |  | 0 | 0
Zařízení staveniště |  |  | 0 | 0 |  |  | 0 | 1
Provoz investora |  |  | 0 | 0 |  |  | 0 | 1
Kompletační činnost (IČD) |  |  | 0 | 0 |  |  | 0 | 2
Rezerva rozpočtu |  |  | 0 | 0 |  |  | 0 | 2
| CELKEM VRN |  |  |  |  | 0

## 01 RO 06 Pol
Položkový rozpočet
Stavba : |  | Zateplení ZŠ Nové Sedlo - č.p. 217, Masarykova ul. |  | Rozpočet: | RO 06
Objekt : |  | 01 Zateplení ZŠ Nové Sedlo - č.p. 217 |  | Ostatní přímé náklady stavby
P.č. | Číslo položky | Název položky | MJ | množství | cena / MJ | celkem (Kč) | Jednotková hmotnost | Celková hmotnost | Jednotková dem.hmot. | Celková dem.hmot.
Díl: | 9000 | Ostatní přímé náklady stavby | [8 empty] | 1
1 | 00900010 | Vytyčení stávajících inženýrských sítí | kpl | 1 |  | 0 | 0 | 0 |  | 0 | 2 | 12 | 0 | 1 | 1 | 0 | 0 | 0 | 0 | 0 | 12 | 0
2 | 00900020 | Koordinační a kompletační činnost dodavatele | kpl | 1 |  | 0 | 0 | 0 |  | 0 | 2 | 12 | 0 | 2 | 1 | 0 | 0 | 0 | 0 | 0 | 12 | 0
3 | 00900030 | Náklady na veškeré energie související s realizací | kpl | 1 |  | 0 | 0 | 0 |  | 0 | 2 | 12 | 0 | 3 | 1 | 0 | 0 | 0 | 0 | 0 | 12 | 0
4 | 00900040 | Úklid stavby a okolí po dokončení prací | kpl | 1 |  | 0 | 0 | 0 |  | 0 | 2 | 12 | 0 | 4 | 1 | 0 | 0 | 0 | 0 | 0 | 12 | 0
5 | 00900050 | Geodetické zaměření skutečného stavu inženýrských | kpl | 1 |  | 0 | 0 | 0 |  | 0 | 2 | 12 | 0 | 5 | 1 | 0 | 0 | 0 | 0 | 0 | 12 | 0
6 | 00900060 | Zpracování dokumentace skutečného provedení stavby | kpl | 1 |  | 0 | 0 | 0 |  | 0 | 2 | 12 | 0 | 6 | 1 | 0 | 0 | 0 | 0 | 0 | 12 | 0
7 | 00900070 | Bilboard | kpl | 1 |  | 0 | 0 | 0 |  | 0 | 2 | 12 | 0 | 7 | 1 | 0 | 0 | 0 | 0 | 0 | 12 | 0
7 | 00900080 | Stálá pamětní deska | kpl | 1 |  | 0 | 0 | 0 |  | 0 | 2 | 12 | 0 | 7 | 1 | 0 | 0 | 0 | 0 | 0 | 12 | 0
8 | 00900090 | ROZPOČTOVÁ REZERVA (5% z ceny díla - rozpočty R01 až R05) | % | 5 | 0 | 0 | 0 | 0 |  | 0 | 2 | 12 | 0 | 8 | 1 | 0 | 0 | 0 | 0 | 0 | 12 | 0
| Celkem za | 9000 Ostatní přímé náklady stavby |  |  |  | 0 |  | 0 |  | 0 | 4 |  |  |  |  | 0 | 0 | 0 | 0 | 0