## Příloha-Vnější výplně
Příloha soupisu prací - Vnější výplně - sestavy oken a dveří, podrobnosti v technické zprávě
- skutečné rozměry se mohou lišit, je třeba je zaměřit na stavbě před realizací.
Výměna části vnějších výplní otvorů a související práce – GYMNÁZIUM CHEB
Pol. | Pavi- lon | Množ-ství | Šířka | Výška | Rám | Výplň | Doplňky oken | Doplňky dveří | Cena za 1ks, včetně příplatků a doplňků | Cena celkem
1 | A | 13 | 2400 | 2400 | Plast v 5-ti nebo 6-ti komorovém provedení, aby max.Uw=1,2W/m2K | Izolační dvojsklo, tepelně izolační rámečky, max.Ug= 1,1 W/m2K | Snížená poloha otevíracího mechanizmu otevírání horních výklopných křídel. |  | 0 | 0
2 | A | 6 | 600 | 2400 | Plast v 5-ti nebo 6-ti komorovém provedení, aby max.Uw=1,2W/m2K | PVC 1,5-21-1,5mm. |  |  | 0 | 0
3 | A | 1 | 1200 | 2400 | Plast v 5-ti nebo 6-ti komorovém provedení, aby max.Uw=1,2W/m2K | Izolační dvojsklo, tepelně izolační rámečky, max.Ug= 1,1 W/m2K | Snížená poloha otevíracího mechanizmu otevírání horních výklopných křídel. |  | 0 | 0
4 | A | 2 | 900 | 1250 | Plast v 5-ti nebo 6-ti komorovém provedení, aby max.Uw=1,2W/m2K | Izolační dvojsklo, tepelně izolační rámečky | Snížená poloha otevíracího mechanizmu otevírání horních výklopných křídel. |  | 0 | 0
5 | A | 1 | 2580 | 3100 | Hliník max.Ud=1,7W/m2K, max.Uw=1,2W/m2K | Izolační dvojsklo, vrstvené, tepelně izolační rámečky, max.Ug= 1,1 W/m2K |  | Kování nerez Koule-Klika, zámek s cylindrickou vložkou, panikový pákový uzávěr, samozavírač koordinátorem, zámek generální klíč 10ks | 0 | 0
6 | A | 2 | 5360 | 3100 | Plast v 5-ti nebo 6-ti komorovém provedení, aby max.Uw=1,2W/m2KHliník(dveře) max.Ud=1,7W/m2K, max.Uw=1,2W/m2K | Izolační dvojsklo, vrstvené, tepelně izolační rámečky, max.Ug= 1,1 W/m2K |  | Kování nerez Koule-Klika, zámek s cylindrickou vložkou, panikový pákový uzávěr, samozavírač koordinátorem, zámek generální klíč 10ks | 0 | 0
7 | A | 1 | 2580 | 3100 | Hliník max.Ud=1,7W/m2K, max.Uw=1,2W/m2K | Izolační dvojsklo, vrstvené, tepelně izolační rámečky, max.Ug= 1,1 W/m2K |  | Kování nerez Koule-Klika, zámek s cylindrickou vložkou, panikový pákový uzávěr, samozavírač koordinátorem, zámek generální klíč 10ks | 0 | 0
8 | A | 1 | 2580 | 3100 | Plast v 5-ti nebo 6-ti komorovém provedení, aby max.Uw=1,2W/m2K | Izolační dvojsklo, tepelně izolační rámečky |  |  | 0 | 0
9 | A | 1 | 2000 | 2400 | Plast v 5-ti nebo 6-ti komorovém provedení, aby max.Uw=1,2W/m2K | Izolační dvojsklo, tepelně izolační rámečky, max.Ug= 1,1 W/m2K |  |  | 0 | 0
10 | A | 1 | 1830 | 3100 | Hliník max.Ud=1,7W/m2K, max.Uw=1,2W/m2K | Izolační dvojsklo, vrstvené, tepelně izolační rámečky, max.Ug= 1,1 W/m2K |  | Kování nerez Koule-Klika, zámek s cylindrickou vložkou, panikový pákový uzávěr, samozavírač s koordinátorem, zámek generální klíč 10ks | 0 | 0
11 | A | 4 | 2580 | 3100 | Hliník max.Ud=1,7W/m2K, max.Uw=1,2W/m2K | Izolační dvojsklo, vrstvené, tepelně izolační rámečky, max.Ug= 1,1 W/m2K |  | Kování nerez Koule-Klika, zámek s cylindrickou vložkou, panikový pákový uzávěr, samozavírač s koordinátorem, zámek generální klíč 10ks | 0 | 0
12 | A | 2 | 2400 | 2550 | Plast v 5-ti nebo 6-ti komorovém provedení, aby max.Uw=1,2W/m2K | Izolační dvojsklo, tepelně izolační rámečky, max.Ug= 1,1 W/m2K |  |  | 0 | 0
1 | B | 44 | 2400 | 2400 | Plast v 5-ti nebo 6-ti komorovém provedení, aby max.Uw=1,2W/m2K | Izolační dvojsklo, tepelně izolační rámečky, max.Ug= 1,1 W/m2K |  |  | 0 | 0
2 | B | 24 | 600 | 2400 | Plast v 5-ti nebo 6-ti komorovém provedení, aby max.Uw=1,2W/m2K | PVC 1,5-21-1,5mm. |  |  | 0 | 0
3 | B | 8 | 2400 | 1400 | Plast v 5-ti nebo 6-ti komorovém provedení, aby max.Uw=1,2W/m2K | Izolační dvojsklo, tepelně izolační rámečky, max.Ug= 1,1 W/m2K | Snížená poloha otevíracího mechanizmu otevírání horních výklopných křídel. |  | 0 | 0
4 | B | 3 | 2500 | 1400 | Plast v 5-ti nebo 6-ti komorovém provedení, aby max.Uw=1,2W/m2K | Izolační dvojsklo, tepelně izolační rámečky, max.Ug= 1,1 W/m2K , střed- PVC 1,5-21-1,5mm. | Snížená poloha otevíracího mechanizmu otevírání horních výklopných křídel. |  | 0 | 0
5 | B | 8 | 2200 | 1400 | Plast v 5-ti nebo 6-ti komorovém provedení, aby max.Uw=1,2W/m2K | Izolační dvojsklo, tepelně izolační rámečky, max.Ug= 1,1 W/m2K |  |  | 0 | 0
6 | B | 2 | 900 | 1400 | Plast v 5-ti nebo 6-ti komorovém provedení, aby max.Uw=1,2W/m2K | Izolační dvojsklo, tepelně izolační rámečky, max.Ug= 1,1 W/m2K | Pákové otvírání |  | 0 | 0
7 | B | 4 | 5300 | 2550 | Plast v 5-ti nebo 6-ti komorovém provedení, aby max.Uw=1,2W/m2K | Izolační dvojsklo, tepelně izolační rámečky, max.Ug= 1,1 W/m2K |  |  | 0 | 0
8 | B | 2 | 2580 | 3100 | Hliník max.Ud=1,7W/m2K, max.Uw=1,2W/m2K | Izolační dvojsklo, vrstvené, tepelně izolační rámečky, max.Ug= 1,1 W/m2K | Pákové otvírání | Kování nerez Koule-Klika, zámek s cylindrickou vložkou, panikový pákový uzávěr, samozavírač koordinátorem, zámek generální klíč 10ks | 0 | 0
1 | C | 2 | 2400 | 2400 | Plast v 5-ti nebo 6-ti komorovém provedení, aby max.Uw=1,2W/m2K | Izolační dvojsklo, tepelně izolační rámečky, max.Ug= 1,1 W/m2K | Snížená poloha otevíracího mechanizmu otevírání horních výklopných křídel. |  | 0 | 0
2 | C | 1 | 1200 | 2400 | Plast v 5-ti nebo 6-ti komorovém provedení, aby max.Uw=1,2W/m2K | Izolační dvojsklo, tepelně izolační rámečky, max.Ug= 1,1 W/m2K | Snížená poloha otevíracího mechanizmu otevírání horních výklopných křídel. |  | 0 | 0
3 | C | 2 | 2400 | 1400 | Plast v 5-ti nebo 6-ti komorovém provedení, aby max.Uw=1,2W/m2K | Izolační dvojsklo, tepelně izolační rámečky, max.Ug= 1,1 W/m2K |  |  | 0 | 0
4 | C | 1 | 1200 | 1400 | Plast v 5-ti nebo 6-ti komorovém provedení, aby max.Uw=1,2W/m2K | Izolační dvojsklo, tepelně izolační rámečky, max.Ug= 1,1 W/m2K |  |  | 0 | 0
5 | C | 1 | 2300 | 2000 | Hliník max.Ud=1,7W/m2K, max.Uw=1,2W/m2K | Izolační dvojsklo, vrstvené, tepelně izolační rámečky, max.Ug= 1,1 W/m2K |  | Kování nerez Koule-Klika, zámek s cylindrickou vložkou, panikový pákový uzávěr, samozavírač koordinátorem, zámek generální klíč 10ks | 0 | 0
6 | C | 1 | 5360 | 2400 | Plast v 5-ti nebo 6-ti komorovém provedení, aby max.Uw=1,2W/m2K | Izolační dvojsklo, tepelně izolační rámečky, max.Ug= 1,1 W/m2K , stupněm celkové propustnosti energie g max42%). |  |  | 0 | 0
7 | C | 1 | 5360 | 3100 | Plast v 5-ti nebo 6-ti komorovém provedení, aby max.Uw=1,2W/m2KHliník(dveře) max.Ud=1,7W/m2K, max.Uw=1,2W/m2K | Izolační dvojsklo, vrstvené, tepelně izolační rámečky, max.Ug= 1,1 W/m2K, stupněm celkové propustnosti energie g max42%). | Pákové otvírání | Kování nerez Koule-Klika, zámek s cylindrickou vložkou, panikový pákový uzávěr, samozavírač s koordinátorem, zámek generální klíč 10ks | 0 | 0
8 | C | 2 | 3600 | 2500 | Plast v 5-ti nebo 6-ti komorovém provedení, aby max.Uw=1,2W/m2K | Izolační dvojsklo, tepelně izolační rámečky, max.Ug= 1,1 W/m2K,, stupněm celkové propustnosti energie g max42%). | Pákové otvírání |  | 0 | 0
9 | C | 1 | 2580 | 3100 | Hliník max.Ud=1,7W/m2K, max.Uw=1,2W/m2K | Izolační dvojsklo, vrstvené, tepelně izolační rámečky, max.Ug= 1,1 W/m2K |  | Kování nerez Koule-Klika, zámek s cylindrickou vložkou, panikový pákový uzávěr, samozavírač s koordinátorem, zámek generální klíč 10ks, zevnitř panikový klíč, elektrozámek | 0 | 0
10 | C | 1 | 1040 | 3120 | Hliník max.Ud=1,7W/m2K, max.Uw=1,2W/m2K | Izolační dvojsklo, vrstvené, tepelně izolační rámečky, max.Ug= 1,1 W/m2K |  | Kování nerez Koule-Klika, zámek s cylindrickou vložkou, panikový pákový uzávěr , samozavírač s koordinátorem,zámek generální klíč 10ks | 0 | 0
1 | D | 2 | 1980 | 1110 | Hliník max.Ud=1,7W/m2K | Izolační dvojsklo, vrstvené, tepelně izolační rámečky, max.Ug= 1,1 W/m2K |  | Kování nerez Koule-Klika, zámek s cylindrickou vložkou, panikový pákový uzávěr, samozavírač s koordinátorem,zámek generální klíč 10ks | 0 | 0
2 | D | 1 | 2400 | 2400 | Plast v 5-ti nebo 6-ti komorovém provedení, aby max.Uw=1,2W/m2K | Izolační dvojsklo, tepelně izolační rámečky, max.Ug= 1,1 W/m2K |  |  | 0 | 0
3 | D | 1 | 1200 | 2400 | Plast v 5-ti nebo 6-ti komorovém provedení, aby max.Uw=1,2W/m2K | Izolační dvojsklo, tepelně izolační rámečky, max.Ug= 1,1 W/m2K |  |  | 0 | 0
[7 empty] | CELKEM bez DPH : |  | 0
[7 empty] | Montáž bez DPH |  | 0
[7 empty] | Celkem s montáží bez DPH |  | 0

## Soupis prací
Soupis prací
Název stavby: |  | Výměna části vnějších výplní otvorů a související práce - GYMNÁZIUM CHEB | Doba výstavby: |  |  |  | Objednatel: | GYMNÁZIUM CHEB Nerudova 2283/7, 350 02 Cheb
Druh stavby: |  | Škola | Začátek výstavby: |  |  |  | Projektant: | Ing. Jaroslav Radovnický
Lokalita: |  | st. 6594/1,6594/2 v k.ú. Cheb (650919) | Konec výstavby: |  |  |  | Zhotovitel:
JKSO: |  | 8013249 | Zpracováno dne: |  | 2014-05-04 |  | Zpracoval:
Č | Kód | Zkrácený popis | M.j. | Množství | Jednot. | Náklady (Kč) |  |  | Hmotnost (t) |  | Cenová
|  | Rozměry |  |  | cena (Kč) | Dodávka | Montáž | Celkem | Jednot. | Celkem | soustava |  |  | Přesuny | Typ skupiny | HSV mat | HSV prac | PSV mat | PSV prac | Mont mat | Mont prac | Ostatní mat.
| 61 | Úprava povrchů vnitřní |  |  |  | 0 | 0 | 0 |  | 2.9458 |  |  |  | 0 | HS | 0 | 0 | 0 | 0 | 0 | 0 | 0 | [6 empty] | 0 | 0 | 0
1 | 612425931RT2 | Omítka vápenná vnitřního ostění - štuková | m2 | 11.07 | 0 | 0 | 0 | 0 | 0.03371 | 0.37317 | RTS II / 2013 | 1 | 0 | [9 empty] | 0 | 0 | 0 | 21 | 0 | 0
|  | 0,1*(2*2,43+2,4+2*14,1+0,61+2*2,43+1,2+2*1,25+0,9+2*3,1+2,58) Pav.A-pol.1,2,3,4,5 |  | 5.16
|  | 0,1*(2*3,1+5,36+2*3,1+2,58+2*2,4+2,58+2*2,4+2+2*3,1+1,83+2*3,1+2,58+2*2,55+2,4+2*3,28) Pav.A-pol.6,7,8,9,10,11,12 |  | 6.54
2 | 612409991RT2 | Začištění omítek kolem oken,dveří apod. | m | 905.9 | 0 | 0 | 0 | 0 | 0.00238 | 2.156 | RTS II / 2013 | 1 | 0 | [9 empty] | 0 | 0 | 0 | 21 | 0 | 0
|  | 4*2,43+2*13*2,4+6*2*0,6+2*2,43+2*1,2+2*(2*1,25+2*0,9)+2*3,1+2,58 Pav.A-pol.1,2,3,4,5 |  | 103.96
|  | 2*(3,1+5,36+2*1,75)+2*3,1+2,58+2*2,4+2*2,58+2*2,4+2*2+2*3,1+1,83+8*3,1+4*2,58+4*2,55+4*2,4+4*2*3,28 Pav.A-pol.6,7,8,9,10,11,12 |  | 114.41
|  | 3*2*2,43+2*24*2,4*2*0,6+8*(2*1,4+2*2,4)+3*(2*1,4+2*2,5) Pav.B-pol.1,2,3,4 |  | 237.02
|  | 8*(2*2,4+2*1,2)+2*(2*1,4+2*0,9)+4*(2*5,3*2*2,55)+2*(2*3,1+2,58) Pav.B-pol.5,6,7,8 |  | 300.6
|  | 2*(2*2,4+2*2,4)+2*2,4+2*1,2+2*(2*1,4+2*2,4)+2*1,4+2*1,2+2*2+2,3 Pav.C-pol.1,2,3,4,5 |  | 53.1
|  | 2*5,36+2*2,4+4*1,765+2*3,1+1,83+2*(2*2,5+2*3,6)+2*3,1+2,58+2*3,12+1,04 Pav.C-pol.6,7,8,9,10 |  | 71.07
|  | 2*(1,11+2*1,98)+2*2,4+2*2,4+2*2,4+1,2 Pav.D-pol.1,2,3 |  | 25.74
3 | 610991111R00 | Zakrývání výplní vnitřních otvorů | m2 | 949.61 | 0 | 0 | 0 | 0 | 4e-05 | 0.037984 | RTS II / 2013 | 1 | 0 | [9 empty] | 0 | 0 | 0 | 21 | 0 | 0
|  | 13*2,43*2,4+6*14,1*0,61+2,43*1,2+2*1,25*0,9+3,1*2,58 Pav.A-pol.1,2,3,4,5 |  | 140.59
|  | 12*2,35*1,75+6*1,86*3,1+7*3,1*2,58+2,4*2,58+2,4*2+3,1*1,83+4*3,1*2,58+2*2,55*2,4+4*5,57*3,28 Pav.A-pol.6,7,8,9,10,11,12 |  | 200.831
|  | 44*2,43*2,4+24*2,4*0,6+8*1,4*2,4+3*1,4*2,5+8*2,4*1,2+2*1,4*0,9+4*5,3*2,55+2*3,1*2,58 Pav.B-pol.1,2,3,4,5,6,7,8 |  | 424.16
|  | 2*2,4*2,4+2,4*1,2+2*1,4*2,4+1,4*1,2+2*2,3 Pav.C-pol.1,2,3,4,5 |  | 27.4
|  | 5,36*2,4+14*2,5*1,765+7*3,1*1,83+2*2,5*3,6+3,1*2,58+3,12*1,04 Pav.C-pol.6,7,8,9,10 |  | 143.59
|  | 2*1,11*1,98+2,4*2,4+2,4*1,2 Pav.D-pol.1,2,3 |  | 13.04
4 | 622321563R00 | Zateplovací systém, parapet, XPS tl. 20 mm, včetně stěrky a armovací tkaniny. | m2 | 58.9 | 0 | 0 | 0 | 0 | 0.00174 | 0.10249 | RTS II / 2013 | 1 | 0 | [9 empty] | 0 | 0 | 0 | 21 | 0 | 0
|  | 0,2*(13*2,4+6*0,61+1,2+2*0,9) Pav.A-pol.1,2,3,4 |  | 7.57
|  | 0,2*(4*1,75+2,4+2,4+2*2,55) Pav.A-pol.6,8,9,12 |  | 3.38
|  | 0,2*(44*2,4+24*0,6+8*2,4+3*2,5+8*2,4+2*0,9+4*5,3) Pav.B-pol.1,2,3,4,5,6,7 |  | 37.78
|  | 0,2*(2*2,4+1,2+2*1,4+1,2) Pav.C-pol.1,2,3,4 |  | 2
|  | 0,2*(5,36+14*1,765+2*2,5) Pav.C-pol.6,7,8 |  | 7.01
|  | 0,2*(2*1,11+2,4+1,2) Pav.D-pol.1,2,3 |  | 1.16
5 | 622481291R00 | Montáž výztužné lišty rohové- parapet | m | 294.55 | 0 | 0 | 0 | 0 | 0 | 0 | RTS II / 2013 | 1 | 0 | [9 empty] | 0 | 0 | 0 | 21 | 0 | 0
|  | 13*2,4+6*0,61+1,2+2*0,9 Pav.A-pol.1,2,3,4 |  | 37.86
|  | 4*1,75+2,4+2,4+2*2,55 Pav.A-pol.6,8,9,12 |  | 16.9
|  | 44*2,4+24*0,6+8*2,4+3*2,5+8*2,4+2*0,9+4*5,3 Pav.B-pol.1,2,3,4,5,6,7 |  | 188.9
|  | 2*2,4+1,2+2*1,4+1,2 Pav.C-pol.1,2,3,4 |  | 10
|  | 5,36+14*1,765+2*2,5 Pav.C-pol.6,7,8 |  | 35.07
|  | 2*1,11+2,4+1,2 Pav.D-pol.1,2,3 |  | 5.82
6 | 622481291R00 | Montáž výztužné lišty rohové - zateplené nadpraží | m | 156.06 | 0 | 0 | 0 | 0 | 0 | 0 | RTS II / 2013 | 1 | 0 | [9 empty] | 0 | 0 | 0 | 21 | 0 | 0
|  | 13*2,4+6*0,61+1,2 Pav.A-pol.1,2,3 |  | 36.06
|  | 44*2,4+24*0,6 Pav.B-pol.1,2 |  | 120
7 | 622323154RV1 | Zateplovací systém nadpraží, EPS F tl. 60-80 mm, zakončený stěrkou s výztužnou tkaninou | m2 | 15.61 | 0 | 0 | 0 | 0 | 0.01041 | 0.1625 | RTS II / 2013 | 1 | 0 | [9 empty] | 0 | 0 | 0 | 21 | 0 | 0
|  | 13*0,1*2,4+6*0,1*0,61+1,2*0,1 Pav.A-pol.1,2,3 |  | 3.61
|  | 44*0,1*2,4+24*0,1*0,6 Pav.B-pol.1,2 |  | 12
8 | 622481292R00 | Montáž výztužné lišty okenní APU | m | 663.43 | 0 | 0 | 0 | 0 | 0 | 0 | RTS II / 2013 | 1 | 0 | [9 empty] | 0 | 0 | 0 | 21 | 0 | 0
|  | 4*2,43+13*2,4+6*0,6+2*2,43+1,2+2*(1,25+0,9)+2*3,1+2,58 Pav.A-pol.1,2,3,4,5 |  | 167.59
|  | 2*(2*3,1+5,36)+2*3,1+2,58+2*2,4+2,58+2*2,4+2+2*3,1+1,83+4*(2*3,1+2,58)+2*(2,55+2*2,4) Pav.A-pol.6,7,8,9,10,11,12 |  | 0
|  | 44*2,4+8*2,43+24*0,6+8*(1,4+2*2,4)+3*(2*1,4+2,5) Pav.B-pol.1,2,3,4 |  | 204.94
|  | 8*(2,4+2*1,2)+2*(2*1,4+0,9)+4*(5,3*2*2,55)+2*(2*3,1+2,58) Pav.B-pol.5,6,7,8 |  | 171.48
|  | 2*(2,4+2*2,4)+2*2,4+1,2+2*(2*1,4+2,4)+2*1,4+1,2+2*2+2,3 Pav.C-pol.1,2,3,4,5 |  | 41.1
|  | 5,36+2*2,4+5,36+2*3,1+2*(2*2,5+3,6)+2*3,1+2,58+2*3,12+1,04 Pav.C-pol.6,7,8,9,10 |  | 54.98
|  | 2*(1,11+2*1,98)+2*2,4+2,4+2*2,4+1,2 Pav.D-pol.1,2,3 |  | 23.34
9 | 55392760 | Lišta rohová s tkaninou 10/10 / 2,5 m | m | 473.14 | 0 | 0 | 0 | 0 | 0.0001 | 0.047314 | RTS II / 2013 | 0 | 0 | [9 empty] | 0 | 0 | 0 | 21 | 0 | 0
|  | 294,55 Parapet |  | 294.55
|  | 156,06 Nadpraží |  | 156.06
0
|  | ;ztratné 5%; 22,5305 |  | 22.53
10 | 28350116 | Profil okenní začišťovací APU bez tkani., 6mm dl. 2,4m | m | 663.43 | 0 | 0 | 0 | 0 | 0.0001 | 0.066343 | RTS II / 2013 | 0 | 0 | [9 empty] | 0 | 0 | 0 | 21 | 0 | 0
|  | 559,5 viz 622481292R00 |  | 663.43
| 62 | Úprava povrchů vnější |  |  |  | 0 | 0 | 0 |  | 0.44369 |  |  |  | 0 | HS | 0 | 0 | 0 | 0 | 0 | 0 | 0 | [6 empty] | 0 | 0 | 0
11 | 622422222R00 | Oprava vněj. omítek II,do 20%, štuk na 100% plochy | m2 | 14.4 | 0 | 0 | 0 | 0 | 0.01682 | 0.24221 | RTS II / 2013 | 1 | 0 | [9 empty] | 0 | 0 | 0 | 21 | 0 | 0
|  | 2*1,2*3*2 světlík |  | 14.4
12 | 624602111R00 | Tmelení spár rámu oken s omítkou spárovací maltou, na bázi disperzních polymerů, přetiratelnou,adhezní | m | 663.43 | 0 | 0 | 0 | 0 | 0.0001 | 0.066343 | RTS II / 2013 | 1 | 0 | [9 empty] | 0 | 0 | 0 | 21 | 0 | 0
|  | 4*2,43+13*2,4+6*0,6+2*2,43+1,2+2*(1,25+0,9)+2*3,1+2,58 Pav.A-pol.1,2,3,4,5 |  | 63.66
|  | 2*(2*3,1+5,36)+2*3,1+2,58+2*2,4+2,58+2*2,4+2+2*3,1+1,83+4*(2*3,1+2,58)+2*(2,55+2*2,4)+4*(2*3,28+5,57 Pav.A-pol.6,7,8,9,10,11,12 |  | 103.93
|  | 44*2,4+8*2,43+24*0,6+8*(1,4+2*2,4)+3*(2*1,4+2,5) Pav.B-pol.1,2,3,4 |  | 204.94
|  | 8*(2,4+2*1,2)+2*(2*1,4+0,9)+4*(5,3*2*2,55)+2*(2*3,1+2,58) Pav.B-pol.5,6,7,8 |  | 171.48
|  | 2*(2,4+2*2,4)+2*2,4+1,2+2*(2*1,4+2,4)+2*1,4+1,2+2*2+2,3 Pav.C-pol.1,2,3,4,5 |  | 41.1
|  | 5,36+2*2,4+5,36+2*3,1+2*(2*2,5+3,6)+2*3,1+2,58+2*3,12+1,04 Pav.C-pol.6,7,8,9,10 |  | 54.98
|  | 2*(1,11+2*1,98)+2*2,4+2,4+2*2,4+1,2 Pav.D-pol.1,2,3 |  | 23.34
13 | 622412214RT2 | Nátěr stěn vnějších ,slož.1-2,silikon.hydrof.- Odstín sladěn s fasádou | m2 | 126.3 | 0 | 0 | 0 | 0 | 0.00072 | 0.090936 | RTS II / 2013 | 1 | 0 | [9 empty] | 0 | 0 | 0 | 21 | 0 | 0
|  | 559,5*0,2 Vnější ostění |  | 111.9
|  | 14,4 Světlík |  | 14.4
14 | 622323041R00 | Penetrace podkladu | m2 | 126.3 | 0 | 0 | 0 | 0 | 0.00035 | 0.044205 | RTS II / 2013 | 1 | 0 | [9 empty] | 0 | 0 | 0 | 21 | 0 | 0
|  | 126,3 viz 622412214RT2 |  | 126.3
15 | 998011001R00 | Přesun hmot pro budovy zděné výšky do 6 m | t | 3.45 | 0 | 0 | 0 | 0 | 0 | 0 | RTS II / 2013 | 5 | 0 | [9 empty] | 0 | 0 | 0 | 21 | 0 | 0
|  | 0,4437+3,0112 |  | 3.45
| 766 | Konstrukce truhlářské |  |  |  | 0 | 0 | 0 |  | 18.8919 |  |  |  | 0 | PS | 0 | 0 | 0 | 0 | 0 | 0 | 0 | [6 empty] | 0 | 0 | 0
16 | 766694113R00 | Montáž parapetních desek š.do 30 cm | kus | 195.86 | 0 | 0 | 0 | 0 | 2e-05 | 0.0039172 | RTS II / 2013 | 1 | 0 | [9 empty] | 0 | 0 | 0 | 21 | 0 | 0
|  | 13*2,4+6*0,61+1,2+2*0,9 Pav.A-pol.1,2,3,4 |  | 37.86
|  | 4*1,75 Pav.A-pol.6 |  | 7
|  | 44*2,4+24*0,6+8*2,4+2*0,9 Pav.B-pol.1,2,5,6 |  | 141
|  | 2*2,4+1,2+2*1,4+1,2 Pav.C-pol.1,2,3,4 |  | 10
17 | 607753693 | Parapet interiér PVC š. do250mm, včetně krytek bočních. | m | 205.65 | 0 | 0 | 0 | 0 | 0.00325 | 0.66836 | RTS II / 2013 | 0 | 0 | [9 empty] | 0 | 0 | 0 | 21 | 0 | 0
|  | 195,86 |  | 195.86
|  | ;ztratné 5%; 9,793 |  | 9.79
18 | 766601211RT1 | Těsnění okenní spáry, ostění- samolepící flexibilní, těsnící okenní pás š. 70mm, 1x interiér, včetně speciální montážní PUR pěny, viz TZ | m | 490.41 | 0 | 0 | 0 | 0 | 4e-05 | 0.019616 | RTS II / 2013 | 1 | 0 | [9 empty] | 0 | 0 | 0 | 21 | 0 | 0
|  | 13*2,4+6*0,61+1,2+2*0,9 Pav.A-pol.1,2,3,4 |  | 37.86
|  | 4*1,75+2,4+2,4+2*2,55 Pav.A-pol.6,8,9,12 |  | 16.9
|  | 44*2,4+24*0,6+8*2,4+3*2,5+8*2,4+2*0,9+4*5,3 Pav.B-pol.1,2,3,4,5,6,7 |  | 188.9
|  | 2*2,4+1,2+2*1,4+1,2 Pav.C-pol.1,2,3,4 |  | 10
|  | 5,36+14*1,765+2*2,5 Pav.C-pol.6,7,8 |  | 35.07
|  | 2*1,11+2,4+1,2 Pav.D-pol.1,2,3 |  | 5.82
|  | 195,86 V místě měněného parapetu |  | 195.86
19 | 766R004VD | Přenos- dodávka a montáž výplní otvorů | soubor | 1 | 0 | 0 | 0 | 0 | 18.2 | 18.2 |  | 0 | 0 | [9 empty] | 0 | 0 | 0 | 21 | 0 | 0
20 | 998766101R00 | Přesun hmot pro truhlářské konstr., výšky do 6 m | t | 18.89 | 0 | 0 | 0 | 0 | 0 | 0 | RTS II / 2013 | 5 | 0 | [9 empty] | 0 | 0 | 0 | 21 | 0 | 0
|  | 18,89 |  | 18.89
| 767 | Konstrukce doplňkové stavební (zámečnické) |  |  |  | 0 | 0 | 0 |  | 0.008484 |  |  |  | 0 | PS | 0 | 0 | 0 | 0 | 0 | 0 | 0 | [6 empty] | 0 | 0 | 0
24 | 767583341R00 | Montáž podhledů lamelových AL | m2 | 2.8 | 0 | 0 | 0 | 0 | 3e-05 | 8.4e-05 | RTS II / 2013 | 1 | 0 | [9 empty] | 0 | 0 | 0 | 21 | 0 | 0
|  | 2,8 Dopnění u dveří |  | 2.8
25 | 55356491 | Podhled lamelový hliníkový | m2 | 2.8 | 0 | 0 | 0 | 0 | 0.003 | 0.0084 | RTS II / 2013 | 0 | 0 | [9 empty] | 0 | 0 | 0 | 21 | 0 | 0
|  | 2,8 Dopnění u dveří |  | 2.8
26 | 998767101R00 | Přesun hmot pro zámečnické konstr., výšky do 6 m | t | 0.01 | 0 | 0 | 0 | 0 | 0 | 0 | RTS II / 2013 | 5 | 0 | [9 empty] | 0 | 0 | 0 | 21 | 0 | 0
|  | 0,0085 |  | 0.01
| 771 | Podlahy z dlaždic |  |  |  | 0 | 0 | 0 |  | 0.81549 |  |  |  | 0 | PS | 0 | 0 | 0 | 0 | 0 | 0 | 0 | [6 empty] | 0 | 0 | 0
27 | 771575010RAB | Dlažba do tmele | m2 | 47.22 | 0 | 0 | 0 | 0 | 0.01727 | 0.81549 | RTS II / 2013 | 3 | 0 | [9 empty] | 0 | 0 | 0 | 21 | 0 | 0
|  | 0,2*(2*2*1,75+2,4+2,4+2*2,55) Pavilon A, pol.6,7,9,12 - Parapety |  | 3.38
|  | 0,2*(8*2,4+3*2,5+4*5,3) Pavilon B, pol.3,4,7 - Parapety |  | 9.58
|  | 0,2*(6*5,36+2*1,765+8*3,6) Pavilon C, pol.6,7,8 - Parapety |  | 12.9
|  | 0,6*(2,58+2*1,9+2,58+4*2,58) Pavilon A, pol.5,6,7,10,11 - Prah |  | 11.57
|  | 0,6*2*2,58 Pavilon B, pol. 8- Prah |  | 3.1
|  | 0,6*(2,3+1,83+2,58+1,045) Pavilon C, pol. 5,7,9,10 - Prah |  | 4.65
|  | 0,6*(2*1,1+1.2) Pavilon D, pol. 1,3- Prah |  | 2.04
28 | 998771101R00 | Přesun hmot pro podlahy z dlaždic, výšky do 6 m | t | 0.82 | 0 | 0 | 0 | 0 | 0 | 0 | RTS II / 2013 | 5 | 0 | [9 empty] | 0 | 0 | 0 | 21 | 0 | 0
|  | 0,8155 |  | 0.82
| 784 | Malby |  |  |  | 0 | 0 | 0 |  | 0.17082 |  |  |  | 0 | PS | 0 | 0 | 0 | 0 | 0 | 0 | 0 | [6 empty] | 0 | 0 | 0
29 | 784142112R00 | Malba vápenná, bílá, bez penetrace 2 x | m2 | 334.9 | 0 | 0 | 0 | 0 | 0.00031 | 0.10382 | RTS II / 2013 | 1 | 0 | [9 empty] | 0 | 0 | 0 | 21 | 0 | 0
|  | 559,5*0,2 Ostění, nadpraží |  | 111.9
|  | 22+12+16+4+16+15+16+16+30+40+10+14+12 Stěny obvodové |  | 223
30 | 784111101R00 | Penetrace podkladu nátěrem Standard V1307 1 x | m2 | 335 | 0 | 0 | 0 | 0 | 0.0002 | 0.067 | RTS II / 2013 | 1 | 0 | [9 empty] | 0 | 0 | 0 | 21 | 0 | 0
|  | 335 viz 784142112R00 |  | 335
| 94 | Lešení a stavební výtahy |  |  |  | 0 | 0 | 0 |  | 0.72806 |  |  |  | 0 | HS | 0 | 0 | 0 | 0 | 0 | 0 | 0 | [6 empty] | 0 | 0 | 0
31 | 941955002R00 | Lešení lehké pomocné, výška podlahy do 1,9 m | m2 | 460.8 | 0 | 0 | 0 | 0 | 0.00158 | 0.72806 | RTS II / 2013 | 1 | 0 | [9 empty] | 0 | 0 | 0 | 21 | 0 | 0
|  | 1,2*384 okna, dveře, malby |  | 460.8
| 95 | Různé dokončovací konstrukce a práce na pozemních stavbách |  |  |  | 0 | 0 | 0 |  | 0.01696 |  |  |  | 0 | HS | 0 | 0 | 0 | 0 | 0 | 0 | 0 | [6 empty] | 0 | 0 | 0
32 | 952901111R00 | Vyčištění budov o výšce podlaží do 4 m | m2 | 424 | 0 | 0 | 0 | 0 | 4e-05 | 0.01696 | RTS II / 2013 | 1 | 0 | [9 empty] | 0 | 0 | 0 | 21 | 0 | 0
|  | 424 Místnosti přilehlé |  | 424
| 96 | Bourání konstrukcí |  |  |  | 0 | 0 | 0 |  | 18.0426 |  |  |  | 0 | HS | 0 | 0 | 0 | 0 | 0 | 0 | 0 | [6 empty] | 0 | 0 | 0
33 | 968072747R00 | Vybourání dřevěných a kovových stěn s okny a dveřmi, včetně vyvěšení dveřních křídel | m2 | 949.61 | 0 | 0 | 0 | 0 | 0.019 | 18.0426 | RTS II / 2013 | 1 | 0 | [9 empty] | 0 | 0 | 0 | 21 | 0 | 0
|  | 13*2,43*2,4+6*14,1*0,61+2,43*1,2+2*1,25*0,9+3,1*2,58 Pav.A-pol.1,2,3,4,5 |  | 140.59
|  | 12*2,35*1,75+6*1,86*3,1+7*3,1*2,58+2,4*2,58+2,4*2+3,1*1,83+4*3,1*2,58+2*2,55*2,4+4*5,57*3,28 Pav.A-pol.6,7,8,9,10,11,12 |  | 200.83
|  | 44*2,43*2,4+24*2,4*0,6+8*1,4*2,4+3*1,4*2,5+8*2,4*1,2+2*1,4*0,9+4*5,3*2,55+2*3,1*2,58 Pav.B-pol.1,2,3,4,5,6,7,8 |  | 424.16
|  | 2*2,4*2,4+2,4*1,2+2*1,4*2,4+1,4*1,2+2*2,3 Pav.C-pol.1,2,3,4,5 |  | 27.4
|  | 5,36*2,4+14*2,5*1,765+7*3,1*1,83+2*2,5*3,6+3,1*2,58+3,12*1,04 Pav.C-pol.6,7,8,9,10 |  | 143.59
|  | 2*1,11*1,98+2,4*2,4+2,4*1,2 Pav.D-pol.1,2,3 |  | 13.04
34 | 968095001R00 | Bourání parapetů dřevěných š. do 25 cm | m | 195.86 | 0 | 0 | 0 | 0 | 0 | 0 | RTS II / 2013 | 1 | 0 | [9 empty] | 0 | 0 | 0 | 21 | 0 | 0
|  | 13*2,4+6*0,61+1,2+2*0,9 Pav.A-pol.1,2,3,4 |  | 37.86
|  | 4*1,75 Pav.A-pol.6 |  | 7
|  | 44*2,4+24*0,6+8*2,4+2*0,9 Pav.B-pol.1,2,5,6 |  | 141
|  | 2*2,4+1,2+2*1,4+1,2 Pav.C-pol.1,2,3,4 |  | 10
| H01 | Budovy občanské výstavby |  |  |  | 0 | 0 | 0 |  | 0 |  |  |  | 0 | PR | 0 | 0 | 0 | 0 | 0 | 0 | 0 | [6 empty] | 0 | 0 | 0
35 | 998011002R00 | Přesun hmot pro budovy zděné výšky do 12 m | t | 1 | 0 | 0 | 0 | 0 | 0 | 0 | RTS II / 2013 | 5 | 0 | [9 empty] | 0 | 0 | 0 | 21 | 0 | 0
| M21 | Elektromontáže |  |  |  | 0 | 0 | 0 |  | 0.00884 |  |  |  | 0 | MP | 0 | 0 | 0 | 0 | 0 | 0 | 0 | [6 empty] | 0 | 0 | 0
39 | 740R0001VD | Dodávka a montáž -Grafická klávesnice color TM-50, včetně oživení systému EZS | ks | 1 | 0 | 0 | 0 | 0 | 2e-05 | 2e-05 |  | 0 | 0 | [9 empty] | 0 | 0 | 0 | 21 | 0 | 0
40 | 740R0002VD | Dodávka a montáž - Magnetický kontakt ke dveřím | ks | 14 | 0 | 0 | 0 | 0 | 1e-05 | 0.00014 |  | 0 | 0 | [9 empty] | 0 | 0 | 0 | 21 | 0 | 0
|  | 14 Slaboproud- napojení dveří na EZS |  | 14
41 | 740R0003VD | Dodávka a montáž - Expander DGP2-ZX1 | ks | 14 | 0 | 0 | 0 | 0 | 2e-05 | 0.00028 |  | 0 | 0 | [9 empty] | 0 | 0 | 0 | 21 | 0 | 0
|  | 14 Slaboproud- napojení dveří na EZS |  | 14
42 | 740R0004VD | Rozvody kabelem VEZ 8x2x0,22 | m | 840 | 0 | 0 | 0 | 0 | 1e-05 | 0.0084 |  | 0 | 0 | [9 empty] | 0 | 0 | 0 | 21 | 0 | 0
|  | 840 Slaboproud- napojení dveří na EZS |  | 840
43 | 905 R02 | Hzs-revize provoz.souboru a st.obj.- Uprava stavajiciho rozvadece | h | 12 | 0 | 0 | 0 | 0 | 0 | 0 | RTS II / 2013 | 1 | 0 | [9 empty] | 0 | 0 | 0 | 21 | 0 | 0
44 | 905 R01 | Hzs-revize provoz.souboru a st.obj. | h | 12 | 0 | 0 | 0 | 0 | 0 | 0 | RTS II / 2013 | 1 | 0 | [9 empty] | 0 | 0 | 0 | 21 | 0 | 0
|  | 12 Výchozí revize elektroinstalace |  | 12
| S | Přesuny sutí |  |  |  | 0 | 0 | 0 |  | 0 |  |  |  | 0 | PR | 0 | 0 | 0 | 0 | 0 | 0 | 0 | [6 empty] | 0 | 0 | 0
45 | 979011111R00 | Svislá doprava suti a vybour. hmot za 2.NP a 1.PP | t | 19.4311 | 0 | 0 | 0 | 0 | 0 | 0 | RTS II / 2013 | 5 | 0 | [9 empty] | 0 | 0 | 0 | 21 | 0 | 0
46 | 979083117R00 | Vodorovné přemístění suti na skládku do 6000 m | t | 19.4311 | 0 | 0 | 0 | 0 | 0 | 0 | RTS II / 2013 | 5 | 0 | [9 empty] | 0 | 0 | 0 | 21 | 0 | 0
47 | 979094211R00 | Nakládání nebo překládání vybourané suti | t | 19.4311 | 0 | 0 | 0 | 0 | 0 | 0 | RTS II / 2013 | 5 | 0 | [9 empty] | 0 | 0 | 0 | 21 | 0 | 0
48 | 979082212R00 | Vodorovná doprava suti po suchu do 50 m | t | 19.4311 | 0 | 0 | 0 | 0 | 0 | 0 | RTS II / 2013 | 5 | 0 | [9 empty] | 0 | 0 | 0 | 21 | 0 | 0
49 | 979R0001VD | Skládkovné se zohledněním prodeje hodnotného vybouraného materiálu do sběrného dvora | soubor | 1 | 0 | 0 | 0 | 0 | 0 | 0 |  | 0 | 0 | [9 empty] | 0 | 0 | 0 | 21 | 0 | 0
[6 empty] | Celkem: |  | 0 | [14 empty] | 0 | 0 | 0
Poznámka:

## Soupis prací - součet
Soupis prací - rekapitulace
Název stavby: | Výměna části vnějších výplní otvorů a související práce - GYMNÁZIUM CHEB |  | Objednatel: | GYMNÁZIUM CHEB Nerudova 2283/7, 350 02 Cheb
Druh stavby: | Škola |  | Projektant: | Ing. Jaroslav Radovnický
Lokalita: | st. 6594/1,6594/2 v k.ú. Cheb (650919) |  | Zhotovitel:
Zpracoval: |  |  | Zpracováno dne: | 2014-05-04
Objekt | Kód | Zkrácený popis | Náklady (Kč) - dodávka | Náklady (Kč) - Montáž | Náklady (Kč) - celkem | Celková hmotnost (t)
| 61 | Úprava povrchů vnitřní | 0 | 0 | 0 | 3.0312 | F | 0
| 62 | Úprava povrchů vnější | 0 | 0 | 0 | 0.43331 | F | 0
| 766 | Konstrukce truhlářské | 0 | 0 | 0 | 18.9333 | F | 0
| 767 | Konstrukce doplňkové stavební (zámečnické) | 0 | 0 | 0 | 0.00848 | F | 0
| 771 | Podlahy z dlaždic | 0 | 0 | 0 | 0.81549 | F | 0
| 784 | Malby | 0 | 0 | 0 | 0.17082 | F | 0
| 94 | Lešení a stavební výtahy | 0 | 0 | 0 | 0.72806 | F | 0
| 95 | Různé dokončovací konstrukce a práce na pozemních stavbách | 0 | 0 | 0 | 0.01696 | F | 0
| 96 | Bourání konstrukcí | 0 | 0 | 0 | 19.4311 | F | 0
| H01 | Budovy občanské výstavby | 0 | 0 | 0 | 0 | F | 0
| M21 | Elektromontáže | 0 | 0 | 0 | 0.03392 | F | 0
| S | Přesuny sutí | 0 | 0 | 0 | 0 | F | 0
|  |  |  | Celkem: | 0

## Výkaz výměr
Výkaz výměr
Název stavby: | Výměna části vnějších výplní otvorů a související práce - GYMNÁZIUM CHEB |  | Objednatel: | GYMNÁZIUM CHEB Nerudova 2283/7, 350 02 Cheb
Druh stavby: | Škola |  | Projektant: | Ing. Jaroslav Radovnický
Lokalita: | st. 6594/1,6594/2 v k.ú. Cheb (650919) |  | Zhotovitel:
Zpracoval: |  |  | Zpracováno dne: | 2014-05-04
Č | Kód | Zkrácený popis, rozměry | M.j. | Množství | Cenová soustava
| 61 | Úprava povrchů vnitřní
1 | 612425931RT2 | Omítka vápenná vnitřního ostění - štuková | m2 | 11.07 | RTS II / 2013
|  | 0,1*(2*2,43+2,4+2*14,1+0,61+2*2,43+1,2+2*1,25+0,9+2*3,1+2,58) Pav.A-pol.1,2,3,4,5 |  | 5.16
|  | 0,1*(2*3,1+5,36+2*3,1+2,58+2*2,4+2,58+2*2,4+2+2*3,1+1,83+2*3,1+2,58+2*2,55+2,4+2*3,28) Pav.A-pol.6,7,8,9,10,11,12 |  | 6.54
2 | 612409991RT2 | Začištění omítek kolem oken,dveří apod. | m | 905.9 | RTS II / 2013
|  | 4*2,43+2*13*2,4+6*2*0,6+2*2,43+2*1,2+2*(2*1,25+2*0,9)+2*3,1+2,58 Pav.A-pol.1,2,3,4,5 |  | 103.96
|  | 2*(3,1+5,36+2*1,75)+2*3,1+2,58+2*2,4+2*2,58+2*2,4+2*2+2*3,1+1,83+8*3,1+4*2,58+4*2,55+4*2,4+4*2*3,28 Pav.A-pol.6,7,8,9,10,11,12 |  | 114.41
|  | 3*2*2,43+2*24*2,4*2*0,6+8*(2*1,4+2*2,4)+3*(2*1,4+2*2,5) Pav.B-pol.1,2,3,4 |  | 237.02
|  | 8*(2*2,4+2*1,2)+2*(2*1,4+2*0,9)+4*(2*5,3*2*2,55)+2*(2*3,1+2,58) Pav.B-pol.5,6,7,8 |  | 300.6
|  | 2*(2*2,4+2*2,4)+2*2,4+2*1,2+2*(2*1,4+2*2,4)+2*1,4+2*1,2+2*2+2,3 Pav.C-pol.1,2,3,4,5 |  | 53.1
|  | 2*5,36+2*2,4+4*1,765+2*3,1+1,83+2*(2*2,5+2*3,6)+2*3,1+2,58+2*3,12+1,04 Pav.C-pol.6,7,8,9,10 |  | 71.07
|  | 2*(1,11+2*1,98)+2*2,4+2*2,4+2*2,4+1,2 Pav.D-pol.1,2,3 |  | 25.74
3 | 610991111R00 | Zakrývání výplní vnitřních otvorů | m2 | 949.61 | RTS II / 2013
|  | 13*2,43*2,4+6*14,1*0,61+2,43*1,2+2*1,25*0,9+3,1*2,58 Pav.A-pol.1,2,3,4,5 |  | 140.59
|  | 12*2,35*1,75+6*1,86*3,1+7*3,1*2,58+2,4*2,58+2,4*2+3,1*1,83+4*3,1*2,58+2*2,55*2,4+4*5,57*3,28 Pav.A-pol.6,7,8,9,10,11,12 |  | 200.831
|  | 44*2,43*2,4+24*2,4*0,6+8*1,4*2,4+3*1,4*2,5+8*2,4*1,2+2*1,4*0,9+4*5,3*2,55+2*3,1*2,58 Pav.B-pol.1,2,3,4,5,6,7,8 |  | 424.16
|  | 2*2,4*2,4+2,4*1,2+2*1,4*2,4+1,4*1,2+2*2,3 Pav.C-pol.1,2,3,4,5 |  | 27.4
|  | 5,36*2,4+14*2,5*1,765+7*3,1*1,83+2*2,5*3,6+3,1*2,58+3,12*1,04 Pav.C-pol.6,7,8,9,10 |  | 143.59
|  | 2*1,11*1,98+2,4*2,4+2,4*1,2 Pav.D-pol.1,2,3 |  | 13.04
4 | 622321563R00 | Zateplovací systém, parapet, XPS tl. 20 mm, včetně stěrky a armovací tkaniny. | m2 | 58.9 | RTS II / 2013
|  | 0,2*(13*2,4+6*0,61+1,2+2*0,9) Pav.A-pol.1,2,3,4 |  | 7.57
|  | 0,2*(4*1,75+2,4+2,4+2*2,55) Pav.A-pol.6,8,9,12 |  | 3.38
|  | 0,2*(44*2,4+24*0,6+8*2,4+3*2,5+8*2,4+2*0,9+4*5,3) Pav.B-pol.1,2,3,4,5,6,7 |  | 37.78
|  | 0,2*(2*2,4+1,2+2*1,4+1,2) Pav.C-pol.1,2,3,4 |  | 2
|  | 0,2*(5,36+14*1,765+2*2,5) Pav.C-pol.6,7,8 |  | 7.01
|  | 0,2*(2*1,11+2,4+1,2) Pav.D-pol.1,2,3 |  | 1.16
5 | 622481291R00 | Montáž výztužné lišty rohové- parapet | m | 294.55 | RTS II / 2013
|  | 13*2,4+6*0,61+1,2+2*0,9 Pav.A-pol.1,2,3,4 |  | 37.86
|  | 4*1,75+2,4+2,4+2*2,55 Pav.A-pol.6,8,9,12 |  | 16.9
|  | 44*2,4+24*0,6+8*2,4+3*2,5+8*2,4+2*0,9+4*5,3 Pav.B-pol.1,2,3,4,5,6,7 |  | 188.9
|  | 2*2,4+1,2+2*1,4+1,2 Pav.C-pol.1,2,3,4 |  | 10
|  | 5,36+14*1,765+2*2,5 Pav.C-pol.6,7,8 |  | 35.07
|  | 2*1,11+2,4+1,2 Pav.D-pol.1,2,3 |  | 5.82
6 | 622481291R00 | Montáž výztužné lišty rohové - zateplené nadpraží | m | 156.06 | RTS II / 2013
|  | 13*2,4+6*0,61+1,2 Pav.A-pol.1,2,3 |  | 36.06
|  | 44*2,4+24*0,6 Pav.B-pol.1,2 |  | 120
7 | 622323154RV1 | Zateplovací systém nadpraží, EPS F tl. 60-80 mm, zakončený stěrkou s výztužnou tkaninou | m2 | 15.61 | RTS II / 2013
|  | 13*0,1*2,4+6*0,1*0,61+1,2*0,1 Pav.A-pol.1,2,3 |  | 3.61
|  | 44*0,1*2,4+24*0,1*0,6 Pav.B-pol.1,2 |  | 12
8 | 622481292R00 | Montáž výztužné lišty okenní APU | m | 663.43 | RTS II / 2013
|  | 4*2,43+13*2,4+6*0,6+2*2,43+1,2+2*(1,25+0,9)+2*3,1+2,58 Pav.A-pol.1,2,3,4,5 |  | 167.59
|  | 2*(2*3,1+5,36)+2*3,1+2,58+2*2,4+2,58+2*2,4+2+2*3,1+1,83+4*(2*3,1+2,58)+2*(2,55+2*2,4) Pav.A-pol.6,7,8,9,10,11,12 |  | 0
|  | 44*2,4+8*2,43+24*0,6+8*(1,4+2*2,4)+3*(2*1,4+2,5) Pav.B-pol.1,2,3,4 |  | 204.94
|  | 8*(2,4+2*1,2)+2*(2*1,4+0,9)+4*(5,3*2*2,55)+2*(2*3,1+2,58) Pav.B-pol.5,6,7,8 |  | 171.48
|  | 2*(2,4+2*2,4)+2*2,4+1,2+2*(2*1,4+2,4)+2*1,4+1,2+2*2+2,3 Pav.C-pol.1,2,3,4,5 |  | 41.1
|  | 5,36+2*2,4+5,36+2*3,1+2*(2*2,5+3,6)+2*3,1+2,58+2*3,12+1,04 Pav.C-pol.6,7,8,9,10 |  | 54.98
|  | 2*(1,11+2*1,98)+2*2,4+2,4+2*2,4+1,2 Pav.D-pol.1,2,3 |  | 23.34
9 | 55392760 | Lišta rohová s tkaninou 10/10 / 2,5 m | m | 473.14 | RTS II / 2013
|  | 294,55 Parapet |  | 294.55
|  | 156,06 Nadpraží |  | 156.06
0
|  | ;ztratné 5%; 22,5305 |  | 22.53
10 | 28350116 | Profil okenní začišťovací APU bez tkani., 6mm dl. 2,4m | m | 663.43 | RTS II / 2013
|  | 559,5 viz 622481292R00 |  | 663.43
| 62 | Úprava povrchů vnější
11 | 622422222R00 | Oprava vněj. omítek II,do 20%, štuk na 100% plochy | m2 | 14.4 | RTS II / 2013
|  | 2*1,2*3*2 světlík |  | 14.4
12 | 624602111R00 | Tmelení spár rámu oken s omítkou spárovací maltou, na bázi disperzních polymerů, přetiratelnou,adhezní | m | 663.43 | RTS II / 2013
|  | 4*2,43+13*2,4+6*0,6+2*2,43+1,2+2*(1,25+0,9)+2*3,1+2,58 Pav.A-pol.1,2,3,4,5 |  | 63.66
|  | 2*(2*3,1+5,36)+2*3,1+2,58+2*2,4+2,58+2*2,4+2+2*3,1+1,83+4*(2*3,1+2,58)+2*(2,55+2*2,4)+4*(2*3,28+5,57 Pav.A-pol.6,7,8,9,10,11,12 |  | 103.93
|  | 44*2,4+8*2,43+24*0,6+8*(1,4+2*2,4)+3*(2*1,4+2,5) Pav.B-pol.1,2,3,4 |  | 204.94
|  | 8*(2,4+2*1,2)+2*(2*1,4+0,9)+4*(5,3*2*2,55)+2*(2*3,1+2,58) Pav.B-pol.5,6,7,8 |  | 171.48
|  | 2*(2,4+2*2,4)+2*2,4+1,2+2*(2*1,4+2,4)+2*1,4+1,2+2*2+2,3 Pav.C-pol.1,2,3,4,5 |  | 41.1
|  | 5,36+2*2,4+5,36+2*3,1+2*(2*2,5+3,6)+2*3,1+2,58+2*3,12+1,04 Pav.C-pol.6,7,8,9,10 |  | 54.98
|  | 2*(1,11+2*1,98)+2*2,4+2,4+2*2,4+1,2 Pav.D-pol.1,2,3 |  | 23.34
13 | 622412214RT2 | Nátěr stěn vnějších ,slož.1-2,silikon.hydrof.- Odstín sladěn s fasádou | m2 | 126.3 | RTS II / 2013
|  | 559,5*0,2 Vnější ostění |  | 111.9
|  | 14,4 Světlík |  | 14.4
14 | 622323041R00 | Penetrace podkladu | m2 | 126.3 | RTS II / 2013
|  | 126,3 viz 622412214RT2 |  | 126.3
15 | 998011001R00 | Přesun hmot pro budovy zděné výšky do 6 m | t | 3.45 | RTS II / 2013
|  | 0,4437+3,0112 |  | 3.45
| 766 | Konstrukce truhlářské
16 | 766694113R00 | Montáž parapetních desek š.do 30 cm | kus | 195.86 | RTS II / 2013
|  | 13*2,4+6*0,61+1,2+2*0,9 Pav.A-pol.1,2,3,4 |  | 37.86
|  | 4*1,75 Pav.A-pol.6 |  | 7
|  | 44*2,4+24*0,6+8*2,4+2*0,9 Pav.B-pol.1,2,5,6 |  | 141
|  | 2*2,4+1,2+2*1,4+1,2 Pav.C-pol.1,2,3,4 |  | 10
17 | 607753693 | Parapet interiér PVC š. do250mm, včetně krytek bočních. | m | 205.65 | RTS II / 2013
|  | 195,86 |  | 195.86
|  | ;ztratné 5%; 9,793 |  | 9.79
18 | 766601211RT1 | Těsnění okenní spáry, ostění- samolepící flexibilní, těsnící okenní pás š. 70mm, 1x interiér, včetně speciální montážní PUR pěny, viz TZ | m | 490.41 | RTS II / 2013
|  | 13*2,4+6*0,61+1,2+2*0,9 Pav.A-pol.1,2,3,4 |  | 37.86
|  | 4*1,75+2,4+2,4+2*2,55 Pav.A-pol.6,8,9,12 |  | 16.9
|  | 44*2,4+24*0,6+8*2,4+3*2,5+8*2,4+2*0,9+4*5,3 Pav.B-pol.1,2,3,4,5,6,7 |  | 188.9
|  | 2*2,4+1,2+2*1,4+1,2 Pav.C-pol.1,2,3,4 |  | 10
|  | 5,36+14*1,765+2*2,5 Pav.C-pol.6,7,8 |  | 35.07
|  | 2*1,11+2,4+1,2 Pav.D-pol.1,2,3 |  | 5.82
|  | 195,86 V místě měněného parapetu |  | 195.86
19 | 766R004VD | Přenos- dodávka a montáž výplní otvorů | soubor | 1
20 | 998766101R00 | Přesun hmot pro truhlářské konstr., výšky do 6 m | t | 18.89 | RTS II / 2013
|  | 18,89 |  | 18.89
| 767 | Konstrukce doplňkové stavební (zámečnické)
24 | 767583341R00 | Montáž podhledů lamelových AL | m2 | 2.8 | RTS II / 2013
|  | 2,8 Dopnění u dveří |  | 2.8
25 | 55356491 | Podhled lamelový hliníkový | m2 | 2.8 | RTS II / 2013
|  | 2,8 Dopnění u dveří |  | 2.8
26 | 998767101R00 | Přesun hmot pro zámečnické konstr., výšky do 6 m | t | 0.01 | RTS II / 2013
|  | 0,0085 |  | 0.01
| 771 | Podlahy z dlaždic
27 | 771575010RAB | Dlažba do tmele | m2 | 47.22 | RTS II / 2013
|  | 0,2*(2*2*1,75+2,4+2,4+2*2,55) Pavilon A, pol.6,7,9,12 - Parapety |  | 3.38
|  | 0,2*(8*2,4+3*2,5+4*5,3) Pavilon B, pol.3,4,7 - Parapety |  | 9.58
|  | 0,2*(6*5,36+2*1,765+8*3,6) Pavilon C, pol.6,7,8 - Parapety |  | 12.9
|  | 0,6*(2,58+2*1,9+2,58+4*2,58) Pavilon A, pol.5,6,7,10,11 - Prah |  | 11.57
|  | 0,6*2*2,58 Pavilon B, pol. 8- Prah |  | 3.1
|  | 0,6*(2,3+1,83+2,58+1,045) Pavilon C, pol. 5,7,9,10 - Prah |  | 4.65
|  | 0,6*(2*1,1+1.2) Pavilon D, pol. 1,3- Prah |  | 2.04
28 | 998771101R00 | Přesun hmot pro podlahy z dlaždic, výšky do 6 m | t | 0.82 | RTS II / 2013
|  | 0,8155 |  | 0.82
| 784 | Malby
29 | 784142112R00 | Malba vápenná, bílá, bez penetrace 2 x | m2 | 334.9 | RTS II / 2013
|  | 559,5*0,2 Ostění, nadpraží |  | 111.9
|  | 22+12+16+4+16+15+16+16+30+40+10+14+12 Stěny obvodové |  | 223
30 | 784111101R00 | Penetrace podkladu nátěrem Standard V1307 1 x | m2 | 335 | RTS II / 2013
|  | 335 viz 784142112R00 |  | 335
| 94 | Lešení a stavební výtahy
31 | 941955002R00 | Lešení lehké pomocné, výška podlahy do 1,9 m | m2 | 460.8 | RTS II / 2013
|  | 1,2*384 okna, dveře, malby |  | 460.8
| 95 | Různé dokončovací konstrukce a práce na pozemních stavbách
32 | 952901111R00 | Vyčištění budov o výšce podlaží do 4 m | m2 | 424 | RTS II / 2013
|  | 424 Místnosti přilehlé |  | 424
| 96 | Bourání konstrukcí
33 | 968072747R00 | Vybourání dřevěných a kovových stěn s okny a dveřmi, včetně vyvěšení dveřních křídel | m2 | 949.61 | RTS II / 2013
|  | 13*2,43*2,4+6*14,1*0,61+2,43*1,2+2*1,25*0,9+3,1*2,58 Pav.A-pol.1,2,3,4,5 |  | 140.59
|  | 12*2,35*1,75+6*1,86*3,1+7*3,1*2,58+2,4*2,58+2,4*2+3,1*1,83+4*3,1*2,58+2*2,55*2,4+4*5,57*3,28 Pav.A-pol.6,7,8,9,10,11,12 |  | 200.83
|  | 44*2,43*2,4+24*2,4*0,6+8*1,4*2,4+3*1,4*2,5+8*2,4*1,2+2*1,4*0,9+4*5,3*2,55+2*3,1*2,58 Pav.B-pol.1,2,3,4,5,6,7,8 |  | 424.16
|  | 2*2,4*2,4+2,4*1,2+2*1,4*2,4+1,4*1,2+2*2,3 Pav.C-pol.1,2,3,4,5 |  | 27.4
|  | 5,36*2,4+14*2,5*1,765+7*3,1*1,83+2*2,5*3,6+3,1*2,58+3,12*1,04 Pav.C-pol.6,7,8,9,10 |  | 143.59
|  | 2*1,11*1,98+2,4*2,4+2,4*1,2 Pav.D-pol.1,2,3 |  | 13.04
34 | 968095001R00 | Bourání parapetů dřevěných š. do 25 cm | m | 195.86 | RTS II / 2013
|  | 13*2,4+6*0,61+1,2+2*0,9 Pav.A-pol.1,2,3,4 |  | 37.86
|  | 4*1,75 Pav.A-pol.6 |  | 7
|  | 44*2,4+24*0,6+8*2,4+2*0,9 Pav.B-pol.1,2,5,6 |  | 141
|  | 2*2,4+1,2+2*1,4+1,2 Pav.C-pol.1,2,3,4 |  | 10
| H01 | Budovy občanské výstavby
35 | 998011002R00 | Přesun hmot pro budovy zděné výšky do 12 m | t | 1 | RTS II / 2013
| M21 | Elektromontáže
39 | 740R0001VD | Dodávka a montáž -Grafická klávesnice color TM-50, včetně oživení systému EZS | ks | 1
40 | 740R0002VD | Dodávka a montáž - Magnetický kontakt ke dveřím | ks | 14
|  | 14 Slaboproud- napojení dveří na EZS |  | 14
41 | 740R0003VD | Dodávka a montáž - Expander DGP2-ZX1 | ks | 14
|  | 14 Slaboproud- napojení dveří na EZS |  | 14
42 | 740R0004VD | Rozvody kabelem VEZ 8x2x0,22 | m | 840
|  | 840 Slaboproud- napojení dveří na EZS |  | 840
43 | 905 R02 | Hzs-revize provoz.souboru a st.obj.- Uprava stavajiciho rozvadece | h | 12 | RTS II / 2013
44 | 905 R01 | Hzs-revize provoz.souboru a st.obj. | h | 12 | RTS II / 2013
|  | 12 Výchozí revize elektroinstalace |  | 12
| S | Přesuny sutí
45 | 979011111R00 | Svislá doprava suti a vybour. hmot za 2.NP a 1.PP | t | 19.4311 | RTS II / 2013
46 | 979083117R00 | Vodorovné přemístění suti na skládku do 6000 m | t | 19.4311 | RTS II / 2013
47 | 979094211R00 | Nakládání nebo překládání vybourané suti | t | 19.4311 | RTS II / 2013
48 | 979082212R00 | Vodorovná doprava suti po suchu do 50 m | t | 19.4311 | RTS II / 2013
49 | 979R0001VD | Skládkovné se zohledněním prodeje hodnotného vybouraného materiálu do sběrného dvora | soubor | 1

## Krycí list soupisu prací
Krycí list soupisu prací
Název stavby: |  | Výměna části vnějších výplní otvorů a související práce - GYMNÁZIUM CHEB |  | Objednatel: | GYMNÁZIUM CHEB Nerudova 2283/7, 350 02 Cheb |  | IČ/DIČ: | 47723386/CZ47723386
Druh stavby: |  | Škola |  | Projektant: | Ing. Jaroslav Radovnický |  | IČ/DIČ:
Lokalita: |  | st. 6594/1,6594/2 v k.ú. Cheb (650919) |  | Zhotovitel: |  |  | IČ/DIČ:
Začátek výstavby: |  |  |  | Konec výstavby: |  |  | Položek: | 49
JKSO: |  | 8013249 |  | Zpracoval: |  |  | Datum: | 2014-05-04
Rozpočtové náklady v Kč
A | Základní rozpočtové náklady |  | B | Doplňkové náklady |  | C | Náklady na umístění stavby (NUS)
HSV | Dodávky | 0 | Práce přesčas |  | 0 | Zařízení staveniště |  | 880
| Montáž | 0 | Bez pevné podl. |  | 0 | Mimostav. doprava |  | 1200
PSV | Dodávky | 0 | Kulturní památka |  | 0 | Územní vlivy |  | 0
| Montáž | 0 |  |  |  | Provozní vlivy |  | 0
"M" | Dodávky | 0 |  |  |  | Ostatní |  | 0
| Montáž | 0 |  |  |  | NUS z rozpočtu |  | 0
Ostatní materiál |  | 0
Přesun hmot a sutí |  | 0
ZRN celkem |  | 0 | DN celkem |  | 0 | NUS celkem |  | 2080
|  |  | DN celkem z obj. |  | 0 | NUS celkem z obj. |  | 0
[6 empty] | ORN celkem |  | 0
[6 empty] | ORN celkem z obj. |  | 0
[6 empty] | VRN celkem |  | 0
Základ 0% |  | 0
Základ 15% |  | 0 | DPH 15% |  | 0 | Celkem bez DPH |  | 0
Základ 21% |  | 0 | DPH 21% |  | 0 | Celkem včetně DPH |  | 0
Projektant |  |  | Objednatel |  |  | Zhotovitel
Datum, razítko a podpis |  |  | Datum, razítko a podpis |  |  | Datum, razítko a podpis
Poznámka:

## VORN
Vedlejší a ostatní rozpočtové náklady
Název stavby: | Výměna části vnějších výplní otvorů a související práce - GYMNÁZIUM CHEB | Objednatel: | GYMNÁZIUM CHEB Nerudova 2283/7, 350 02 Cheb |  | IČ/DIČ: | 47723386/CZ47723386
Druh stavby: | Škola | Projektant: | Ing. Jaroslav Radovnický |  | IČ/DIČ:
Lokalita: | st. 6594/1,6594/2 v k.ú. Cheb (650919) | Zhotovitel: |  |  | IČ/DIČ:
Začátek výstavby: |  | Konec výstavby: |  |  | Položek:
JKSO: | 8013249 | Zpracoval: |  |  | Datum: | 2014-05-04
Vedlejší rozpočtové náklady VRN
Práce přesčas |  |  | 0 |  |  | 0
Bez pevné podl. |  |  | 0 |  |  | 0
Kulturní památka |  |  | 0 |  |  | 0
Celkem DN | [5 empty] | 0
Náklady na umístění stavby (NUS) |  |  | Kč | % | Základna | Kč
Zařízení staveniště |  |  | 0 |  |  | 0
Mimostav. doprava |  |  | 0 |  |  | 0
Územní vlivy |  |  | 0 |  |  | 0
Provozní vlivy |  |  | 0 |  |  | 0
Ostatní |  |  | 0 |  |  | 0
NUS z rozpočtu |  |  | 0 |  |  | 0
Celkem NUS | [5 empty] | 0
Celkem VRN |  |  | 0
Ostatní rozpočtové náklady ORN
Ostatní rozpočtové náklady (ORN) |  |  | Kč | % | Základna | Kč
Koordinační a kompletační činnost dodavatele |  |  | 0 |  |  | 0
Náklady na veškeré energie související s realizací akce |  |  | 0 |  |  | 0
Pojištění odpovědnosti dodavatele včetně všech subdodavatelů |  |  | 0 |  |  | 0
Opatření k zajištění bezpečnosti účastníků realizace akce a veřejnosti (zejména zajištění staveniště, bezpečnostní tabulky) |  |  | 0 |  |  | 0
Zpracování návrhů provozních řádů příslušných zařízení zhotovitelem stavby |  |  | 0 |  |  | 0
Celkem ORN | [5 empty] | 0