## SO 06 - VODA a KANALIZACE
doda- | pořad. | číslo položky | zkrácený popis | m. j. | množství | jednotková | cena
vatel | číslo | ceníku |  |  |  | cena | celková
2
SO 06 - VODA a KANALIZACE
800 - 1 Zemní práce
Hloubení rýh:
|  |  | Kanalizace dešťová - vpusti: | m3 | 5
|  |  | Odvodnění: 1,51x10,8x1,00 + 105,6x0,53x0,40 + 1,12x19,7x0,80 | m3 | 56.34
|  |  | Vodovod: (1,15x11,8 + 1,40x9,0 + 1,50x10,9 + 1,51x17,2)x0,80 | m3 | 54.8
|  |  | celkem: | m3 | 116.14
|  | 119 00-1401 | Dočasné zajištění potrubí DN do 200 | m | 4 | 0 | 0
|  | 120 00-1101 | Příplatek za ztížení vykopávky v horninách jakékoliv třídy - 20% 116,14x0,20 | m3 | 23.23 | 0 | 0
|  | 132 20-1202 | Hloubení rýh šířky do 2000 mm do 1000 m3, hor.tř.3 - 50% 116,14x0,50 | m3 | 58.07 | 0 | 0
|  | 132 20-1209 | Příplatek ze lepivost - 50% | m3 | 29.04 | 0 | 0
|  | 132 30-1202 | Hloubení rýh šířky do 2000 mm do 1000 m3, hor.tř.4 - 50% 116,14x 0,50 | m3 | 54.8 | 0 | 0
|  | 132 30-1209 | Příplatek ze lepivost - 50% | m3 | 29.04 | 0 | 0
|  | 161 10-1101 | Svislé přemístění výkopku do 2,5 m (50%) 116,14x 0,5 | m3 | 54.8 | 0 | 0
|  | 162 70-1105 | Vodorovné přemístění výkopku do 10000 m 100% | m3 | 35.37 | 0 | 0
|  | 162 70-1109 | Příplatek za dalších 1000 m - 10x 35,37 | m3 | 353.7 | 0 | 0
|  | 167 10-1102 | Nakládání výkopku | m3 | 35.37 | 0 | 0
|  | 171 20-1201 | Uložení sypaniny na skládky | m3 | 35.37 | 0 | 0
|  | 174 10-1101 | Zásyp rýh se zhutněním (116,14 - (6,45 + 1,19 + odpočet na šachty a vpusti 1,0 ) - obsyp 26,73 | m3 | 80.77 | 0 | 0
|  | PC | skládkovné | m3 | 35.37 | 0 | 0
|  | 175 10-1101 | Obsyp potrubí bez prohození 4,15+22,57 | m3 | 26.73 | 0 | 0
|  | 175 10-1109 | Příplatek za prohození 4,15 | m3 | 4.15 | 0 | 0
|  | PC | štěrkopísek frakce 0 - 4 mm dodávka pro obsyp 22,57x1,13 | m3 | 25.5 | 0 | 0
|  |  | ZEMNÍ PRÁCE CELKEM |  |  |  | 0
800 - 2 Zakládání
|  | 211 56-1111 | Výplň odvodňovacích žeber bez zhutnění kamenivem drceným frakce 8 - 16 mm 0,132x105,6 + 0,145x74,1 | m3 | 24.7 | 0 | 0
|  | PC | zřízení filtru z písku kolem potrubí 0,072x105,6 + 0,052x74,1 | m3 | 11.46 | 0 | 0
|  | 212 71-1112 | Trativody z drenážních trubek DN 100 | m | 179.7 | 0 | 0
specifikace dodávek
|  | PC | flexibilní drenážní potrubí PVC DN 100 | m | 185 | 0 | 0
|  | PC | písek tříděný fr. 4-8 mm 11,46x1,13 | m3 | 12.95 | 0 | 0
|  | PC | kamenivo drcené frakce 8 - 16 mm 24,7x1,13 | m3 | 27.91 | 0 | 0
|  |  | ZAKLÁDÁNÍ CELKEM |  |  |  | 0
0
827 - 1 Podkladní konstrukce
|  | 45157-2111 | lože pod potr. ze štěrkopísku 0-4 mm 80,6x0,80x0,1 | m3 | 6.45 | 0 | 0
|  | 45157-3111 | lože pod potr. ze štěrkopísku 0-40 mm (29,7)x0,40x0,1 | m3 | 1.19 | 0 | 0
|  |  | PODKLADNÍ KONSTRUKCE CELKEM |  |  |  | 0
827 -1 MONTÁŽE POTRUBÍ - kanalizace a odvodnění
|  | 871 31-3121 | montáž kanalizačního potrubí z plast. hmot v otevřeném výkopu DN 150 | m | 18.9 | 0
|  | 871 35-3121 | montáž kanalizačního potrubí z plast. hmot v otevřeném výkopu DN 200 | m | 10.8 | 0
|  | 895 94-1111 | zřízení vpusti kanalizační z betonových dílců | ks | 2 | 0
|  | PC | osazení odvodňovacích žlabů do lože z prostého betonu | m | 35 | 0
|  | 899 20-2111 | osazení mříží litinových hmotnosti do 100 kg | ks | 2 | 0
|  | PC | osazení kanalizačních šachet plastových Dy 315 vřetně poklopu | sb | 2 | 0
|  | PC | zkouška těsnosti | m | 29.7 | 0
|  |  | specifikace dodávek |  |  | 0
|  | PC | trouby kanalizační plastové PP ULTRA-RIB 2 DN 150 | m | 20 | 0
|  | PC | trouby kanalizační plastové PP ULTRA-RIB 2 DN 200 | m | 11 | 0
|  | PC | tvarovky PP ULTRA-RIB 2 (odbočky a kolena) | sb | 1 | 0
|  | PC | mříž pro uliční vpusti M1 D400 DIN 19583-13 | ks | 2 | 0
|  | PC | rám uliční vpusti BEGU DIN 19583-9 D400 | ks | 2 | 0
|  | PC | vyrovnávací prstenec TBV-Q 390/60/10a | ks | 2 | 0
|  | PC | skruž horní TBV-Q 450/570/5d | ks | 2 | 0
|  | PC | skruž s otvorem TBV-Q 450/350/3a | ks | 2 | 0
|  | PC | kalová prohlubeň TBV-Q 450/300/2a | ks | 2 | 0
|  | PC | kalový koš DIN 4052 A 4/z | ks | 2 | 0
|  | PC | odvodňovací žlab pro třídu zatížení A 15 vnitřní šířky 100 mm | m | 35 | 0
|  | PC | čelní stěna na začátku a konci žlabu | ks | 2 | 0
|  | PC | kanalizační šachta plastová Dy 315 šachtové dno Dy 315 | ks | 2 | 0
|  | PC | šachtová korugovaná roura Dy 315 - délka 1,00 m | ks | 2 | 0
|  | PC | teleskopická roura Dy 315 včetně plastového poklopu | ks | 2 | 0
|  | PC | geodetické zaměření | sb | 1 | 0
|  |  | vytyčení stávajících inženýrských sítí | sb | 1 | 0
|  |  | KANALIZACE a ODVODNÉNÍ CELKEM |  |  |  | 0
827 -1 MONTÁŽE POTRUBÍ - vodovod
|  | 871 16-1121 | montáž potrubí z trub PE tlakových v otevřeném výkopu d 32 mm | m | 80.6 | 0
|  | PC | propojení na stávající vodovodní potrubí | sb | 3 | 0
|  | 891 16-3111 | montáž ventilů pro přípojky DN 25 | ks | 2 | 0
|  | 891 16-3221 | montáž ventilů závitových na venkovních řadech | ks | 6 | 0
|  | 892 24-1111 | tlakové zkoušky vodovodního potrubí do DN 80 | m | 81 | 0
|  | 892 37-2111 | zabezpečení konců při tlakových zkouškách do DN 300 | ks | 4 | 0
|  | 892 27-3111 | proplach a desinfekce potrubí do DN 125 | m | 81 | 0
|  | PC | osazení vodoměrné šachty - plastové provedení DN 1000 | ks | 1 | 0
|  |  | specifikace dodávek |  |  | 0
|  | PC | tlakové trubky z PE 1000 SDR 11 d 32x2,9 mm | m | 82 | 0
|  | PC | elektrotvarovky | sb | 1 | 0
|  | PC | kulový kohout G1 | ks | 4 | 0
|  | PC | zpětná klapka závitová G1 | ks | 2 | 0
|  | PC | vypouštěcí kohout G1/2 | ks | 2 | 0
|  | PC | vodoměrná šachta plastová DN 1000 včetně poklopu a vstupního žebříku | sb | 1 | 0
|  | PC | geodetické zaměření | sb | 1 | 0
|  | PC | vytyčení stávajících inženýrských sítí | sb | 1 | 0
|  |  | VODOVOD - MONTÁŽE POTRUBÍ CELKEM |  |  |  | 0
|  |  | PRÁCE HSV CELKEM |  |  |  | 0
|  |  | ZRN |  |  |  | 0
|  |  | SO 06 - VODA a KANALIZACE |  |  |  | 0