## Kryci list
Nabídkový rozpočet s výkazem výměr
Zakázka
Číslo zakázky | KV-SVISS, s.r.o.
Zakázka | Rek. a modernizace veřejných sportovišť a ploch pro volnočasové aktivity v Novém Sedle -Lokalita č.1
Klasifikace
Fáze | Založená nabídka | CZK
Komentář
Verze
Popis | Výchozí
Komentář
Firmy
Typ Firmy | Název
Uživatelé
Význam (funkce) | Jméno

## Rekapitulace
Zakázka:
_ | Rek. a modernizace veřejných sportovišť a ploch pro volnočasové aktivity v Novém Sedle -Lokalita č.1
21 | Popis | Cena | Hmotnost | DPH | Cena s DPH
Veřejná zakázka
0
| SO 02: Víceúčelové hřiště |  | 2611.2944
| 001: Zemní práce |  | 46.3477
| 002: Základy |  | 78.9839
| 003: Svislé konstrukce |  | 113.3006
| 005: Komunikace |  | 2209.0027
| 006: Úpravy povrchu |  | 18.8205
| 009: Ostatní konstrukce a práce |  | 138.5644
021: Silnoproud
091: Bourání konstrukcí - demolice
099: Přesun hmot HSV
| 711: Izolace proti vodě |  | 0.27862
| 713: Izolace tepelné |  | 0.010183
| 762: Konstrukce tesařské |  | 1.015
| 763: Dřevěná prefabrikace |  | 0.59628
| 764: Konstrukce klempířské |  | 0.43518
| 766: Konstrukce truhlářské |  | 0.17475
| 767: Konstrukce zámečnické |  | 3.4627
| 771: Podlahy z dlaždic a obklady |  | 0.19878
| 783: Nátěry |  | 0.043303
| 784: Malby |  | 0.059695
| SO 03: Hřiště pro malou kopanou |  | 2036.175
| 001: Zemní práce |  | 16.9885
| 002: Základy |  | 81.0909
| 003: Svislé konstrukce |  | 111.6428
| 005: Komunikace |  | 1752.3932
| 006: Úpravy povrchu |  | 19.9379
| 009: Ostatní konstrukce a práce |  | 46.344
021: Silnoproud
091: Bourání konstrukcí - demolice
099: Přesun hmot HSV
| 711: Izolace proti vodě |  | 0.27541
| 713: Izolace tepelné |  | 0.0099098
720: Zdravotní technika
| 762: Konstrukce tesařské |  | 1.5716
| 763: Dřevěná prefabrikace |  | 0.58028
| 764: Konstrukce klempířské |  | 0.43518
| 766: Konstrukce truhlářské |  | 0.17475
| 767: Konstrukce zámečnické |  | 4.3429
| 771: Podlahy z dlaždic a obklady |  | 0.19919
| 781: Obklady keramické |  | 0.04407
| 783: Nátěry |  | 0.075748
| 784: Malby |  | 0.068674
| SO 06: Oplocení |  | 29.2839
| 001: Zemní práce |  | 0.009
| 002: Základy |  | 5.5854
| 009: Ostatní konstrukce a práce |  | 22.5473
091: Bourání konstrukcí - demolice
099: Přesun hmot HSV
| 767: Konstrukce zámečnické |  | 1.1305
| 783: Nátěry |  | 0.011701
| SO 07: Dětské hřiště a mobiliář |  | 89.7811
| 001: Zemní práce |  | 89.1216
| 008: Trubní vedení |  | 0.65948
009: Ostatní konstrukce a práce
099: Přesun hmot HSV
SO 09: Voda a kanalizace
008: Trubní vedení
VRN: Vedlejší rozpočtové náklady
VRN: Vedlejší rozpočtové náklady
| Ostatní náklady | 0 |  | 0 | 0
| Ostatní náklady | 0 |  | 0 | 0
0 | Celkem (bez DPH) | 0
| DPH | 0
0
| Celkem (včetně DPH) | 0 | CZK

## Zakazka
[5 empty] | Poř. | Typ | Kód | Popis | MJ | Výměra bez ztr. | Ztratné | Výměra | Jedn. cena | Cena | Jedn. hmotn. | Hmotnost | Sazba DPH | DPH | Cena s DPH
[8 empty] | SO 02: Víceúčelové hřiště | [5 empty] | 0 |  | 2611.2944 | _ | 0 | 0
[8 empty] | 001: Zemní práce | [5 empty] | 0 |  | 46.3477 | _ | 0 | 0
##T2##N_Catalog_catGUID | ##T2##PRO_ITEM_catID | ##T2##PRO_ITEM_iteCode | ##T2##PRO_ITEM_szvCode | ##T2##PRO_ITEM_tevCode | 1 | H | 00572420 | Osivo směs travní parková okrasná | kg | 23.16 | 0 | 23.16 | 0 | 0 | 0.001 | 0.02316 | 21 | 0 | 0
[8 empty] | 772*0,03 |  | 23.16 | [6 empty] | _
[5 empty] | 2 | SP | 100 50-0001 | Keřová výsadba u skladu | m2 | 10 | 0 | 10 | 0 | 0 |  | 0 | 21 | 0 | 0
[8 empty] | 10*1 |  | 10 | [6 empty] | _
[5 empty] | 3 | H | 10371500 | Substrát pro trávníky A VL | m3 | 77.2 | 0 | 77.2 | 0 | 0 | 0.6 | 46.32 | 21 | 0 | 0
[8 empty] | 772*0,1 |  | 77.2 | [6 empty] | _
[5 empty] | 4 | SP | 112101111 | Kácení stromů listnatých s odstraněním větví a kmene D do 200 mm v rovině nebo ve svahu do 1:5 | kus | 11 | 0 | 11 | 0 | 0 |  | 0 | 21 | 0 | 0
[5 empty] | 5 | SP | 112101112 | Kácení stromů listnatých s odstraněním větví a kmene D do 300 mm v rovině nebo ve svahu do 1:5 | kus | 5 | 0 | 5 | 0 | 0 |  | 0 | 21 | 0 | 0
[5 empty] | 6 | SP | 112101221 | Kácení stromů jehličnatých s odstraněním větví a kmene D do 200 mm v rovině nebo ve svahu do 1:5 | kus | 1 | 0 | 1 | 0 | 0 |  | 0 | 21 | 0 | 0
[5 empty] | 7 | SP | 112111111 | Likvidace větví všech druhů stromů | kus | 17 | 0 | 17 | 0 | 0 |  | 0 | 21 | 0 | 0
[5 empty] | 8 | SP | 112201111 | Odstranění pařezů D do 0,2 m v rovině a svahu 1:5 s odklizením do 20 m a zasypáním jámy | kus | 12 | 0 | 12 | 0 | 0 |  | 0 | 21 | 0 | 0
[5 empty] | 9 | SP | 112201112 | Odstranění pařezů D do 0,3 m v rovině a svahu 1:5 s odklizením do 20 m a zasypáním jámy | kus | 5 | 0 | 5 | 0 | 0 |  | 0 | 21 | 0 | 0
[5 empty] | 10 | SP | 112211111 | Likvidace pařezu D do 0,3 m | kus | 17 | 0 | 17 | 0 | 0 | 0.00027 | 0.00459 | 21 | 0 | 0
[5 empty] | 11 | SP | 122201103 | Odkopávky a prokopávky nezapažené v hornině tř. 3 objem do 5000 m3 | m3 | 1772.25 | 0 | 1772.25 | 0 | 0 |  | 0 | 21 | 0 | 0
[8 empty] | 2363*0,75 |  | 1772.25 | [6 empty] | _
[5 empty] | 12 | SP | 122201109 | Příplatek za lepivost u odkopávek v hornině tř. 1 až 3 | m3 | 886.125 | 0 | 886.125 | 0 | 0 |  | 0 | 21 | 0 | 0
[8 empty] | 50% výměry ; 1772,25*0,5 |  | 886.125 | [6 empty] | _
[5 empty] | 13 | SP | 131201101 | Hloubení jam nezapažených v hornině tř. 3 objemu do 100 m3 | m3 | 4.52 | 0 | 4.52 | 0 | 0 |  | 0 | 21 | 0 | 0
[8 empty] | patky oplocení ; 4,52 |  | 4.52 | [6 empty] | _
[5 empty] | 14 | SP | 131201109 | Příplatek za lepivost u hloubení jam nezapažených v hornině tř. 3 | m3 | 2.26 | 0 | 2.26 | 0 | 0 |  | 0 | 21 | 0 | 0
[8 empty] | 50% výměry ; 4,52*0,5 |  | 2.26 | [6 empty] | _
[5 empty] | 15 | SP | 132201101 | Hloubení rýh š do 600 mm v hornině tř. 3 objemu do 100 m3 | m3 | 13.68 | 0 | 13.68 | 0 | 0 |  | 0 | 21 | 0 | 0
[8 empty] | sklad ; 13,68 |  | 13.68 | [6 empty] | _
[5 empty] | 16 | SP | 132201109 | Příplatek za lepivost k hloubení rýh š do 600 mm v hornině tř. 3 | m3 | 6.84 | 0 | 6.84 | 0 | 0 |  | 0 | 21 | 0 | 0
[8 empty] | 50% výměry ; 13,68*0,5 |  | 6.84 | [6 empty] | _
[5 empty] | 17 | SP | 132201201 | Hloubení rýh š do 2000 mm v hornině tř. 3 objemu do 100 m3 | m3 | 5.51 | 0 | 5.51 | 0 | 0 |  | 0 | 21 | 0 | 0
[8 empty] | opěrka ; 5,51 |  | 5.51 | [6 empty] | _
[5 empty] | 18 | SP | 132201209 | Příplatek za lepivost k hloubení rýh š do 2000 mm v hornině tř. 3 | m3 | 2.755 | 0 | 2.755 | 0 | 0 |  | 0 | 21 | 0 | 0
[8 empty] | 50% výměry ; 5,51*0,5 |  | 2.755 | [6 empty] | _
[5 empty] | 19 | SP | 162701105 | Vodorovné přemístění do 10000 m výkopku/sypaniny z horniny tř. 1 až 4 | m3 | 1612.96 | 0 | 1612.96 | 0 | 0 |  | 0 | 21 | 0 | 0
[8 empty] | zemina ; 1772,25+13,68+4,52+5,51 |  | 1795.96 | [6 empty] | _
[8 empty] | použití v SO 07 ; -183 |  | -183 | [6 empty] | _
[10 empty] | 0 | [6 empty] | _
[5 empty] | 20 | SP | 162701109 | Příplatek k vodorovnému přemístění výkopku/sypaniny z horniny tř. 1 až 4 ZKD 1000 m přes 10000 m | m3 | 8064.8 | 0 | 8064.8 | 0 | 0 |  | 0 | 21 | 0 | 0
[8 empty] | celkem 15km ; 1612,96*5 |  | 8064.8 | [6 empty] | _
[5 empty] | 21 | SP | 171201201 | Uložení sypaniny na skládky | m3 | 1612.96 | 0 | 1612.96 | 0 | 0 |  | 0 | 21 | 0 | 0
[5 empty] | 22 | SP | 171201211 | Poplatek za uložení odpadu ze sypaniny na skládce (skládkovné) | t | 2580.736 | 0 | 2580.736 | 0 | 0 |  | 0 | 21 | 0 | 0
[8 empty] | (1772,25+13,68+4,52+5,51-183)*1,6 |  | 2580.736 | [6 empty] | _
[5 empty] | 23 | SP | 180402111 | Založení parkového trávníku výsevem v rovině a ve svahu do 1:5 | m2 | 772 | 0 | 772 | 0 | 0 |  | 0 | 21 | 0 | 0
[5 empty] | 24 | SP | 181101102 | Úprava pláně v zářezech v hornině tř. 1 až 4 se zhutněním | m2 | 3135 | 0 | 3135 | 0 | 0 |  | 0 | 21 | 0 | 0
[8 empty] | tráva ; 772 |  | 772 | [6 empty] | _
[8 empty] | hřiště ; 2363 |  | 2363 | [6 empty] | _
[5 empty] | 25 | SP | 181301101 | Rozprostření ornice tl vrstvy do 100 mm pl do 500 m2 v rovině nebo ve svahu do 1:5 | m2 | 7723 | 0 | 7723 | 0 | 0 |  | 0 | 21 | 0 | 0
_
[8 empty] | 002: Základy | [5 empty] | 0 |  | 78.9839 | _ | 0 | 0
[5 empty] | 1 | SP | 271571112 | Polštáře zhutněné pod základy ze štěrkopísku netříděného | m3 | 12.54 | 0 | 12.54 | 0 | 0 | 2.16 | 27.0864 | 21 | 0 | 0
[8 empty] | sklad ; 5,3+2,09 |  | 7.39 | [6 empty] | _
[8 empty] | oplocení ; 0,55 |  | 0.55 | [6 empty] | _
[8 empty] | opěrka ; 4,6 |  | 4.6 | [6 empty] | _
[5 empty] | 2 | SP | 274313611 | Základové pásy z betonu tř. C 16/20 | m3 | 18.47 | 0 | 18.47 | 0 | 0 | 2.2563 | 41.6746 | 21 | 0 | 0
[8 empty] | sklad ; 12,96 |  | 12.96 | [6 empty] | _
[8 empty] | opěrka ; 5,51 |  | 5.51 | [6 empty] | _
[5 empty] | 3 | SP | 274351215 | Zřízení bednění stěn základových pasů | m2 | 16.11 | 0 | 16.11 | 0 | 0 | 0.00103 | 0.016593 | 21 | 0 | 0
[8 empty] | sklad ; 12,96 |  | 12.96 | [6 empty] | _
[8 empty] | opěrka ; 3,15 |  | 3.15 | [6 empty] | _
[5 empty] | 4 | SP | 274351216 | Odstranění bednění stěn základových pasů | m2 | 16.11 | 0 | 16.11 | 0 | 0 |  | 0 | 21 | 0 | 0
[5 empty] | 5 | SP | 275313611 | Základové patky z betonu tř. C 16/20 | m3 | 4.52 | 0 | 4.52 | 0 | 0 | 2.2563 | 10.1987 | 21 | 0 | 0
[8 empty] | oplocení ; 4,52 |  | 4.52 | [6 empty] | _
[5 empty] | 6 | SP | 275351215 | Zřízení bednění stěn základových patek | m2 | 7.44 | 0 | 7.44 | 0 | 0 | 0.00103 | 0.0076632 | 21 | 0 | 0
[8 empty] | oplocení ; 7,44 |  | 7.44 | [6 empty] | _
[5 empty] | 7 | SP | 275351216 | Odstranění bednění stěn základových patek | m2 | 7.44 | 0 | 7.44 | 0 | 0 |  | 0 | 21 | 0 | 0
_
[8 empty] | 003: Svislé konstrukce | [5 empty] | 0 |  | 113.3006 | _ | 0 | 0
[5 empty] | 1 | SP | 311 27-1001 | Zdivo nosné z kvádrů betonových 125x350x300mm | m3 | 4.62 | 0 | 4.62 | 0 | 0 | 1.1522 | 5.3232 | 21 | 0 | 0
[8 empty] | opěrka ; 352*0,125*0,35*0,3 |  | 4.62 | [6 empty] | _
[5 empty] | 2 | SP | 311 27-5001 | Zdivo nosné z bet.tvárnic tl.195mm hladké | m2 | 9.24 | 0 | 9.24 | 0 | 0 | 0.1432 | 1.3232 | 21 | 0 | 0
[8 empty] | 9,24 |  | 9.24 | [6 empty] | _
[5 empty] | 3 | SP | 311 27-5002 | Zdivo nosné z bet.tvárnic tl.195mm jednostranně štípané barevné | m2 | 71.19 | 0 | 71.19 | 0 | 0 | 1.0685 | 76.0665 | 21 | 0 | 0
[8 empty] | 29,2*2,6-4,73 |  | 71.19 | [6 empty] | _
[5 empty] | 4 | SP | 311321311 | Nosná zeď ze ŽB tř. C 16/20 bez výztuže | m3 | 11.25 | 0 | 11.25 | 0 | 0 | 2.2563 | 25.3838 | 21 | 0 | 0
[8 empty] | do tvarnic a věnce ; 11,25 |  | 11.25 | [6 empty] | _
[5 empty] | 5 | SP | 311361821 | Výztuž nosných zdí betonářskou ocelí 10 505 | t | 0.45 | 0 | 0.45 | 0 | 0 | 1.0488 | 0.47196 | 21 | 0 | 0
[8 empty] | 11,25*0,04 |  | 0.45 | [6 empty] | _
[5 empty] | 6 | SP | 417 35-0001 | Bednění věnců z U-profilů bet.hladká ve zdech do tl.195mm | m | 4.6 | 0 | 4.6 | 0 | 0 | 0.14 | 0.644 | 21 | 0 | 0
[5 empty] | 7 | SP | 417 35-0002 | Bednění věnců z U-profilů bet.štípaná ve zdech do tl.195mm barevné | m | 29.2 | 0 | 29.2 | 0 | 0 | 0.14 | 4.088 | 21 | 0 | 0
_
[8 empty] | 005: Komunikace | [5 empty] | 0 |  | 2209.0027 | _ | 0 | 0
[5 empty] | 1 | SP | 500 50-0010 | Povrchová úprava se stříkanou polyuretanovou strukturou pro víceúčelová hřiště | m2 | 1305 | 0 | 1305 | 0 | 0 |  | 0 | 21 | 0 | 0
[8 empty] | skladba b ; 1305 |  | 1305 | [6 empty] | _
[5 empty] | 2 | SP | 564801112 | Podklad ze štěrkodrtě ŠD tl 40 mm | m2 | 100 | 0 | 100 | 0 | 0 | 0.08003 | 8.003 | 21 | 0 | 0
[8 empty] | skladba c+d ; 100 |  | 100 | [6 empty] | _
[5 empty] | 3 | SP | 564851111 | Podklad ze štěrkodrtě ŠD tl 150 mm | m2 | 9 | 0 | 9 | 0 | 0 | 0.27994 | 2.5195 | 21 | 0 | 0
[8 empty] | skladba d ; 9 |  | 9 | [6 empty] | _
[5 empty] | 4 | SP | 564861112 | Podklad ze štěrkodrtě ŠD tl 210 mm | m2 | 2232 | 0 | 2232 | 0 | 0 | 0.397 | 886.104 | 21 | 0 | 0
[8 empty] | skladba b+a+c ; 2232 |  | 2232 | [6 empty] | _
[5 empty] | 5 | SP | 564952111 | Podklad z mechanicky zpevněného kameniva MZK tl 150 mm | m2 | 2268 | 0 | 2268 | 0 | 0 | 0.3719 | 843.4692 | 21 | 0 | 0
[8 empty] | skladba b+a+c ; 2268 |  | 2268 | [6 empty] | _
[5 empty] | 6 | SP | 565165121 | Asfaltový beton vrstva podkladní ACP 16 (obalované kamenivo OKS) tl 80 mm š přes 3 m | m2 | 556 | 0 | 556 | 0 | 0 | 0.211 | 117.316 | 21 | 0 | 0
[8 empty] | skladba a ; 556 |  | 556 | [6 empty] | _
[5 empty] | 7 | SP | 573211111 | Postřik PS EKM | m2 | 556 | 0 | 556 | 0 | 0 | 0.00061 | 0.33916 | 21 | 0 | 0
[8 empty] | skladba a ; 556 |  | 556 | [6 empty] | _
[5 empty] | 8 | SP | 576126121 | Asfaltový koberec dren.jemnozrnný (AKDJ) tl 30mm š přes 3m | m2 | 1305 | 0 | 1305 | 0 | 0 | 0.0696 | 90.828 | 21 | 0 | 0
[8 empty] | skladba b ; 1305 |  | 1305 | [6 empty] | _
[5 empty] | 9 | SP | 576156321 | Asfaltový koberec otevřený hrubozrnný (AKOH) tl 60mm š přes 3m | m2 | 1305 | 0 | 1305 | 0 | 0 | 0.1392 | 181.656 | 21 | 0 | 0
[8 empty] | skladba b ; 1305 |  | 1305 | [6 empty] | _
[5 empty] | 10 | SP | 577133121 | Asfaltový beton vrstva obrusná ACO 8 (ABJ) tl 40 mm š přes 3 m z nemodifikovaného asfaltu | m2 | 556 | 0 | 556 | 0 | 0 | 0.10373 | 57.6739 | 21 | 0 | 0
[8 empty] | skladba a ; 556 |  | 556 | [6 empty] | _
[5 empty] | 11 | H | 59245293 | Dlažba betonová zámková tl.6cm přírodní | m2 | 100 | 3 | 103 | 0 | 0 | 0.123 | 12.669 | 21 | 0 | 0
[5 empty] | 12 | SP | 596211111 | Kladení zámkové dlažby komunikací pro pěší tl 60 mm skupiny A pl do 100 m2 | m2 | 100 | 0 | 100 | 0 | 0 | 0.08425 | 8.425 | 21 | 0 | 0
[8 empty] | skladba c+d ; 100 |  | 100 | [6 empty] | _
_
[8 empty] | 006: Úpravy povrchu | [5 empty] | 0 |  | 18.8205 | _ | 0 | 0
[5 empty] | 1 | H | 55331119 | Zárubeň ocelová pro běžné zdění H 110 900 L/P | kus | 1 | 0 | 1 | 0 | 0 | 0.0114 | 0.0114 | 21 | 0 | 0
[5 empty] | 2 | SP | 612631011 | Spárování spárovací maltou vnitřních pohledových ploch stěn z tvárnic | m2 | 97.35 | 0 | 97.35 | 0 | 0 | 0.0014 | 0.13629 | 21 | 0 | 0
[8 empty] | sklad ; 97,35 |  | 97.35 | [6 empty] | _
[5 empty] | 3 | SP | 622631011 | Spárování spárovací maltou vnějších pohledových ploch stěn z tvárnic | m2 | 77.03 | 0 | 77.03 | 0 | 0 | 0.0014 | 0.10784 | 21 | 0 | 0
[5 empty] | 4 | SP | 631311113 | Mazanina tl do 80 mm z betonu prostého tř. C 12/15 | m3 | 2.5944 | 0 | 2.5944 | 0 | 0 | 2.2563 | 5.8538 | 21 | 0 | 0
[8 empty] | sklad ; 43,24*0,06 |  | 2.5944 | [6 empty] | _
[5 empty] | 5 | SP | 631311123 | Mazanina tl do 120 mm z betonu prostého tř. C 12/15 | m3 | 4.416 | 0 | 4.416 | 0 | 0 | 2.2563 | 9.964 | 21 | 0 | 0
[8 empty] | sklad ; 44,16*0,1 |  | 4.416 | [6 empty] | _
[5 empty] | 6 | SP | 631319173 | Příplatek k mazanině tl do 120 mm za stržení povrchu spodní vrstvy před vložením výztuže | m3 | 4.416 | 0 | 4.416 | 0 | 0 |  | 0 | 21 | 0 | 0
[8 empty] | sklad ; 4,416 |  | 4.416 | [6 empty] | _
[5 empty] | 7 | SP | 631361921 | Výztuž mazanin svařovanými sítěmi | t | 0.16692 | 0 | 0.16692 | 0 | 0 | 1.0588 | 0.17674 | 21 | 0 | 0
[8 empty] | sklad ; 44,16*0,0035*1,08 |  | 0.16692 | [6 empty] | _
[5 empty] | 8 | SP | 637121111 | Okapový chodník z kačírku tl 100 mm s udusáním | m2 | 13.9 | 0 | 13.9 | 0 | 0 | 0.1837 | 2.5534 | 21 | 0 | 0
[8 empty] | sklad ; 13,9 |  | 13.9 | [6 empty] | _
[5 empty] | 9 | SP | 642942111 | Osazování zárubní nebo rámů dveřních kovových do 2,5 m2 na MC | kus | 1 | 0 | 1 | 0 | 0 | 0.01698 | 0.01698 | 21 | 0 | 0
_
[8 empty] | 009: Ostatní konstrukce a práce | [5 empty] | 0 |  | 138.5644 | _ | 0 | 0
[5 empty] | 1 | H | 59217410 | Obrubník betonový 100x10x25cm | kus | 12 | 0 | 12 | 0 | 0 | 0.058 | 0.696 | 21 | 0 | 0
[5 empty] | 2 | H | 59217509 | Obrubník betonový 50x8x25 cm přírodní | kus | 698 | 0 | 698 | 0 | 0 | 0.024 | 16.752 | 21 | 0 | 0
[5 empty] | 3 | H | 59217512 | Obrubník betonový 50x5x20 cm přírodní | kus | 485 | 0 | 485 | 0 | 0 | 0.011 | 5.335 | 21 | 0 | 0
[5 empty] | 4 | H | 59228268 | Palisáda betonová 400x160x160 šedá | kus | 98 | 0 | 98 | 0 | 0 | 0.0075 | 0.735 | 21 | 0 | 0
[5 empty] | 5 | SP | 900 50-0010 | Ruční hasící přístroj do skladu -typ P6 | kus | 1 | 0 | 1 | 0 | 0 |  | 0 | 21 | 0 | 0
[5 empty] | 6 | SP | 901 | Basketbalové konstrokce jednosloupová -vyložení 165cm | pár | 2 | 0 | 2 | 0 | 0 |  | 0 | 21 | 0 | 0
[5 empty] | 7 | SP | 902 | Zemní pouzdro pro basketbalovou kci 142x98x500mm | kus | 4 | 0 | 4 | 0 | 0 |  | 0 | 21 | 0 | 0
[5 empty] | 8 | SP | 903 | Branka pro házenou 3x2m volně stojící, vyložení 1,4m | pár | 1 | 0 | 1 | 0 | 0 |  | 0 | 21 | 0 | 0
[5 empty] | 9 | SP | 904 | Házená -napínací lanko pro síť | pár | 1 | 0 | 1 | 0 | 0 |  | 0 | 21 | 0 | 0
[5 empty] | 10 | SP | 905 | Házená -lanko pro přichycení sítě | soubor | 1 | 0 | 1 | 0 | 0 |  | 0 | 21 | 0 | 0
[5 empty] | 11 | SP | 906 | Házená -síť pro branku na házenou z PP 3mm, zelená | pár | 1 | 0 | 1 | 0 | 0 |  | 0 | 21 | 0 | 0
[5 empty] | 12 | SP | 907 | Volejbalové sloupky 142x98mm | pár | 2 | 0 | 2 | 0 | 0 |  | 0 | 21 | 0 | 0
[5 empty] | 13 | SP | 908 | Zemní pouzdra pro volejbalové sloupky 142x98x350mm se skříňkou | kus | 4 | 0 | 4 | 0 | 0 |  | 0 | 21 | 0 | 0
[5 empty] | 14 | SP | 909 | Volejbalové anténky | pár | 2 | 0 | 2 | 0 | 0 |  | 0 | 21 | 0 | 0
[5 empty] | 15 | SP | 910 | Volejbalová síť Pe 2mm černá | kus | 2 | 0 | 2 | 0 | 0 |  | 0 | 21 | 0 | 0
[5 empty] | 16 | SP | 911 | Tenisové sloupky oválné eloxované | pár | 2 | 0 | 2 | 0 | 0 |  | 0 | 21 | 0 | 0
[5 empty] | 17 | SP | 912 | Zimní pouzdra pro tenisové sloupky oválné se skříňkou | kus | 4 | 0 | 4 | 0 | 0 |  | 0 | 21 | 0 | 0
[5 empty] | 18 | SP | 913 | Tenis -simgl tyčky | pár | 2 | 0 | 2 | 0 | 0 |  | 0 | 21 | 0 | 0
[5 empty] | 19 | SP | 914 | Tenis -regulační páska -středová pro síť | kus | 2 | 0 | 2 | 0 | 0 |  | 0 | 21 | 0 | 0
[5 empty] | 20 | SP | 915 | Tenisové závaží pro střed sítě | kus | 2 | 0 | 2 | 0 | 0 |  | 0 | 21 | 0 | 0
[5 empty] | 21 | SP | 916 | Tenisová síť černá Pe 2,5mm | kus | 2 | 0 | 2 | 0 | 0 |  | 0 | 21 | 0 | 0
[5 empty] | 22 | SP | 916231213 | Osazení chodníkového obrubníku betonového stojatého s boční opěrou do lože z betonu prostého | m | 15.68 | 0 | 15.68 | 0 | 0 | 0.1295 | 2.0306 | 21 | 0 | 0
[8 empty] | palisády ; 15,68 |  | 15.68 | [6 empty] | _
[5 empty] | 23 | SP | 916331112 | Osazení zahradního obrubníku betonového do lože z betonu s boční opěrou | m | 602.15 | 0 | 602.15 | 0 | 0 | 0.10095 | 60.787 | 21 | 0 | 0
[8 empty] | 562,55 |  | 562.55 | [6 empty] | _
[8 empty] | sklad ; 39,6 |  | 39.6 | [6 empty] | _
[5 empty] | 24 | SP | 917 | Florbal -branka | pár | 1 | 0 | 1 | 0 | 0 |  | 0 | 21 | 0 | 0
[5 empty] | 25 | SP | 918 | Florbal -síť | kus | 1 | 0 | 1 | 0 | 0 |  | 0 | 21 | 0 | 0
[5 empty] | 26 | SP | 919 | Florbal -mantinely | sada | 1 | 0 | 1 | 0 | 0 |  | 0 | 21 | 0 | 0
[5 empty] | 27 | SP | 930 | Nohejbalové sloupky | pár | 2 | 0 | 2 | 0 | 0 |  | 0 | 21 | 0 | 0
[5 empty] | 28 | SP | 931 | Zemní pouzdra pro nohejbalové sloupky se skříňkou | kus | 4 | 0 | 4 | 0 | 0 |  | 0 | 21 | 0 | 0
[5 empty] | 29 | SP | 932 | Nohejbalové anténky | pár | 2 | 0 | 2 | 0 | 0 |  | 0 | 21 | 0 | 0
[5 empty] | 30 | SP | 933 | Nohejbalová síť Pe 2mm černá | kus | 2 | 0 | 2 | 0 | 0 |  | 0 | 21 | 0 | 0
[5 empty] | 31 | SP | 934 | Bedmintonová síť Pe 2mm | kus | 2 | 0 | 2 | 0 | 0 |  | 0 | 21 | 0 | 0
[5 empty] | 32 | SP | 935112111 | Osazení příkopového žlabu do betonu tl 100 mm z betonových tvárnic š 500 mm | m | 127 | 0 | 127 | 0 | 0 | 0.13096 | 16.6319 | 21 | 0 | 0
[5 empty] | 33 | SP | 935112112 | Osazení příkopového žlabu do betonu tl 100 mm z betonových desek | m2 | 127 | 0 | 127 | 0 | 0 | 0.28029 | 35.5968 | 21 | 0 | 0
[5 empty] | 34 | SP | 949111111 | Lešení lehké pomocné kozové trubkové o výšce lešeňové podlahy do 1,2 m | m2 | 42 | 0 | 42 | 0 | 0 |  | 0 | 21 | 0 | 0
[8 empty] | sklad ; 42 |  | 42 | [6 empty] | _
[5 empty] | 35 | SP | spcm01 | Dodávka bet.žlab 280x210/70-100mm | kus | 453 | 0 | 453 | 0 | 0 |  | 0 | 21 | 0 | 0
[5 empty] | 36 | SP | spcm02 | Dodávka bet.příložná deska 330x500x80mm | kus | 381 | 0 | 381 | 0 | 0 |  | 0 | 21 | 0 | 0
_
[8 empty] | 021: Silnoproud | [5 empty] | 0 |  | 0 | _ | 0 | 0
[5 empty] | 1 | SP | 210 00-0001 | Elektroinstalace -přenos | soubor | 1 | 0 | 1 | 0 | 0 |  | 0 | 21 | 0 | 0
_
[8 empty] | 091: Bourání konstrukcí - demolice | [5 empty] | 0 |  | 0 | _ | 0 | 0
[5 empty] | 1 | SP | 113106121 | Rozebrání dlažeb komunikací pro pěší z betonových nebo kamenných dlaždic | m2 | 74 | 0 | 74 | 0 | 0 |  | 0 | 21 | 0 | 0
[8 empty] | zatravňovací tvárnice ; 74 |  | 74 | [6 empty] | _
[5 empty] | 2 | SP | 113107221 | Odstranění stáv. povrchu hřiště | m2 | 591 | 0 | 591 | 0 | 0 |  | 0 | 21 | 0 | 0
[5 empty] | 3 | SP | 113151111 | Rozebrání zpevněných ploch ze silničních dílců | m2 | 28.6 | 0 | 28.6 | 0 | 0 |  | 0 | 21 | 0 | 0
[8 empty] | pod brankou ; 28,6 |  | 28.6 | [6 empty] | _
[5 empty] | 4 | SP | 979083117 | Vodorovné přemístění suti s naložením a složením na skládku do 6000 m | t | 183.028 | 0 | 183.028 | 0 | 0 |  | 0 | 21 | 0 | 0
[5 empty] | 5 | SP | 979083191 | Příplatek k vodorovnému přemístění suti s naložením a složením na skládku ZKD 1000 m nad 6000 m | t | 1647.252 | 0 | 1647.252 | 0 | 0 |  | 0 | 21 | 0 | 0
[8 empty] | celkem 15km ; 183,028*9 |  | 1647.252 | [6 empty] | _
[5 empty] | 6 | SP | 979093111 | Uložení suti na skládku s hrubým urovnáním bez zhutnění | t | 183.028 | 0 | 183.028 | 0 | 0 |  | 0 | 21 | 0 | 0
[5 empty] | 7 | SP | 979098231 | Poplatek za uložení stavebního směsného odpadu na skládce (skládkovné) | t | 183.028 | 0 | 183.028 | 0 | 0 |  | 0 | 21 | 0 | 0
[5 empty] | 8 | SP | 981011314 | Demolice budov zděných na MVC podíl konstrukcí do 25 % postupným rozebíráním | m3 | 171.5 | 0 | 171.5 | 0 | 0 |  | 0 | 21 | 0 | 0
[8 empty] | zděný sklad ; 171,5 |  | 171.5 | [6 empty] | _
[5 empty] | 9 | SP | 999 50-0001 | Demontáž stáv.vybavení pro košíkovou vč.likvidace (2 koše) | soubor | 1 | 0 | 1 | 0 | 0 |  | 0 | 21 | 0 | 0
[5 empty] | 10 | SP | 999 50-0002 | Bourání stáv.beton.šachet v=1m, bourání zakrytí desky PZD, likvidace, zásyp, urovnání terénu | kus | 4 | 0 | 4 | 0 | 0 |  | 0 | 21 | 0 | 0
_
[8 empty] | 099: Přesun hmot HSV | [5 empty] | 0 |  | 0 | _ | 0 | 0
[5 empty] | 1 | SP | 998225111 | Přesun hmot pro pozemní komunikace s krytem z kamene, monolitickým betonovým nebo živičným | t | 2605.0199 | 0 | 2605.0199 | 0 | 0 |  | 0 | 21 | 0 | 0
_
[8 empty] | 711: Izolace proti vodě | [5 empty] | 0 |  | 0.27862 | _ | 0 | 0
[5 empty] | 1 | H | 11163150 | Lak asfaltový ALP/9 bal 9 kg | t | 0.03 | 0 | 0.03 | 0 | 0 | 1 | 0.03 | 21 | 0 | 0
[8 empty] | 50*0,0002*3 |  | 0.03 | [6 empty] | _
[5 empty] | 2 | H | 62832134 | Pás těžký asfaltovaný dle PD | m2 | 50 | 15 | 57.5 | 0 | 0 | 0.00388 | 0.2231 | 21 | 0 | 0
[5 empty] | 3 | H | 69366070 | Geotextilie 300 g/m2 | m2 | 16 | 15 | 18.4 | 0 | 0 | 0.0003 | 0.00552 | 21 | 0 | 0
[5 empty] | 4 | SP | 711111001 | Provedení izolace proti zemní vlhkosti vodorovné za studena nátěrem penetračním | m2 | 50 | 0 | 50 | 0 | 0 |  | 0 | 21 | 0 | 0
[8 empty] | sklad ; 50 |  | 50 | [6 empty] | _
[5 empty] | 5 | SP | 711141559 | Provedení izolace proti zemní vlhkosti pásy přitavením vodorovné NAIP | m2 | 50 | 0 | 50 | 0 | 0 | 0.0004 | 0.02 | 21 | 0 | 0
[8 empty] | sklad ; 50 |  | 50 | [6 empty] | _
[5 empty] | 6 | SP | 711491271 | Provedení izolace proti tlakové vodě svislé z textilií vrstva podkladní | m2 | 16 | 0 | 16 | 0 | 0 |  | 0 | 21 | 0 | 0
[8 empty] | opěrka ; 16 |  | 16 | [6 empty] | _
[5 empty] | 7 | SP | 998711201 | Přesun hmot procentní pro izolace proti vodě, vlhkosti a plynům v objektech v do 6 m | % | 3.05 | 0 | 3.05 | 0 | 0 |  | 0 | 21 | 0 | 0
_
[8 empty] | 713: Izolace tepelné | [5 empty] | 0 |  | 0.010183 | _ | 0 | 0
[5 empty] | 1 | H | 28329282 | Folie parotěsná -dodávka | m2 | 43.24 | 15 | 49.726 | 0 | 0 | 0.00017 | 0.0084534 | 21 | 0 | 0
[5 empty] | 2 | SP | 713291132 | Montáž izolace tepelné parotěsné zábrany stropů vrchem fólií | m2 | 43.24 | 0 | 43.24 | 0 | 0 | 4e-05 | 0.0017296 | 21 | 0 | 0
[8 empty] | sklad ; 43,24 |  | 43.24 | [6 empty] | _
[5 empty] | 3 | SP | 998713201 | Přesun hmot procentní pro izolace tepelné v objektech v do 6 m | % | 1.77 | 0 | 1.77 | 0 | 0 |  | 0 | 21 | 0 | 0
_
[8 empty] | 762: Konstrukce tesařské | [5 empty] | 0 |  | 1.015 | _ | 0 | 0
[5 empty] | 1 | H | 60511071 | Řezivo jehličnaté středové SM 2 - 3,5 m tl. 18-32 mm jakost II | m3 | 1.644 | 8 | 1.7755 | 0 | 0 | 0.55 | 0.97654 | 21 | 0 | 0
[5 empty] | 2 | SP | 762341210 | Montáž bednění střech rovných a šikmých sklonu do 60° z hrubých prken na sraz | m2 | 68.52 | 0 | 68.52 | 0 | 0 |  | 0 | 21 | 0 | 0
[8 empty] | sklad ; 68,52 |  | 68.52 | [6 empty] | _
[5 empty] | 3 | SP | 762395000 | Spojovací prostředky pro montáž krovu, bednění, laťování, světlíky, klíny | m3 | 1.6445 | 0 | 1.6445 | 0 | 0 | 0.02337 | 0.038431 | 21 | 0 | 0
[8 empty] | 68,52*0,024 |  | 1.6445 | [6 empty] | _
[5 empty] | 4 | SP | 763732113 | Montáž dřevostaveb střešní konstrukce v do 10 m z příhradových vazníků konstrukční délky do 9 m | m | 62.7 | 0 | 62.7 | 0 | 0 |  | 0 | 21 | 0 | 0
[8 empty] | sklad ; 5,7*11 |  | 62.7 | [6 empty] | _
[5 empty] | 5 | SP | 998762201 | Přesun hmot procentní pro kce tesařské v objektech v do 6 m | % | 5.13 | 0 | 5.13 | 0 | 0 |  | 0 | 21 | 0 | 0
[5 empty] | 6 | SP | spcm763 | Dodávka střešních vazníků vč.impregnace, zavětrování, pozednic | m | 62.7 | 0 | 62.7 | 0 | 0 |  | 0 | 21 | 0 | 0
_
[8 empty] | 763: Dřevěná prefabrikace | [5 empty] | 0 |  | 0.59628 | _ | 0 | 0
[5 empty] | 1 | SP | 763131471 | SDK podhled deska 1xH2DF 15 bez TI dvouvrstvá spodní kce profil CD+UD | m2 | 43.24 | 0 | 43.24 | 0 | 0 | 0.01379 | 0.59628 | 21 | 0 | 0
[8 empty] | sklad ; 43,24 |  | 43.24 | [6 empty] | _
[5 empty] | 2 | SP | 998763401 | Přesun hmot procentní pro sádrokartonové konstrukce v objektech v do 6 m | % | 1.42 | 0 | 1.42 | 0 | 0 |  | 0 | 21 | 0 | 0
_
[8 empty] | 764: Konstrukce klempířské | [5 empty] | 0 |  | 0.43518 | _ | 0 | 0
[5 empty] | 1 | SP | 764171101 | Krytina z profil plechu s finální povrch úpravou do 30° | m2 | 68.52 | 0 | 68.52 | 0 | 0 | 0.0055 | 0.37686 | 21 | 0 | 0
[8 empty] | sklad ; 68,52 |  | 68.52 | [6 empty] | _
[5 empty] | 2 | SP | 764751112 | Odpadní trouby plech s povrch úpravou kruhové D 100mm | m | 6 | 0 | 6 | 0 | 0 | 0.00172 | 0.01032 | 21 | 0 | 0
[8 empty] | sklad ; 6 |  | 6 | [6 empty] | _
[5 empty] | 3 | SP | 764761141 | Žlaby plech s povrch úpravou podokapní půlkruhové s háky rš 330 | m | 33.6 | 0 | 33.6 | 0 | 0 | 0.00107 | 0.035952 | 21 | 0 | 0
[8 empty] | sklad ; 33,6 |  | 33.6 | [6 empty] | _
[5 empty] | 4 | SP | 764761231 | Žlaby kotlík k půlkruhovým žlabům plech s povrch úpravou | kus | 2 | 0 | 2 | 0 | 0 | 0.0002 | 0.0004 | 21 | 0 | 0
[8 empty] | sklad ; 2 |  | 2 | [6 empty] | _
[5 empty] | 5 | SP | 765901131 | Zakrytí šikmých střech podstřešní hydroizolační folií vč.dodávky | m2 | 68.52 | 0 | 68.52 | 0 | 0 | 0.00017 | 0.011648 | 21 | 0 | 0
[8 empty] | sklad ; 68,52 |  | 68.52 | [6 empty] | _
[5 empty] | 6 | SP | 998764201 | Přesun hmot procentní pro konstrukce klempířské v objektech v do 6 m | % | 1.52 | 0 | 1.52 | 0 | 0 |  | 0 | 21 | 0 | 0
_
[8 empty] | 766: Konstrukce truhlářské | [5 empty] | 0 |  | 0.17475 | _ | 0 | 0
[5 empty] | 1 | H | 61191155 | Palubky obkladové SM profil klasický 19 x 116 mm A/B | m2 | 17.38 | 8 | 18.7704 | 0 | 0 | 0.00931 | 0.17475 | 21 | 0 | 0
[5 empty] | 2 | SP | 766 00-0010 | Montáž plast.oken a dveří (10% z dodávky) -kompletní provedení | soubor | 1 | 0 | 1 | 0 | 0 |  | 0 | 21 | 0 | 0
[5 empty] | 3 | SP | 766423113 | Montáž obložení podhledů členitých palubkami z měkkého dřeva š do 100 mm | m2 | 17.38 | 0 | 17.38 | 0 | 0 |  | 0 | 21 | 0 | 0
[8 empty] | sklad ; 17,38 |  | 17.38 | [6 empty] | _
[5 empty] | 4 | SP | 766660002 | Montáž dveřních křídel otvíravých 1křídlových š přes 0,8 m do ocelové zárubně | kus | 1 | 0 | 1 | 0 | 0 |  | 0 | 21 | 0 | 0
[5 empty] | 5 | SP | 998766201 | Přesun hmot procentní pro konstrukce truhlářské v objektech v do 6 m | % | 0.74 | 0 | 0.74 | 0 | 0 |  | 0 | 21 | 0 | 0
[5 empty] | 6 | SP | spcm10 | Dodávka plast.oken vč.parapetů | m2 | 2.88 | 0 | 2.88 | 0 | 0 |  | 0 | 21 | 0 | 0
[8 empty] | 1,2*0,6*4 |  | 2.88 | [6 empty] | _
[5 empty] | 7 | SP | spcm11 | Dodávka plast.vchodových dveří | m2 | 2.255 | 0 | 2.255 | 0 | 0 |  | 0 | 21 | 0 | 0
[8 empty] | 1,1*2,05*1 |  | 2.255 | [6 empty] | _
[5 empty] | 8 | SP | spcm12 | Dodávka vnitř.dřev.lak dveře 1kř vč.kování | kus | 1 | 0 | 1 | 0 | 0 |  | 0 | 21 | 0 | 0
_
[8 empty] | 767: Konstrukce zámečnické | [5 empty] | 0 |  | 3.4627 | _ | 0 | 0
[5 empty] | 1 | H | 31327510 | Pletivo PVC s oky 50x50mm drát 2,5mm | m2 | 648.64 | 3 | 668.0992 | 0 | 0 | 0.0009 | 0.60129 | 21 | 0 | 0
[8 empty] | 162,16*4 |  | 648.64 | [6 empty] | _
[5 empty] | 2 | H | 55341421 | Průvětrník bez klapek se sítí 20x20 cm | kus | 4 | 0 | 4 | 0 | 0 | 0.00099 | 0.00396 | 21 | 0 | 0
[5 empty] | 3 | SP | 767 50-0001 | Dod+mtz ocel.sloupky oplocení | kg | 2645.82 | 8 | 2857.4856 | 0 | 0 | 0.001 | 2.8575 | 21 | 0 | 0
[8 empty] | sloupky 89/4, 60/2, 48/2 ; 1005,6+1287,92+352,3 |  | 2645.82 | [6 empty] | _
[5 empty] | 4 | SP | 767 50-5010 | Dod+mtz kov.gegály dl.4500mm, v.2000mm | kus | 2 | 0 | 2 | 0 | 0 |  | 0 | 21 | 0 | 0
[5 empty] | 5 | SP | 767 80-0001 | Dod+mtz vněj.mříže na okna a dveře | m2 | 5.135 | 0 | 5.135 | 0 | 0 |  | 0 | 21 | 0 | 0
[8 empty] | 2,88+2,255 |  | 5.135 | [6 empty] | _
[5 empty] | 6 | SP | 767811100 | Montáž mřížek větracích VM | kus | 4 | 0 | 4 | 0 | 0 |  | 0 | 21 | 0 | 0
[8 empty] | sklad ; 4 |  | 4 | [6 empty] | _
[5 empty] | 7 | SP | 767911140 | Montáž oplocení do 15° sklonu svahu, strojové pletivo s napínacími dráty, výšky do 6,0 m | m | 162.16 | 0 | 162.16 | 0 | 0 |  | 0 | 21 | 0 | 0
[5 empty] | 8 | SP | 767920220 | Montáž vrat a vrátek k oplocení na ocelové sloupky do 4 m2 | kus | 2 | 0 | 2 | 0 | 0 |  | 0 | 21 | 0 | 0
[5 empty] | 9 | SP | 998767201 | Přesun hmot procentní pro zámečnické konstrukce v objektech v do 6 m | % | 1.35 | 0 | 1.35 | 0 | 0 |  | 0 | 21 | 0 | 0
[5 empty] | 10 | SP | spcm15 | Dodávka vrátka oplocení 1250x1950mm | kus | 2 | 0 | 2 | 0 | 0 |  | 0 | 21 | 0 | 0
_
[8 empty] | 771: Podlahy z dlaždic a obklady | [5 empty] | 0 |  | 0.19878 | _ | 0 | 0
[5 empty] | 1 | SP | 771413112 | Montáž soklíků pórovinových lepených rovných v do 90 mm | m | 34.5 | 0 | 34.5 | 0 | 0 | 0.00041 | 0.014145 | 21 | 0 | 0
[8 empty] | sklad ; 34,5 |  | 34.5 | [6 empty] | _
[5 empty] | 2 | SP | 771573133 | Montáž podlah keramických režných protiskluzných lepených vč.spárování | m2 | 43.24 | 0 | 43.24 | 0 | 0 | 0.00427 | 0.18463 | 21 | 0 | 0
[8 empty] | sklad ; 43,24 |  | 43.24 | [6 empty] | _
[5 empty] | 3 | SP | 998771201 | Přesun hmot procentní pro podlahy z dlaždic v objektech v do 6 m | % | 5.47 | 0 | 5.47 | 0 | 0 |  | 0 | 21 | 0 | 0
[5 empty] | 4 | SP | spcm771 | Dodávka keram.dlažby | m2 | 46 | 8 | 49.68 | 0 | 0 |  | 0 | 21 | 0 | 0
[8 empty] | 34,5*0,08+43,24 |  | 46 | [6 empty] | _
_
[8 empty] | 783: Nátěry | [5 empty] | 0 |  | 0.043303 | _ | 0 | 0
[5 empty] | 1 | SP | 783225100 | Nátěry syntetické kovových doplňkových konstrukcí barva standardní dvojnásobné a 1x základ | m2 | 153.02 | 0 | 153.02 | 0 | 0 | 0.00023 | 0.035195 | 21 | 0 | 0
[8 empty] | zárubeň ; 0,98 |  | 0.98 | [6 empty] | _
[8 empty] | sloupky oplocení ; 141,77 |  | 141.77 | [6 empty] | _
[8 empty] | mříže ; (2,88+2,255)*2 |  | 10.27 | [6 empty] | _
[5 empty] | 2 | SP | 783626020 | Nátěry syntetické truhlářských konstrukcí barva standardní 2x lakování | m2 | 17.38 | 0 | 17.38 | 0 | 0 | 0.00023 | 0.0039974 | 21 | 0 | 0
[8 empty] | palubky ; 17,38 |  | 17.38 | [6 empty] | _
[5 empty] | 3 | SP | 783783311 | Nátěry tesařských kcí proti dřevokazným houbám, hmyzu a plísním preventivní dvojnásobné v interiéru | m2 | 137.04 | 0 | 137.04 | 0 | 0 | 3e-05 | 0.0041112 | 21 | 0 | 0
[8 empty] | bednění ; 68,52*2 |  | 137.04 | [6 empty] | _
_
[8 empty] | 784: Malby | [5 empty] | 0 |  | 0.059695 | _ | 0 | 0
[5 empty] | 1 | SP | 784422271 | Malby vápenné bílé dvojnásobné se začištěním a 2x pačokováním v místnostech v do 3,8 m | m2 | 97.35 | 0 | 97.35 | 0 | 0 | 0.0004 | 0.03894 | 21 | 0 | 0
[8 empty] | sklad vnitřní zdi ; 97,35 |  | 97.35 | [6 empty] | _
[5 empty] | 2 | SP | 784441201 | Malby na SDK kce bílé dvojnásobné s penetrací v místnostech v do 3,8 m | m2 | 43.24 | 0 | 43.24 | 0 | 0 | 0.00048 | 0.020755 | 21 | 0 | 0
[8 empty] | podhled ; 43,24 |  | 43.24 | [6 empty] | _
_
_
[8 empty] | SO 03: Hřiště pro malou kopanou | [5 empty] | 0 |  | 2036.175 | _ | 0 | 0
[8 empty] | 001: Zemní práce | [5 empty] | 0 |  | 16.9885 | _ | 0 | 0
[5 empty] | 1 | H | 00572420 | Osivo směs travní parková okrasná | kg | 8.49 | 0 | 8.49 | 0 | 0 | 0.001 | 0.00849 | 21 | 0 | 0
[8 empty] | 283*0,03 |  | 8.49 | [6 empty] | _
[5 empty] | 2 | H | 10371500 | Substrát pro trávníky A VL | m3 | 28.3 | 0 | 28.3 | 0 | 0 | 0.6 | 16.98 | 21 | 0 | 0
[5 empty] | 3 | SP | 122201101 | Odkopávky a prokopávky nezapažené v hornině tř. 3 objem do 100 m3 | m3 | 78 | 0 | 78 | 0 | 0 |  | 0 | 21 | 0 | 0
[8 empty] | chodník ; 21 |  | 21 | [6 empty] | _
[8 empty] | pojížděná plocha ; 57 |  | 57 | [6 empty] | _
[5 empty] | 4 | SP | 122201103 | Odkopávky a prokopávky nezapažené v hornině tř. 3 objem do 5000 m3 | m3 | 1062 | 0 | 1062 | 0 | 0 |  | 0 | 21 | 0 | 0
[8 empty] | hřiště ; 1062 |  | 1062 | [6 empty] | _
[5 empty] | 5 | SP | 122201109 | Příplatek za lepivost u odkopávek v hornině tř. 1 až 3 | m3 | 570 | 0 | 570 | 0 | 0 |  | 0 | 21 | 0 | 0
[8 empty] | 50% výměry ; (21+57+1062)/2 |  | 570 | [6 empty] | _
[5 empty] | 6 | SP | 131201101 | Hloubení jam nezapažených v hornině tř. 3 objemu do 100 m3 | m3 | 6.396 | 0 | 6.396 | 0 | 0 |  | 0 | 21 | 0 | 0
[8 empty] | oplocení ; 6,071 |  | 6.071 | [6 empty] | _
[8 empty] | patky pergoly ; 0,325 |  | 0.325 | [6 empty] | _
[5 empty] | 7 | SP | 131201109 | Příplatek za lepivost u hloubení jam nezapažených v hornině tř. 3 | m3 | 3.198 | 0 | 3.198 | 0 | 0 |  | 0 | 21 | 0 | 0
[8 empty] | 50% výměry ; 6,396*0,5 |  | 3.198 | [6 empty] | _
[5 empty] | 8 | SP | 132201101 | Hloubení rýh š do 600 mm v hornině tř. 3 objemu do 100 m3 | m3 | 22.1 | 0 | 22.1 | 0 | 0 |  | 0 | 21 | 0 | 0
[8 empty] | sklad ; 18,3 |  | 18.3 | [6 empty] | _
[8 empty] | opěrka u pergoly ; 3,8 |  | 3.8 | [6 empty] | _
[5 empty] | 9 | SP | 132201109 | Příplatek za lepivost k hloubení rýh š do 600 mm v hornině tř. 3 | m3 | 11.05 | 0 | 11.05 | 0 | 0 |  | 0 | 21 | 0 | 0
[8 empty] | 50% výměry ; 22,1*0,5 |  | 11.05 | [6 empty] | _
[5 empty] | 10 | SP | 161101101 | Svislé přemístění výkopku z horniny tř. 1 až 4 hl výkopu do 2,5 m | m3 | 18.3 | 0 | 18.3 | 0 | 0 |  | 0 | 21 | 0 | 0
[8 empty] | sklad ; 18,3 |  | 18.3 | [6 empty] | _
[5 empty] | 11 | SP | 162701105 | Vodorovné přemístění do 10000 m výkopku/sypaniny z horniny tř. 1 až 4 | m3 | 1168.496 | 0 | 1168.496 | 0 | 0 |  | 0 | 21 | 0 | 0
[8 empty] | 1172,996-4,5 |  | 1168.496 | [6 empty] | _
[5 empty] | 12 | SP | 162701109 | Příplatek k vodorovnému přemístění výkopku/sypaniny z horniny tř. 1 až 4 ZKD 1000 m přes 10000 m | m3 | 5842.48 | 0 | 5842.48 | 0 | 0 |  | 0 | 21 | 0 | 0
[8 empty] | zemina -celkem 15km ; 1168,496*5 |  | 5842.48 | [6 empty] | _
[5 empty] | 13 | SP | 171201201 | Uložení sypaniny na skládky | m3 | 1168.496 | 0 | 1168.496 | 0 | 0 |  | 0 | 21 | 0 | 0
[5 empty] | 14 | SP | 171201211 | Poplatek za uložení odpadu ze sypaniny na skládce (skládkovné) | t | 1869.5936 | 0 | 1869.5936 | 0 | 0 |  | 0 | 21 | 0 | 0
[8 empty] | 1168,496*1,6 |  | 1869.5936 | [6 empty] | _
[5 empty] | 15 | SP | 180402111 | Založení parkového trávníku výsevem v rovině a ve svahu do 1:5 | m2 | 283 | 0 | 283 | 0 | 0 |  | 0 | 21 | 0 | 0
[5 empty] | 16 | SP | 181101102 | Úprava pláně v zářezech v hornině tř. 1 až 4 se zhutněním | m2 | 2654 | 0 | 2654 | 0 | 0 |  | 0 | 21 | 0 | 0
[8 empty] | 283+2123+106+142 |  | 2654 | [6 empty] | _
[5 empty] | 17 | SP | 181301101 | Rozprostření ornice tl vrstvy do 100 mm pl do 500 m2 v rovině nebo ve svahu do 1:5 | m2 | 283 | 0 | 283 | 0 | 0 |  | 0 | 21 | 0 | 0
_
[8 empty] | 002: Základy | [5 empty] | 0 |  | 81.0909 | _ | 0 | 0
[5 empty] | 1 | SP | 271571112 | Polštáře zhutněné pod základy ze štěrkopísku netříděného | m3 | 8.559 | 0 | 8.559 | 0 | 0 | 2.16 | 18.4874 | 21 | 0 | 0
[8 empty] | oplocení ; 0,744 |  | 0.744 | [6 empty] | _
[8 empty] | sklad ; 5,3 |  | 5.3 | [6 empty] | _
[8 empty] | pergola ; 0,05 |  | 0.05 | [6 empty] | _
[8 empty] | opěrka ; 2,465 |  | 2.465 | [6 empty] | _
[5 empty] | 2 | SP | 274313611 | Základové pásy z betonu tř. C 16/20 | m3 | 18.22 | 0 | 18.22 | 0 | 0 | 2.2563 | 41.1105 | 21 | 0 | 0
[8 empty] | sklad ; 18,22 |  | 18.22 | [6 empty] | _
[5 empty] | 3 | SP | 274321211 | Základové pasy ze ŽB tř. C 12/15 | m3 | 3.04 | 0 | 3.04 | 0 | 0 | 2.2563 | 6.8593 | 21 | 0 | 0
[8 empty] | opěrka ; 3,04 |  | 3.04 | [6 empty] | _
[5 empty] | 4 | SP | 274351215 | Zřízení bednění stěn základových pasů | m2 | 15.92 | 0 | 15.92 | 0 | 0 | 0.00103 | 0.016398 | 21 | 0 | 0
[8 empty] | sklad ; 15,92 |  | 15.92 | [6 empty] | _
[5 empty] | 5 | SP | 274351216 | Odstranění bednění stěn základových pasů | m2 | 15.92 | 0 | 15.92 | 0 | 0 |  | 0 | 21 | 0 | 0
[5 empty] | 6 | SP | 274361821 | Výztuž základových pásů betonářskou ocelí 10 505 (R) | t | 0.152 | 0 | 0.152 | 0 | 0 | 1.0602 | 0.16115 | 21 | 0 | 0
[8 empty] | opěrka ; 3,04*0,05 |  | 0.152 | [6 empty] | _
[5 empty] | 7 | SP | 275313611 | Základové patky z betonu tř. C 16/20 | m3 | 6.402 | 0 | 6.402 | 0 | 0 | 2.2563 | 14.4451 | 21 | 0 | 0
[8 empty] | oplocení ; 6,077 |  | 6.077 | [6 empty] | _
[8 empty] | pergola ; 0,325 |  | 0.325 | [6 empty] | _
[5 empty] | 8 | SP | 275351215 | Zřízení bednění stěn základových patek | m2 | 10.68 | 0 | 10.68 | 0 | 0 | 0.00103 | 0.011 | 21 | 0 | 0
[8 empty] | oplocení ; 10,08 |  | 10.08 | [6 empty] | _
[8 empty] | pergola ; 0,6 |  | 0.6 | [6 empty] | _
[5 empty] | 9 | SP | 275351216 | Odstranění bednění stěn základových patek | m2 | 10.68 | 0 | 10.68 | 0 | 0 |  | 0 | 21 | 0 | 0
_
[8 empty] | 003: Svislé konstrukce | [5 empty] | 0 |  | 111.6428 | _ | 0 | 0
[5 empty] | 1 | SP | 311 27-1001 | Zdivo nosné z kvádrů betonových 125x350x300mm | m3 | 1.8375 | 0 | 1.8375 | 0 | 0 | 1.1522 | 2.1172 | 21 | 0 | 0
[8 empty] | opěrka ; 140*0,125*0,35*0,3 |  | 1.8375 | [6 empty] | _
[5 empty] | 2 | SP | 311 27-5000 | Zdivo nosné z bet.tvárnic tl.145mm hladké | m2 | 19.58 | 0 | 19.58 | 0 | 0 | 0.1432 | 2.8039 | 21 | 0 | 0
[8 empty] | sklad ; 19,58 |  | 19.58 | [6 empty] | _
[5 empty] | 3 | SP | 311 27-5001 | Zdivo nosné z bet.tvárnic tl.195mm hladké | m2 | 10.16 | 0 | 10.16 | 0 | 0 | 0.1432 | 1.4549 | 21 | 0 | 0
[8 empty] | sklad ; 10,16 |  | 10.16 | [6 empty] | _
[5 empty] | 4 | SP | 311 27-5002 | Zdivo nosné z bet.tvárnic tl.195mm jednostranně štípané barevné | m2 | 67.59 | 0 | 67.59 | 0 | 0 | 1.0685 | 72.2199 | 21 | 0 | 0
[8 empty] | sklad ; 67,59 |  | 67.59 | [6 empty] | _
[5 empty] | 5 | SP | 311321311 | Nosná zeď ze ŽB tř. C 16/20 bez výztuže | m3 | 12.32 | 0 | 12.32 | 0 | 0 | 2.2563 | 27.7981 | 21 | 0 | 0
[8 empty] | do bet.tvarovek ; 12,32 |  | 12.32 | [6 empty] | _
[5 empty] | 6 | SP | 311361821 | Výztuž nosných zdí betonářskou ocelí 10 505 | t | 0.4928 | 0 | 0.4928 | 0 | 0 | 1.0488 | 0.51685 | 21 | 0 | 0
[8 empty] | 12,32*0,04 |  | 0.4928 | [6 empty] | _
[5 empty] | 7 | SP | 417 35-0001 | Bednění věnců z U-profilů bet.hladká ve zdech do tl.195mm | m | 4.6 | 0 | 4.6 | 0 | 0 | 0.14 | 0.644 | 21 | 0 | 0
[5 empty] | 8 | SP | 417 35-0002 | Bednění věnců z U-profilů bet.štípaná ve zdech do tl.195mm barevné | m | 29.2 | 0 | 29.2 | 0 | 0 | 0.14 | 4.088 | 21 | 0 | 0
_
[8 empty] | 005: Komunikace | [5 empty] | 0 |  | 1752.3932 | _ | 0 | 0
[5 empty] | 1 | SP | 500 50-0001 | Bezásypový umělý trávník 5.generace s monofilním vláknem vč.tlumící podložky | m2 | 1993 | 0 | 1993 | 0 | 0 |  | 0 | 21 | 0 | 0
[8 empty] | skladba g ; 1993 |  | 1993 | [6 empty] | _
[5 empty] | 2 | SP | 564231111 | Podklad nebo podsyp ze štěrkopísku ŠP tl 100 mm | m2 | 2058 | 0 | 2058 | 0 | 0 | 0.2024 | 416.5392 | 21 | 0 | 0
[8 empty] | skladba g ; 2058 |  | 2058 | [6 empty] | _
[5 empty] | 3 | SP | 564801111 | Podklad ze štěrkodrtě ŠD tl 30 mm | m2 | 1993 | 0 | 1993 | 0 | 0 | 0.06185 | 123.267 | 21 | 0 | 0
[8 empty] | skladba g ; 1993 |  | 1993 | [6 empty] | _
[5 empty] | 4 | SP | 564801112 | Podklad ze štěrkodrtě ŠD tl 40 mm | m2 | 2299 | 0 | 2299 | 0 | 0 | 0.08003 | 183.989 | 21 | 0 | 0
[8 empty] | skladba g ; 1993 |  | 1993 | [6 empty] | _
[8 empty] | skladba d+c ; 106+70 |  | 176 | [6 empty] | _
[8 empty] | pod pergolou -e ; 130 |  | 130 | [6 empty] | _
[5 empty] | 5 | SP | 564811111 | Podklad ze štěrkodrtě ŠD tl 50 mm | m2 | 1993 | 0 | 1993 | 0 | 0 | 0.0982 | 195.7126 | 21 | 0 | 0
[8 empty] | skladba g ; 1993 |  | 1993 | [6 empty] | _
[5 empty] | 6 | SP | 564831111 | Podklad ze štěrkodrtě ŠD tl 100 mm | m2 | 130 | 0 | 130 | 0 | 0 | 0.18907 | 24.5791 | 21 | 0 | 0
[8 empty] | pod pergolu -e ; 130 |  | 130 | [6 empty] | _
[5 empty] | 7 | SP | 564851111 | Podklad ze štěrkodrtě ŠD tl 150 mm | m2 | 176 | 0 | 176 | 0 | 0 | 0.27994 | 49.2694 | 21 | 0 | 0
[8 empty] | skladba d ; 106 |  | 106 | [6 empty] | _
[8 empty] | skladba c ; 70 |  | 70 | [6 empty] | _
[5 empty] | 8 | SP | 564851112 | Podklad ze štěrkodrtě ŠD tl 160 mm | m2 | 2058 | 0 | 2058 | 0 | 0 | 0.29811 | 613.5104 | 21 | 0 | 0
[8 empty] | skladba g ; 2058 |  | 2058 | [6 empty] | _
[5 empty] | 9 | SP | 564861111 | Podklad ze štěrkodrtě ŠD tl 200 mm | m2 | 130 | 0 | 130 | 0 | 0 | 0.378 | 49.14 | 21 | 0 | 0
[8 empty] | pod pergolu -e ; 130 |  | 130 | [6 empty] | _
[5 empty] | 10 | SP | 564952111 | Podklad z mechanicky zpevněného kameniva MZK tl 150 mm | m2 | 70 | 0 | 70 | 0 | 0 | 0.3719 | 26.033 | 21 | 0 | 0
[8 empty] | skladba c ; 70 |  | 70 | [6 empty] | _
[5 empty] | 11 | H | 59245290 | Dlažba betonová zámková tl.8cm přírodní | m2 | 130 | 3 | 133.9 | 0 | 0 | 0.165 | 22.0935 | 21 | 0 | 0
[5 empty] | 12 | H | 59245293 | Dlažba betonová zámková tl.6cm přírodní | m2 | 176 | 3 | 181.28 | 0 | 0 | 0.123 | 22.2974 | 21 | 0 | 0
[5 empty] | 13 | SP | 596211111 | Kladení zámkové dlažby komunikací pro pěší tl 60 mm skupiny A pl do 100 m2 | m2 | 70 | 0 | 70 | 0 | 0 | 0.08425 | 5.8975 | 21 | 0 | 0
[8 empty] | skladba c ; 70 |  | 70 | [6 empty] | _
[5 empty] | 14 | SP | 596211112 | Kladení zámkové dlažby komunikací pro pěší tl 60 mm skupiny A pl do 300 m2 | m2 | 106 | 0 | 106 | 0 | 0 | 0.08425 | 8.9305 | 21 | 0 | 0
[8 empty] | skladba d ; 106 |  | 106 | [6 empty] | _
[5 empty] | 15 | SP | 596211212 | Kladení zámkové dlažby komunikací pro pěší tl 80 mm skupiny A pl do 300 m2 | m2 | 130 | 0 | 130 | 0 | 0 | 0.08565 | 11.1345 | 21 | 0 | 0
[8 empty] | pod pergolu -e ; 130 |  | 130 | [6 empty] | _
_
[8 empty] | 006: Úpravy povrchu | [5 empty] | 0 |  | 19.9379 | _ | 0 | 0
[5 empty] | 1 | H | 55331115 | Zárubeň ocelová pro běžné zdění H 110 700 L/P | kus | 2 | 0 | 2 | 0 | 0 | 0.011 | 0.022 | 21 | 0 | 0
[5 empty] | 2 | H | 55331119 | Zárubeň ocelová pro běžné zdění H 110 900 L/P | kus | 2 | 0 | 2 | 0 | 0 | 0.0114 | 0.0228 | 21 | 0 | 0
[5 empty] | 3 | SP | 612631011 | Spárování spárovací maltou vnitřních pohledových ploch stěn z tvárnic | m2 | 121.19 | 0 | 121.19 | 0 | 0 | 0.0014 | 0.16967 | 21 | 0 | 0
[8 empty] | sklad ; 134,75-13,56 |  | 121.19 | [6 empty] | _
[5 empty] | 4 | SP | 622631011 | Spárování spárovací maltou vnějších pohledových ploch stěn z tvárnic | m2 | 75.67 | 0 | 75.67 | 0 | 0 | 0.0014 | 0.10594 | 21 | 0 | 0
[8 empty] | sklad ; 75,67 |  | 75.67 | [6 empty] | _
[5 empty] | 5 | SP | 631311113 | Mazanina tl do 80 mm z betonu prostého tř. C 12/15 | m3 | 2.5212 | 0 | 2.5212 | 0 | 0 | 2.2563 | 5.6887 | 21 | 0 | 0
[8 empty] | sklad ; 42,02*0,06 |  | 2.5212 | [6 empty] | _
[5 empty] | 6 | SP | 631311123 | Mazanina tl do 120 mm z betonu prostého tř. C 12/15 | m3 | 4.42 | 0 | 4.42 | 0 | 0 | 2.2563 | 9.973 | 21 | 0 | 0
[8 empty] | sklad ; 4,42 |  | 4.42 | [6 empty] | _
[5 empty] | 7 | SP | 631319173 | Příplatek k mazanině tl do 120 mm za stržení povrchu spodní vrstvy před vložením výztuže | m3 | 4.42 | 0 | 4.42 | 0 | 0 |  | 0 | 21 | 0 | 0
[5 empty] | 8 | SP | 631361921 | Výztuž mazanin svařovanými sítěmi | t | 0.16692 | 0 | 0.16692 | 0 | 0 | 1.0588 | 0.17674 | 21 | 0 | 0
[8 empty] | sklad ; 44,16*0,0035*1,08 |  | 0.16692 | [6 empty] | _
[5 empty] | 9 | SP | 637111112 | Okapový chodník ze štěrkopísku tl 150 mm s udusáním | m2 | 8.08 | 0 | 8.08 | 0 | 0 | 0.2756 | 2.2268 | 21 | 0 | 0
[8 empty] | sklad ; 8,08 |  | 8.08 | [6 empty] | _
[5 empty] | 10 | SP | 637121111 | Okapový chodník z kačírku tl 100 mm s udusáním | m2 | 8.08 | 0 | 8.08 | 0 | 0 | 0.1837 | 1.4843 | 21 | 0 | 0
[5 empty] | 11 | SP | 642942111 | Osazování zárubní nebo rámů dveřních kovových do 2,5 m2 na MC | kus | 4 | 0 | 4 | 0 | 0 | 0.01698 | 0.06792 | 21 | 0 | 0
_
[8 empty] | 009: Ostatní konstrukce a práce | [5 empty] | 0 |  | 46.344 | _ | 0 | 0
[5 empty] | 1 | H | 59217509 | Obrubník betonový 50x8x25 cm přírodní | kus | 298 | 0 | 298 | 0 | 0 | 0.024 | 7.152 | 21 | 0 | 0
[5 empty] | 2 | H | 59217512 | Obrubník betonový 50x5x20 cm přírodní | kus | 394 | 0 | 394 | 0 | 0 | 0.011 | 4.334 | 21 | 0 | 0
[5 empty] | 3 | SP | 900 50-0010 | Ruční hasící přístroj do skladu -typ P6 | kus | 1 | 0 | 1 | 0 | 0 |  | 0 | 21 | 0 | 0
[5 empty] | 4 | SP | 916331112 | Osazení zahradního obrubníku betonového do lože z betonu s boční opěrou | m | 345.3 | 0 | 345.3 | 0 | 0 | 0.10095 | 34.858 | 21 | 0 | 0
[8 empty] | 295,6 |  | 295.6 | [6 empty] | _
[8 empty] | sklad ; 49,7 |  | 49.7 | [6 empty] | _
[5 empty] | 5 | SP | 920 | Fotbalová branka junior 2x5m volně stojící | pár | 1 | 0 | 1 | 0 | 0 |  | 0 | 21 | 0 | 0
[5 empty] | 6 | SP | 921 | Střídačky | kus | 2 | 0 | 2 | 0 | 0 |  | 0 | 21 | 0 | 0
[5 empty] | 7 | SP | 922 | Praporky | soubor | 1 | 0 | 1 | 0 | 0 |  | 0 | 21 | 0 | 0
[5 empty] | 8 | SP | 949111111 | Lešení lehké pomocné kozové trubkové o výšce lešeňové podlahy do 1,2 m | m2 | 42 | 0 | 42 | 0 | 0 |  | 0 | 21 | 0 | 0
[8 empty] | sklad ; 42 |  | 42 | [6 empty] | _
[5 empty] | 9 | SP | 936 | Multifunkční úklidový stroj na sportovní povrchy | kus | 1 | 0 | 1 | 0 | 0 |  |  | 21 | 0 | 0
sběrný koš 600 l; sněhový pluh; vysávací vakuová hadice;
zametací 2 diskové protiběžné kartáče
kartáč pro údržbu umělých trávníků; pohon na 4 kola
motor benzínový nebo dieselový, min 23 HP
_
[8 empty] | 021: Silnoproud | [5 empty] | 0 |  | 0 | _ | 0 | 0
[5 empty] | 1 | SP | 210 00-0001 | Elektroinstalace -přenos | soubor | 1 | 0 | 1 | 0 | 0 |  | 0 | 21 | 0 | 0
_
[8 empty] | 091: Bourání konstrukcí - demolice | [5 empty] | 0 |  | 0 | _ | 0 | 0
[5 empty] | 1 | SP | 113106121 | Rozebrání dlažeb komunikací pro pěší z betonových nebo kamenných dlaždic | m2 | 20 | 0 | 20 | 0 | 0 |  | 0 | 21 | 0 | 0
[8 empty] | před buňkou ; 20 |  | 20 | [6 empty] | _
[5 empty] | 2 | SP | 113151111 | Rozebrání zpevněných ploch ze silničních dílců | m2 | 42.3 | 0 | 42.3 | 0 | 0 |  | 0 | 21 | 0 | 0
[8 empty] | pod buňkou ; 42,3 |  | 42.3 | [6 empty] | _
[5 empty] | 3 | SP | 979083117 | Vodorovné přemístění suti s naložením a složením na skládku do 6000 m | t | 43.6929 | 0 | 43.6929 | 0 | 0 |  | 0 | 21 | 0 | 0
[5 empty] | 4 | SP | 979083191 | Příplatek k vodorovnému přemístění suti s naložením a složením na skládku ZKD 1000 m nad 6000 m | t | 393.237 | 0 | 393.237 | 0 | 0 |  | 0 | 21 | 0 | 0
[8 empty] | celkem 15km ; 43,693*9 |  | 393.237 | [6 empty] | _
[5 empty] | 5 | SP | 979093111 | Uložení suti na skládku s hrubým urovnáním bez zhutnění | t | 43.693 | 0 | 43.693 | 0 | 0 |  | 0 | 21 | 0 | 0
[5 empty] | 6 | SP | 979098231 | Poplatek za uložení stavebního směsného odpadu na skládce (skládkovné) | t | 43.693 | 0 | 43.693 | 0 | 0 |  | 0 | 21 | 0 | 0
[5 empty] | 7 | SP | 981011112 | Demolice budov ostatních oboustranně obitých nebo omítnutých postupným rozebíráním | m3 | 106.2 | 0 | 106.2 | 0 | 0 |  | 0 | 21 | 0 | 0
[8 empty] | buňky ; 106,2 |  | 106.2 | [6 empty] | _
_
[8 empty] | 099: Přesun hmot HSV | [5 empty] | 0 |  | 0 | _ | 0 | 0
[5 empty] | 1 | SP | 998225111 | Přesun hmot pro pozemní komunikace s krytem z kamene, monolitickým betonovým nebo živičným | t | 2028.3973 | 0 | 2028.3973 | 0 | 0 |  | 0 | 21 | 0 | 0
_
[8 empty] | 711: Izolace proti vodě | [5 empty] | 0 |  | 0.27541 | _ | 0 | 0
[5 empty] | 1 | H | 11163150 | Lak asfaltový ALP/9 bal 9 kg | t | 0.03 | 0 | 0.03 | 0 | 0 | 1 | 0.03 | 21 | 0 | 0
[8 empty] | 50*0,0002*3 |  | 0.03 | [6 empty] | _
[5 empty] | 2 | H | 62832134 | Pás těžký asfaltovaný dle PD | m2 | 50 | 15 | 57.5 | 0 | 0 | 0.00388 | 0.2231 | 21 | 0 | 0
[5 empty] | 3 | H | 69366070 | Geotextilie 300 g/m2 | m2 | 6.7 | 15 | 7.705 | 0 | 0 | 0.0003 | 0.0023115 | 21 | 0 | 0
[5 empty] | 4 | SP | 711111001 | Provedení izolace proti zemní vlhkosti vodorovné za studena nátěrem penetračním | m2 | 50 | 0 | 50 | 0 | 0 |  | 0 | 21 | 0 | 0
[8 empty] | sklad ; 50 |  | 50 | [6 empty] | _
[5 empty] | 5 | SP | 711141559 | Provedení izolace proti zemní vlhkosti pásy přitavením vodorovné NAIP | m2 | 50 | 0 | 50 | 0 | 0 | 0.0004 | 0.02 | 21 | 0 | 0
[8 empty] | sklad ; 50 |  | 50 | [6 empty] | _
[5 empty] | 6 | SP | 711491271 | Provedení izolace proti tlakové vodě svislé z textilií vrstva podkladní | m2 | 6.65 | 0 | 6.65 | 0 | 0 |  | 0 | 21 | 0 | 0
[8 empty] | opěrka ; 6,65 |  | 6.65 | [6 empty] | _
[5 empty] | 7 | SP | 998711201 | Přesun hmot procentní pro izolace proti vodě, vlhkosti a plynům v objektech v do 6 m | % | 3.05 | 0 | 3.05 | 0 | 0 |  | 0 | 21 | 0 | 0
_
[8 empty] | 713: Izolace tepelné | [5 empty] | 0 |  | 0.0099098 | _ | 0 | 0
[5 empty] | 1 | H | 28329282 | Folie parotěsná -dodávka | m2 | 42.08 | 15 | 48.392 | 0 | 0 | 0.00017 | 0.0082266 | 21 | 0 | 0
[5 empty] | 2 | SP | 713291132 | Montáž izolace tepelné parotěsné zábrany stropů vrchem fólií | m2 | 42.08 | 0 | 42.08 | 0 | 0 | 4e-05 | 0.0016832 | 21 | 0 | 0
[8 empty] | sklad ; 42,08 |  | 42.08 | [6 empty] | _
[5 empty] | 3 | SP | 998713201 | Přesun hmot procentní pro izolace tepelné v objektech v do 6 m | % | 1.77 | 0 | 1.77 | 0 | 0 |  | 0 | 21 | 0 | 0
_
[8 empty] | 720: Zdravotní technika | [5 empty] | 0 |  | 0 | _ | 0 | 0
[5 empty] | 1 | SP | 720 00-0001 | Zdravotechnika -přenos | soubor | 1 | 0 | 1 | 0 | 0 |  | 0 | 21 | 0 | 0
_
[8 empty] | 762: Konstrukce tesařské | [5 empty] | 0 |  | 1.5716 | _ | 0 | 0
[5 empty] | 1 | H | 60511071 | Řezivo jehličnaté středové SM 2 - 3,5 m tl. 18-32 mm jakost II | m3 | 1.644 | 8 | 1.7755 | 0 | 0 | 0.55 | 0.97654 | 21 | 0 | 0
[5 empty] | 2 | H | 60512121 | Řezivo jehličnaté hranol jakost I-II délka 4 - 5 m | m3 | 0.9 | 8 | 0.972 | 0 | 0 | 0.55 | 0.5346 | 21 | 0 | 0
[5 empty] | 3 | SP | 762341210 | Montáž bednění střech rovných a šikmých sklonu do 60° z hrubých prken na sraz | m2 | 68.52 | 0 | 68.52 | 0 | 0 |  | 0 | 21 | 0 | 0
[8 empty] | sklad ; 68,52 |  | 68.52 | [6 empty] | _
[5 empty] | 4 | SP | 762395000 | Spojovací prostředky pro montáž krovu, bednění, laťování, světlíky, klíny | m3 | 1.6445 | 0 | 1.6445 | 0 | 0 | 0.02337 | 0.038431 | 21 | 0 | 0
[8 empty] | 68,52*0,024 |  | 1.6445 | [6 empty] | _
[5 empty] | 5 | SP | 762751110 | Montáž prostorové vázané kce na hladko z hraněného řeziva průřezové plochy do 120 cm2 | m | 45.6 | 0 | 45.6 | 0 | 0 |  | 0 | 21 | 0 | 0
[8 empty] | pergola ; 45,6 |  | 45.6 | [6 empty] | _
[5 empty] | 6 | SP | 762751120 | Montáž prostorové vázané kce na hladko z hraněného řeziva průřezové plochy do 224 cm2 | m | 34.3 | 0 | 34.3 | 0 | 0 |  | 0 | 21 | 0 | 0
[8 empty] | pergola ; 34,3 |  | 34.3 | [6 empty] | _
[5 empty] | 7 | SP | 762795000 | Spojovací prostředky pro montáž prostorových vázaných kcí | m3 | 0.9 | 0 | 0.9 | 0 | 0 | 0.02447 | 0.022023 | 21 | 0 | 0
[5 empty] | 8 | SP | 763732113 | Montáž dřevostaveb střešní konstrukce v do 10 m z příhradových vazníků konstrukční délky do 9 m | m | 62.7 | 0 | 62.7 | 0 | 0 |  | 0 | 21 | 0 | 0
[8 empty] | sklad ; 5,7*11 |  | 62.7 | [6 empty] | _
[5 empty] | 9 | SP | 998762201 | Přesun hmot procentní pro kce tesařské v objektech v do 6 m | % | 5.13 | 0 | 5.13 | 0 | 0 |  | 0 | 21 | 0 | 0
[5 empty] | 10 | SP | spcm763 | Dodávka střešních vazníků vč.impregnace, zavětrování, pozednic | m | 62.7 | 0 | 62.7 | 0 | 0 |  | 0 | 21 | 0 | 0
_
[8 empty] | 763: Dřevěná prefabrikace | [5 empty] | 0 |  | 0.58028 | _ | 0 | 0
[5 empty] | 1 | SP | 763131471 | SDK podhled deska 1xH2DF 15 bez TI dvouvrstvá spodní kce profil CD+UD | m2 | 42.08 | 0 | 42.08 | 0 | 0 | 0.01379 | 0.58028 | 21 | 0 | 0
[8 empty] | sklad ; 42,08 |  | 42.08 | [6 empty] | _
[5 empty] | 2 | SP | 998763401 | Přesun hmot procentní pro sádrokartonové konstrukce v objektech v do 6 m | % | 1.42 | 0 | 1.42 | 0 | 0 |  | 0 | 21 | 0 | 0
_
[8 empty] | 764: Konstrukce klempířské | [5 empty] | 0 |  | 0.43518 | _ | 0 | 0
[5 empty] | 1 | SP | 764171101 | Krytina z profil plechu s finální povrch úpravou do 30° | m2 | 68.52 | 0 | 68.52 | 0 | 0 | 0.0055 | 0.37686 | 21 | 0 | 0
[8 empty] | sklad ; 68,52 |  | 68.52 | [6 empty] | _
[5 empty] | 2 | SP | 764751112 | Odpadní trouby plech s povrch úpravou kruhové D 100mm | m | 6 | 0 | 6 | 0 | 0 | 0.00172 | 0.01032 | 21 | 0 | 0
[5 empty] | 3 | SP | 764761141 | Žlaby plech s povrch úpravou podokapní půlkruhové s háky rš 330 | m | 33.6 | 0 | 33.6 | 0 | 0 | 0.00107 | 0.035952 | 21 | 0 | 0
[5 empty] | 4 | SP | 764761231 | Žlaby kotlík k půlkruhovým žlabům plech s povrch úpravou | kus | 2 | 0 | 2 | 0 | 0 | 0.0002 | 0.0004 | 21 | 0 | 0
[5 empty] | 5 | SP | 765901131 | Zakrytí šikmých střech podstřešní hydroizolační folií vč.dodávky | m2 | 68.52 | 0 | 68.52 | 0 | 0 | 0.00017 | 0.011648 | 21 | 0 | 0
[5 empty] | 6 | SP | 998764201 | Přesun hmot procentní pro konstrukce klempířské v objektech v do 6 m | % | 1.52 | 0 | 1.52 | 0 | 0 |  | 0 | 21 | 0 | 0
_
[8 empty] | 766: Konstrukce truhlářské | [5 empty] | 0 |  | 0.17475 | _ | 0 | 0
[5 empty] | 1 | H | 61191155 | Palubky obkladové SM profil klasický 19 x 116 mm A/B | m2 | 17.38 | 8 | 18.7704 | 0 | 0 | 0.00931 | 0.17475 | 21 | 0 | 0
[5 empty] | 2 | SP | 766 00-0010 | Montáž plast.oken a dveří (10% z dodávky) -kompletní provedení | soubor | 1 | 0 | 1 | 0 | 0 |  | 0 | 21 | 0 | 0
[5 empty] | 3 | SP | 766423113 | Montáž obložení podhledů členitých palubkami z měkkého dřeva š do 100 mm | m2 | 17.38 | 0 | 17.38 | 0 | 0 |  | 0 | 21 | 0 | 0
[8 empty] | sklad ; 17,38 |  | 17.38 | [6 empty] | _
[5 empty] | 4 | SP | 766660001 | Montáž dveřních křídel otvíravých 1křídlových š do 0,8 m do ocelové zárubně | kus | 2 | 0 | 2 | 0 | 0 |  | 0 | 21 | 0 | 0
[5 empty] | 5 | SP | 766660002 | Montáž dveřních křídel otvíravých 1křídlových š přes 0,8 m do ocelové zárubně | kus | 2 | 0 | 2 | 0 | 0 |  | 0 | 21 | 0 | 0
[5 empty] | 6 | SP | 998766201 | Přesun hmot procentní pro konstrukce truhlářské v objektech v do 6 m | % | 0.74 | 0 | 0.74 | 0 | 0 |  | 0 | 21 | 0 | 0
[5 empty] | 7 | SP | spcm10 | Dodávka plast.oken vč.parapetů | m2 | 6.48 | 0 | 6.48 | 0 | 0 |  | 0 | 21 | 0 | 0
[8 empty] | 1*1,2*3 |  | 3.6 | [6 empty] | _
[8 empty] | 1,2*1,2*2 |  | 2.88 | [6 empty] | _
[5 empty] | 8 | SP | spcm11 | Dodávka plast.vchodových dveří | m2 | 1.845 | 0 | 1.845 | 0 | 0 |  | 0 | 21 | 0 | 0
[8 empty] | 0,9*2,05*1 |  | 1.845 | [6 empty] | _
[5 empty] | 9 | SP | spcm12 | Dodávka vnitř.dřev.lak dveře 1kř vč.kování | kus | 4 | 0 | 4 | 0 | 0 |  | 0 | 21 | 0 | 0
_
[8 empty] | 767: Konstrukce zámečnické | [5 empty] | 0 |  | 4.3429 | _ | 0 | 0
[5 empty] | 1 | H | 31327790 | Pletivo PVC s oky 100x50mm drát 2,5mm | m2 | 375.6 | 3 | 386.868 | 0 | 0 | 0.0012 | 0.46424 | 21 | 0 | 0
[8 empty] | 187,8*2 |  | 375.6 | [6 empty] | _
[5 empty] | 2 | H | 55341421 | Průvětrník bez klapek se sítí 20x20 cm | kus | 4 | 0 | 4 | 0 | 0 | 0.00099 | 0.00396 | 21 | 0 | 0
[5 empty] | 3 | SP | 767 50-0001 | Dod+mtz ocel.sloupky oplocení | kg | 3587.7 | 8 | 3874.716 | 0 | 0 | 0.001 | 3.8747 | 21 | 0 | 0
[8 empty] | sloupky 76/3, 60/2, 48/2 ; 1058,4+1505,5+1023,8 |  | 3587.7 | [6 empty] | _
[5 empty] | 4 | SP | 767 50-0011 | Dod+mtz kov.regál dl.3,6m, v.2m | kus | 1 | 0 | 1 | 0 | 0 |  | 0 | 21 | 0 | 0
[5 empty] | 5 | SP | 767 80-0001 | Dod+mtz vněj.mříže na okna a dveře | m2 | 8.325 | 0 | 8.325 | 0 | 0 |  | 0 | 21 | 0 | 0
[8 empty] | 1*1,2*3 |  | 3.6 | [6 empty] | _
[8 empty] | 1,2*1,2*2 |  | 2.88 | [6 empty] | _
[8 empty] | 0,9*2,05*1 |  | 1.845 | [6 empty] | _
[5 empty] | 6 | SP | 767 95-0001 | Dod+mtz PP sít na oplocení | m2 | 751.2 | 0 | 751.2 | 0 | 0 |  | 0 | 21 | 0 | 0
[8 empty] | 187,8*4 |  | 751.2 | [6 empty] | _
[5 empty] | 7 | SP | 767811100 | Montáž mřížek větracích VM | kus | 4 | 0 | 4 | 0 | 0 |  | 0 | 21 | 0 | 0
[8 empty] | sklad ; 4 |  | 4 | [6 empty] | _
[5 empty] | 8 | SP | 767911130 | Montáž oplocení do 15° sklonu svahu, strojové pletivo s napínacími dráty, výšky do 2,0 m | m | 187.8 | 0 | 187.8 | 0 | 0 |  | 0 | 21 | 0 | 0
[5 empty] | 9 | SP | 767920230 | Montáž vrat a vrátek k oplocení na ocelové sloupky do 6 m2 | kus | 2 | 0 | 2 | 0 | 0 |  | 0 | 21 | 0 | 0
[5 empty] | 10 | SP | 998767201 | Přesun hmot procentní pro zámečnické konstrukce v objektech v do 6 m | % | 1.35 | 0 | 1.35 | 0 | 0 |  | 0 | 21 | 0 | 0
[5 empty] | 11 | SP | spcm18 | Dodávka vrátka oplocení 2450x1950mm | kus | 2 | 0 | 2 | 0 | 0 |  | 0 | 21 | 0 | 0
_
[8 empty] | 771: Podlahy z dlaždic a obklady | [5 empty] | 0 |  | 0.19919 | _ | 0 | 0
[5 empty] | 1 | SP | 771413112 | Montáž soklíků pórovinových lepených rovných v do 90 mm | m | 48.2 | 0 | 48.2 | 0 | 0 | 0.00041 | 0.019762 | 21 | 0 | 0
[8 empty] | sklad ; 48,2 |  | 48.2 | [6 empty] | _
[5 empty] | 2 | SP | 771573133 | Montáž podlah keramických režných protiskluzných lepených vč.spárování | m2 | 42.02 | 0 | 42.02 | 0 | 0 | 0.00427 | 0.17943 | 21 | 0 | 0
[8 empty] | sklad ; 42,02 |  | 42.02 | [6 empty] | _
[5 empty] | 3 | SP | 998771201 | Přesun hmot procentní pro podlahy z dlaždic v objektech v do 6 m | % | 5.47 | 0 | 5.47 | 0 | 0 |  | 0 | 21 | 0 | 0
[5 empty] | 4 | SP | spcm771 | Dodávka keram.dlažby | m2 | 45.876 | 8 | 49.5461 | 0 | 0 |  | 0 | 21 | 0 | 0
_
[8 empty] | 781: Obklady keramické | [5 empty] | 0 |  | 0.04407 | _ | 0 | 0
[5 empty] | 1 | SP | 781413116 | Montáž obkladaček vnitřních pórovinových pravoúhlých lepených standardním lepidlem vč.spárování | m2 | 13.56 | 0 | 13.56 | 0 | 0 | 0.00295 | 0.040002 | 21 | 0 | 0
[8 empty] | sklad ; 13,56 |  | 13.56 | [6 empty] | _
[5 empty] | 2 | SP | 781495111 | Penetrace podkladu vnitřních obkladů | m2 | 13.56 | 0 | 13.56 | 0 | 0 | 0.0003 | 0.004068 | 21 | 0 | 0
[5 empty] | 3 | SP | 998781201 | Přesun hmot procentní pro obklady keramické v objektech v do 6 m | % | 2.8 | 0 | 2.8 | 0 | 0 |  | 0 | 21 | 0 | 0
[5 empty] | 4 | SP | spcm781 | Dodávka keram.obkladů | m2 | 13.56 | 8 | 14.6448 | 0 | 0 |  | 0 | 21 | 0 | 0
_
[8 empty] | 783: Nátěry | [5 empty] | 0 |  | 0.075748 | _ | 0 | 0
[5 empty] | 1 | SP | 783225100 | Nátěry syntetické kovových doplňkových konstrukcí barva standardní dvojnásobné a 1x základ | m2 | 253.39 | 0 | 253.39 | 0 | 0 | 0.00023 | 0.05828 | 21 | 0 | 0
[8 empty] | sloupky oplocení ; 232,9 |  | 232.9 | [6 empty] | _
[8 empty] | zárubně ; 3,84 |  | 3.84 | [6 empty] | _
[8 empty] | mříže ; 8,325*2 |  | 16.65 | [6 empty] | _
[5 empty] | 2 | SP | 783626020 | Nátěry syntetické truhlářských konstrukcí barva standardní 2x lakování | m2 | 17.38 | 0 | 17.38 | 0 | 0 | 0.00023 | 0.0039974 | 21 | 0 | 0
[8 empty] | palubky ; 17,38 |  | 17.38 | [6 empty] | _
[5 empty] | 3 | SP | 783726200 | Nátěry syntetické tesařských konstrukcí barva standardní lazurovacím lakem 2x lakování | m2 | 37.44 | 0 | 37.44 | 0 | 0 | 0.00022 | 0.0082368 | 21 | 0 | 0
[8 empty] | pergola ; 37,44 |  | 37.44 | [6 empty] | _
[5 empty] | 4 | SP | 783783311 | Nátěry tesařských kcí proti dřevokazným houbám, hmyzu a plísním preventivní dvojnásobné v interiéru | m2 | 174.48 | 0 | 174.48 | 0 | 0 | 3e-05 | 0.0052344 | 21 | 0 | 0
[8 empty] | sklad ; 68,52*2 |  | 137.04 | [6 empty] | _
[8 empty] | pergola ; 37,44 |  | 37.44 | [6 empty] | _
_
[8 empty] | 784: Malby | [5 empty] | 0 |  | 0.068674 | _ | 0 | 0
[5 empty] | 1 | SP | 784422271 | Malby vápenné bílé dvojnásobné se začištěním a 2x pačokováním v místnostech v do 3,8 m | m2 | 121.19 | 0 | 121.19 | 0 | 0 | 0.0004 | 0.048476 | 21 | 0 | 0
[8 empty] | sklad stěny ; 121,19 |  | 121.19 | [6 empty] | _
[5 empty] | 2 | SP | 784441201 | Malby na SDK kce bílé dvojnásobné s penetrací v místnostech v do 3,8 m | m2 | 42.08 | 0 | 42.08 | 0 | 0 | 0.00048 | 0.020198 | 21 | 0 | 0
[8 empty] | sklad podhled ; 42,08 |  | 42.08 | [6 empty] | _
_
_
[8 empty] | SO 06: Oplocení | [5 empty] | 0 |  | 29.2839 | _ | 0 | 0
[8 empty] | 001: Zemní práce | [5 empty] | 0 |  | 0.009 | _ | 0 | 0
[5 empty] | 1 | SP | 111201101 | Odstranění křovin a stromů průměru kmene do 100 mm i s kořeny z celkové plochy do 1000 m2 | m2 | 50 | 0 | 50 | 0 | 0 |  | 0 | 21 | 0 | 0
[5 empty] | 2 | SP | 111201401 | Likvidace křovin a stromů průměru kmene do 100 mm | m2 | 50 | 0 | 50 | 0 | 0 | 0.00018 | 0.009 | 21 | 0 | 0
[5 empty] | 3 | SP | 131201101 | Hloubení jam nezapažených v hornině tř. 3 objemu do 100 m3 | m3 | 2.088 | 0 | 2.088 | 0 | 0 |  | 0 | 21 | 0 | 0
[8 empty] | 7*0,3*0,3*0,8 |  | 0.504 | [6 empty] | _
[8 empty] | 66*0,2*0,2*0,6 |  | 1.584 | [6 empty] | _
[5 empty] | 4 | SP | 131201109 | Příplatek za lepivost u hloubení jam nezapažených v hornině tř. 3 | m3 | 1.044 | 0 | 1.044 | 0 | 0 |  | 0 | 21 | 0 | 0
[8 empty] | 50% výměry ; 2,088*0,5 |  | 1.044 | [6 empty] | _
[5 empty] | 5 | SP | 162701105 | Vodorovné přemístění do 10000 m výkopku/sypaniny z horniny tř. 1 až 4 | m3 | 2.088 | 0 | 2.088 | 0 | 0 |  | 0 | 21 | 0 | 0
[5 empty] | 6 | SP | 162701109 | Příplatek k vodorovnému přemístění výkopku/sypaniny z horniny tř. 1 až 4 ZKD 1000 m přes 10000 m | m3 | 10.44 | 0 | 10.44 | 0 | 0 |  | 0 | 21 | 0 | 0
[8 empty] | celkem 15km ; 2,088*5 |  | 10.44 | [6 empty] | _
[5 empty] | 7 | SP | 171201201 | Uložení sypaniny na skládky | m3 | 2.088 | 0 | 2.088 | 0 | 0 |  | 0 | 21 | 0 | 0
[5 empty] | 8 | SP | 171201211 | Poplatek za uložení odpadu ze sypaniny na skládce (skládkovné) | t | 3.3408 | 0 | 3.3408 | 0 | 0 |  | 0 | 21 | 0 | 0
[8 empty] | 2,088*1,6 |  | 3.3408 | [6 empty] | _
_
[8 empty] | 002: Základy | [5 empty] | 0 |  | 5.5854 | _ | 0 | 0
[5 empty] | 1 | SP | 271571112 | Polštáře zhutněné pod základy ze štěrkopísku netříděného | m3 | 0.327 | 0 | 0.327 | 0 | 0 | 2.16 | 0.70632 | 21 | 0 | 0
[8 empty] | 7*0,3*0,3*0,1 |  | 0.063 | [6 empty] | _
[8 empty] | 66*0,2*0,2*0,1 |  | 0.264 | [6 empty] | _
[5 empty] | 2 | SP | 275313611 | Základové patky z betonu tř. C 16/20 | m3 | 2.088 | 0 | 2.088 | 0 | 0 | 2.2563 | 4.7112 | 21 | 0 | 0
[5 empty] | 3 | SP | 275351215 | Zřízení bednění stěn základových patek | m2 | 9.18 | 0 | 9.18 | 0 | 0 | 0.00103 | 0.0094554 | 21 | 0 | 0
[8 empty] | 7*0,3*4*0,15 |  | 1.26 | [6 empty] | _
[8 empty] | 66*0,2*4*0,15 |  | 7.92 | [6 empty] | _
[5 empty] | 4 | SP | 275351216 | Odstranění bednění stěn základových patek | m2 | 9.18 | 0 | 9.18 | 0 | 0 |  | 0 | 21 | 0 | 0
[5 empty] | 5 | SP | 275353102 | Bednění kotevních otvorů v základových patkách průřezu do 0,01 m2 hl 0,5 m | kus | 73 | 0 | 73 | 0 | 0 | 0.00217 | 0.15841 | 21 | 0 | 0
_
[8 empty] | 009: Ostatní konstrukce a práce | [5 empty] | 0 |  | 22.5473 | _ | 0 | 0
[5 empty] | 1 | H | 59233114 | Deska plotová podhrabová šedá 250x5x38 cm | kus | 70 | 0 | 70 | 0 | 0 | 0.109 | 7.63 | 21 | 0 | 0
[5 empty] | 2 | SP | 916331111 | Osazení betonové plotové podhrabové desky | m | 174.86 | 0 | 174.86 | 0 | 0 | 0.08531 | 14.9173 | 21 | 0 | 0
_
[8 empty] | 091: Bourání konstrukcí - demolice | [5 empty] | 0 |  | 0 | _ | 0 | 0
[5 empty] | 1 | SP | 767914830 | Demontáž rámového oplocení na ocelové sloupky výšky do 2m | m | 174.86 | 0 | 174.86 | 0 | 0 |  | 0 | 21 | 0 | 0
[5 empty] | 2 | SP | 767920840 | Demontáž vrat a vrátek k oplocení plochy do 10 m2 | kus | 1 | 0 | 1 | 0 | 0 |  | 0 | 21 | 0 | 0
[5 empty] | 3 | SP | 961044111 | Bourání základů z betonu prostého | m3 | 1.68 | 0 | 1.68 | 0 | 0 |  | 0 | 21 | 0 | 0
[8 empty] | základy oplocení ; 0,2*0,2*0,6*70 |  | 1.68 | [6 empty] | _
[5 empty] | 4 | SP | 979081111 | Odvoz suti a vybouraných hmot na skládku do 1 km | t | 5.2625 | 0 | 5.2625 | 0 | 0 |  | 0 | 21 | 0 | 0
[5 empty] | 5 | SP | 979081121 | Odvoz suti a vybouraných hmot na skládku ZKD 1 km přes 1 km | t | 73.668 | 0 | 73.668 | 0 | 0 |  | 0 | 21 | 0 | 0
[8 empty] | celkem 15km ; 5,262*14 |  | 73.668 | [6 empty] | _
[5 empty] | 6 | SP | 979098231 | Poplatek za uložení stavebního směsného odpadu na skládce (skládkovné) | t | 5.262 | 0 | 5.262 | 0 | 0 |  | 0 | 21 | 0 | 0
_
[8 empty] | 099: Přesun hmot HSV | [5 empty] | 0 |  | 0 | _ | 0 | 0
[5 empty] | 1 | SP | 998152121 | Přesun hmot pro oplocení nebo objekty pozemní různé z betonu monolitického v do 3 m | t | 28.1417 | 0 | 28.1417 | 0 | 0 |  | 0 | 21 | 0 | 0
_
[8 empty] | 767: Konstrukce zámečnické | [5 empty] | 0 |  | 1.1305 | _ | 0 | 0
[5 empty] | 1 | H | 31327514 | Pletivo PVC se oky 100x50mm/2,5mm, 180cm | m | 174.86 | 3 | 180.1058 | 0 | 0 | 0.0016 | 0.28817 | 21 | 0 | 0
[5 empty] | 2 | SP | 767 50-0001 | Dod+mtz ocel.sloupky oplocení | kg | 779.898 | 8 | 842.2898 | 0 | 0 | 0.001 | 0.84229 | 21 | 0 | 0
[8 empty] | sloupky 89/3, 60/2, 48/2 ; 2*2,4*6,36 |  | 30.528 | [6 empty] | _
[8 empty] | 5*2,4*2,86 |  | 34.32 | [6 empty] | _
[8 empty] | 66*2,4*2,27 |  | 359.568 | [6 empty] | _
[8 empty] | (16,2+36)*3*2,27 |  | 355.482 | [6 empty] | _
[5 empty] | 3 | SP | 767 50-9910 | D+M pojízdná kov.brána š.4m,v.1,8m -pozink, dálk.ovládání vč.souvisejících staveb.prací,základy,ZP | kus | 1 | 0 | 1 | 0 | 0 |  | 0 | 21 | 0 | 0
[5 empty] | 4 | SP | 767 50-9915 | Přemístění stáv.kov.branky, nátěr | kus | 1 | 0 | 1 | 0 | 0 |  | 0 | 21 | 0 | 0
[5 empty] | 5 | SP | 767 90-0001 | Dod+mtz profil.desky z recyklovaných plastů (polykarbonát) | m2 | 295.16 | 0 | 295.16 | 0 | 0 |  | 0 | 21 | 0 | 0
[8 empty] | 100,6*2 |  | 201.2 | [6 empty] | _
[8 empty] | 36*1,8 |  | 64.8 | [6 empty] | _
[8 empty] | 16,2*1,8 |  | 29.16 | [6 empty] | _
[5 empty] | 6 | SP | 767911130 | Montáž oplocení do 15° sklonu svahu, strojové pletivo s napínacími dráty, výšky do 2,0 m | m | 174.86 | 0 | 174.86 | 0 | 0 |  | 0 | 21 | 0 | 0
[8 empty] | 12,7+31,95+29,66+34,84+29,41+13,25+20,48+2,57 |  | 174.86 | [6 empty] | _
[5 empty] | 7 | SP | 767920220 | Montáž vrat a vrátek k oplocení na ocelové sloupky do 4 m2 | kus | 3 | 0 | 3 | 0 | 0 |  | 0 | 21 | 0 | 0
[5 empty] | 8 | SP | 767920240 | Montáž vrat a vrátek k oplocení na ocelové sloupky do 8 m2 | kus | 1 | 0 | 1 | 0 | 0 |  | 0 | 21 | 0 | 0
[5 empty] | 9 | SP | 998767201 | Přesun hmot procentní pro zámečnické konstrukce v objektech v do 6 m | % | 1.35 | 0 | 1.35 | 0 | 0 |  | 0 | 21 | 0 | 0
[5 empty] | 10 | SP | spcm767-1 | Dodávka plot.vrátek 1250/1800mm | kus | 3 | 0 | 3 | 0 | 0 |  | 0 | 21 | 0 | 0
[5 empty] | 11 | SP | spcm767-2 | Dodávka plot.vrata 3700/1950mm | kus | 1 | 0 | 1 | 0 | 0 |  | 0 | 21 | 0 | 0
_
[8 empty] | 783: Nátěry | [5 empty] | 0 |  | 0.011701 | _ | 0 | 0
[5 empty] | 1 | SP | 783225100 | Nátěry syntetické kovových doplňkových konstrukcí barva standardní dvojnásobné a 1x základ | m2 | 50.874 | 0 | 50.874 | 0 | 0 | 0.00023 | 0.011701 | 21 | 0 | 0
[8 empty] | sloupky ; 2*2,4*0,28 |  | 1.344 | [6 empty] | _
[8 empty] | 5*2,4*0,19 |  | 2.28 | [6 empty] | _
[8 empty] | 66*2,4*0,15 |  | 23.76 | [6 empty] | _
[8 empty] | (16,2+36)*3*0,15 |  | 23.49 | [6 empty] | _
_
[8 empty] | SO 07: Dětské hřiště a mobiliář | [5 empty] | 0 |  | 89.7811 | _ | 0 | 0
[8 empty] | 001: Zemní práce | [5 empty] | 0 |  | 89.1216 | _ | 0 | 0
[5 empty] | 1 | H | 00572470 | Osivo směs travní univerzál | kg | 21.6 | 0 | 21.6 | 0 | 0 | 0.001 | 0.0216 | 21 | 0 | 0
[8 empty] | 720*0,03 |  | 21.6 | [6 empty] | _
[5 empty] | 2 | H | 10371500 | Substrát pro trávníky A VL | m3 | 72 | 0 | 72 | 0 | 0 | 0.6 | 43.2 | 21 | 0 | 0
[8 empty] | 720*0,1 |  | 72 | [6 empty] | _
[5 empty] | 3 | SP | 162301101 | Vodorovné přemístění do 500 m výkopku/sypaniny z horniny tř. 1 až 4 | m3 | 183 | 0 | 183 | 0 | 0 |  | 0 | 21 | 0 | 0
[5 empty] | 4 | SP | 167101102 | Nakládání výkopku z hornin tř. 1 až 4 přes 100 m3 | m3 | 183 | 0 | 183 | 0 | 0 |  | 0 | 21 | 0 | 0
[8 empty] | zemina s SO 02 ; 610*0,3 |  | 183 | [6 empty] | _
[5 empty] | 5 | SP | 171101103 | Uložení sypaniny z hornin soudržných do násypů zhutněných do 100 % PS | m3 | 208.5 | 0 | 208.5 | 0 | 0 |  | 0 | 21 | 0 | 0
[8 empty] | vyrovnání terénu ; 183 |  | 183 | [6 empty] | _
[8 empty] | hřiště ; 8,5*10*0,3 |  | 25.5 | [6 empty] | _
[5 empty] | 6 | SP | 180402111 | Založení parkového trávníku výsevem v rovině a ve svahu do 1:5 | m2 | 720 | 0 | 720 | 0 | 0 |  | 0 | 21 | 0 | 0
[5 empty] | 7 | SP | 181101102 | Úprava pláně v zářezech v hornině tř. 1 až 4 se zhutněním | m2 | 805 | 0 | 805 | 0 | 0 |  | 0 | 21 | 0 | 0
[8 empty] | 85+720 |  | 805 | [6 empty] | _
[5 empty] | 8 | SP | 181301111 | Rozprostření ornice tl vrstvy do 100 mm pl přes 500 m2 v rovině nebo ve svahu do 1:5 | m2 | 720 | 0 | 720 | 0 | 0 |  | 0 | 21 | 0 | 0
[5 empty] | 9 | H | 58337401 | Kamenivo oblé prané frakce 2-8 bez ostrých hran | t | 45.9 | 0 | 45.9 | 0 | 0 | 1 | 45.9 | 21 | 0 | 0
[8 empty] | 25,5*1,8 |  | 45.9 | [6 empty] | _
_
[8 empty] | 008: Trubní vedení | [5 empty] | 0 |  | 0.65948 | _ | 0 | 0
[5 empty] | 1 | SP | 899332111 | Výšková úprava uličního vstupu nebo vpusti do 200 mm snížením poklopu +zakrytí geotextilií a zeminou | kus | 2 | 0 | 2 | 0 | 0 | 0.32974 | 0.65948 | 21 | 0 | 0
_
[8 empty] | 009: Ostatní konstrukce a práce | [5 empty] | 0 |  | 0 | _ | 0 | 0
[5 empty] | 1 | SP | 900 20-0001 | Dod+mtz hrací sestava střední dřevěná do 10 atrakcí z akátového dřeva, nátěry, kotvení | soubor | 1 | 0 | 1 | 0 | 0 |  | 0 | 21 | 0 | 0
[5 empty] | 2 | SP | 900 20-0002 | Dod+mtz pružinové houpačky | kus | 2 | 0 | 2 | 0 | 0 |  | 0 | 21 | 0 | 0
[5 empty] | 3 | SP | 900 20-0003 | Dod+mtz kolotoč | kus | 1 | 0 | 1 | 0 | 0 |  | 0 | 21 | 0 | 0
[5 empty] | 4 | SP | 916 50-0001 | Dod+mtz gumové obrubníky | m | 37 | 0 | 37 | 0 | 0 |  | 0 | 21 | 0 | 0
[5 empty] | 5 | SP | 951 | Dod+mtz lavičky | kus | 16 | 0 | 16 | 0 | 0 |  | 0 | 21 | 0 | 0
[5 empty] | 6 | SP | 952 | Dod+mtz sestava stůl + 2 lavičky pro dětské hřiště | kus | 1 | 0 | 1 | 0 | 0 |  | 0 | 21 | 0 | 0
[5 empty] | 7 | SP | 953 | Dod+mtz pivní set | kus | 2 | 0 | 2 | 0 | 0 |  | 0 | 21 | 0 | 0
[5 empty] | 8 | SP | 954 | Dod+mtz koše | kus | 7 | 0 | 7 | 0 | 0 |  | 0 | 21 | 0 | 0
[5 empty] | 9 | SP | 955 | Dod+mtz stojan na kola (pro 10 kol) | kus | 1 | 0 | 1 | 0 | 0 |  | 0 | 21 | 0 | 0
[5 empty] | 10 | SP | 956 | Dod+mtz kontejnery na tříděný odpad | kus | 3 | 0 | 3 | 0 | 0 |  | 0 | 21 | 0 | 0
_
[8 empty] | 099: Přesun hmot HSV | [5 empty] | 0 |  | 0 | _ | 0 | 0
[5 empty] | 1 | SP | 998222011 | Přesun hmot pro pozemní komunikace s krytem z kameniva | t | 89.7811 | 0 | 89.7811 | 0 | 0 |  | 0 | 21 | 0 | 0
_
[8 empty] | SO 09: Voda a kanalizace | [5 empty] | 0 |  | 0 | _ | 0 | 0
[8 empty] | 008: Trubní vedení | [5 empty] | 0 |  | 0 | _ | 0 | 0
[5 empty] | 1 | SP | SO 09 | Voda a kanalizace -přenos | soubor | 1 | 0 | 1 | 0 | 0 |  | 0 | 21 | 0 | 0
_
[8 empty] | VRN: Vedlejší rozpočtové náklady | [5 empty] | 0 |  | 0 | _ | 0 | 0
[8 empty] | VRN: Vedlejší rozpočtové náklady | [5 empty] | 0 |  | 0 | _ | 0 | 0
[5 empty] | 1 | SP | 001 | Příprava a zařízení staveniště | Kč | 1 | 0 | 1 | 0 | 0 |  | 0 | 21 | 0 | 0
[5 empty] | 2 | SP | 002 | Inženýrská činnost zhotovitele | Kč | 1 | 0 | 1 | 0 | 0 |  | 0 | 21 | 0 | 0
[5 empty] | 3 | SP | 003 | Územní vlivy | Kč | 1 | 0 | 1 | 0 | 0 |  | 0 | 21 | 0 | 0
[5 empty] | 4 | SP | 004 | Ostatní náklady | Kč | 1 | 0 | 1 | 0 | 0 |  | 0 | 21 | 0 | 0
_
[8 empty] | Ostatní náklady | [5 empty] | 0 |  | 0 | _ | 0 | 0
[8 empty] | Ostatní náklady | [5 empty] | 0 |  | 0 | _ | 0 | 0
[5 empty] | 1 | SP | 001 | bilboard | Kč | 1 | 0 | 1 | 0 | 0 |  | 0 | 21 | 0 | 0
[5 empty] | 2 | SP | 002 | pamětní deska | Kč | 1 | 0 | 1 | 0 | 0 |  | 0 | 21 | 0 | 0
[5 empty] | 3 | SP | 003 | dokumentace skutečného provedení | Kč | 1 | 0 | 1 | 0 | 0 |  | 0 | 21 | 0 | 0
[5 empty] | 4 | SP | 004 | geodetické zaměření pro KN | Kč | 1 | 0 | 1 | 0 | 0 |  | 0 | 21 | 0 | 0
[5 empty] | 5 | SP | 005 | geometrický plán | Kč | 1 | 0 | 1 | 0 | 0 |  | 0 | 21 | 0 | 0