## Sheet1
SO 02 - ROZPOČET - SILNOPROUDÁ ELEKTROINSTALACE
SLOUŽÍ JAKO PODKLAD PRO ZPRACOVÁNÍ DODAVATELSKÉ DOKUMENTACE
S PŘESNOU SPECIFIKACÍ VÝROBKŮ A ZAŘÍZENÍ.
VEŠKERÉ MATERIÁLY A VÝROBKY UVEDENÉ V DOKUMENTACI JSOU ZAMĚNITELNÉ
ZA MATERIÁLY A VÝROBKY JINÉ, ALE SHODNÝCH NEBO LEPŠÍCH PARAMETRŮ
PŘI DODRŽENÍ PŘÍSLUŠNÝCH TECHNICKÝCH NOREM A PŘEDPISŮ I CENOVÝCH RELACÍ
REKAPITULACE
[6 empty] | cena materiál | cena montáž
1) Rozvaděče a dodávky
2) Svítidla včetně zdrojů
3) Vypínače a zásuvky
4) Kabely a vodiče
5) Úložný a nosný materiál - neosazeno
6) Ostatní instalační materiál
7) Zemní a zednické práce
8) Pomocný materiál (3%z materiálu)
9) PPV (6% z montáže)
[5 empty] | Počet hodin | Cena/hodina | Cena HZS celkem
| 10) HZS-Koordinace s ostatními řemesly |  |  |  | 8
| 11) HZS-Revize a revizní zpráva |  |  |  | 20
| 12) Demontáž a úprava stávající instalace |  |  |  | 16
Celková cena elektroinstalace (materiál/montáž)
Celková cena elektroinstalace včetně montáže
(cena je bez DPH)
1) Rozvaděče a dodávky
| Označení rozvaděče | Kód | P. m.j. | Cena za materiál | Cena za montáž | Materiál celkem | Montáž celkem
| Doplnění jističů de RE | 210190001 | 1
| Rozvaděč R3 - POD OMÍTKU | 210190003 | 1
| Zásuvková skříň kompletní |  | 1
| Mimostaveništní manipulace | 5% z 23450
Rozvaděče a dodávky celkem
2) Svítidla a stožáry včetně zdrojů
| Označení | Kód | Počet | Cena za materiál | Cena za montáž | materiál celkem | montáž celkem
F1 | Průmyslová zářivka 2x58W, EP, IP55 | 210201068 | 4
D1 | Exteriérové svítidlo 1*23W, IP55 | 210202014 | 1
VO | Venkovní svítidlo na stožár v provedení okolního VO | 210200004 | 2
např. Philips Malaga SGS101, 35W, IP65
| Ocelový stožár žár. Zinkovaný 5m |  | 2
| elektrovýzbroj pro vo |  | 2
Zdroje
| L 58W/830 FLH1 | 215121121 | 8
| DULUX D/E 23W | 215121121 | 1
| Výbojka sodíková 35W. | 215121121 | 2
| Příspěvek na recyklaci |  | 1
x
Plat 1 | x
Svítidla včetně zdrojů celkem (materiál/montáž)
s
3) Vypínače a zásuvky - střední cenová kategorie , barva bílá
| Označení | Kód | Počet | Cena za materiál | Cena za montáž | materiál celkem | montáž celkem
| Vypínače řaz, 1,pod om. | 210110001 | 3
| zás. 16A/230V, IP20 pod om. | 210110012 | 6
Plat 1
Vypínače a zásuvky celkem (materiál/montáž)
4) Kabely a vodiče, hromosvodový materiál
| Označení | Kód | Počet | Cena za materiál | Cena za montáž | materiál celkem | montáž celkem
| CYKY 4B*10 | 2108100482 | 75
| CYKY 5C*4 | 210810057 | 140
| CYKY 5C*1,5 | 210810055 | 5
| CYKY 4C*1,5 | 210810049 | 35
| CYKY 3C*2,5 | 210810046 | 80
| CYKY 3C*1,5 | 210810045 | 110
| CYKY 2A*1,5 | 210810041 | 20
| CY35 ZŽ | 210800650 | 5
| CY16 ZŽ | 210800549 | 15
| CY6 ZŽ | 210800547 | 15
| Ukončení vodiče v rozv. 2,5 | 210100001 | 16
| Ukončení vodiče v rozv. 6 | 210100002 | 10
| Ukončení kabelu do 5*10 | 210100251 | 7
Hromosvodový materiál
| Vodič Fezn DN10 | 210220002 | 90
| Svorka SR03 | 210220302 | 2
| Svorka SP | 210220302 | 2
Plat 1
Kabely a vodiče celkem (materiál/montáž)
5) Úložný a nosný materiál
| Označení | Kód | Počet | Cena za materiál | Cena za montáž | materiál celkem | montáž celkem
Plat 1
| Úložný a nosný materiál celkem (materiál/montáž) |  |  |  |  | 0 | 0
6) Ostatní instalační materiál
| Označení | Kód | Počet | Cena za materiál | Cena za montáž | materiál celkem | montáž celkem
| Trubka DN16 | 210010042 | 5
| Trubka flexibilní DN29 | 210010044 | 140
| Trubka kopoflex DN40 | 210010045 | 70
| Krabice KU68 s WAGO sv. | 210010311 | 4
| Krabice KU68 přístrojová | 210101301 | 5
| Krabice KU97 | 210010365 | 1
Plat 1
Ostatní instalační materiál celkem (materiál/montáž)
7) Zemní a zednické práce
| Označení | Kód | Počet | Cena za materiál | Cena za montáž | materiál celkem | montáž celkem
| Výkop a zához rýhy 35/70 cm, kabelové lože | 460200153 | 140
| Výkop a zához rýhy 50/120 cm, kabelové lože | 460200304 | 3
| Vyzdění pilíře pro ZS kompletní | 460200004 | 1
| Zřízení základu pro stožáry 5m - kompletní | 460080002 | 2
| Prostup do domu pod úrovní terénu | 460680034 | 1
Plat 1
Zemní a zednické práce celkem (materiál/montáž)