## SO 09 - VODA a KANALIZACE
doda- | pořad. | číslo položky | zkrácený popis | m. j. | množství | jednotková | cena
vatel | číslo | ceníku |  |  |  | cena | celková
2
SO 09 - VODA a KANALIZACE
800 - 1 Zemní práce
Hloubení rýh:
|  |  | Kanal. přípojka: 1,5x1,3x1,00 | m3 | 1.95
|  |  | Svodné potrubí, dešťové svody, uliční vpustě: (144,8x1,20x0,60 +37,2x1,50x0,8) | m3 | 148.87
|  |  | Odvodnění - sběrné drény: 397,9x0,40x0,40 + 322,25x0,25x0,40 + 54,4x0,30x0,60 | m3 | 107.31
|  |  | Vodovod: 43,00x1,60x0,80 + 1,00x1,50x0,80 | m3 | 56.24
|  |  | Rozšíření na šachty: | m3 | 6.4
|  |  | celkem: | m3 | 320.77
|  | 119 00-1401 | Dočasné zajištění potrubí DN do 200 | m | 6 | 0 | 0
|  | 120 00-1101 | Příplatek za ztížení vykopávky v horninách jakékoliv třídy - 20%320,77x0,20 | m3 | 64.15 | 0 | 0
|  | 132 20-1202 | Hloubení rýh šířky do 2000 mm do 1000 m3, hor.tř.3 - 50% 320,77x0,50 | m3 | 160.39 | 0 | 0
|  | 132 20-1209 | Příplatek ze lepivost - 50% | m3 | 80.2 | 0 | 0
|  | 132 30-1202 | Hloubení rýh šířky do 2000 mm do 1000 m3, hor.tř.4 - 50% 320,77x 0,50 | m3 | 160.39 | 0 | 0
|  | 132 30-1209 | Příplatek ze lepivost - 50% | m3 | 80.2 | 0 | 0
|  | 161 10-1101 | Svislé přemístění výkopku do 2,5 m (50%) 320,77x 0,5 | m3 | 160.39 | 0 | 0
|  | 162 70-1105 | Vodorovné přemístění výkopku do 10000 m 100% | m3 | 235.24 | 0 | 0
|  | 162 70-1109 | Příplatek za dalších 1000 m - 10x 235,24 | m3 | 2352.4 | 0 | 0
|  | 167 10-1102 | Nakládání výkopku | m3 | 235.24 | 0 | 0
|  | 171 20-1201 | Uložení sypaniny na skládky | m3 | 235.24 | 0 | 0
|  | 174 10-1101 | Zásyp rýh se zhutněním 14,43 + 29,76 + 40,40 | m3 | 84.59 | 0 | 0
|  | PC | skládkovné | m3 | 235.24 | 0 | 0
|  | 175 10-1101 | Obsyp potrubí bez prohození 12,32+0,65+11,9 | m3 | 24.87 | 0 | 0
|  | 175 10-1109 | Příplatek za prohození 0,65+11,9 | m3 | 12.55 | 0 | 0
|  | PC | štěrkopísek frakce 0 - 4 mm dodávka pro obsyp 12,32x1,13 | m3 | 13.92 | 0 | 0
|  |  | ZEMNÍ PRÁCE CELKEM |  |  |  | 0
800 - 2 Zakládání
|  | 211 56-1111 | Výplň odvodňovacích žeber bez zhutnění kamenivem drceným frakce 8 - 16 mm 0,10x397,9 + 0,04x322,25 + 0,09x54,4 + 0,63x144,8 + 2,79 | m3 | 191.38 | 0 | 0
|  | PC | zřízení filtru z písku kolem potrubí 0,052x790,05 | m3 | 41.08 | 0 | 0
|  | 212 71-1112 | Trativody z drenážních trubek DN 100 | m | 735.65 | 0 | 0
|  | 212 71-1113 | Trativody z drenážních trubek DN 150 | m | 54.4 | 0 | 0
|  |  | specifikace dodávek |  |  | 0
|  | PC | flexibilní drenážní potrubí PVC DN 100 | m | 747 | 0 | 0
|  | PC | flexibilní drenážní potrubí PVC DN 150 | m | 57 | 0 | 0
|  | PC | písek tříděný fr. 4-8 mm 40,28x1,13 | m3 | 45.52 | 0 | 0
|  | PC | kamenivo drcené frakce 8 - 16 mm 191,38x1,13 | m3 | 216.26 | 0 | 0
|  |  | ZAKLÁDÁNÍ CELKEM |  |  | 0 | 0
0
|  |  | 827 - 1 Podkladní konstrukce |  |  | 0
|  | 45157-2111 | lože pod potr. ze štěrkopísku 0-4 mm 44,00x0,80x0,1 | m3 | 3.52 | 0 | 0
|  | 45157-3111 | lože pod potr. ze štěrkopísku 0-40 mm 1,3x1,00x0,1 + 37,2x0,80x0,10 | m3 | 3.11 | 0 | 0
|  |  | PODKLADNÍ KONSTRUKCE CELKEM |  |  |  | 0
827 -1 MONTÁŽE POTRUBÍ - kanalizace a odvodnění
|  | 871 31-3121 | montáž kanalizačního potrubí z plast. hmot v otevřeném výkopu DN 125 a 150 | m | 186 | 0
|  | 894 41-1121 | zřízení šachet kanalizačních z betonových dílců výšky vstupu do 1,50 m na potrubí do DN 300 | ks | 1 | 0
|  | 895 94-1111 | zřízení vpusti kanalizační z betonových dílců | ks | 6 | 0
|  | PC | osazení odvodňovacích žlabů do lože z prostého betonu | m | 44 | 0
|  | 899 10-4111 | osazení poklopů litinových včetně rámů | ks | 1 | 0
|  | 899 20-2111 | osazení mříží litinových hmotnosti do 100 kg | ks | 6 | 0
|  | 894 40-3011 | osazení vyrovnávacích prstenců pod poklopy TBW-Q 625/xxx/120 | ks | 1 | 0
|  | PC | osazení kanalizačních šachet plastových Dy 315 vřetně poklopu | sb | 7 | 0
|  | PC | osazení lapačů splavenin na DS DN 125 | ks | 6 | 0
|  | PC | zkouška těsnosti | m | 186 | 0
|  |  | specifikace dodávek |  |  | 0
|  | PC | trouby kanalizační plastové PP ULTRA-RIB 2 DN 125 | m | 31 | 0
|  | PC | trouby kanalizační plastové PP ULTRA-RIB 2 DN 150 | m | 163 | 0
|  | PC | tvarovky PP ULTRA-RIB 2 (odbočky a kolena) | sb | 1 | 0
|  | PC | poklopy pro vstupní šachty prům. 600 mm, tř.zat. B125 - víko BEGU DIN 4271 B125 | ks | 1 | 0
|  | PC | poklopy pro vstupní šachty prům. 600 mm, tř.zat. B125 - rám BEGU DIN 4271 B125 | ks | 1 | 0
|  | PC | šachtové dno TZZ-Q 1000/600 DN 150,250,250 | ks | 1 | 0
|  | PC | příplatek za šachtové přechodky | ks | 3 | 0
|  | PC | vyrovnávací prstenec pod poklopy TBW-Q 625/60/120 | ks | 1 | 0
|  | PC | přechodová deska - TZK-Q 625/200/120/T | ks | 1 | 0
|  | PC | skruž se stupadly TBS-Q 1000/500/120/SP | ks | 1 | 0
|  | PC | skruž se stupadly TBS-Q 1000/250/120/SP | ks | 1 | 0
|  | PC | mříž pro uliční vpusti litinová BEST včetně rámu | ks | 6 | 0
|  | PC | skruže pro uliční vpusti DN 500 | ks | 6 | 0
|  | PC | odvodňovací žlab pro třídu zatížení A 15 vnitřní šířky 100 mm | m | 44 | 0
|  | PC | čelní stěna na začátku a konci žlabu | ks | 2 | 0
|  | PC | kanalizační šachta plastová Dy 315 šachtové dno Dy 315 | ks | 7 | 0
|  | PC | šachtová korugovaná roura Dy 315 - délka 1,00 m | ks | 7 | 0
|  | PC | teleskopická roura Dy 315 včetně plastového poklopu | ks | 7 | 0
|  | PC | geodetické zaměření | sb | 1 | 0
|  |  | vytyčení stávajících inženýrských sítí | sb | 1 | 0
|  |  | KANALIZACE a ODVODNÉNÍ CELKEM |  |  |  | 0
827 -1 MONTÁŽE POTRUBÍ - vodovod
|  | 871 16-1121 | montáž potrubí z trub PE tlakových v otevřeném výkopu d 32 mm | m | 2 | 0
|  | 871 21-1121 | montáž potrubí z trub PE tlakových v otevřeném výkopu d 63 mm | m | 43 | 0
|  | PC | propojení na stávající vodovodní potrubí | sb | 3 | 0
|  | 891 16-3111 | montáž ventilů pro přípojky DN 25 | ks | 1 | 0
|  | 892 24-1111 | tlakové zkoušky vodovodního potrubí do DN 80 | m | 45 | 0
|  | 892 37-2111 | zabezpečení konců při tlakových zkouškách do DN 300 | ks | 4 | 0
|  | 892 27-3111 | proplach a desinfekce potrubí do DN 125 | m | 43 | 0
|  |  | specifikace dodávek |  |  | 0
|  | PC | tlakové trubky z PE 100 SDR 11 d 32x2,9 mm | m | 2 | 0
|  | PC | tlakové trubky z PE 1000SDR 11 d 63x5,8 mm | m | 44 | 0
|  | PC | elektrotvarovky | sb | 1 | 0
|  | PC | šoupátko pro domovní přípojky G1 | ks | 1 | 0
|  | PC | zemní souprava šoupátková | ks | 1 | 0
|  | PC | poklop šoupátkový | ks | 1 | 0
|  | PC | identifikační vodič CY 2,5 mm2 | m | 44 | 0
|  | PC | geodetické zaměření | sb | 1 | 0
|  | PC | vytyčení stávajících inženýrských sítí | sb | 1 | 0
|  |  | MONTÁŽE CELKEM |  |  |  | 0
|  |  | PRÁCE HSV CELKEM |  |  |  | 0
|  |  | ZRN |  |  |  | 0
|  |  | SO 09 - VODA a KANALIZACE |  |  |  | 0