## CLUB
Rozměr 250 x 100cm
Kruhová vířivka s přelivem po celém obvodu
Název položky | MN | Jedn. | Cena / MJ | Celkem
Počet hydromasážních trysek | kusů | 18
Objem vody | l | 1720
Ohřev | kW
Řídící jednotka a displej | ANO
Termoizolace | ANO
Barevné provedení | Kámen
Verze - zápustná, obkládací | ANO | Bez příplatku
Veřejná vířivka s přelivem vč. nosného rámu. Pro 7 osob. Obsahuje nerezové trysky bez možnosti manipulace uživateli. Skořepina je vyrobena s materiálu Gel Coat. Vířivku je nutné rozpůlit pro přenesení a opětovně spojit. Spoj se zaleje tekutým granitem v barvě skořepiny a následně zaleští. Ze spodní části bude provedeno přelaminování spoje. | kus | 1 | 0 | 0
Cena bez DPH | Kč |  |  | 0
DPH | Kč | 21% |  | 0
Cena celkem s DPH | Kč | 21% |  | 0

## Technologie_vířivky
Technologie vířivky
Název položky | MN | Jedn. | Cena / MJ | Celkem
Řídící jednotka | kus | 1 | 0 | 0
Chromoterapeutické světlo - nastavitelná barva + automatické střídání barev | kus | 1 | 0 | 0
Ovládaní vířivky tlačítkově na vířivce | kompl. | 1 | 0 | 0
Průtokoměr | kus | 1 | 0 | 0
Automatická chemická stanice, Cl/pH/Rx. Možnost komunikace přes PC | kompl. | 1 | 0 | 0
Bowman 58 kW, tepelný výměník | kus | 1 | 0 | 0
Instalace a instalační a elektroinstalační materiál | kompl. | 1 | 0 | 0
Akumulační jímka 1000l | kus | 1 | 0 | 0
Instalace (bez dopravy) | kompl. | 1 | 0 | 0
Automatické dopouštění vody 3 sondy vč. solenoidového ventilu | kus | 1
Cena bez DPH | Kč |  |  | 0
DPH | Kč | 21% |  | 0
Cena celkem s DPH | Kč | 21% |  | 0

## PARNÍ_LÁZEŇ
2000x1800x2200 mm
PARNÍ LÁZEŇ - stavba do vyzděného prostoru
Název položky | Jednotka | MN | Cena / MJ | Celkem
Šířka parní kabiny (vnější) | mm | 2000
Hloubka parní kabiny (vnější) | mm | 1800
Výška parní kabiny (vnější) | mm | 2200
Objem kabiny | m3 | 7.92
Parní lázeň
Konstrukce kabiny - z lehčeného prefabrikovaného samonosného třívrstevného systému vyvinutého pro parní kabiny. | m2 | 16.72 | 0 | 0
Konstrukce stropu kabiny rovný - z lehčeného prefabrikovaného samonosnéhotřívrstevného systému vyvinutého pro parní kabiny. | m2 | 3.6 | 0 | 0
Konstrukce sedátka AGIÁTO "L" - z lehčeného prefabrikovaného samonosného třívrstevného systému vyvinutého pro parní kabiny. | bm | 4.5 | 0 | 0
Dveře 890 x 1990 mm AL zárubeň/ čiré bezpečnostní sklo 8 mm | kus | 1 | 0 | 0
Práce: Stavba kabiny komplet | kompl. | 1 | 0 | 0
Cena bez DPH | Kč |  |  | 0
DPH | Kč | 21% |  | 0
Cena celkem s DPH | Kč | 21% |  | 0

## Technologie_páry
Příloha č. 1 k obj. 31423 ze dne 21.7.2014
Technologie parní lázně
Název položky | Jednotka | MN | Cena / MJ | Celkem
Profesionální generátor páry 7,5 kW pro komerční účely s automatickým dopouštěním a vypouštěním vody, nerezový parní výduch s min. 6 otvory, ovládací jednotka | kus | 1 | 0 | 0
Vysokotlaké štěpení a dávkování soli do kabiny vč. trysky | kus | 1 | 0 | 0
Odvětrání do VZT | kus | 1 | 0 | 0
Osvětlení stropní LED W 12 | kus | 4 | 0 | 0
Bezpečnostní transformátor pro LED 12V/35 - 105 V | kus | 1 | 0 | 0
Potrubí parovodu d = 25 mm CU, včetně izolace | kus | 1 | 0 | 0
Elektroinstalační a vodoinstalační materiál | kompl. | 1 | 0 | 0
Práce: Montáž technologie | kompl. | 1 | 0 | 0
Cena bez DPH | Kč |  |  | 0
DPH | Kč | 21% |  | 0
Cena celkem s DPH | Kč | 21% |  | 0

## FIN_SAUNA
3300x2730x2300 mm
FINSKÁ SAUNA - Stavba do vyzděného prostoru |  | č.
Název položky | Jednotka | MN | Cena / MJ | celkem Kč
Šířka finské sauny (vnější) | mm | 3300
Hloubka finské sauny (vnější) | mm | 2730
Výška finské sauny (vnější) | mm | 2300
Objem kabiny | m3 | 20.7207
Obsah - boční stěny a strop bez dveří | m2 | 35.347
KONSTRUKCE FINSKÉ SAUNY
Konstrukce finské sauny (vnitřní boční stěny a strop) obklad thermowood severský smrk kartáčovaný. Včetně parozábrany, konstrukce a izolace minerální vatou | m2 | 35.347 | 0 | 0
Lavice Abachi – s masivní přední hranou vč. zádových opěrek - tvar "2L" | bm | 8.3 | 0 | 0
Dveře o vnějším rozměru 790 x 1990 mm, sklo čiré bezpečnostní 8 mm | kus | 1 | 0 | 0
TECHNOLOGIE FINSKÉ SAUNY
Topidlo sauny 20kW pro veřejné sauny. Vyrobeno z nerezavějící oceli | kus | 1 | 0 | 0
Řídící jednotka | kus | 1 | 0 | 0
Podlavicové osvětlení | kus | 4 | 0 | 0
DOPRAVA A INSTALACE
Doprava a instalace | kompl. | 1 | 0 | 0
Cena bez DPH | Kč |  |  | 0
DPH | Kč | 21% |  | 0
Cena celkem s DPH | Kč | 21% |  | 0

## PÍTKO
Pítko |  | č.
Název položky | MN | Jedn. | Cena / MJ | Celkem
Pítko, materiál nasvícený onyx | kus | 1 | 0 | 0
Podstavec EPS | kus | 1 | 0 | 0
napouštěcí a vypouštěcí armatury, rozvody PPR a HT | kompl. | 1 | 0 | 0
Montáž technologie, doprava | kompl. | 1 | 0 | 0
Cena bez DPH | Kč |  |  | 0
DPH | Kč | 21% |  | 0
Cena celkem s DPH | Kč | 21% |  | 0

## Infrasauna
Infrasauna
Název položky | MN | Jedn. | Cena / MJ | Celkem
Infrasauna provedena jako vestavba do vyzděného prostoru. Opláštění severský smrk, 1 patro lavice, dveře, 4 ks zářiče karbon a řídící jednotka | kompl. | 1 | 0 | 0
Cena bez DPH | Kč |  |  | 0
DPH | Kč | 21% |  | 0
Cena celkem s DPH | Kč | 21% |  | 0

## Prvky_Profipref
Prvky Profipref
Název položky | MN | Jedn. | Cena / MJ | Celkem
Vyhřívaná lavice Freute. Ohřev 160W/m2 vč. termostatu. Nutno provést odvodnění lavice. Součást dodávky vyhřívané podnožky. | kus | 1 | 0 | 0
Vyhřívaná lavice Agiato. Ohřev 160W/m2 vč. termostatu. | kus | 1 | 0 | 0
doprava a montáž | kompl. | 1 | 0 | 0
Cena bez DPH | Kč |  |  | 0
DPH | Kč | 21% |  | 0
Cena celkem s DPH | Kč | 21% |  | 0

## Kneipp_chodící_
Kneipp chodící
Název položky | MN | Jedn. | Cena / MJ | Celkem
Těleso kneippu včetně rozvodů | kompl. | 1 | 0 | 0
Osvětlení do kneippu. Teplá voda červené, studená voda modré | kus | 2 | 0 | 0
Madlo na stěnu leštěná nerez | kus | 1 | 0 | 0
Automatika pro napoušttění, obměnu a udžování teploty vody vč. el.mag ventilů- | kompl. | 2 | 0 | 0
montáž | kompl. | 1 | 0 | 0
doprava | kompl. | 1 | 0 | 0
Cena bez DPH | Kč |  |  | 0
DPH | Kč | 21% |  | 0
Cena celkem s DPH | Kč | 21% |  | 0

## Kneipp
Kneipp sedící
Název položky | MN | Jedn. | Cena / MJ | Celkem
Kneipp sedící 2 vaničky, kompozit, včetně automatického dopouštění a kompozitových sedátek | kompl. | 1 | 0 | 0
Vyhřívaná lavice vč. el. Ohřevu 160W/m2 | kompl- | 1 | 0 | 0
doprava a montáž | kompl. | 1 | 0 | 0
Cena bez DPH | Kč |  |  | 0
DPH | Kč | 21% |  | 0
Cena celkem s DPH | Kč | 21% |  | 0

## Ledová_studna
Ledová studna
Název položky | MN | Jedn. | Cena / MJ | Celkem
Ledovač kapacita 15kg ledu/den, 3kg ledu/hodina, vypouštění ledu, automatické vypouštění vody po vypnutí | kompl. | 1 | 0 | 0
Kašna pro ledovač | kus | 1 | 0 | 0
doprava a montáž | kompl. | 1 | 0 | 0
Cena bez DPH | Kč |  |  | 0
DPH | Kč | 21% |  | 0
Cena celkem s DPH | Kč | 21% |  | 0

## Balneo
Balneovany
Název položky | MN | Jedn. | Cena / MJ | Celkem
Vana pro masáž dolních končetin
Plastová sedací vana pro vířivou masáž dolních končetin. Cena zahrnuje 6 vodních trysek pro masáž oblasti kolen, lýtek a kotníků, regulovatelné přisávání vzduchu, sprchovou baterii, časovací jednotku, ukazatel teploty vody a hladinové čidlo | kompl. | 1 | 0 | 0
Přísadová vana
Plastova anatomicky tvarovaná masáž pro přísadové a saturační koupele. Obsahuje sprchovou baterii, ukazatel teploty vody a hladinové čidlo | kompl. | 1 | 0 | 0
Hydroxer
Akrylátová vana pro celotělovou vířivou a podvodní masáž s perličkou. Minimálně 144 trysek. Minimálně 5 samostatně programovatelných zón. Nejméně 10 multi trysek pro vířivou masáž. Automatický proplach hydromasážního systému. Systém mísení vody se vzduchem v 10-ti tryskových komorách. Výkon čerpadla 850l/min. Systém proti opaření. Rozměry 2160x900x730/810mm (budou akcepotávány i jiné rozměry s tolerancí +- 100mm) | kompl. | 1 | 0 | 0
Hydroxer s hadicí pro podvodní masáž
Akrylátová vana pro celotělovou vířivou a podvodní masáž s perličkou. Minimálně 144 trysek. Minimálně 5 samostatně programovatelných zón. Nejméně 10 multi trysek pro vířivou masáž. Hadice pro podvodní masáž. Automatický proplach hydromasážního systému. Systém mísení vody se vzduchem v 10-ti tryskových komorách. Výkon čerpadla 850l/min. Systém proti opaření. Rozměry: 2160x900x730/810mm (budou akcepotávány i jiné rozměry s tolerancí +- 100mm) | kompl. | 1 | 0 | 0
Cena bez DPH | Kč |  |  | 0
DPH | Kč | 21% |  | 0
Cena celkem s DPH | Kč | 21% |  | 0

## Souhrn
Sumarizace rozpočtu wellness
Atrakce | Cena bez DPH
Vířivka Club | 0
Technologie Club | 0
Parní lázeň | 0
Technologie parní lázně | 0
Finská sauna | 0
Pítko | 0
Infrasauna | 0
Prvky Profipref | 0
Kneipp chodící | 0
Kneipp sedici | 0
Ledová studna | 0
Balneo | 0
0