## Stavební rozpočet
Stavební rozpočet
Název stavby: |  |  | Kostelec - zona jih | Doba výstavby: |  | 184 dní |  | Objednatel: | Obec Kostelec, Kostelec 34, 349 01 Stříbro
Druh stavby: |  |  | SO 101 Komunikace a chodník | Začátek výstavby: |  | 2014-05-01 |  | Projektant: | ing. Rudolf Moses, Zárečná 1521, 347 01 Tachov
Lokalita: |  |  | Kostelec u Stříbra | Konec výstavby: |  | 2014-10-31 |  | Zhotovitel:
JKSO: |  |  | 8222771 | Zpracováno dne: |  | 2014-02-18 |  | Zpracoval: | Ing. Moses
Č | Objekt | Kód | Zkrácený popis | M.j. | Množství | Jednot. | Náklady (Kč) |  |  | Hmotnost (t) |  | Cenová
|  |  | Rozměry |  |  | cena (Kč) | Dodávka | Montáž | Celkem | Jednot. | Celkem | soustava |  |  | Přesuny | Typ skupiny | HSV mat | HSV prac | PSV mat | PSV prac | Mont mat | Mont prac | Ostatní mat.
|  | 11 | Přípravné a přidružené práce |  |  |  | 0 | 0 | 0 |  | 412.8272 |  |  |  | 0 | HS | 0 | 0 | 0 | 0 | 0 | 0 | 0 | [6 empty] | 0 | 0 | 0
1 |  | 111201101R00 | Odstranění křovin i s kořeny na ploše do 1000 m2 | m2 | 320 | 0 | 0 | 0 | 0 | 0 | 0 | RTS II / 2013 | 1 | 0 | [9 empty] | 0 | 0 | 0 | 21 | 0 | 0 |  |  |  | 0 | 0 | 11_ | 1_ | _
2 |  | 111251111R00 | Drcení ořezaných větví průměru do 10 cm, křovin | m3 | 6 | 0 | 0 | 0 | 0 | 0 | 0 | RTS II / 2013 | 1 | 0 | [9 empty] | 0 | 0 | 0 | 21 | 0 | 0 |  |  |  | 0 | 0 | 11_ | 1_ | _
3 |  | 112101101R00 | Kácení stromů listnatých o průměru kmene 10-30 cm | kus | 45 | 0 | 0 | 0 | 0 | 0 | 0 | RTS II / 2013 | 1 | 0 | [9 empty] | 0 | 0 | 0 | 21 | 0 | 0 |  |  |  | 0 | 0 | 11_ | 1_ | _
4 |  | 112201101R00 | Odstranění pařezů pod úrovní, o průměru 10 - 30 cm | kus | 45 | 0 | 0 | 0 | 0 | 5e-05 | 0.00225 | RTS II / 2013 | 1 | 0 | [9 empty] | 0 | 0 | 0 | 21 | 0 | 0 |  |  |  | 0 | 0 | 11_ | 1_ | _
5 |  | 113107121R00 | Odstranění podkladu pl. 200 m2,kam.drcené tl.10 cm | m2 | 70 | 0 | 0 | 0 | 0 | 0.13 | 9.1 | RTS II / 2013 | 1 | 0 | [9 empty] | 0 | 0 | 0 | 21 | 0 | 0 |  |  |  | 0 | 0 | 11_ | 1_ | _
6 |  | 113107122R00 | Odstranění podkladu pl. 200 m2,kam.drcené tl.20 cm | m2 | 110 | 0 | 0 | 0 | 0 | 0.235 | 25.85 | RTS II / 2013 | 1 | 0 | [9 empty] | 0 | 0 | 0 | 21 | 0 | 0 |  |  |  | 0 | 0 | 11_ | 1_ | _
7 |  | 113107222R00 | Odstranění podkladu nad 200 m2,kam.drcené tl.20 cm | m2 | 890 | 0 | 0 | 0 | 0 | 0.235 | 209.15 | RTS II / 2013 | 1 | 0 | [9 empty] | 0 | 0 | 0 | 21 | 0 | 0 |  |  |  | 0 | 0 | 11_ | 1_ | _
8 |  | 113107242R00 | Odstranění podkladu nad 200 m2, živičného tl.10 cm | m2 | 500 | 0 | 0 | 0 | 0 | 0.181 | 90.5 | RTS II / 2013 | 1 | 0 | [9 empty] | 0 | 0 | 0 | 21 | 0 | 0 |  |  |  | 0 | 0 | 11_ | 1_ | _
9 |  | 113151213R00 | Frézování krytu nad 500 m2, bez překážek, tl.4 cm | m2 | 675 | 0 | 0 | 0 | 0 | 0.103 | 69.525 | RTS II / 2013 | 1 | 0 | [9 empty] | 0 | 0 | 0 | 21 | 0 | 0 |  |  |  | 0 | 0 | 11_ | 1_ | _
10 |  | 113202111R00 | Vytrhání obrub z krajníků nebo obrubníků stojatých | m | 60 | 0 | 0 | 0 | 0 | 0.145 | 8.7 | RTS II / 2013 | 1 | 0 | [9 empty] | 0 | 0 | 0 | 21 | 0 | 0 |  |  |  | 0 | 0 | 11_ | 1_ | _
|  | 12 | Odkopávky a prokopávky |  |  |  | 0 | 0 | 0 |  | 0 |  |  |  | 0 | HS | 0 | 0 | 0 | 0 | 0 | 0 | 0 | [6 empty] | 0 | 0 | 0
11 |  | 121101103R00 | Sejmutí ornice s přemístěním přes 100 do 250 m | m3 | 630 | 0 | 0 | 0 | 0 | 0 | 0 | RTS II / 2013 | 1 | 0 | [9 empty] | 0 | 0 | 0 | 21 | 0 | 0 |  |  |  | 0 | 0 | 12_ | 1_ | _
12 |  | 122202203R00 | Odkopávky pro silnice v hor. 3 do 10000 m3 | m3 | 878.5 | 0 | 0 | 0 | 0 | 0 | 0 | RTS II / 2013 | 1 | 0 | [9 empty] | 0 | 0 | 0 | 21 | 0 | 0 |  |  |  | 0 | 0 | 12_ | 1_ | _
13 |  | 122202209R00 | Příplatek za lepivost - odkop. pro silnice v hor.3 | m3 | 131.8 | 0 | 0 | 0 | 0 | 0 | 0 | RTS II / 2013 | 1 | 0 | [9 empty] | 0 | 0 | 0 | 21 | 0 | 0 |  |  |  | 0 | 0 | 12_ | 1_ | _
14 |  | 122302203R00 | Odkopávky pro silnice v hor. 4 do 10000 m3 | m3 | 376.5 | 0 | 0 | 0 | 0 | 0 | 0 | RTS II / 2013 | 1 | 0 | [9 empty] | 0 | 0 | 0 | 21 | 0 | 0 |  |  |  | 0 | 0 | 12_ | 1_ | _
15 |  | 122302209R00 | Příplatek za lepivost - odkop pro silnice v hor. 4 | m3 | 56.5 | 0 | 0 | 0 | 0 | 0 | 0 | RTS II / 2013 | 1 | 0 | [9 empty] | 0 | 0 | 0 | 21 | 0 | 0 |  |  |  | 0 | 0 | 12_ | 1_ | _
|  | 13 | Hloubené vykopávky |  |  |  | 0 | 0 | 0 |  | 0 |  |  |  | 0 | HS | 0 | 0 | 0 | 0 | 0 | 0 | 0 | [6 empty] | 0 | 0 | 0
16 |  | 132201112R00 | Hloubení rýh š.do 60 cm v hor.3 nad 100 m3,STROJNĚ | m3 | 64 | 0 | 0 | 0 | 0 | 0 | 0 | RTS II / 2013 | 1 | 0 | [9 empty] | 0 | 0 | 0 | 21 | 0 | 0 |  |  |  | 0 | 0 | 13_ | 1_ | _
17 |  | 132201119R00 | Příplatek za lepivost - hloubení rýh 60 cm v hor.3 | m3 | 12.8 | 0 | 0 | 0 | 0 | 0 | 0 | RTS II / 2013 | 1 | 0 | [9 empty] | 0 | 0 | 0 | 21 | 0 | 0 |  |  |  | 0 | 0 | 13_ | 1_ | _
18 |  | 132301112R00 | Hloubení rýh š.do 60 cm v hor.4 nad 100 m3,STROJNĚ | m3 | 56 | 0 | 0 | 0 | 0 | 0 | 0 | RTS II / 2013 | 1 | 0 | [9 empty] | 0 | 0 | 0 | 21 | 0 | 0 |  |  |  | 0 | 0 | 13_ | 1_ | _
19 |  | 132301119R00 | Příplatek za lepivost - hloubení rýh 60 cm v hor.4 | m3 | 11.2 | 0 | 0 | 0 | 0 | 0 | 0 | RTS II / 2013 | 1 | 0 | [9 empty] | 0 | 0 | 0 | 21 | 0 | 0 |  |  |  | 0 | 0 | 13_ | 1_ | _
|  | 16 | Přemístění výkopku |  |  |  | 0 | 0 | 0 |  | 0 |  |  |  | 0 | HS | 0 | 0 | 0 | 0 | 0 | 0 | 0 | [6 empty] | 0 | 0 | 0
20 |  | 162201401R00 | Vod.přemístění větví listnatých, D 30 cm do 1000 m | kus | 45 | 0 | 0 | 0 | 0 | 0 | 0 | RTS II / 2013 | 1 | 0 | [9 empty] | 0 | 0 | 0 | 21 | 0 | 0 |  |  |  | 0 | 0 | 16_ | 1_ | _
21 |  | 162201411R00 | Vod.přemístění kmenů listnatých, D 30 cm do 1000 m | kus | 45 | 0 | 0 | 0 | 0 | 0 | 0 | RTS II / 2013 | 1 | 0 | [9 empty] | 0 | 0 | 0 | 21 | 0 | 0 |  |  |  | 0 | 0 | 16_ | 1_ | _
22 |  | 162201421R00 | Vodorovné přemístění pařezů D 30 cm do 1000 m | kus | 45 | 0 | 0 | 0 | 0 | 0 | 0 | RTS II / 2013 | 1 | 0 | [9 empty] | 0 | 0 | 0 | 21 | 0 | 0 |  |  |  | 0 | 0 | 16_ | 1_ | _
23 |  | 162206113R00 | Vodorovné přemístění zemin pro zúrodnění do 100 m | m3 | 84 | 0 | 0 | 0 | 0 | 0 | 0 | RTS II / 2013 | 1 | 0 | [9 empty] | 0 | 0 | 0 | 21 | 0 | 0 |  |  |  | 0 | 0 | 16_ | 1_ | _
24 |  | 162301102R00 | Vodorovné přemístění výkopku z hor.1-4 do 1000 m | m3 | 1152 | 0 | 0 | 0 | 0 | 0 | 0 | RTS II / 2013 | 1 | 0 | [9 empty] | 0 | 0 | 0 | 21 | 0 | 0 |  |  |  | 0 | 0 | 16_ | 1_ | _
25 |  | 162301501R00 | Vodorovné přemístění křovin do 5000 m | m2 | 320 | 0 | 0 | 0 | 0 | 0 | 0 | RTS II / 2013 | 1 | 0 | [9 empty] | 0 | 0 | 0 | 21 | 0 | 0 |  |  |  | 0 | 0 | 16_ | 1_ | _
26 |  | 162306111R00 | Vodorovné přemístění zemin pro zúrodnění do 500 m | m3 | 546 | 0 | 0 | 0 | 0 | 0 | 0 | RTS II / 2013 | 1 | 0 | [9 empty] | 0 | 0 | 0 | 21 | 0 | 0 |  |  |  | 0 | 0 | 16_ | 1_ | _
27 |  | 167103101R00 | Nakládání výkopku zeminy schopné zúrodnění | m3 | 546 | 0 | 0 | 0 | 0 | 0 | 0 | RTS II / 2013 | 1 | 0 | [9 empty] | 0 | 0 | 0 | 21 | 0 | 0 |  |  |  | 0 | 0 | 16_ | 1_ | _
|  | 17 | Konstrukce ze zemin |  |  |  | 0 | 0 | 0 |  | 31.96 |  |  |  | 0 | HS | 0 | 0 | 0 | 0 | 0 | 0 | 0 | [6 empty] | 0 | 0 | 0
28 |  | 171101102R00 | Uložení sypaniny do násypů zhutněných na 96% PS | m3 | 125 | 0 | 0 | 0 | 0 | 0 | 0 | RTS II / 2013 | 1 | 0 | [9 empty] | 0 | 0 | 0 | 21 | 0 | 0 |  |  |  | 0 | 0 | 17_ | 1_ | _
29 |  | 171201101R00 | Uložení sypaniny do násypů nezhutněných | m3 | 1152 | 0 | 0 | 0 | 0 | 0 | 0 | RTS II / 2013 | 1 | 0 | [9 empty] | 0 | 0 | 0 | 21 | 0 | 0 |  |  |  | 0 | 0 | 17_ | 1_ | _
30 |  | 174101101R00 | Zásyp jam, rýh, šachet se zhutněním | m3 | 118 | 0 | 0 | 0 | 0 | 0 | 0 | RTS II / 2013 | 1 | 0 | [9 empty] | 0 | 0 | 0 | 21 | 0 | 0 |  |  |  | 0 | 0 | 17_ | 1_ | _
31 |  | 175101101RT2 | Obsyp potrubí bez prohození sypaniny | m3 | 18.8 | 0 | 0 | 0 | 0 | 1.7 | 31.96 | RTS II / 2013 | 1 | 0 | [9 empty] | 0 | 0 | 0 | 21 | 0 | 0 |  |  |  | 0 | 0 | 17_ | 1_ | _
|  | 18 | Povrchové úpravy terénu |  |  |  | 0 | 0 | 0 |  | 0.00335 |  |  |  | 0 | HS | 0 | 0 | 0 | 0 | 0 | 0 | 0 | [6 empty] | 0 | 0 | 0
32 |  | 180402111R00 | Založení trávníku parkového výsevem v rovině | m2 | 1260 | 0 | 0 | 0 | 0 | 0 | 0 | RTS II / 2013 | 1 | 0 | [9 empty] | 0 | 0 | 0 | 21 | 0 | 0 |  |  |  | 0 | 0 | 18_ | 1_ | _
33 |  | 181101102R00 | Úprava pláně v zářezech v hor. 1-4, se zhutněním | m2 | 3950 | 0 | 0 | 0 | 0 | 0 | 0 | RTS II / 2013 | 1 | 0 | [9 empty] | 0 | 0 | 0 | 21 | 0 | 0 |  |  |  | 0 | 0 | 18_ | 1_ | _
34 |  | 181303111R00 | Rozprostr ornice 1:5 tl 10cm | m2 | 840 | 0 | 0 | 0 | 0 | 0 | 0 | RTS II / 2011 | 1 | 0 | [9 empty] | 0 | 0 | 0 | 21 | 0 | 0 |  |  |  | 0 | 0 | 18_ | 1_ | _
35 |  | 182001111R00 | Plošná úprava terénu, nerovnosti do 10 cm v rovině | m2 | 2310 | 0 | 0 | 0 | 0 | 0 | 0 | RTS II / 2013 | 1 | 0 | [9 empty] | 0 | 0 | 0 | 21 | 0 | 0 |  |  |  | 0 | 0 | 18_ | 1_ | _
36 |  | 182101101R00 | Svahování v zářezech v hor. 1 - 4 | m2 | 756 | 0 | 0 | 0 | 0 | 0 | 0 | RTS II / 2013 | 1 | 0 | [9 empty] | 0 | 0 | 0 | 21 | 0 | 0 |  |  |  | 0 | 0 | 18_ | 1_ | _
37 |  | 182201101R00 | Svahování násypů | m2 | 504 | 0 | 0 | 0 | 0 | 0 | 0 | RTS II / 2013 | 1 | 0 | [9 empty] | 0 | 0 | 0 | 21 | 0 | 0 |  |  |  | 0 | 0 | 18_ | 1_ | _
38 |  | 183101112R00 | Hloub. jamek bez výměny půdy do 0,02 m3, svah 1:5 | kus | 4 | 0 | 0 | 0 | 0 | 0 | 0 | RTS II / 2013 | 1 | 0 | [9 empty] | 0 | 0 | 0 | 21 | 0 | 0 |  |  |  | 0 | 0 | 18_ | 1_ | _
39 |  | 183101113R00 | Hloub. jamek bez výměny půdy do 0,05 m3, svah 1:5 | kus | 1 | 0 | 0 | 0 | 0 | 0 | 0 | RTS II / 2013 | 1 | 0 | [9 empty] | 0 | 0 | 0 | 21 | 0 | 0 |  |  |  | 0 | 0 | 18_ | 1_ | _
40 |  | 184102112R00 | Výsadba dřevin s balem D do 30 cm, v rovině | kus | 5 | 0 | 0 | 0 | 0 | 0 | 0 | RTS II / 2013 | 1 | 0 | [9 empty] | 0 | 0 | 0 | 21 | 0 | 0 |  |  |  | 0 | 0 | 18_ | 1_ | _
41 |  | 184202111R00 | Ukotvení dřeviny kůly D do 10 cm, dl. do 2 m | kus | 5 | 0 | 0 | 0 | 0 | 0.00045 | 0.00225 | RTS II / 2013 | 1 | 0 | [9 empty] | 0 | 0 | 0 | 21 | 0 | 0 |  |  |  | 0 | 0 | 18_ | 1_ | _
42 |  | 184804112R00 | Ochrana dřevin před okusem z drát.pletiva v rovině | kus | 5 | 0 | 0 | 0 | 0 | 0.00022 | 0.0011 | RTS II / 2013 | 1 | 0 | [9 empty] | 0 | 0 | 0 | 21 | 0 | 0 |  |  |  | 0 | 0 | 18_ | 1_ | _
|  | 21 | Úprava podloží a základové spáry |  |  |  | 0 | 0 | 0 |  | 13.203 |  |  |  | 0 | HS | 0 | 0 | 0 | 0 | 0 | 0 | 0 | [6 empty] | 0 | 0 | 0
43 |  | 211531111RK7 | Výplň odvodňovacích žeber kam. hrubě drcen. 63 mm | m3 | 8.1 | 0 | 0 | 0 | 0 | 1.63 | 13.203 | RTS II / 2013 | 1 | 0 | [9 empty] | 0 | 0 | 0 | 21 | 0 | 0 |  |  |  | 0 | 0 | 21_ | 2_ | _
|  | 27 | Základy |  |  |  | 0 | 0 | 0 |  | 8.1855 |  |  |  | 0 | HS | 0 | 0 | 0 | 0 | 0 | 0 | 0 | [6 empty] | 0 | 0 | 0
44 |  | 274272150RT3 | Zdivo základové z bednicích tvárnic, tl. 40 cm včet. výplně bet. | m2 | 8.5 | 0 | 0 | 0 | 0 | 0.963 | 8.1855 | RTS II / 2013 | 1 | 0 | [9 empty] | 0 | 0 | 0 | 21 | 0 | 0 |  |  |  | 0 | 0 | 27_ | 2_ | _
|  | 28 | Zpevňování hornin a konstrukcí |  |  |  | 0 | 0 | 0 |  | 0.048 |  |  |  | 0 | HS | 0 | 0 | 0 | 0 | 0 | 0 | 0 | [6 empty] | 0 | 0 | 0
45 |  | 289971212R00 | Zřízení vrstvy z geotextilie sklon do 1:5 š.do 6 m (x% poj. ploch) | m2 | 1600 | 0 | 0 | 0 | 0 | 3e-05 | 0.048 | RTS II / 2013 | 1 | 0 | [9 empty] | 0 | 0 | 0 | 21 | 0 | 0 |  |  |  | 0 | 0 | 28_ | 2_ | _
|  | 32 | Zdi přehradní a opěrné |  |  |  | 0 | 0 | 0 |  | 12.7453 |  |  |  | 0 | HS | 0 | 0 | 0 | 0 | 0 | 0 | 0 | [6 empty] | 0 | 0 | 0
46 |  | 327213345R00 | Zdivo nadzákl. opěrné z lom.kam., obkladní vyspár. | m3 | 4.1 | 0 | 0 | 0 | 0 | 3.1086 | 12.7453 | RTS II / 2013 | 1 | 0 | [9 empty] | 0 | 0 | 0 | 21 | 0 | 0 |  |  |  | 0 | 0 | 32_ | 3_ | _
|  | 33 | Sloupy a pilíře, stožáry a rámové stojky |  |  |  | 0 | 0 | 0 |  | 0.1832 |  |  |  | 0 | HS | 0 | 0 | 0 | 0 | 0 | 0 | 0 | [6 empty] | 0 | 0 | 0
47 |  | 339928812R00 | Osazení sloupku dopravního se zabetonováním | kus | 1 | 0 | 0 | 0 | 0 | 0.1832 | 0.1832 | RTS II / 2013 | 1 | 0 | [9 empty] | 0 | 0 | 0 | 21 | 0 | 0 |  |  |  | 0 | 0 | 33_ | 3_ | _
|  | 45 | Podkladní a vedlejší konstrukce (kromě vozovek a železničního svršku) |  |  |  | 0 | 0 | 0 |  | 10.9125 |  |  |  | 0 | HS | 0 | 0 | 0 | 0 | 0 | 0 | 0 | [6 empty] | 0 | 0 | 0
48 |  | 451313521R00 | Podklad betonový pod dlažbu tl. od 100 do 150 mm -široký práh | m2 | 30 | 0 | 0 | 0 | 0 | 0.36375 | 10.9125 | RTS II / 2013 | 1 | 0 | [9 empty] | 0 | 0 | 0 | 21 | 0 | 0 |  |  |  | 0 | 0 | 45_ | 4_ | _
|  | 56 | Podkladní vrstvy komunikací a zpevněných ploch |  |  |  | 0 | 0 | 0 |  | 4436.1162 |  |  |  | 0 | HS | 0 | 0 | 0 | 0 | 0 | 0 | 0 | [6 empty] | 0 | 0 | 0
49 |  | 564112210R00 | Podklad z bet.recyklátu fr.16-32 po zhutn.tl.10 cm (zlepšovací pod dlažba pocházená) | m2 | 116 | 0 | 0 | 0 | 0 | 0.1995 | 23.142 | RTS II / 2013 | 1 | 0 | [9 empty] | 0 | 0 | 0 | 21 | 0 | 0 |  |  |  | 0 | 0 | 56_ | 5_ | _
50 |  | 564112220R00 | Podklad z bet.recyklátu fr.16-32 po zhutn.tl.20 cm (pod dlažba pocházená) | m2 | 105.6 | 0 | 0 | 0 | 0 | 0.399 | 42.1344 | RTS II / 2013 | 1 | 0 | [9 empty] | 0 | 0 | 0 | 21 | 0 | 0 |  |  |  | 0 | 0 | 56_ | 5_ | _
51 |  | 564112415R00 | Podklad z bet.recyklátu fr.32-120 po zhutn.tl.15cm (zlepšovací pod plochy MK) | m2 | 3131.7 | 0 | 0 | 0 | 0 | 0.29925 | 937.1612 | RTS II / 2013 | 1 | 0 | [9 empty] | 0 | 0 | 0 | 21 | 0 | 0 |  |  |  | 0 | 0 | 56_ | 5_ | _
52 |  | 564112415R00 | Podklad z bet.recyklátu fr.32-120 po zhutn.tl.15cm (zlepšovací pod dlažba pojížděná) | m2 | 894 | 0 | 0 | 0 | 0 | 0.29925 | 267.5295 | RTS II / 2013 | 1 | 0 | [9 empty] | 0 | 0 | 0 | 21 | 0 | 0 |  |  |  | 0 | 0 | 56_ | 5_ | _
53 |  | 564112415R00 | Podklad z bet.recyklátu fr.32-120 po zhutn.tl.15cm (zlepšovací pod silnice) | m2 | 84 | 0 | 0 | 0 | 0 | 0.29925 | 25.137 | RTS II / 2013 | 1 | 0 | [9 empty] | 0 | 0 | 0 | 21 | 0 | 0 |  |  |  | 0 | 0 | 56_ | 5_ | _
54 |  | 564112420R00 | Podklad z bet.recyklátu fr.32-120 po zhutn.tl.20cm (sez. cesta od parkov. A) | m2 | 163 | 0 | 0 | 0 | 0 | 0.399 | 65.037 | RTS II / 2013 | 1 | 0 | [9 empty] | 0 | 0 | 0 | 21 | 0 | 0 |  |  |  | 0 | 0 | 56_ | 5_ | _
55 |  | 564113504R00 | Podklad z asf.recyklátu fr. 0-32 po zhutn.tl.4 cm (sez. cesta) | m2 | 135.8 | 0 | 0 | 0 | 0 | 0.084 | 11.4072 | RTS II / 2013 | 1 | 0 | [9 empty] | 0 | 0 | 0 | 21 | 0 | 0 |  |  |  | 0 | 0 | 56_ | 5_ | _
56 |  | 564721111R00 | Podklad z kam. drc. 8-16 mm,tl. 8 cm ( pod dlažba pojížděná) | m2 | 779.8 | 0 | 0 | 0 | 0 | 0.15765 | 122.9355 | RTS II / 2013 | 1 | 0 | [9 empty] | 0 | 0 | 0 | 21 | 0 | 0 |  |  |  | 0 | 0 | 56_ | 5_ | _
57 |  | 564751111R00 | Podklad z kam. drc, 16-32 mm,tl. 15 cm (pod dlažba pojížděná) | m2 | 812.8 | 0 | 0 | 0 | 0 | 0.2916 | 237.0125 | RTS II / 2013 | 1 | 0 | [9 empty] | 0 | 0 | 0 | 21 | 0 | 0 |  |  |  | 0 | 0 | 56_ | 5_ | _
58 |  | 564751113R00 | Podklad z kam. drc. 32-63 mm,tl. 17 cm (pod dlažba pojížděná) | m2 | 812.8 | 0 | 0 | 0 | 0 | 0.32946 | 267.7851 | RTS II / 2013 | 1 | 0 | [9 empty] | 0 | 0 | 0 | 21 | 0 | 0 |  |  |  | 0 | 0 | 56_ | 5_ | _
59 |  | 564761111R00 | Podklad z kam. drc. 32-63 mm,tl. 20 cm (silnice) | m2 | 84 | 0 | 0 | 0 | 0 | 0.38625 | 32.445 | RTS II / 2013 | 1 | 0 | [9 empty] | 0 | 0 | 0 | 21 | 0 | 0 |  |  |  | 0 | 0 | 56_ | 5_ | _
60 |  | 564811111R00 | Podklad z kam.drc. 8/16 po zhut. tl. 5 cm (pod dlažba pocházená) | m2 | 105.6 | 0 | 0 | 0 | 0 | 0.0982 | 10.3699 | RTS II / 2013 | 1 | 0 | [9 empty] | 0 | 0 | 0 | 21 | 0 | 0 |  |  |  | 0 | 0 | 56_ | 5_ | _
61 |  | 564831111R00 | Podklad ze ŠD 0/32 po zhut. tl. 10 cm (sez. cesta) | m2 | 142 | 0 | 0 | 0 | 0 | 0.18907 | 26.8479 | RTS II / 2013 | 1 | 0 | [9 empty] | 0 | 0 | 0 | 21 | 0 | 0 |  |  |  | 0 | 0 | 56_ | 5_ | _
62 |  | 564851111R00 | Podklad ze ŠD 0/32 po zhut. tl. 15 cm (pod živicí, MK) | m2 | 3131.7 | 0 | 0 | 0 | 0 | 0.27994 | 876.6881 | RTS II / 2013 | 1 | 0 | [9 empty] | 0 | 0 | 0 | 21 | 0 | 0 |  |  |  | 0 | 0 | 56_ | 5_ | _
63 |  | 564851111R00 | Podklad ze ŠD 0/32 po zhut. tl. 15 cm (pod živicí, silnice) | m2 | 42 | 0 | 0 | 0 | 0 | 0.27994 | 11.7575 | RTS II / 2013 | 1 | 0 | [9 empty] | 0 | 0 | 0 | 21 | 0 | 0 |  |  |  | 0 | 0 | 56_ | 5_ | _
64 |  | 564851113R00 | Podklad ze ŠD 0/63 po zhut. tl. 17 cm (pod živicí, MK) | m2 | 2990 | 0 | 0 | 0 | 0 | 0.31628 | 945.6772 | RTS II / 2013 | 1 | 0 | [9 empty] | 0 | 0 | 0 | 21 | 0 | 0 |  |  |  | 0 | 0 | 56_ | 5_ | _
65 |  | 565151121RT3 | Podklad kamen. obal. asfaltem tř.2 do 3 m, tl.7 cm (pod silnice) | m2 | 42 | 0 | 0 | 0 | 0 | 0.18094 | 7.5995 | RTS II / 2011 | 1 | 0 | [9 empty] | 0 | 0 | 0 | 21 | 0 | 0 |  |  |  | 0 | 0 | 56_ | 5_ | _
66 |  | 565151221R00 | Podklad kamen. obal. asfaltem tř.2 nad 3 m,tl.7 cm (pod MK) | m2 | 2904 | 0 | 0 | 0 | 0 | 0.18094 | 525.4498 | RTS II / 2011 | 1 | 0 | [9 empty] | 0 | 0 | 0 | 21 | 0 | 0 |  |  |  | 0 | 0 | 56_ | 5_ | _
|  | 57 | Kryty štěrkových a živičných pozemních komunikací a zpevněných ploch |  |  |  | 0 | 0 | 0 |  | 295.5422 |  |  |  | 0 | HS | 0 | 0 | 0 | 0 | 0 | 0 | 0 | [6 empty] | 0 | 0 | 0
67 |  | 577132211R00 | Beton asfalt. ACO 8, nebo ACO 11+, nad 3 m, 4 cm MK | m2 | 2847 | 0 | 0 | 0 | 0 | 0.10141 | 288.7143 | RTS II / 2013 | 1 | 0 | [9 empty] | 0 | 0 | 0 | 21 | 0 | 0 |  |  |  | 0 | 0 | 57_ | 5_ | _
68 |  | 577141212RT3 | Beton asfalt. ACO 8,ACO 11, do 3 m, 5 cm (silnice, včetně přeplátování) | m2 | 53.7 | 0 | 0 | 0 | 0 | 0.12715 | 6.828 | RTS II / 2013 | 1 | 0 | [9 empty] | 0 | 0 | 0 | 21 | 0 | 0 |  |  |  | 0 | 0 | 57_ | 5_ | _
|  | 59 | Dlažby a předlažby pozemních komunikací a zpevněných ploch |  |  |  | 0 | 0 | 0 |  | 73.4263 |  |  |  | 0 | HS | 0 | 0 | 0 | 0 | 0 | 0 | 0 | [6 empty] | 0 | 0 | 0
69 |  | 591141111R00 | Kladení dlažby velké kostky, lože z MC tl. 5 cm | m2 | 33 | 0 | 0 | 0 | 0 | 0.30132 | 9.9436 | RTS II / 2013 | 1 | 0 | [9 empty] | 0 | 0 | 0 | 21 | 0 | 0 |  |  |  | 0 | 0 | 59_ | 5_ | _
70 |  | 596215020R00 | Kladení zámkové dlažby tl. 6 cm do drtě tl. 3 cm | m2 | 105.6 | 0 | 0 | 0 | 0 | 0.05545 | 5.8555 | RTS II / 2013 | 1 | 0 | [9 empty] | 0 | 0 | 0 | 21 | 0 | 0 |  |  |  | 0 | 0 | 59_ | 5_ | _
71 |  | 596215040R00 | Kladení zámkové dlažby tl. 8 cm do drtě tl. 3 cm | m2 | 779.8 | 0 | 0 | 0 | 0 | 0.0739 | 57.6272 | RTS II / 2013 | 1 | 0 | [9 empty] | 0 | 0 | 0 | 21 | 0 | 0 |  |  |  | 0 | 0 | 59_ | 5_ | _
|  | 87 | Potrubí z trub plastických, skleněných a čedičových |  |  |  | 0 | 0 | 0 |  | 0.30905 |  |  |  | 0 | HS | 0 | 0 | 0 | 0 | 0 | 0 | 0 | [6 empty] | 0 | 0 | 0
72 |  | 871313121RT2 | Montáž trub z PVC, gum. kr. DN 150 vč. dodávky, tvarovek | m | 115 | 0 | 0 | 0 | 0 | 0.00237 | 0.27255 | RTS II / 2013 | 1 | 0 | [9 empty] | 0 | 0 | 0 | 21 | 0 | 0 |  |  |  | 0 | 0 | 87_ | 8_ | _
73 |  | 871353121RT2 | Montáž trub z PVC, gum. kr. DN 200 vč. dodávky, tvarovek | m | 10 | 0 | 0 | 0 | 0 | 0.00365 | 0.0365 | RTS II / 2013 | 1 | 0 | [9 empty] | 0 | 0 | 0 | 21 | 0 | 0 |  |  |  | 0 | 0 | 87_ | 8_ | _
|  | 89 | Ostatní konstrukce a práce na trubním vedení |  |  |  | 0 | 0 | 0 |  | 51.8335 |  |  |  | 0 | HS | 0 | 0 | 0 | 0 | 0 | 0 | 0 | [6 empty] | 0 | 0 | 0
74 |  | 895941311RT2 | Zřízení vpusti uliční z dílců typ UVB - 50 včet, dodávky | kus | 17 | 0 | 0 | 0 | 0 | 2.9292 | 49.7959 | RTS II / 2013 | 1 | 0 | [9 empty] | 0 | 0 | 0 | 21 | 0 | 0 |  |  |  | 0 | 0 | 89_ | 8_ | _
75 |  | 899203111RT2 | Osazení mříží litinových s rámem do 150 kg včet. dodávky | kus | 17 | 0 | 0 | 0 | 0 | 0.11986 | 2.0376 | RTS II / 2013 | 1 | 0 | [9 empty] | 0 | 0 | 0 | 21 | 0 | 0 |  |  |  | 0 | 0 | 89_ | 8_ | _
|  | 91 | Doplňující konstrukce a práce na pozemních komunikacích a zpevněných plochách |  |  |  | 0 | 0 | 0 |  | 404.8526 |  |  |  | 0 | HS | 0 | 0 | 0 | 0 | 0 | 0 | 0 | [6 empty] | 0 | 0 | 0
76 |  | 914001111R00 | Montáž svislých dopr.značek na sloupky, konzoly | kus | 10 | 0 | 0 | 0 | 0 | 0.2459 | 2.459 | RTS II / 2013 | 1 | 0 | [9 empty] | 0 | 0 | 0 | 21 | 0 | 0 |  |  |  | 0 | 0 | 91_ | 9_ | _
77 |  | 914991001R00 | Montáž dočasné značky včetně stojanu | ks | 1 | 0 | 0 | 0 | 0 | 0.066 | 0.066 | RTS II / 2013 | 1 | 0 | [9 empty] | 0 | 0 | 0 | 21 | 0 | 0 |  |  |  | 0 | 0 | 91_ | 9_ | _
78 |  | 914993001R00 | Demontáž dočasné značky včetně stojanu | ks | 1 | 0 | 0 | 0 | 0 | 0.066 | 0.066 | RTS II / 2013 | 1 | 0 | [9 empty] | 0 | 0 | 0 | 21 | 0 | 0 |  |  |  | 0 | 0 | 91_ | 9_ | _
79 |  | 916161111RT1 | Osazení obruby park.z kostek vel., s b. o., včet. dodávky | m | 227 | 0 | 0 | 0 | 0 | 0.1834 | 41.6318 | RTS II / 2013 | 1 | 0 | [9 empty] | 0 | 0 | 0 | 21 | 0 | 0 |  |  |  | 0 | 0 | 91_ | 9_ | _
80 |  | 917732111RT8 | Osazení ležat. obrub. bet. bez opěr, lože z B 15, včet. dodávky | m | 11 | 0 | 0 | 0 | 0 | 0.20733 | 2.2806 | RTS II / 2013 | 1 | 0 | [9 empty] | 0 | 0 | 0 | 21 | 0 | 0 |  |  |  | 0 | 0 | 91_ | 9_ | _
81 |  | 917862111RT5 | Osazení stojat. obrub. bet. s opěrou, lože z B 15, včet dodávky | m | 171 | 0 | 0 | 0 | 0 | 0.19049 | 32.5738 | RTS II / 2013 | 1 | 0 | [9 empty] | 0 | 0 | 0 | 21 | 0 | 0 |  |  |  | 0 | 0 | 91_ | 9_ | _
82 |  | 917862111RT7 | Osazení stojat. obrub. bet. s opěrou,lože z B 15, včet. dodávky | m | 1030 | 0 | 0 | 0 | 0 | 0.21675 | 223.2525 | RTS II / 2013 | 1 | 0 | [9 empty] | 0 | 0 | 0 | 21 | 0 | 0 |  |  |  | 0 | 0 | 91_ | 9_ | _
83 |  | 917862111RT8 | Osazení stojat. obrub. bet. s opěrou, lože z B 15, včet. dodávky | m | 56 | 0 | 0 | 0 | 0 | 0.21675 | 12.138 | RTS II / 2013 | 1 | 0 | [9 empty] | 0 | 0 | 0 | 21 | 0 | 0 |  |  |  | 0 | 0 | 91_ | 9_ | _
84 |  | 918101111R00 | Lože pod obrubníky nebo obruby dlažeb z B 15 | m3 | 38 | 0 | 0 | 0 | 0 | 2.3786 | 90.3849 | RTS II / 2013 | 1 | 0 | [9 empty] | 0 | 0 | 0 | 21 | 0 | 0 |  |  |  | 0 | 0 | 91_ | 9_ | _
85 |  | 919731122R00 | Zarovnání styčné plochy živičné tl. do 10 cm | m | 85 | 0 | 0 | 0 | 0 | 0 | 0 | RTS II / 2013 | 1 | 0 | [9 empty] | 0 | 0 | 0 | 21 | 0 | 0 |  |  |  | 0 | 0 | 91_ | 9_ | _
86 |  | 919735112R00 | Řezání stávajícího živičného krytu tl. 5 - 10 cm | m | 85 | 0 | 0 | 0 | 0 | 0 | 0 | RTS II / 2013 | 1 | 0 | [9 empty] | 0 | 0 | 0 | 21 | 0 | 0 |  |  |  | 0 | 0 | 91_ | 9_ | _
|  | 93 | Různé dokončovací konstrukce a práce inženýrských staveb |  |  |  | 0 | 0 | 0 |  | 0 |  |  |  | 0 | HS | 0 | 0 | 0 | 0 | 0 | 0 | 0 | [6 empty] | 0 | 0 | 0
87 |  | 933903021R00 | Zatěž. zkoušky pláně statické | kus | 5 | 0 | 0 | 0 | 0 | 0 | 0 | RTS II / 2013 | 1 | 0 | [9 empty] | 0 | 0 | 0 | 21 | 0 | 0 |  |  |  | 0 | 0 | 93_ | 9_ | _
|  | 96 | Bourání konstrukcí |  |  |  | 0 | 0 | 0 |  | 0.66 |  |  |  | 0 | HS | 0 | 0 | 0 | 0 | 0 | 0 | 0 | [6 empty] | 0 | 0 | 0
88 |  | 966067111R00 | Rozebrání plotu tyč. lať. prken. drátěného, plech. | m | 66 | 0 | 0 | 0 | 0 | 0.01 | 0.66 | RTS II / 2013 | 1 | 0 | [9 empty] | 0 | 0 | 0 | 21 | 0 | 0 |  |  |  | 0 | 0 | 96_ | 9_ | _
|  | H22 | Komunikace pozemní a letiště |  |  |  | 0 | 0 | 0 |  | 0 |  |  |  | 0 | PR | 0 | 0 | 0 | 0 | 0 | 0 | 0 | [6 empty] | 0 | 0 | 0
89 |  | 998225111R00 | Přesun hmot, pozemní komunikace, kryt živičný | t | 4657.21 | 0 | 0 | 0 | 0 | 0 | 0 | RTS II / 2013 | 5 | 0 | [9 empty] | 0 | 0 | 0 | 21 | 0 | 0 |  |  |  | 0 | 0 | H22_ | 9_ | _
|  | S | Přesuny sutí |  |  |  | 0 | 0 | 0 |  | 0 |  |  |  | 0 | PR | 0 | 0 | 0 | 0 | 0 | 0 | 0 | [6 empty] | 0 | 0 | 0
90 |  | 979084413R00 | Vodorovná doprava vybouraných hmot do 1 km -živice | t | 160 | 0 | 0 | 0 | 0 | 0 | 0 | RTS II / 2013 | 5 | 0 | [9 empty] | 0 | 0 | 0 | 21 | 0 | 0 |  |  |  | 0 | 0 | S_ | 9_ | _
91 |  | 979084413R00 | Vodorovná doprava vybouraných hmot do 1 km -podklad. kamenivo | t | 244 | 0 | 0 | 0 | 0 | 0 | 0 | RTS II / 2013 | 5 | 0 | [9 empty] | 0 | 0 | 0 | 21 | 0 | 0 |  |  |  | 0 | 0 | S_ | 9_ | _
92 |  | 979084419R00 | Příplatek za dopravu hmot za každý další 1 km -živice | t | 1440 | 0 | 0 | 0 | 0 | 0 | 0 | RTS II / 2013 | 5 | 0 | [9 empty] | 0 | 0 | 0 | 21 | 0 | 0 |  |  |  | 0 | 0 | S_ | 9_ | _
|  |  | Ostatní materiál |  |  |  | 0 | 0 | 0 |  | 159.7095 |  |  |  | 0 | OM | 0 | 0 | 0 | 0 | 0 | 0 | 0 | [6 empty] | 0 | 0 | 0
93 |  | 40445050.A | Značka dopr inf IP 12 500/700 fól1, EG7letá | kus | 3 | 0 | 0 | 0 | 0 | 0.0051 | 0.0153 | RTS II / 2013 | 0 | 0 | [9 empty] | 0 | 0 | 0 | 21 | 0 | 0 |  |  |  | 0 | 0 | Z99999_ | Z_ | _
94 |  | 40445050.A | Značka dopr inf IP 12 500/700 fól1, EG7letá | kus | 1 | 0 | 0 | 0 | 0 | 0.0051 | 0.0051 | RTS II / 2013 | 0 | 0 | [9 empty] | 0 | 0 | 0 | 21 | 0 | 0 |  |  |  | 0 | 0 | Z99999_ | Z_ | _
95 |  | 40445055.A | Značka dopr inf IP 26a, b, 750/1000 fól1, EG 7letá (2+2) | kus | 4 | 0 | 0 | 0 | 0 | 0.007 | 0.028 | RTS II / 2013 | 0 | 0 | [9 empty] | 0 | 0 | 0 | 21 | 0 | 0 |  |  |  | 0 | 0 | Z99999_ | Z_ | _
96 |  | 40445159.A | Značka dopr dodat E 8e 500/150 fól 1, EG 7 letá | kus | 2 | 0 | 0 | 0 | 0 | 0.003 | 0.006 | RTS II / 2013 | 0 | 0 | [9 empty] | 0 | 0 | 0 | 21 | 0 | 0 |  |  |  | 0 | 0 | Z99999_ | Z_ | _
97 |  | 40445920 | Stojan k silničním dopravním značkám jednoduchý | kus | 7 | 0 | 0 | 0 | 0 | 0.018 | 0.126 | RTS II / 2013 | 0 | 0 | [9 empty] | 0 | 0 | 0 | 21 | 0 | 0 |  |  |  | 0 | 0 | Z99999_ | Z_ | _
98 |  | 55346970 | Sloupek dopravní (ozdobný, vybere investor) | kus | 1 | 0 | 0 | 0 | 0 | 0.03241 | 0.03241 | RTS II / 2013 | 0 | 0 | [9 empty] | 0 | 0 | 0 | 21 | 0 | 0 |  |  |  | 0 | 0 | Z99999_ | Z_ | _
99 |  | 58380120.A | Kostka dlažební 1t = 5 m2 | m2 | 30 | 0 | 0 | 0 | 0 | 0.2 | 6 | RTS II / 2013 | 0 | 0 | [9 empty] | 0 | 0 | 0 | 21 | 0 | 0 |  |  |  | 0 | 0 | Z99999_ | Z_ | _
100 |  | 59245264 | Dlažba betonová červ. pro nevidomé 20x10x8 | m2 | 8.2 | 0 | 0 | 0 | 0 | 0.176 | 1.4432 | RTS II / 2013 | 0 | 0 | [9 empty] | 0 | 0 | 0 | 21 | 0 | 0 |  |  |  | 0 | 0 | Z99999_ | Z_ | _
101 |  | 59245266 | Dlažba betonová přírodní 20x10x8 | m2 | 780 | 0 | 0 | 0 | 0 | 0.176 | 137.28 | RTS II / 2011 | 0 | 0 | [9 empty] | 0 | 0 | 0 | 21 | 0 | 0 |  |  |  | 0 | 0 | Z99999_ | Z_ | _
102 |  | 59245308 | Dlažba betonová přírodní 20x10x6 | m2 | 106 | 0 | 0 | 0 | 0 | 0.131 | 13.886 | RTS II / 2011 | 0 | 0 | [9 empty] | 0 | 0 | 0 | 21 | 0 | 0 |  |  |  | 0 | 0 | Z99999_ | Z_ | _
103 |  | 69366058 | Geotextilie PP 500 g/m2 šíře do 8,8m | m2 | 1775 | 0 | 0 | 0 | 0 | 0.0005 | 0.8875 | RTS II / 2013 | 0 | 0 | [9 empty] | 0 | 0 | 0 | 21 | 0 | 0 |  |  |  | 0 | 0 | Z99999_ | Z_ | _
|  |  | Ostatní - publicita |  |  |  | 0 | 0 | 0
104 |  |  | Vysvětlující tabulka (pamětní deska) – dle Pravidel ROP NUTS II Jihozápad – zajištění a instalace celobarevné Trvalé pamětní desky o velikosti 300 x 400 mm v provedení tabule pro venkovní použití (materiál trvalé hodnoty) | ks | 1 |  | 0 | 0 | 0 | 0.0005 | 0.0005
[7 empty] | Celkem: |  | 0 | [14 empty] | 0 | 0 | 0
Poznámka:
Všechny plošné výměry jsou určeny planimetrováním v PC, délky měřením linií v PC

## Výkaz výměr
Výkaz výměr
Název stavby: |  | Kostelec - zona jih |  | Objednatel: | Obec Kostelec, Kostelec 34, 349 01 Stříbro
Druh stavby: |  | SO 101 Komunikace a chodník |  | Projektant: | ing. Rudolf Moses, Zárečná 1521, 347 01 Tachov
Lokalita: |  | Kostelec u Stříbra |  | Zhotovitel:
Zpracoval: |  | Ing. Moses |  | Zpracováno dne: | 2014-02-18
Č | Objekt | Kód | Zkrácený popis | M.j. | Rozměry | Množství | Cenová soustava
1 |  | 111201101R00 | Odstranění křovin i s kořeny na ploše do 1000 m2 | m2 |  | 320 | RTS II / 2013
|  |  | 320 |  | 320 | 320
2 |  | 111251111R00 | Drcení ořezaných větví průměru do 10 cm, křovin | m3 |  | 6 | RTS II / 2013
|  |  | 6 |  | 6 | 6
3 |  | 112101101R00 | Kácení stromů listnatých o průměru kmene 10-30 cm | kus |  | 45 | RTS II / 2013
|  |  | 45 |  | 45 | 45
4 |  | 112201101R00 | Odstranění pařezů pod úrovní, o průměru 10 - 30 cm | kus |  | 45 | RTS II / 2013
|  |  | 45 |  | 45 | 45
5 |  | 113107121R00 | Odstranění podkladu pl. 200 m2,kam.drcené tl.10 cm | m2 |  | 70 | RTS II / 2013
|  |  | 70 |  | 70 | 70
6 |  | 113107122R00 | Odstranění podkladu pl. 200 m2,kam.drcené tl.20 cm | m2 |  | 110 | RTS II / 2013
|  |  | 110 |  | 110 | 110
7 |  | 113107222R00 | Odstranění podkladu nad 200 m2,kam.drcené tl.20 cm | m2 |  | 890 | RTS II / 2013
|  |  | 500+390 |  | 500+390 | 890
8 |  | 113107242R00 | Odstranění podkladu nad 200 m2, živičného tl.10 cm | m2 |  | 500 | RTS II / 2013
|  |  | 390+110 |  | 390+110 | 500
9 |  | 113151213R00 | Frézování krytu nad 500 m2, bez překážek, tl.4 cm | m2 |  | 675 | RTS II / 2013
|  |  | 500+175 |  | 500+175 | 675
10 |  | 113202111R00 | Vytrhání obrub z krajníků nebo obrubníků stojatých | m |  | 60 | RTS II / 2013
|  |  | 60 |  | 60 | 60
11 |  | 121101103R00 | Sejmutí ornice s přemístěním přes 100 do 250 m | m3 |  | 630 | RTS II / 2013
|  |  | (170*7+108*4,5+12*22+90*1,5+75*2,5+500)*0,25 |  | (170*7+108*4,5+12*22+90*1,5+75*2,5+500)*0,25 | 690.63
12 |  | 122202203R00 | Odkopávky pro silnice v hor. 3 do 10000 m3 | m3 |  | 878.5 | RTS II / 2013
|  |  | 1255*0,7 |  | 1255*0,7 | 878.5
13 |  | 122202209R00 | Příplatek za lepivost - odkop. pro silnice v hor.3 | m3 |  | 131.8 | RTS II / 2013
|  |  | 878,5*0,15 |  | 878,5*0,15 | 131.78
14 |  | 122302203R00 | Odkopávky pro silnice v hor. 4 do 10000 m3 | m3 |  | 376.5 | RTS II / 2013
|  |  | 1255*0,3 |  | 1255*0,3 | 376.5
15 |  | 122302209R00 | Příplatek za lepivost - odkop pro silnice v hor. 4 | m3 |  | 56.5 | RTS II / 2013
|  |  | 376,5*0,15 |  | 376,5*0,15 | 56.48
16 |  | 132201112R00 | Hloubení rýh š.do 60 cm v hor.3 nad 100 m3,STROJNĚ | m3 |  | 64 | RTS II / 2013
17 |  | 132201119R00 | Příplatek za lepivost - hloubení rýh 60 cm v hor.3 | m3 |  | 12.8 | RTS II / 2013
18 |  | 132301112R00 | Hloubení rýh š.do 60 cm v hor.4 nad 100 m3,STROJNĚ | m3 |  | 56 | RTS II / 2013
19 |  | 132301119R00 | Příplatek za lepivost - hloubení rýh 60 cm v hor.4 | m3 |  | 11.2 | RTS II / 2013
20 |  | 162201401R00 | Vod.přemístění větví listnatých, D 30 cm do 1000 m | kus |  | 45 | RTS II / 2013
|  |  | 45 |  | 45 | 45
21 |  | 162201411R00 | Vod.přemístění kmenů listnatých, D 30 cm do 1000 m | kus |  | 45 | RTS II / 2013
|  |  | 45 |  | 45 | 45
22 |  | 162201421R00 | Vodorovné přemístění pařezů D 30 cm do 1000 m | kus |  | 45 | RTS II / 2013
|  |  | 45 |  | 45 | 45
23 |  | 162206113R00 | Vodorovné přemístění zemin pro zúrodnění do 100 m | m3 |  | 84 | RTS II / 2013
|  |  | 840*0,1 |  | 840*0,1 | 84
24 |  | 162301102R00 | Vodorovné přemístění výkopku z hor.1-4 do 1000 m | m3 |  | 1152 | RTS II / 2013
|  |  | 1152 |  | 1152 | 1152
25 |  | 162301501R00 | Vodorovné přemístění křovin do 5000 m | m2 |  | 320 | RTS II / 2013
|  |  | 320 |  | 320 | 320
26 |  | 162306111R00 | Vodorovné přemístění zemin pro zúrodnění do 500 m | m3 |  | 546 | RTS II / 2013
|  |  | 630-84 |  | 630-84 | 546
27 |  | 167103101R00 | Nakládání výkopku zeminy schopné zúrodnění | m3 |  | 546 | RTS II / 2013
|  |  | 546 |  | 546 | 546
28 |  | 171101102R00 | Uložení sypaniny do násypů zhutněných na 96% PS | m3 |  | 125 | RTS II / 2013
|  |  | 125 |  | 125 | 125
29 |  | 171201101R00 | Uložení sypaniny do násypů nezhutněných | m3 |  | 1152 | RTS II / 2013
|  |  | 1255+140-125-118 |  | 1255+140-125-118 | 1152
30 |  | 174101101R00 | Zásyp jam, rýh, šachet se zhutněním | m3 |  | 118 | RTS II / 2013
|  |  | 210*0,6*1,1*0,85 |  | 210*0,6*1,1*0,85 | 117.81
31 |  | 175101101RT2 | Obsyp potrubí bez prohození sypaniny | m3 |  | 18.8 | RTS II / 2013
|  |  | 125*0,15 |  | 125*0,15 | 18.75
32 |  | 180402111R00 | Založení trávníku parkového výsevem v rovině | m2 |  | 1260 | RTS II / 2013
|  |  | 420*3 |  | 420*3 | 1260
33 |  | 181101102R00 | Úprava pláně v zářezech v hor. 1-4, se zhutněním | m2 |  | 3950 | RTS II / 2013
|  |  | 3950 |  | 3950 | 3950
34 |  | 181303111R00 | Rozprostr ornice 1:5 tl 10cm | m2 |  | 840 | RTS II / 2011
|  |  | 420*2 |  | 420*2 | 840
35 |  | 182001111R00 | Plošná úprava terénu, nerovnosti do 10 cm v rovině | m2 |  | 2310 | RTS II / 2013
|  |  | 2310 |  | 2310 | 2310
36 |  | 182101101R00 | Svahování v zářezech v hor. 1 - 4 | m2 |  | 756 | RTS II / 2013
|  |  | 1260*0,6 |  | 1260*0,6 | 756
37 |  | 182201101R00 | Svahování násypů | m2 |  | 504 | RTS II / 2013
|  |  | 1260*0,4 |  | 1260*0,4 | 504
38 |  | 183101112R00 | Hloub. jamek bez výměny půdy do 0,02 m3, svah 1:5 | kus |  | 4 | RTS II / 2013
|  |  | 4 |  | 4 | 4
39 |  | 183101113R00 | Hloub. jamek bez výměny půdy do 0,05 m3, svah 1:5 | kus |  | 1 | RTS II / 2013
|  |  | 1 |  | 1 | 1
40 |  | 184102112R00 | Výsadba dřevin s balem D do 30 cm, v rovině | kus |  | 5 | RTS II / 2013
|  |  | 5 |  | 5 | 5
41 |  | 184202111R00 | Ukotvení dřeviny kůly D do 10 cm, dl. do 2 m | kus |  | 5 | RTS II / 2013
|  |  | 5 |  | 5 | 5
42 |  | 184804112R00 | Ochrana dřevin před okusem z drát.pletiva v rovině | kus |  | 5 | RTS II / 2013
|  |  | 5 |  | 5 | 5
43 |  | 211531111RK7 | Výplň odvodňovacích žeber kam. hrubě drcen. 63 mm | m3 |  | 8.1 | RTS II / 2013
|  |  | 3*0,9*1,5*2 |  | 3*0,9*1,5*2 | 8.1
44 |  | 274272150RT3 | Zdivo základové z bednicích tvárnic, tl. 40 cm včet. výplně bet. | m2 |  | 8.5 | RTS II / 2013
|  |  | 13*0,65 |  | 13*0,65 | 8.45
45 |  | 289971212R00 | Zřízení vrstvy z geotextilie sklon do 1:5 š.do 6 m (x% poj. ploch) | m2 |  | 1600 | RTS II / 2013
|  |  | 1600 |  | 1600 | 1600
46 |  | 327213345R00 | Zdivo nadzákl. opěrné z lom.kam., obkladní vyspár. | m3 |  | 4.1 | RTS II / 2013
|  |  | 13*0,7*0,45 |  | 13*0,7*0,45 | 4.1
47 |  | 339928812R00 | Osazení sloupku dopravního se zabetonováním | kus |  | 1 | RTS II / 2013
|  |  | 1 |  | 1 | 1
48 |  | 451313521R00 | Podklad betonový pod dlažbu tl. od 100 do 150 mm -široký práh | m2 |  | 30 | RTS II / 2013
|  |  | 30 |  | 30 | 30
49 |  | 564112210R00 | Podklad z bet.recyklátu fr.16-32 po zhutn.tl.10 cm (zlepšovací pod dlažba pocházená) | m2 |  | 116 | RTS II / 2013
|  |  | 105,6*1,1 |  | 105,6*1,1 | 116.16
50 |  | 564112220R00 | Podklad z bet.recyklátu fr.16-32 po zhutn.tl.20 cm (pod dlažba pocházená) | m2 |  | 105.6 | RTS II / 2013
|  |  | 105,6 |  | 105,6 | 105.6
51 |  | 564112415R00 | Podklad z bet.recyklátu fr.32-120 po zhutn.tl.15cm (zlepšovací pod plochy MK) | m2 |  | 3131.7 | RTS II / 2013
|  |  | 2847*1,1 |  | 2847*1,1 | 3131.7
52 |  | 564112415R00 | Podklad z bet.recyklátu fr.32-120 po zhutn.tl.15cm (zlepšovací pod dlažba pojížděná) | m2 |  | 894 | RTS II / 2013
|  |  | 812,8*1,1 |  | 812,8*1,1 | 894.08
53 |  | 564112415R00 | Podklad z bet.recyklátu fr.32-120 po zhutn.tl.15cm (zlepšovací pod silnice) | m2 |  | 84 | RTS II / 2013
|  |  | 84 |  | 84 | 84
54 |  | 564112420R00 | Podklad z bet.recyklátu fr.32-120 po zhutn.tl.20cm (sez. cesta od parkov. A) | m2 |  | 163 | RTS II / 2013
|  |  | 135,8*1,2 |  | 135,8*1,2 | 162.96
55 |  | 564113504R00 | Podklad z asf.recyklátu fr. 0-32 po zhutn.tl.4 cm (sez. cesta) | m2 |  | 135.8 | RTS II / 2013
|  |  | 135,8 |  | 135,8 | 135.8
56 |  | 564721111R00 | Podklad z kam. drc. 8-16 mm,tl. 8 cm ( pod dlažba pojížděná) | m2 |  | 779.8 | RTS II / 2013
|  |  | 779,8 |  | 779,8 | 779.8
57 |  | 564751111R00 | Podklad z kam. drc, 16-32 mm,tl. 15 cm (pod dlažba pojížděná) | m2 |  | 812.8 | RTS II / 2013
|  |  | 779,8+33 |  | 779,8+33 | 812.8
58 |  | 564751113R00 | Podklad z kam. drc. 32-63 mm,tl. 17 cm (pod dlažba pojížděná) | m2 |  | 812.8 | RTS II / 2013
|  |  | 812,8 |  | 812,8 | 812.8
59 |  | 564761111R00 | Podklad z kam. drc. 32-63 mm,tl. 20 cm (silnice) | m2 |  | 84 | RTS II / 2013
|  |  | 42*2 |  | 42*2 | 84
60 |  | 564811111R00 | Podklad z kam.drc. 8/16 po zhut. tl. 5 cm (pod dlažba pocházená) | m2 |  | 105.6 | RTS II / 2013
|  |  | 105,6 |  | 105,6 | 105.6
61 |  | 564831111R00 | Podklad ze ŠD 0/32 po zhut. tl. 10 cm (sez. cesta) | m2 |  | 142 | RTS II / 2013
|  |  | 135,8*1,05 |  | 135,8*1,05 | 142.59
62 |  | 564851111R00 | Podklad ze ŠD 0/32 po zhut. tl. 15 cm (pod živicí, MK) | m2 |  | 3131.7 | RTS II / 2013
|  |  | 2847*1,1 |  | 2847*1,1 | 3131.7
63 |  | 564851111R00 | Podklad ze ŠD 0/32 po zhut. tl. 15 cm (pod živicí, silnice) | m2 |  | 42 | RTS II / 2013
|  |  | 42 |  | 42 | 42
64 |  | 564851113R00 | Podklad ze ŠD 0/63 po zhut. tl. 17 cm (pod živicí, MK) | m2 |  | 2990 | RTS II / 2013
|  |  | 2847*1,05 |  | 2847*1,05 | 2989.35
65 |  | 565151121RT3 | Podklad kamen. obal. asfaltem tř.2 do 3 m, tl.7 cm (pod silnice) | m2 |  | 42 | RTS II / 2011
|  |  | 42 |  | 42 | 42
66 |  | 565151221R00 | Podklad kamen. obal. asfaltem tř.2 nad 3 m,tl.7 cm (pod MK) | m2 |  | 2904 | RTS II / 2011
|  |  | 2847*1,02 |  | 2847*1,02 | 2903.94
67 |  | 577132211R00 | Beton asfalt. ACO 8, nebo ACO 11+, nad 3 m, 4 cm MK | m2 |  | 2847 | RTS II / 2013
|  |  | 2145,1+701,9 |  | 2145,1+701,9 | 2847
68 |  | 577141212RT3 | Beton asfalt. ACO 8,ACO 11, do 3 m, 5 cm (silnice, včetně přeplátování) | m2 |  | 53.7 | RTS II / 2013
|  |  | 42+78*0,15 |  | 42+78*0,15 | 53.7
69 |  | 591141111R00 | Kladení dlažby velké kostky, lože z MC tl. 5 cm | m2 |  | 33 | RTS II / 2013
|  |  | 33 |  | 33 | 33
70 |  | 596215020R00 | Kladení zámkové dlažby tl. 6 cm do drtě tl. 3 cm | m2 |  | 105.6 | RTS II / 2013
|  |  | 105,6 |  | 105,6 | 105.6
0
71 |  | 596215040R00 | Kladení zámkové dlažby tl. 8 cm do drtě tl. 3 cm | m2 |  | 779.8 | RTS II / 2013
|  |  | 812,8-33 |  | 812,8-33 | 779.8
72 |  | 871313121RT2 | Montáž trub z PVC, gum. kr. DN 150 vč. dodávky, tvarovek | m |  | 115 | RTS II / 2013
|  |  | 115 |  | 115 | 115
73 |  | 871353121RT2 | Montáž trub z PVC, gum. kr. DN 200 vč. dodávky, tvarovek | m |  | 10 | RTS II / 2013
|  |  | 10 |  | 10 | 10
74 |  | 895941311RT2 | Zřízení vpusti uliční z dílců typ UVB - 50 včet, dodávky | kus |  | 17 | RTS II / 2013
|  |  | 17 |  | 17 | 17
75 |  | 899203111RT2 | Osazení mříží litinových s rámem do 150 kg včet. dodávky | kus |  | 17 | RTS II / 2013
|  |  | 17 |  | 17 | 17
76 |  | 914001111R00 | Montáž svislých dopr.značek na sloupky, konzoly | kus |  | 10 | RTS II / 2013
|  |  | 10 |  | 10 | 10
77 |  | 914991001R00 | Montáž dočasné značky včetně stojanu | ks |  | 1 | RTS II / 2013
|  |  | 1 |  | 1 | 1
78 |  | 914993001R00 | Demontáž dočasné značky včetně stojanu | ks |  | 1 | RTS II / 2013
|  |  | 1 |  | 1 | 1
79 |  | 916161111RT1 | Osazení obruby park.z kostek vel., s b. o., včet. dodávky | m |  | 227 | RTS II / 2013
|  |  | 227 |  | 227 | 227
80 |  | 917732111RT8 | Osazení ležat. obrub. bet. bez opěr, lože z B 15, včet. dodávky | m |  | 11 | RTS II / 2013
|  |  | 11 |  | 11 | 11
81 |  | 917862111RT5 | Osazení stojat. obrub. bet. s opěrou, lože z B 15, včet dodávky | m |  | 171 | RTS II / 2013
|  |  | 171 |  | 171 | 171
82 |  | 917862111RT7 | Osazení stojat. obrub. bet. s opěrou,lože z B 15, včet. dodávky | m |  | 1030 | RTS II / 2013
|  |  | 1030 |  | 1030 | 1030
83 |  | 917862111RT8 | Osazení stojat. obrub. bet. s opěrou, lože z B 15, včet. dodávky | m |  | 56 | RTS II / 2013
|  |  | 56 |  | 56 | 56
84 |  | 918101111R00 | Lože pod obrubníky nebo obruby dlažeb z B 15 | m3 |  | 38 | RTS II / 2013
|  |  | (11+1201+56)*0,6*0,05 |  | (11+1201+56)*0,6*0,05 | 38.04
85 |  | 919731122R00 | Zarovnání styčné plochy živičné tl. do 10 cm | m |  | 85 | RTS II / 2013
|  |  | 85 |  | 85 | 85
86 |  | 919735112R00 | Řezání stávajícího živičného krytu tl. 5 - 10 cm | m |  | 85 | RTS II / 2013
|  |  | 85 |  | 85 | 85
87 |  | 933903021R00 | Zatěž. zkoušky pláně statické | kus |  | 5 | RTS II / 2013
|  |  | 5 |  | 5 | 5
88 |  | 966067111R00 | Rozebrání plotu tyč. lať. prken. drátěného, plech. | m |  | 66 | RTS II / 2013
|  |  | 66 |  | 66 | 66
89 |  | 998225111R00 | Přesun hmot, pozemní komunikace, kryt živičný | t |  | 4657.21 | RTS II / 2013
|  |  | 31,96+0,0034+13,203+8,1855+0,048+12,7453+0,1832+10,9125+4436,1163-7,5995-525,4498+73,4263+0,3091 |  | 31,96+0,0034+13,203+8,1855+0,048+12,7453+0,1832+10,9125+4436,1163-7,5995-525,4498+73,4263+0,3091 | 4054.04
|  |  | 51,8335+404,8526+0,660+145,8235 |  | 51,8335+404,8526+0,660+145,8235 | 603.17
90 |  | 979084413R00 | Vodorovná doprava vybouraných hmot do 1 km -živice | t |  | 160 | RTS II / 2013
|  |  | 160 |  | 160 | 160
91 |  | 979084413R00 | Vodorovná doprava vybouraných hmot do 1 km -podklad. kamenivo | t |  | 244 | RTS II / 2013
|  |  | 244 |  | 244 | 244
92 |  | 979084419R00 | Příplatek za dopravu hmot za každý další 1 km -živice | t |  | 1440 | RTS II / 2013
|  |  | 160*9 |  | 160*9 | 1440
93 |  | 40445050.A | Značka dopr inf IP 12 500/700 fól1, EG7letá | kus |  | 3 | RTS II / 2013
|  |  | 3 |  | 3 | 3
94 |  | 40445050.A | Značka dopr inf IP 12 500/700 fól1, EG7letá | kus |  | 1 | RTS II / 2013
95 |  | 40445055.A | Značka dopr inf IP 26a, b, 750/1000 fól1, EG 7letá (2+2) | kus |  | 4 | RTS II / 2013
|  |  | 2+2 |  | 2+2 | 4
96 |  | 40445159.A | Značka dopr dodat E 8e 500/150 fól 1, EG 7 letá | kus |  | 2 | RTS II / 2013
|  |  | 2 |  | 2 | 2
97 |  | 40445920 | Stojan k silničním dopravním značkám jednoduchý | kus |  | 7 | RTS II / 2013
|  |  | 7 |  | 7 | 7
98 |  | 55346970 | Sloupek dopravní (ozdobný, vybere investor) | kus |  | 1 | RTS II / 2013
|  |  | 1 |  | 1 | 1
99 |  | 58380120.A | Kostka dlažební 1t = 5 m2 | m2 |  | 30 | RTS II / 2013
|  |  | 30 |  | 30 | 30
100 |  | 59245264 | Dlažba betonová červ. pro nevidomé 20x10x8 | m2 |  | 8.2 | RTS II / 2013
|  |  | 6+2,2 |  | 6+2,2 | 8.2
101 |  | 59245266 | Dlažba betonová přírodní 20x10x8 | m2 |  | 780 | RTS II / 2011
|  |  | 812,8-33-8,2 |  | 812,8-33-8,2 | 771.6
|  |  | ;ztratné 1%; 7,7934 |  | ;ztratné 1%; 7,7934 | 7.79
102 |  | 59245308 | Dlažba betonová přírodní 20x10x6 | m2 |  | 106 | RTS II / 2011
103 |  | 69366058 | Geotextilie PP 500 g/m2 šíře do 8,8m | m2 |  | 1775 | RTS II / 2013
|  |  | 3943,2*0,45 |  | 3943,2*0,45 | 1774.44

## Krycí list rozpočtu
Krycí list rozpočtu
Název stavby: |  | Kostelec - zona jih |  | Objednatel: | Obec Kostelec, Kostelec 34, 349 01 Stříbro |  | IČ/DIČ: | 00479292/
Druh stavby: |  | SO 101 Komunikace a chodník |  | Projektant: | ing. Rudolf Moses, Zárečná 1521, 347 01 Tachov |  | IČ/DIČ: | 11366478/
Lokalita: |  | Kostelec u Stříbra |  | Zhotovitel: |  |  | IČ/DIČ:
Začátek výstavby: |  | 2014-05-01 |  | Konec výstavby: | 2014-10-31 |  | Položek: | 103
JKSO: |  | 8222771 |  | Zpracoval: | Ing. Moses |  | Datum: | 2014-02-18
Rozpočtové náklady v Kč
A | Základní rozpočtové náklady |  | B | Doplňkové náklady |  | C | Náklady na umístění stavby (NUS)
HSV | Dodávky | 0 | Práce přesčas |  | 0 | Zařízení staveniště |  | 0
| Montáž | 0 | Bez pevné podl. |  | 0 | Mimostav. doprava |  | 0
PSV | Dodávky | 0 | Kulturní památka |  | 0 | Územní vlivy |  | 0
| Montáž | 0 |  |  |  | Provozní vlivy |  | 0
"M" | Dodávky | 0 |  |  |  | Ostatní |  | 0
| Montáž | 0 |  |  |  | NUS z rozpočtu |  | 0
Ostatní materiál |  | 0
Přesun hmot a sutí |  | 0
ZRN celkem |  | 0 | DN celkem |  | 0 | NUS celkem |  | 0
|  |  | DN celkem z obj. |  | 0 | NUS celkem z obj. |  | 0
ORN celkem
[6 empty] | ORN celkem z obj. |  | 0
Základ 0% |  | 0
Základ 15% |  | 0 | DPH 15% |  | 0 | Celkem bez DPH |  | 0
Základ 21% |  | 0 | DPH 21% |  | 0 | Celkem včetně DPH |  | 0
Projektant |  |  | Objednatel |  |  | Zhotovitel
Datum, razítko a podpis |  |  | Datum, razítko a podpis |  |  | Datum, razítko a podpis
Poznámka:
Všechny plošné výměry jsou určeny planimetrováním v PC, délky měřením linií v PC