## Rekapitulace stavby
Export VZ |  | List obsahuje: |  |  |  |  | 1) Rekapitulace stavby |  |  | 2) Rekapitulace objektů stavby a soupisů prací | [15 empty] | 3.0 | [5 empty] | False | False | {9E215F2E-6E6C-444B-B596-9E729EA689CD}
[31 empty] | 0,01 | 21
[31 empty] | 0,01 | 15
|  | REKAPITULACE STAVBY | [15 empty] | v --- níže se nacházejí doplnkové a pomocné údaje k sestavám --- v | [11 empty] | Návod na vyplnění | 0,001
|  | Kód: |  |  |  |  | 802014 | [22 empty] | Měnit lze pouze buňky se žlutým podbarvením! 1) v Rekapitulaci stavby vyplňte údaje o Uchazeči (přenesou se do ostatních sestav i v jiných listech) 2) na vybraných listech vyplňte v sestavě Soupis prací ceny u položek Podrobnosti k vyplnění naleznete na poslední záložce s Pokyny pro vyplnění | 0,01
|  | Stavba: |  |  |  |  | Revitalizace a architektonická úprava Starého náměstí v Kynšperku nad Ohří | [23 empty] | 0,1
|  | KSO: |  |  |  |  | 822 | [6 empty] | CC-CZ: |  | 2 | [14 empty] | 1
|  | Místo: |  |  |  |  | Kynšperk nad Ohří | [6 empty] | Datum: |  | 29.08.2014 | [14 empty] | 10
|  | CZ-CPV: |  |  |  |  | 44000000-0 | [6 empty] | CZ-CPA: |  | 42 | [14 empty] | 100
|  | Zadavatel: | [11 empty] | IČ: | [16 empty] | 0,1
|  |  | Město Kynšperk nad Ohří | [10 empty] | DIČ: | [16 empty] | 0,1
0,1
|  | Uchazeč: | [11 empty] | IČ: |  | Vyplň údaj | [14 empty] | 0,1
|  |  | Vyplň údaj | [10 empty] | DIČ: |  | Vyplň údaj | [14 empty] | 0,1
False
|  | Projektant: | [11 empty] | IČ: | [16 empty] | False
|  |  | DSVA s.r.o. | [10 empty] | DIČ: | [16 empty] | True
0,01
|  | Poznámka: | [28 empty] | 0,01
True
|  | Cena bez DPH | [11 empty] | 0
[8 empty] | Sazba daně |  | Základ daně |  |  |  | Výše daně
|  | DPH |  | základní |  |  |  | 21% |  | 0 |  |  |  | 0
|  |  |  | snížená |  |  |  | 15% |  | 0 |  |  |  | 0
|  |  |  | zákl. přenesená |  |  |  | 21% |  | 0 |  |  |  | 0
|  |  |  | sníž. přenesená |  |  |  | 15% |  | 0 |  |  |  | 0
|  |  |  | nulová |  |  |  | 0% |  | 0 |  |  |  | 0
|  | Cena s DPH | [6 empty] | v |  | CZK |  |  | 0
REKAPITULACE OBJEKTŮ STAVBY A SOUPISŮ PRACÍ
| Kód: | [6 empty] | 802014
| Stavba: | [6 empty] | Revitalizace a architektonická úprava Starého náměstí v Kynšperku nad Ohří
| Místo: | [6 empty] | Kynšperk nad Ohří |  |  |  |  | Datum: |  | 29.08.2014
| Zadavatel: | [6 empty] | Město Kynšperk nad Ohří |  |  |  |  | Projektant: |  | DSVA s.r.o. |  |  | Informatívní údaje z listů zakázek
Uchazeč:
| Kód |  |  |  | Objekt, Soupis prací | [6 empty] | Cena bez DPH [CZK] |  |  |  | Cena s DPH [CZK] | Typ | z toho Ostat. náklady [CZK] | DPH [CZK] | Normohodiny [h] | DPH základní [CZK] | DPH snížená [CZK] | DPH základní přenesená [CZK] | DPH snížená přenesená [CZK] | Základna DPH základní | Základna DPH snížená | Základna DPH zákl. přenesená | Základna DPH sníž. přenesená | Základna DPH nulová
| Náklady stavby celkem | [10 empty] | 0 |  |  |  | 0 |  | 0 | 0 | 0 | 0 | 0 | 0 | 0 | 0 | 0 | 0 | 0 | 0 |  | D | 0 | ###NOIMPORT### | IMPORT | {9E215F2E-6E6C-444B-B596-9E729EA689CD} | {00000000-0000-0000-0000-000000000000} | 822
/ |  | SO 001 |  |  |  | SO 001 Příprava staveniště, bourací práce | [5 empty] | 0 |  |  |  | 0 | STA | 0 | 0 | 0 | 0 | 0 | 0 | 0 | 0 | 0 | 0 | 0 | 0 |  |  | 1 |  | IMPORT | {BFC58189-A7D5-41CA-8B1F-374BE68B3B96} | {9E215F2E-6E6C-444B-B596-9E729EA689CD} | 822 | 2
/ |  | SO 002 |  |  |  | SO 002 Demolice kůlny | [5 empty] | 0 |  |  |  | 0 | STA | 0 | 0 | 0 | 0 | 0 | 0 | 0 | 0 | 0 | 0 | 0 | 0 |  |  | 1 |  | IMPORT | {D9FA6783-9DB1-493F-AF37-CB856AEF2AE2} | {9E215F2E-6E6C-444B-B596-9E729EA689CD} | 822 | 2
/ |  | SO 102 |  |  |  | SO 102 Obytná zona Staré náměstí | [5 empty] | 0 |  |  |  | 0 | STA | 0 | 0 | 0 | 0 | 0 | 0 | 0 | 0 | 0 | 0 | 0 | 0 |  |  | 1 |  | IMPORT | {9257FEB7-0BC6-41ED-A6A1-E5101AC4401D} | {9E215F2E-6E6C-444B-B596-9E729EA689CD} | 822 | 2
/ |  | SO 461 |  |  |  | SO 461 Přeložka NVKS | [5 empty] | 0 |  |  |  | 0 | STA | 0 | 0 | 0 | 0 | 0 | 0 | 0 | 0 | 0 | 0 | 0 | 0 |  |  | 1 |  | IMPORT | {1C5D181D-3DD4-4488-83CF-829024B0A9A8} | {9E215F2E-6E6C-444B-B596-9E729EA689CD} | 822 | 2
/ |  | SO 802 |  |  |  | SO 802 Vegetační úpravy na Starém náměstí | [5 empty] | 0 |  |  |  | 0 | STA | 0 | 0 | 0 | 0 | 0 | 0 | 0 | 0 | 0 | 0 | 0 | 0 |  |  | 1 |  | IMPORT | {9A4530D0-8063-4B5F-8AF1-4A95CC4CEAAC} | {9E215F2E-6E6C-444B-B596-9E729EA689CD} | 822 | 2
/ |  | VRN |  |  |  | VRN Vedlejší rozpočtové náklady | [5 empty] | 0 |  |  |  | 0 | STA | 0 | 0 | 0 | 0 | 0 | 0 | 0 | 0 | 0 | 0 | 0 | 0 |  |  | 1 |  | IMPORT | {05265743-81D8-4B67-8E14-B397CCDD8BA2} | {9E215F2E-6E6C-444B-B596-9E729EA689CD} | 822 | 2

## SO 001 - SO 001 Příprava ...
| List obsahuje: |  | 1) Krycí list soupisu | 2) Rekapitulace |  |  | 3) Soupis prací | Zpět na list: | Rekapitulace stavby
{BFC58189-A7D5-41CA-8B1F-374BE68B3B96}
2
| KRYCÍ LIST SOUPISU | [8 empty] | v --- níže se nacházejí doplnkové a pomocné údaje k sestavám --- v | [8 empty] | False
Stavba:
Revitalizace a architektonická úprava Starého náměstí v Kynšperku nad Ohří
Objekt:
SO 001 - SO 001 Příprava staveniště, bourací práce
| KSO: |  | 822 |  |  | CC-CZ:
| Místo: |  | Kynšperk nad Ohří |  |  | Datum: | 29.08.2014
| Zadavatel: |  |  |  |  | IČ:
|  | Město Kynšperk nad Ohří |  |  |  | DIČ:
| Uchazeč: |  |  |  |  | IČ:
DIČ:
| Projektant: |  |  |  |  | IČ:
|  | DSVA s.r.o. |  |  |  | DIČ:
Poznámka:
| Cena bez DPH | [5 empty] | 0
|  |  | Základ daně |  |  | Sazba daně | Výše daně
| DPH | základní | 0 |  |  | 21% | 0
|  | snížená | 0 |  |  | 15% | 0
|  | zákl. přenesená | 0 |  |  | 21% | 0
|  | sníž. přenesená | 0 |  |  | 15% | 0
|  | nulová | 0 |  |  | 0% | 0
| Cena s DPH |  |  | v | CZK |  | 0
REKAPITULACE ČLENĚNÍ SOUPISU PRACÍ
Stavba:
Revitalizace a architektonická úprava Starého náměstí v Kynšperku nad Ohří
Objekt:
SO 001 - SO 001 Příprava staveniště, bourací práce
Místo: |  |  | Kynšperk nad Ohří |  |  | Datum: | 29.08.2014
Zadavatel: |  |  | Město Kynšperk nad Ohří |  |  | Projektant: | DSVA s.r.o.
Uchazeč:
Kód dílu - Popis | [6 empty] | Cena celkem [CZK]
Náklady soupisu celkem | [6 empty] | 0 | [12 empty] | -1
| HSV - Práce a dodávky HSV | [5 empty] | 0
| 9 - Ostatní konstrukce a práce-bourání | [5 empty] | 0
| 997 - Přesun sutě | [5 empty] | 0
SOUPIS PRACÍ
Stavba:
Revitalizace a architektonická úprava Starého náměstí v Kynšperku nad Ohří
Objekt:
SO 001 - SO 001 Příprava staveniště, bourací práce
Místo: |  |  | Kynšperk nad Ohří |  |  | Datum: | 29.08.2014
Zadavatel: |  |  | Město Kynšperk nad Ohří |  |  | Projektant: | DSVA s.r.o.
Uchazeč:
PČ | Typ | Kód | Popis | MJ | Množství | J.cena [CZK] | Cena celkem [CZK] | Cenová soustava |  | Poznámka | DPH | J. Nh [h] | Nh celkem [h] | J. hmotnost [t] | Hmotnost celkem [t] | J. suť [t] | Suť Celkem [t]
Náklady soupisu celkem | [6 empty] | 0 | [5 empty] | 0 |  | 9.1891 |  | 1429.8645 |  | D | -1 | [10 empty] | 0
| D | HSV | Práce a dodávky HSV |  |  |  | 0 | [5 empty] | 0 |  | 9.1891 |  | 1429.8645 | 1 | D | 0 |  |  |  | ROZPOCET | [6 empty] | 0
| D | 9 | Ostatní konstrukce a práce-bourání |  |  |  | 0 | [5 empty] | 0 |  | 9.1891 |  | 1429.8645 | 1 | D | 1 |  |  |  | ROZPOCET | [6 empty] | 0
1 | K | 113107153 | Odstranění podkladu z kameniva těženého tl 300 mm | m2 | 1695 |  | 0 | CS ÚRS 2014 01 |  |  | základní |  |  | 0 | 0 | 0.5 | 847.5 | 4 | K | 2 |  |  |  | ROZPOCET | 0 | 0 | 0 | 0 | 0 | 1 | 0 | 4 | -1757713802
| VV |  | 42*10+30*3+28*45/2+55*5+40*4+30*4 |  | 1695 | [13 empty] | VV | 2 | 2 | -1 | 0 | ROZPOCET
| VV |  | Součet |  | 1695 | [13 empty] | VV | 2 | 4 | -1 | 1 | ROZPOCET
2 | K | 111201101 | Odstranění křovin a stromů průměru kmene do 10 mm i s kořeny z celkové plochy do 1000 m2 | m2 | 20 |  | 0 |  |  |  | základní |  |  | 0 | 0 | 0 | 0 | 4 | K | 2 |  |  |  | ROZPOCET | 0 | 0 | 0 | 0 | 0 | 1 | 0 | 4 | 204180646
| P |  | Poznámka k položce: včetně likvidace odvoz a skládkovné na řízenou skládku | [15 empty] | P | 2
3 | K | 113106241 | Rozebrání vozovek ze silničních dílců | m2 | 716 |  | 0 | CS ÚRS 2014 01 |  |  | základní |  |  | 0 | 0 | 0.408 | 292.128 | 4 | K | 2 |  |  |  | ROZPOCET | 0 | 0 | 0 | 0 | 0 | 1 | 0 | 4 | -1175076514
| VV |  | 60*2+8*2/2+133*4+28*2 |  | 716 | [13 empty] | VV | 2 | 2 | -1 | 0 | ROZPOCET
| VV |  | Součet |  | 716 | [13 empty] | VV | 2 | 4 | -1 | 1 | ROZPOCET
4 | K | 979092111 | Očištění silničních dílců se spárováním z kameniva těženého při překopech inženýrských sítí | m2 | 716 |  | 0 | CS ÚRS 2014 01 |  |  | základní |  |  | 0 | 0 | 0 | 0 | 4 | K | 2 |  |  |  | ROZPOCET | 0 | 0 | 0 | 0 | 0 | 1 | 0 | 4 | 1609372426
5 | K | 113201112 | Vytrhání obrub silničních ležatých | m | 211 |  | 0 | CS ÚRS 2014 01 |  |  | základní |  |  | 0 | 0 | 0.29 | 61.19 | 4 | K | 2 |  |  |  | ROZPOCET | 0 | 0 | 0 | 0 | 0 | 1 | 0 | 4 | 732906010
| P |  | Poznámka k položce: kamenné do skladu investora do 5 km včetně naložení a složení | [15 empty] | P | 2
| VV |  | 20+28+30+5+8+12+14 "betonové silniční |  | 117 | [13 empty] | VV | 2 | 2 | -1 | 0 | ROZPOCET
| VV |  | 22+34 "kamenné ppč. 795 a 794 |  | 56 | [13 empty] | VV | 2 | 2 | -1 | 0 | ROZPOCET
| VV |  | 38 "betonové žlabovky |  | 38 | [13 empty] | VV | 2 | 2 | -1 | 0 | ROZPOCET
| VV |  | Součet |  | 211 | [13 empty] | VV | 2 | 4 | -1 | 1 | ROZPOCET
6 | K | 979024443 | Očištění vybouraných obrubníků kamenných | m | 56 |  | 0 | CS ÚRS 2014 01 |  |  | základní |  |  | 0 | 0 | 0 | 0 | 4 | K | 2 |  |  |  | ROZPOCET | 0 | 0 | 0 | 0 | 0 | 1 | 0 | 4 | 191492558
7 | K | 113204111 | Vytrhání obrub záhonových | m | 31 |  | 0 | CS ÚRS 2014 01 |  |  | základní |  |  | 0 | 0 | 0.04 | 1.24 | 4 | K | 2 |  |  |  | ROZPOCET | 0 | 0 | 0 | 0 | 0 | 1 | 0 | 4 | 1243542115
| VV |  | 4+4+4+4+15 |  | 31 | [13 empty] | VV | 2 | 2 | -1 | 0 | ROZPOCET
| VV |  | Součet |  | 31 | [13 empty] | VV | 2 | 4 | -1 | 1 | ROZPOCET
8 | K | 113107177 | Odstranění podkladu z betonu vyztuženého sítěmi tl 300 mm | m2 | 89 |  | 0 | CS ÚRS 2014 01 |  |  | základní |  |  | 0 | 0 | 0.504 | 44.856 | 4 | K | 2 |  |  |  | ROZPOCET | 0 | 0 | 0 | 0 | 0 | 1 | 0 | 4 | 1817117040
| VV |  | 6*3/2+30*2+10*2 |  | 89 | [13 empty] | VV | 2 | 2 | -1 | 0 | ROZPOCET
| VV |  | Součet |  | 89 | [13 empty] | VV | 2 | 4 | -1 | 1 | ROZPOCET
9 | K | 113154263 | Frézování živičného krytu tl 40 mm s překážkami v trase | m2 | 645 |  | 0 | CS ÚRS 2014 01 |  |  | základní |  |  | 9e-05 | 0.05805 | 0.128 | 82.56 | 4 | K | 2 |  |  |  | ROZPOCET | 0 | 0 | 0 | 0 | 0 | 1 | 0 | 4 | -1976075463
| VV |  | 73*6+10*3,5+5*12+24+65+23 |  | 645 | [13 empty] | VV | 2 | 2 | -1 | 0 | ROZPOCET
| VV |  | Součet |  | 645 | [13 empty] | VV | 2 | 4 | -1 | 1 | ROZPOCET
10 | K | 629995113 | Očištění ošetřených ploch tlakovou vodou | m2 | 645 |  | 0 | CS ÚRS 2014 01 |  |  | základní |  |  | 0.0002 | 0.129 | 0 | 0 | 4 | K | 2 |  |  |  | ROZPOCET | 0 | 0 | 0 | 0 | 0 | 1 | 0 | 4 | -1031592075
11 | K | 113107183 | Odstranění podkladu živičných tl 150 mm | m2 | 203.5 |  | 0 | CS ÚRS 2014 01 |  |  | základní |  |  | 0 | 0 | 0.316 | 64.306 | 4 | K | 2 |  |  |  | ROZPOCET | 0 | 0 | 0 | 0 | 0 | 1 | 0 | 4 | 115383341
| VV |  | 70*2 "pruh pro kanalizaci |  | 140 | [13 empty] | VV | 2 | 2 | -1 | 0 | ROZPOCET
| VV |  | 8*1 " pruh pro VO |  | 8 | [13 empty] | VV | 2 | 2 | -1 | 0 | ROZPOCET
| VV |  | 6*5 |  | 30 | [13 empty] | VV | 2 | 2 | -1 | 0 | ROZPOCET
| VV |  | 24*0,5 "pracovní spára pro obruby u prodejny |  | 12 | [13 empty] | VV | 2 | 2 | -1 | 0 | ROZPOCET
| VV |  | 27*0,5"pracovní spára pro obruby parkoviště na místo kůlny |  | 13.5 | [13 empty] | VV | 2 | 2 | -1 | 0 | ROZPOCET
| VV |  | Součet |  | 203.5 | [13 empty] | VV | 2 | 4 | -1 | 1 | ROZPOCET
12 | K | 113106121 | Rozebrání dlažeb nebo dílců komunikací z betonových nebo kamenných dlaždic | m2 | 127.5 |  | 0 |  |  |  | základní |  |  | 0 | 0 | 0.255 | 32.5125 | 4 | K | 2 |  |  |  | ROZPOCET | 0 | 0 | 0 | 0 | 0 | 1 | 0 | 4 | 2084073833
| P |  | Poznámka k položce: včetně očištění stáv. dlažby pro znovupoužití | [15 empty] | P | 2
| VV |  | 12*2,5 "stáv. beton. šedá z druhů tvarovek typ Nostalgie |  | 30 | [13 empty] | VV | 2 | 2 | -1 | 0 | ROZPOCET
| VV |  | 7*2,5+4*2,5 "stáv. betonová šedá v novém chodníku 10/20/8 cm |  | 27.5 | [13 empty] | VV | 2 | 2 | -1 | 0 | ROZPOCET
| VV |  | 25*2 "stáv. betonová dlažba šedá 10/20/8 cm u ppč. 792 |  | 50 | [13 empty] | VV | 2 | 2 | -1 | 0 | ROZPOCET
| VV |  | 10*2 "stáv. betonová dlažba hnědá 10/10/8 cm u ppč. 823 |  | 20 | [13 empty] | VV | 2 | 2 | -1 | 0 | ROZPOCET
| VV |  | Součet |  | 127.5 | [13 empty] | VV | 2 | 4 | -1 | 1 | ROZPOCET
13 | K | 919735113 | Řezání stávajícího živičného krytu hl do 150 mm | m | 245 |  | 0 | CS ÚRS 2014 01 |  |  | základní |  |  | 0 | 0 | 0 | 0 | 4 | K | 2 |  |  |  | ROZPOCET | 0 | 0 | 0 | 0 | 0 | 1 | 0 | 4 | -2042150263
| VV |  | 9+7+23+4+24 |  | 67 | [13 empty] | VV | 2 | 2 | -1 | 0 | ROZPOCET
| VV |  | 70+70+3 "rýha pro kanalizaci v silnici |  | 143 | [13 empty] | VV | 2 | 2 | -1 | 0 | ROZPOCET
| VV |  | 27 "pro parkoviště na místo kůlny |  | 27 | [13 empty] | VV | 2 | 2 | -1 | 0 | ROZPOCET
| VV |  | 8 "pro kabel VO |  | 8 | [13 empty] | VV | 2 | 2 | -1 | 0 | ROZPOCET
| VV |  | Součet |  | 245 | [13 empty] | VV | 2 | 4 | -1 | 1 | ROZPOCET
14 | K | 966005111 | Rozebrání a odstranění plotu se sloupky osazenými s betonovými patkami | m | 48 |  | 0 |  |  |  | základní |  |  | 0 | 0 | 0.035 | 1.68 | 4 | K | 2 |  |  |  | ROZPOCET | 0 | 0 | 0 | 0 | 0 | 1 | 0 | 4 | -695827519
| P |  | Poznámka k položce: včetně zemních prací a zpětného zásypu, sut a hmoty na řízenou skládku, včetně naložení a složení | [15 empty] | P | 2
15 | K | 966006132 | Odstranění značek dopravních nebo orientačních se sloupky s betonovými patkami | kus | 6 |  | 0 |  |  |  | základní |  |  | 0 | 0 | 0.082 | 0.492 | 4 | K | 2 |  |  |  | ROZPOCET | 0 | 0 | 0 | 0 | 0 | 1 | 0 | 4 | -254089516
| P |  | Poznámka k položce: včetně očištění od betonové patky, betony na skládku, sloupek a značka do 5 km do skladu investora, včetně zemních prací a zpětného záhozu se zhutněním | [15 empty] | P | 2
16 | K | 899331111 | Výšková úprava uličního vstupu nebo vpusti nebo šachty | kus | 14 |  | 0 | CS ÚRS 2014 01 |  |  | základní |  |  | 0.4208 | 5.8912 | 0 | 0 | 4 | K | 2 |  |  |  | ROZPOCET | 0 | 0 | 0 | 0 | 0 | 1 | 0 | 4 | 535093837
17 | K | 899431111 | Výšková úprava uličního vstupu krycího hrnce, šoupěte nebo hydrantu | kus | 10 |  | 0 | CS ÚRS 2014 01 |  |  | základní |  |  | 0.31108 | 3.1108 | 0 | 0 | 4 | K | 2 |  |  |  | ROZPOCET | 0 | 0 | 0 | 0 | 0 | 1 | 0 | 4 | 1276139577
18 | K | 976092321 | Vybourání vpustí stávajících | kus | 14 |  | 0 |  |  |  | základní |  |  | 0 | 0 | 0.1 | 1.4 | 4 | K | 2 |  |  |  | ROZPOCET | 0 | 0 | 0 | 0 | 0 | 1 | 0 | 4 | 99484049
| P |  | Poznámka k položce: s naložením a složením, rám a mříž do skladu investora do 5 km, betonové a jiné suti na řízenou skládku, práce včetně zemních prací a zpětného záhozu s hutněním | [15 empty] | P | 2
| D | 997 | Přesun sutě |  |  |  | 0 | [5 empty] | 0 |  | 0 |  | 0 | 1 | D | 1 |  |  |  | ROZPOCET | [6 empty] | 0
19 | K | 997002511 | Vodorovné přemístění suti a vybouraných hmot s naložením a se složením a urovnáním do 1 km | t | 1422.25 |  | 0 | CS ÚRS 2014 01 |  |  | základní |  |  | 0 | 0 | 0 | 0 | 4 | K | 2 |  |  |  | ROZPOCET | 0 | 0 | 0 | 0 | 0 | 1 | 0 | 4 | 1625807515
| VV |  | 848 "kamenivo těžené - štěrky |  | 848 | [13 empty] | VV | 2 | 2 | -1 | 0 | ROZPOCET
| VV |  | 293 "silniční panely - na deponii Města do 1 km |  | 293 | [13 empty] | VV | 2 | 2 | -1 | 0 | ROZPOCET
| VV |  | 62+2"obruby |  | 64 | [13 empty] | VV | 2 | 2 | -1 | 0 | ROZPOCET
| VV |  | 45"betony |  | 45 | [13 empty] | VV | 2 | 2 | -1 | 0 | ROZPOCET
| VV |  | 72 "frezovaný kryt - na deponii Města do 1 km |  | 72 | [13 empty] | VV | 2 | 2 | -1 | 0 | ROZPOCET
| VV |  | 65 "živičné kryty - na deponii Města do 1 km |  | 65 | [13 empty] | VV | 2 | 2 | -1 | 0 | ROZPOCET
| VV |  | 2"ploty |  | 2 | [13 empty] | VV | 2 | 2 | -1 | 0 | ROZPOCET
| VV |  | 2"vpusti |  | 2 | [13 empty] | VV | 2 | 2 | -1 | 0 | ROZPOCET
| VV |  | 5"ostatní |  | 5 | [13 empty] | VV | 2 | 2 | -1 | 0 | ROZPOCET
| VV |  | (20+50+17,5)*0,3"vybouraná betonová dlažba - na deponii Města do 1 km |  | 26.25 | [13 empty] | VV | 2 | 2 | -1 | 0 | ROZPOCET
| VV |  | Součet |  | 1422.25 | [13 empty] | VV | 2 | 4 | -1 | 1 | ROZPOCET
20 | K | 997002519 | Příplatek ZKD 1 km přemístění suti a vybouraných hmot | t | 14490 |  | 0 | CS ÚRS 2014 01 |  |  | základní |  |  | 0 | 0 | 0 | 0 | 4 | K | 2 |  |  |  | ROZPOCET | 0 | 0 | 0 | 0 | 0 | 1 | 0 | 4 | 64138661
| VV |  | 848*15 "štěrky |  | 12720 | [13 empty] | VV | 2 | 2 | -1 | 0 | ROZPOCET
| VV |  | (64+45+9)*15"obruby,betony,ostatní |  | 1770 | [13 empty] | VV | 2 | 2 | -1 | 0 | ROZPOCET
| VV |  | Součet |  | 14490 | [13 empty] | VV | 2 | 4 | -1 | 1 | ROZPOCET
21 | K | 979087212 | Nakládání na dopravní prostředky pro vodorovnou dopravu suti | t | 1422 |  | 0 |  |  |  | základní |  |  | 0 | 0 | 0 | 0 | 4 | K | 2 |  |  |  | ROZPOCET | 0 | 0 | 0 | 0 | 0 | 1 | 0 | 4 | -12781178
| VV |  | 1422 |  | 1422 | [13 empty] | VV | 2 | 2 | -1 | 1 | ROZPOCET
22 | K | 979099111 | Poplatek za skládku - beton | t | 118 |  | 0 |  |  |  | základní |  |  | 0 | 0 | 0 | 0 | 4 | K | 2 |  |  |  | ROZPOCET | 0 | 0 | 0 | 0 | 0 | 1 | 0 | 4 | 129775453
| VV |  | 64+45+9 |  | 118 | [13 empty] | VV | 2 | 2 | -1 | 0 | ROZPOCET
| VV |  | Součet |  | 118 | [13 empty] | VV | 2 | 4 | -1 | 1 | ROZPOCET
23 | K | 171201211 | Poplatek za uložení odpadu ze štěrku na skládce (skládkovné) | t | 1304 |  | 0 | CS ÚRS 2014 01 |  |  | základní |  |  | 0 | 0 | 0 | 0 | 4 | K | 2 |  |  |  | ROZPOCET | 0 | 0 | 0 | 0 | 0 | 1 | 0 | 4 | -1796742474
| VV |  | 1422-118 |  | 1304 | [13 empty] | VV | 2 | 2 | -1 | 0 | ROZPOCET
| VV |  | Součet |  | 1304 | [13 empty] | VV | 2 | 4 | -1 | 1 | ROZPOCET

## SO 002 - SO 002 Demolice ...
| List obsahuje: |  | 1) Krycí list soupisu | 2) Rekapitulace |  |  | 3) Soupis prací | Zpět na list: | Rekapitulace stavby
{D9FA6783-9DB1-493F-AF37-CB856AEF2AE2}
2
| KRYCÍ LIST SOUPISU | [8 empty] | v --- níže se nacházejí doplnkové a pomocné údaje k sestavám --- v | [8 empty] | False
Stavba:
Revitalizace a architektonická úprava Starého náměstí v Kynšperku nad Ohří
Objekt:
SO 002 - SO 002 Demolice kůlny
| KSO: |  | 822 |  |  | CC-CZ:
| Místo: |  | Kynšperk nad Ohří |  |  | Datum: | 29.08.2014
| Zadavatel: |  |  |  |  | IČ:
|  | Město Kynšperk nad Ohří |  |  |  | DIČ:
| Uchazeč: |  |  |  |  | IČ:
DIČ:
| Projektant: |  |  |  |  | IČ:
|  | DSVA s.r.o. |  |  |  | DIČ:
Poznámka:
| Cena bez DPH | [5 empty] | 0
|  |  | Základ daně |  |  | Sazba daně | Výše daně
| DPH | základní | 0 |  |  | 21% | 0
|  | snížená | 0 |  |  | 15% | 0
|  | zákl. přenesená | 0 |  |  | 21% | 0
|  | sníž. přenesená | 0 |  |  | 15% | 0
|  | nulová | 0 |  |  | 0% | 0
| Cena s DPH |  |  | v | CZK |  | 0
REKAPITULACE ČLENĚNÍ SOUPISU PRACÍ
Stavba:
Revitalizace a architektonická úprava Starého náměstí v Kynšperku nad Ohří
Objekt:
SO 002 - SO 002 Demolice kůlny
Místo: |  |  | Kynšperk nad Ohří |  |  | Datum: | 29.08.2014
Zadavatel: |  |  | Město Kynšperk nad Ohří |  |  | Projektant: | DSVA s.r.o.
Uchazeč:
Kód dílu - Popis | [6 empty] | Cena celkem [CZK]
Náklady soupisu celkem | [6 empty] | 0 | [12 empty] | -1
| HSV - Práce a dodávky HSV | [5 empty] | 0
| 9 - Ostatní konstrukce a práce | [5 empty] | 0
| 999 - Ostatní doplňkové práce | [5 empty] | 0
SOUPIS PRACÍ
Stavba:
Revitalizace a architektonická úprava Starého náměstí v Kynšperku nad Ohří
Objekt:
SO 002 - SO 002 Demolice kůlny
Místo: |  |  | Kynšperk nad Ohří |  |  | Datum: | 29.08.2014
Zadavatel: |  |  | Město Kynšperk nad Ohří |  |  | Projektant: | DSVA s.r.o.
Uchazeč:
PČ | Typ | Kód | Popis | MJ | Množství | J.cena [CZK] | Cena celkem [CZK] | Cenová soustava |  | Poznámka | DPH | J. Nh [h] | Nh celkem [h] | J. hmotnost [t] | Hmotnost celkem [t] | J. suť [t] | Suť Celkem [t]
Náklady soupisu celkem | [6 empty] | 0 | [5 empty] | 0 |  | 0.29533 |  | 316.2765 |  | D | -1 | [10 empty] | 0
| D | HSV | Práce a dodávky HSV |  |  |  | 0 | [5 empty] | 0 |  | 0.29533 |  | 316.2765 | 1 | D | 0 |  |  |  | ROZPOCET | [6 empty] | 0
| D | 9 | Ostatní konstrukce a práce |  |  |  | 0 | [5 empty] | 0 |  | 0.29533 |  | 316.2765 | 1 | D | 1 |  |  |  | ROZPOCET | [6 empty] | 0
1 | K | 961043111 | Bourání základů z betonu proloženého kamenem | m3 | 47.712 |  | 0 |  |  |  | základní |  |  | 0 | 0 | 2.2 | 104.9664 | 4 | K | 2 |  |  |  | ROZPOCET | 0 | 0 | 0 | 0 | 0 | 1 | 0 | 4 | 1187790685
| P |  | Poznámka k položce: včetně kropení a vytváření vodní clony | [15 empty] | P | 2
| VV |  | (14,6+13,8+3,45+11,15+3,45+10,35)*0,7*1,2 |  | 47.712 | [13 empty] | VV | 2 | 2 | -1 | 1 | ROZPOCET
| VV |  | Součet |  | 47.712 | [13 empty] | VV | 2 | 4 | -1 | 0 | ROZPOCET
2 | K | 962031133 | Bourání příček z cihel pálených na MVC tl do 150 mm | m2 | 77.52 |  | 0 |  |  |  | základní |  |  | 0.00068 | 0.052714 | 0.261 | 20.2327 | 4 | K | 2 |  |  |  | ROZPOCET | 0 | 0 | 0 | 0 | 0 | 1 | 0 | 4 | -1012182328
| P |  | Poznámka k položce: včetně kropení a vytváření vodní clony, včetně podpůrných konstrukcí a lešení | [15 empty] | P | 2
| VV |  | 2,85*3,4*8 "předpoklad 8 příček |  | 77.52 | [13 empty] | VV | 2 | 2 | -1 | 1 | ROZPOCET
| VV |  | Součet |  | 77.52 | [13 empty] | VV | 2 | 4 | -1 | 0 | ROZPOCET
3 | K | 962032231 | Bourání zdiva z cihel pálených nebo vápenopískových na MV nebo MVC | m3 | 52.59 |  | 0 |  |  |  | základní |  |  | 0.00131 | 0.068893 | 1.8 | 94.662 | 4 | K | 2 |  |  |  | ROZPOCET | 0 | 0 | 0 | 0 | 0 | 1 | 0 | 4 | 1355896031
| P |  | Poznámka k položce: včetně kropení a vytváření vodní clony, včetně podpůrných konstrukcí a lešení | [15 empty] | P | 2
| VV |  | (14,6+13,8+3,45+11,15+3,45+10,35)*0,3*3,4 |  | 57.936 | [13 empty] | VV | 2 | 2 | -1 | 1 | ROZPOCET
| VV |  | -2,2*0,9*9*0,3 "dveře,okna |  | -5.346 | [13 empty] | VV | 2 | 2 | -1 | 0 | ROZPOCET
| VV |  | Součet |  | 52.59 | [13 empty] | VV | 2 | 4 | -1 | 0 | ROZPOCET
4 | K | 963012510-IP1 | Bourání stropů z dřevěných desek š do 300 mm tl do 140 mm | m3 | 9.481 |  | 0 |  |  |  | základní |  |  | 0.0076 | 0.072056 | 2.1 | 19.9101 | 4 | K | 2 |  |  |  | ROZPOCET | 0 | 0 | 0 | 0 | 0 | 1 | 0 | 4 | -603183864
| P |  | Poznámka k položce: , včetně podpůrných konstrukcí a lešení | [15 empty] | P | 2
| VV |  | 11,15*3,8*0,10+13,8*3,8*0,1 |  | 9.481 | [13 empty] | VV | 2 | 2 | -1 | 0 | ROZPOCET
| VV |  | Součet |  | 9.481 | [13 empty] | VV | 2 | 4 | -1 | 1 | ROZPOCET
5 | K | 963013530-IP2 | Bourání krytiny střech - vlnité osinkocementové desky | m3 | 4.741 |  | 0 |  |  |  | základní |  |  | 0.00273 | 0.012943 | 1.7 | 8.0597 | 4 | K | 2 |  |  |  | ROZPOCET | 0 | 0 | 0 | 0 | 0 | 1 | 0 | 4 | 1130634390
| P |  | Poznámka k položce: odvoz na řízenou skládku jako nebezpečný odpad, včetně podpůrných konstrukcí a lešení | [15 empty] | P | 2
| VV |  | 11,15*3,8*0,05+13,8*3,8*0,05 |  | 4.7405 | [13 empty] | VV | 2 | 2 | -1 | 0 | ROZPOCET
| VV |  | Součet |  | 4.7405 | [13 empty] | VV | 2 | 4 | -1 | 1 | ROZPOCET
6 | K | 963013530-IP5 | Bourání střešního asfaltového pásu | m3 | 1.896 |  | 0 |  |  |  | základní |  |  | 0.00273 | 0.0051761 | 1.7 | 3.2232 | 4 | K | 2 |  |  |  | ROZPOCET | 0 | 0 | 0 | 0 | 0 | 1 | 0 | 4 | 1235262030
| P |  | Poznámka k položce: odvoz na řízenou skládku jako nebezpečný odpad | [15 empty] | P | 2
| VV |  | 11,15*3,8*0,02+13,8*3,8*0,02 |  | 1.8962 | [13 empty] | VV | 2 | 2 | -1 | 0 | ROZPOCET
| VV |  | Součet |  | 1.8962 | [13 empty] | VV | 2 | 4 | -1 | 1 | ROZPOCET
7 | K | 964052111-IP3 | Bourání dřev trámů, průvlaků | m3 | 14.592 |  | 0 |  |  |  | základní |  |  | 0.00426 | 0.062162 | 2.4 | 35.0208 | 4 | K | 2 |  |  |  | ROZPOCET | 0 | 0 | 0 | 0 | 0 | 1 | 0 | 4 | -1095000451
| P |  | Poznámka k položce: , včetně podpůrných konstrukcí a lešení | [15 empty] | P | 2
| VV |  | 0,4*0,4*3,8*24 "předpoklad 24 ks trámů |  | 14.592 | [13 empty] | VV | 2 | 2 | -1 | 0 | ROZPOCET
| VV |  | Součet |  | 14.592 | [13 empty] | VV | 2 | 4 | -1 | 1 | ROZPOCET
8 | K | 965031131 | Bourání podlah z cihel kladených na plocho pl přes 1 m2 | m2 | 69.398 |  | 0 |  |  |  | základní |  |  | 0 | 0 | 0.122 | 8.4666 | 4 | K | 2 |  |  |  | ROZPOCET | 0 | 0 | 0 | 0 | 0 | 1 | 0 | 4 | 491001025
| P |  | Poznámka k položce: včetně kropení a vytváření vodní clony, včetně vybourání předpokl. štěrkového podloží | [15 empty] | P | 2
| VV |  | 11,15*2,85+2,85*13,2 |  | 69.3975 | [13 empty] | VV | 2 | 2 | -1 | 1 | ROZPOCET
| VV |  | Součet |  | 69.3975 | [13 empty] | VV | 2 | 4 | -1 | 0 | ROZPOCET
9 | K | 965042141 | Bourání podkladů betonových - před objektem | m3 | 6.45 |  | 0 |  |  |  | základní |  |  | 0 | 0 | 2.2 | 14.19 | 4 | K | 2 |  |  |  | ROZPOCET | 0 | 0 | 0 | 0 | 0 | 1 | 0 | 4 | -572158316
| VV |  | (10,35*1,5+11,15*1,5)*0,2 |  | 6.45 | [13 empty] | VV | 2 | 2 | -1 | 1 | ROZPOCET
| VV |  | Součet |  | 6.45 | [13 empty] | VV | 2 | 4 | -1 | 0 | ROZPOCET
10 | K | 968072455 | Vybourání kovových dveřních zárubní pl do 2 m2 | m2 | 17.82 |  | 0 |  |  |  | základní |  |  | 0.0012 | 0.021384 | 0.076 | 1.3543 | 4 | K | 2 |  |  |  | ROZPOCET | 0 | 0 | 0 | 0 | 0 | 1 | 0 | 4 | -514752639
| P |  | Poznámka k položce: včetně vyvěšení dveřních dřevěných křídel, odvoz na řízenou skládku | [15 empty] | P | 2
| VV |  | 9*2,2*0,9 |  | 17.82 | [13 empty] | VV | 2 | 2 | -1 | 1 | ROZPOCET
| VV |  | Součet |  | 17.82 | [13 empty] | VV | 2 | 4 | -1 | 0 | ROZPOCET
11 | K | 976011211-IP4 | Demontáž klempířských konstrukcí - plechy. okapy | m2 | 10 |  | 0 |  |  |  | základní |  |  | 0 | 0 | 0 | 0 | 4 | K | 2 |  |  |  | ROZPOCET | 0 | 0 | 0 | 0 | 0 | 1 | 0 | 4 | -1542462864
| P |  | Poznámka k položce: včetně odvozu na řízenou skládku | [15 empty] | P | 2
| VV |  | 10 |  | 10 | [13 empty] | VV | 2 | 2 | -1 | 1 | ROZPOCET
12 | K | 978013161 | Otlučení vnitřních omítek stěn MV nebo MVC | m2 | 155.04 |  | 0 |  |  |  | základní |  |  | 0 | 0 | 0.02 | 3.1008 | 4 | K | 2 |  |  |  | ROZPOCET | 0 | 0 | 0 | 0 | 0 | 1 | 0 | 4 | 1613807807
| P |  | Poznámka k položce: včetně kropení a vytváření vodní clony, včetně podpůrných konstrukcí a lešení | [15 empty] | P | 2
| VV |  | 2,85*3,4*2*8 |  | 155.04 | [13 empty] | VV | 2 | 2 | -1 | 1 | ROZPOCET
| VV |  | (14+13,2+2,8+10,6+2,8+9,7)*3,4 |  | 180.54 | [13 empty] | VV | 2 | 2 | -1 | 0 | ROZPOCET
| VV |  | Součet |  | 335.58 | [13 empty] | VV | 2 | 4 | -1 | 0 | ROZPOCET
13 | K | 978015241 | Otlučení vnějších omítek MV nebo MVC | m2 | 193.12 |  | 0 |  |  |  | základní |  |  | 0 | 0 | 0.016 | 3.0899 | 4 | K | 2 |  |  |  | ROZPOCET | 0 | 0 | 0 | 0 | 0 | 1 | 0 | 4 | 867243335
| P |  | Poznámka k položce: včetně kropení a vytváření vodní clony, včetně podpůrných konstrukcí a lešení | [15 empty] | P | 2
| VV |  | (14,6+13,8+3,45+11,15+3,45+10,35)*3,4 |  | 193.12 | [13 empty] | VV | 2 | 2 | -1 | 1 | ROZPOCET
| VV |  | Součet |  | 193.12 | [13 empty] | VV | 2 | 4 | -1 | 0 | ROZPOCET
14 | K | 979081111 | Odvoz suti a vybouraných hmot na skládku do 1 km | t | 316.277 |  | 0 |  |  |  | základní |  |  | 0 | 0 | 0 | 0 | 4 | K | 2 |  |  |  | ROZPOCET | 0 | 0 | 0 | 0 | 0 | 1 | 0 | 4 | 1576839569
15 | K | 979081121 | Odvoz suti a vybouraných hmot na skládku ZKD 1 km přes 1 km | t | 4800 |  | 0 |  |  |  | základní |  |  | 0 | 0 | 0 | 0 | 4 | K | 2 |  |  |  | ROZPOCET | 0 | 0 | 0 | 0 | 0 | 1 | 0 | 4 | -806803769
| P |  | Poznámka k položce: předpoklad řízená skládka do 15 km | [15 empty] | P | 2
| VV |  | 320*15 |  | 4800 | [13 empty] | VV | 2 | 2 | -1 | 1 | ROZPOCET
| VV |  | Součet |  | 4800 | [13 empty] | VV | 2 | 4 | -1 | 0 | ROZPOCET
16 | M | IP 001 | skládkovné sut | t | 320 |  | 0 |  |  |  | základní |  |  | 0 | 0 | 0 | 0 | 8 | M | 2 |  |  |  | ROZPOCET | 0 | 0 | 0 | 0 | 0 | 1 | 0 | 4 | -1303692215
17 | K | 174101101 | Zásyp jam, rýh sypaninou se zhutněním | m3 | 48 |  | 0 |  |  |  | základní |  |  | 0 | 0 | 0 | 0 | 4 | K | 2 |  |  |  | ROZPOCET | 0 | 0 | 0 | 0 | 0 | 1 | 0 | 4 | 1092630970
| P |  | Poznámka k položce: použití stáv. výkopku ze Starého náměstí, včetně zhutnění, naloženía složení výkopku | [15 empty] | P | 2
18 | K | 181101102 | Úprava pláně v zářezech v hornině tř. 1 až 4 se zhutněním | m2 | 250 |  | 0 |  |  |  | základní |  |  | 0 | 0 | 0 | 0 | 4 | K | 2 |  |  |  | ROZPOCET | 0 | 0 | 0 | 0 | 0 | 1 | 0 | 4 | 270045080
| D | 999 | Ostatní doplňkové práce |  |  |  | 0 | [5 empty] | 0 |  | 0 |  | 0 | 1 | D | 1 |  |  |  | ROZPOCET | [6 empty] | 0
19 | M | IP 110 | odborná prohlídka a průzkum stavu objektu a jeho okolí | kpl | 1 |  | 0 |  |  |  | základní |  |  | 0 | 0 | 0 | 0 | 8 | M | 2 |  |  |  | ROZPOCET | 0 | 0 | 0 | 0 | 0 | 1 | 0 | 4 | -1850694631
20 | M | IP 111 | zpracování technologického postupu - plánu zhotovitelem | kpl | 1 |  | 0 |  |  |  | základní |  |  | 0 | 0 | 0 | 0 | 8 | M | 2 |  |  |  | ROZPOCET | 0 | 0 | 0 | 0 | 0 | 1 | 0 | 4 | 199301073
| P |  | Poznámka k položce: odsouhlasení plánu investorem, vyhotovení na základě průzkumu stávajícího stavu, jejího statického posouzení, zjištění vedení a zařízení technického vybavení, využití stáv. dostupné dokumentace o stavbě samé a o stavbách sousedících, vyjádření vlastníků a správců technické infrastruktury, vlastní ohledání staveniště, včetně vyhotovení zápisu, včetně vyhotovení plánu bezpečnosti práce demoličních pracovníků (signální plán v případě nutnosti opuštění pracoviště), ochranné pomůcky, mezideponie suti, vymezení risik a bezpečnostních opatření pro danou demolici, ostatní | [15 empty] | P | 2
21 | M | IP 112 | zajištění statického posouzení zhotovitelem | kpl | 1 |  | 0 |  |  |  | základní |  |  | 0 | 0 | 0 | 0 | 8 | M | 2 |  |  |  | ROZPOCET | 0 | 0 | 0 | 0 | 0 | 1 | 0 | 4 | -1985529082
22 | M | IP 113 | zajištění ohroženého prostoru včetně vstupů do objektu (oplocení, ohražení) proti vstupu nepovolaných osob | kpl | 1 |  | 0 |  |  |  | základní |  |  | 0 | 0 | 0 | 0 | 8 | M | 2 |  |  |  | ROZPOCET | 0 | 0 | 0 | 0 | 0 | 1 | 0 | 4 | 451959637
| P |  | Poznámka k položce: oplocení min výšky 1,80 m | [15 empty] | P | 2
23 | M | IP 114 | odpojení rozvodů - elektro, ostatní | kpl | 1 |  | 0 |  |  |  | základní |  |  | 0 | 0 | 0 | 0 | 8 | M | 2 |  |  |  | ROZPOCET | 0 | 0 | 0 | 0 | 0 | 1 | 0 | 4 | -635956682
24 | M | IP 116 | zajištění náhradních zdrojů - voda, elektro | kpl | 1 |  | 0 |  |  |  | základní |  |  | 0 | 0 | 0 | 0 | 8 | M | 2 |  |  |  | ROZPOCET | 0 | 0 | 0 | 0 | 0 | 1 | 0 | 4 | 1323823993
| P |  | Poznámka k položce: připojení k sousednímu objektu s provedením vlastního měření | [15 empty] | P | 2

## SO 102 - SO 102 Obytná zo...
| List obsahuje: |  | 1) Krycí list soupisu | 2) Rekapitulace |  |  | 3) Soupis prací | Zpět na list: | Rekapitulace stavby
{9257FEB7-0BC6-41ED-A6A1-E5101AC4401D}
2
| KRYCÍ LIST SOUPISU | [8 empty] | v --- níže se nacházejí doplnkové a pomocné údaje k sestavám --- v | [8 empty] | False
Stavba:
Revitalizace a architektonická úprava Starého náměstí v Kynšperku nad Ohří
Objekt:
SO 102 - SO 102 Obytná zona Staré náměstí
| KSO: |  | 822 |  |  | CC-CZ:
| Místo: |  | Kynšperk nad Ohří |  |  | Datum: | 29.08.2014
| Zadavatel: |  |  |  |  | IČ:
|  | Město Kynšperk nad Ohří |  |  |  | DIČ:
| Uchazeč: |  |  |  |  | IČ:
DIČ:
| Projektant: |  |  |  |  | IČ:
|  | DSVA s.r.o. |  |  |  | DIČ:
Poznámka:
| Cena bez DPH | [5 empty] | 0
|  |  | Základ daně |  |  | Sazba daně | Výše daně
| DPH | základní | 0 |  |  | 21% | 0
|  | snížená | 0 |  |  | 15% | 0
|  | zákl. přenesená | 0 |  |  | 21% | 0
|  | sníž. přenesená | 0 |  |  | 15% | 0
|  | nulová | 0 |  |  | 0% | 0
| Cena s DPH |  |  | v | CZK |  | 0
REKAPITULACE ČLENĚNÍ SOUPISU PRACÍ
Stavba:
Revitalizace a architektonická úprava Starého náměstí v Kynšperku nad Ohří
Objekt:
SO 102 - SO 102 Obytná zona Staré náměstí
Místo: |  |  | Kynšperk nad Ohří |  |  | Datum: | 29.08.2014
Zadavatel: |  |  | Město Kynšperk nad Ohří |  |  | Projektant: | DSVA s.r.o.
Uchazeč:
Kód dílu - Popis | [6 empty] | Cena celkem [CZK]
Náklady soupisu celkem | [6 empty] | 0 | [12 empty] | -1
| HSV - Práce a dodávky HSV | [5 empty] | 0
| 1 - Zemní práce | [5 empty] | 0
| 2 - Zakládání | [5 empty] | 0
| 3 - Svislé a kompletní konstrukce | [5 empty] | 0
| 500 - Komunikace | [5 empty] | 0
| 9 - Ostatní konstrukce a práce | [5 empty] | 0
| 99 - Přesuny hmot | [5 empty] | 0
SOUPIS PRACÍ
Stavba:
Revitalizace a architektonická úprava Starého náměstí v Kynšperku nad Ohří
Objekt:
SO 102 - SO 102 Obytná zona Staré náměstí
Místo: |  |  | Kynšperk nad Ohří |  |  | Datum: | 29.08.2014
Zadavatel: |  |  | Město Kynšperk nad Ohří |  |  | Projektant: | DSVA s.r.o.
Uchazeč:
PČ | Typ | Kód | Popis | MJ | Množství | J.cena [CZK] | Cena celkem [CZK] | Cenová soustava |  | Poznámka | DPH | J. Nh [h] | Nh celkem [h] | J. hmotnost [t] | Hmotnost celkem [t] | J. suť [t] | Suť Celkem [t]
Náklady soupisu celkem | [6 empty] | 0 | [5 empty] | 0 |  | 1187.1801 |  | 0 |  | D | -1 | [10 empty] | 0
| D | HSV | Práce a dodávky HSV |  |  |  | 0 | [5 empty] | 0 |  | 1187.1801 |  | 0 | 1 | D | 0 |  |  |  | ROZPOCET | [6 empty] | 0
| D | 1 | Zemní práce |  |  |  | 0 | [5 empty] | 0 |  | 38.356 |  | 0 | 1 | D | 1 |  |  |  | ROZPOCET | [6 empty] | 0
1 | K | 121101103 | Sejmutí ornice s přemístěním na vzdálenost do 250 m | m3 | 127.9 |  | 0 |  |  |  | základní |  |  | 0 | 0 | 0 | 0 | 4 | K | 2 |  |  |  | ROZPOCET | 0 | 0 | 0 | 0 | 0 | 1 | 0 | 4 | -1636936830
| VV |  | (13*3+25*3+25*3+20*4+10*6+25*20+50*5+30*2+35*4)*0,1 |  | 127.9 | [13 empty] | VV | 2 | 2 | -1 | 0 | ROZPOCET
| VV |  | Součet |  | 127.9 | [13 empty] | VV | 2 | 4 | -1 | 1 | ROZPOCET
2 | K | 122302202 | Odkopávky a prokopávky nezapažené pro silnice v hornině tř. 4 | m3 | 2602 |  | 0 |  |  |  | základní |  |  | 0 | 0 | 0 | 0 | 4 | K | 2 |  |  |  | ROZPOCET | 0 | 0 | 0 | 0 | 0 | 1 | 0 | 4 | 293499107
| VV |  | 1790 " asfaltová komunikace |  | 1790 | [13 empty] | VV | 2 | 2 | -1 | 0 | ROZPOCET
| VV |  | 305"chodníky |  | 305 | [13 empty] | VV | 2 | 2 | -1 | 0 | ROZPOCET
| VV |  | 325"parkoviště |  | 325 | [13 empty] | VV | 2 | 2 | -1 | 0 | ROZPOCET
| VV |  | 115 "sjezdy |  | 115 | [13 empty] | VV | 2 | 2 | -1 | 0 | ROZPOCET
| VV |  | 400 |  | 400 | [13 empty] | VV | 2 | 2 | -1 | 0 | ROZPOCET
| VV |  | 67 "kamenná plocha |  | 67 | [13 empty] | VV | 2 | 2 | -1 | 0 | ROZPOCET
| VV |  | -400"předpoklad v hornině 5 |  | -400 | [13 empty] | VV | 2 | 2 | -1 | 0 | ROZPOCET
| VV |  | Součet |  | 2602 | [13 empty] | VV | 2 | 4 | -1 | 1 | ROZPOCET
3 | K | 122302209 | Příplatek k odkopávkám a prokopávkám pro silnice v hornině tř. 4 za lepivost | m3 | 2602 |  | 0 |  |  |  | základní |  |  | 0 | 0 | 0 | 0 | 4 | K | 2 |  |  |  | ROZPOCET | 0 | 0 | 0 | 0 | 0 | 1 | 0 | 4 | 647694680
4 | K | 122402202 | Odkopávky a prokopávky nezapažené pro silnice objemu do 1000 m3 v hornině tř. 5 | m3 | 400 |  | 0 |  |  |  | základní |  |  | 0.00589 | 2.356 | 0 | 0 | 4 | K | 2 |  |  |  | ROZPOCET | 0 | 0 | 0 | 0 | 0 | 1 | 0 | 4 | 1185734856
| P |  | Poznámka k položce: včetně příplatku | [15 empty] | P | 2
| VV |  | 400 |  | 400 | [13 empty] | VV | 2 | 2 | -1 | 0 | ROZPOCET
| VV |  | Součet |  | 400 | [13 empty] | VV | 2 | 4 | -1 | 1 | ROZPOCET
5 | K | 132201201 | Hloubení rýh š do 2000 mm v hornině tř. 3 objemu do 100 m3 | m3 | 108.72 |  | 0 | CS ÚRS 2010 01 |  |  | základní |  |  | 0 | 0 | 0 | 0 | 4 | K | 2 |  |  |  | ROZPOCET | 0 | 0 | 0 | 0 | 0 | 1 | 0 | 4 | 35380463
| VV |  | 492*0,4*0,4"drenáže |  | 78.72 | [13 empty] | VV | 2 | 2 | -1 | 0 | ROZPOCET
| VV |  | 10"ostatní |  | 10 | [13 empty] | VV | 2 | 2 | -1 | 0 | ROZPOCET
| VV |  | 20 "2 x vsakovací jáma |  | 20 | [13 empty] | VV | 2 | 2 | -1 | 0 | ROZPOCET
| VV |  | Součet |  | 108.72 | [13 empty] | VV | 2 | 4 | -1 | 1 | ROZPOCET
6 | K | 162301602 | Vodorovné přemístění sypaniny z horniny tř 1 až 4 po suchu do 1000 m | m3 | 3011 |  | 0 |  |  |  | základní |  |  | 0 | 0 | 0 | 0 | 4 | K | 2 |  |  |  | ROZPOCET | 0 | 0 | 0 | 0 | 0 | 1 | 0 | 4 | 478822272
| VV |  | 3002+109-100 |  | 3011 | [13 empty] | VV | 2 | 2 | -1 | 0 | ROZPOCET
| VV |  | Součet |  | 3011 | [13 empty] | VV | 2 | 4 | -1 | 1 | ROZPOCET
7 | K | 171101102 | Uložení nenamrzavého mater do násypů zhutněných na 96 % PS | m3 | 179.2 |  | 0 |  |  |  | základní |  |  | 0 | 0 | 0 | 0 | 4 | K | 2 |  |  |  | ROZPOCET | 0 | 0 | 0 | 0 | 0 | 1 | 0 | 4 | 406654601
| VV |  | 1120*0,4*0,4 |  | 179.2 | [13 empty] | VV | 2 | 2 | -1 | 0 | ROZPOCET
| VV |  | Součet |  | 179.2 | [13 empty] | VV | 2 | 4 | -1 | 1 | ROZPOCET
8 | M | IP 2 | nenamrzavý štěrkopísek, dosyp za obrubami | m3 | 358 |  | 0 |  |  |  | základní |  |  | 0 | 0 | 0 | 0 | 8 | M | 2 |  |  |  | ROZPOCET | 0 | 0 | 0 | 0 | 0 | 1 | 0 | 4 | -1243410189
| P |  | Poznámka k položce: nákup,doprava,položení,hutnění, dosyp za obrubami, lokální hlubší sanace zemní pláně | [15 empty] | P | 2
9 | K | 171102101 | Uložení sypaniny z hornin soudržných do násypů zhutněných do 95 % PS | m3 | 2702 |  | 0 | CS ÚRS 2014 01 |  |  | základní |  |  | 0 | 0 | 0 | 0 | 4 | K | 2 |  |  |  | ROZPOCET | 0 | 0 | 0 | 0 | 0 | 1 | 0 | 4 | -2071928668
| VV |  | 100 "uložení na stavbě |  | 100 | [13 empty] | VV | 2 | 2 | -1 | 0 | ROZPOCET
| VV |  | 2602 " deponie investora |  | 2602 | [13 empty] | VV | 2 | 2 | -1 | 0 | ROZPOCET
| VV |  | Součet |  | 2702 | [13 empty] | VV | 2 | 4 | -1 | 1 | ROZPOCET
10 | M | 583439590 | kamenivo drcené hrubé frakce 32-63 - vsakovací jáma | t | 36 |  | 0 | CS ÚRS 2014 01 |  |  | základní |  |  | 1 | 36 | 0 | 0 | 8 | M | 2 |  |  |  | ROZPOCET | 0 | 0 | 0 | 0 | 0 | 1 | 0 | 4 | 1723072982
| VV |  | 20*1,8 |  | 36 | [13 empty] | VV | 2 | 2 | -1 | 0 | ROZPOCET
| VV |  | Součet |  | 36 | [13 empty] | VV | 2 | 4 | -1 | 1 | ROZPOCET
11 | K | 181101102 | Úprava pláně v zářezech v hornině tř. 1 až 4 se zhutněním | m2 | 4154 |  | 0 |  |  |  | základní |  |  | 0 | 0 | 0 | 0 | 4 | K | 2 |  |  |  | ROZPOCET | 0 | 0 | 0 | 0 | 0 | 1 | 0 | 4 | 472856664
| D | 2 | Zakládání |  |  |  | 0 | [5 empty] | 0 |  | 268.9824 |  | 0 | 1 | D | 1 |  |  |  | ROZPOCET | [6 empty] | 0
12 | K | 212752212 | Trativod z drenážních trubek plastových flexibilních D 100 mm včetně lože otevřený výkop | m | 492 |  | 0 | CS ÚRS 2014 01 |  |  | základní |  |  | 0.22657 | 111.4724 | 0 | 0 | 4 | K | 2 |  |  |  | ROZPOCET | 0 | 0 | 0 | 0 | 0 | 1 | 0 | 4 | -396252147
| P |  | Poznámka k položce: plně průsaková roura | [15 empty] | P | 2
13 | K | 212972112 | Opláštění drenážních trub filtrační textilií DN 100 | m | 492 |  | 0 | CS ÚRS 2014 01 |  |  | základní |  |  | 0.0001 | 0.0492 | 0 | 0 | 4 | K | 2 |  |  |  | ROZPOCET | 0 | 0 | 0 | 0 | 0 | 1 | 0 | 4 | 1562054185
14 | K | 212972113-2 | Opláštění vsak. jámy filtrační textilií | m2 | 130 |  | 0 |  |  |  | základní |  |  | 0.00016 | 0.0208 | 0 | 0 | 4 | K | 2 |  |  |  | ROZPOCET | 0 | 0 | 0 | 0 | 0 | 1 | 0 | 4 | -1523984953
| P |  | Poznámka k položce: boční stěny a horní hrana | [15 empty] | P | 2
15 | K | 214500211 | Zřízení výplně rýh s drenážním potrubím do DN 200 HDK 8/32 výšky do 550 mm | m | 492 |  | 0 | CS ÚRS 2014 01 |  |  | základní |  |  | 0 | 0 | 0 | 0 | 4 | K | 2 |  |  |  | ROZPOCET | 0 | 0 | 0 | 0 | 0 | 1 | 0 | 4 | -182685558
16 | M | 583438730 | kamenivo drcené hrubé frakce 8-16 třída B | t | 157.44 |  | 0 | CS ÚRS 2014 01 |  |  | základní |  |  | 1 | 157.44 | 0 | 0 | 8 | M | 2 |  |  |  | ROZPOCET | 0 | 0 | 0 | 0 | 0 | 1 | 0 | 4 | -1963733115
| VV |  | 492*0,4*0,4*2 |  | 157.44 | [13 empty] | VV | 2 | 2 | -1 | 0 | ROZPOCET
| VV |  | Součet |  | 157.44 | [13 empty] | VV | 2 | 4 | -1 | 1 | ROZPOCET
| D | 3 | Svislé a kompletní konstrukce |  |  |  | 0 | [5 empty] | 0 |  | 15.5385 |  | 0 | 1 | D | 1 |  |  |  | ROZPOCET | [6 empty] | 0
17 | K | 339921112 | Osazování betonových palisád do betonového základu jednotlivě světlé výšky do 80 cm | kus | 78 |  | 0 | CS ÚRS 2014 01 |  |  | základní |  |  | 0.06702 | 5.2276 | 0 | 0 | 4 | K | 2 |  |  |  | ROZPOCET | 0 | 0 | 0 | 0 | 0 | 1 | 0 | 4 | 1608701523
| VV |  | 13*6 |  | 78 | [13 empty] | VV | 2 | 2 | -1 | 0 | ROZPOCET
| VV |  | Součet |  | 78 | [13 empty] | VV | 2 | 4 | -1 | 1 | ROZPOCET
18 | M | 592284150 | betonová palisáda přírodní 17,5X20X120 cm | kus | 78 |  | 0 | CS ÚRS 2014 01 |  |  | základní |  |  | 0.072 | 5.616 | 0 | 0 | 8 | M | 2 |  |  |  | ROZPOCET | 0 | 0 | 0 | 0 | 0 | 1 | 0 | 4 | 1490922159
19 | K | 338171113 | Osazování sloupků a vzpěr plotových ocelových v 2,00 m se zabetonováním | kus | 25 |  | 0 | CS ÚRS 2014 01 |  |  | základní |  |  | 0.17489 | 4.3722 | 0 | 0 | 4 | K | 2 |  |  |  | ROZPOCET | 0 | 0 | 0 | 0 | 0 | 1 | 0 | 4 | -2106794624
| P |  | Poznámka k položce: betonový základ min 0,4/0,4/0,8 m, včetně zemmních prací | [15 empty] | P | 2
20 | M | 553422550 | sloupek plotový pozinkovaný a komaxitový 2500/38x1,5 mm | kus | 25 |  | 0 | CS ÚRS 2014 01 |  |  | základní |  |  | 0.0035 | 0.0875 | 0 | 0 | 8 | M | 2 |  |  |  | ROZPOCET | 0 | 0 | 0 | 0 | 0 | 1 | 0 | 4 | -1919036932
21 | K | 348101220 | Osazení vrat a vrátek k oplocení na ocelové sloupky do 4 m2 | kus | 2 |  | 0 | CS ÚRS 2014 01 |  |  | základní |  |  | 0 | 0 | 0 | 0 | 4 | K | 2 |  |  |  | ROZPOCET | 0 | 0 | 0 | 0 | 0 | 1 | 0 | 4 | -1366454535
22 | K | IP 210 | vrátka 1/1,8 m - nákup, doprava | ks | 2 |  | 0 |  |  |  | základní |  |  | 0 | 0 | 0 | 0 | 4 | K | 2 |  |  |  | ROZPOCET | 0 | 0 | 0 | 0 | 0 | 1 | 0 | 4 | 663226060
23 | K | 348401130 | Osazení oplocení ze strojového pletiva s napínacími dráty výšky do 2,0 m do 15° sklonu svahu | m | 48 |  | 0 | CS ÚRS 2014 01 |  |  | základní |  |  | 0 | 0 | 0 | 0 | 4 | K | 2 |  |  |  | ROZPOCET | 0 | 0 | 0 | 0 | 0 | 1 | 0 | 4 | 2069215131
24 | M | 313245410 | pletivo drátěné se čtvercovými oky pozinkované 11343 20 x 2,0 x 1000 mm | m | 96 |  | 0 | CS ÚRS 2014 01 |  |  | základní |  |  | 0.00245 | 0.2352 | 0 | 0 | 8 | M | 2 |  |  |  | ROZPOCET | 0 | 0 | 0 | 0 | 0 | 1 | 0 | 4 | 525434683
| VV |  | 48*2 |  | 96 | [13 empty] | VV | 2 | 2 | -1 | 0 | ROZPOCET
| VV |  | Součet |  | 96 | [13 empty] | VV | 2 | 4 | -1 | 1 | ROZPOCET
25 | K | 348401350 | Osazení napínacího drátu na oplocení do 15° sklonu svahu | m | 25 |  | 0 | CS ÚRS 2014 01 |  |  | základní |  |  | 0 | 0 | 0 | 0 | 4 | K | 2 |  |  |  | ROZPOCET | 0 | 0 | 0 | 0 | 0 | 1 | 0 | 4 | 795888693
| P |  | Poznámka k položce: včetně nákupu napínacího drátu | [15 empty] | P | 2
| D | 500 | Komunikace |  |  |  | 0 | [5 empty] | 0 |  | 446.8293 |  | 0 | 1 | D | 1 |  |  |  | ROZPOCET | [6 empty] | 0
26 | K | 577144111 | Asfaltový beton vrstva obrusná ACO 11 + (ABS) tř. I tl 50 mm - pouze kryt na vyfrezovanou | m2 | 645 |  | 0 | CS ÚRS 2014 01 |  |  | základní |  |  | 0 | 0 | 0 | 0 | 4 | K | 2 |  |  |  | ROZPOCET | 0 | 0 | 0 | 0 | 0 | 1 | 0 | 4 | -2017257157
27 | K | 573211111 | Postřik živičný spojovací z asfaltu v množství do 0,70 kg/m2 | m2 | 645 |  | 0 |  |  |  | základní |  |  | 0 | 0 | 0 | 0 | 4 | K | 2 |  |  |  | ROZPOCET | 0 | 0 | 0 | 0 | 0 | 1 | 0 | 4 | -348334200
28 | K | 577134111 | Asfaltový beton ABS I tl 40 mm (ACO 11+) | m2 | 1760 |  | 0 |  |  |  | základní |  |  | 0 | 0 | 0 | 0 | 4 | K | 2 |  |  |  | ROZPOCET | 0 | 0 | 0 | 0 | 0 | 1 | 0 | 4 | -1024537113
| VV |  | 1760 |  | 1760 | [13 empty] | VV | 2 | 2 | -1 | 1 | ROZPOCET
29 | K | 573211111 | Postřik živičný spojovací z asfaltu v množství do 0,70 kg/m2 | m2 | 1760 |  | 0 |  |  |  | základní |  |  | 0 | 0 | 0 | 0 | 4 | K | 2 |  |  |  | ROZPOCET | 0 | 0 | 0 | 0 | 0 | 1 | 0 | 4 | -626874001
30 | K | 565155111 | Asfaltový beton vrstva podkladní ACP 16 (obalované kamenivo OKS) tl 70 mm | m2 | 1812.8 |  | 0 | CS ÚRS 2014 01 |  |  | základní |  |  | 0 | 0 | 0 | 0 | 4 | K | 2 |  |  |  | ROZPOCET | 0 | 0 | 0 | 0 | 0 | 1 | 0 | 4 | -531028497
| VV |  | 1760*1,03 |  | 1812.8 | [13 empty] | VV | 2 | 2 | -1 | 0 | ROZPOCET
| VV |  | Součet |  | 1812.8 | [13 empty] | VV | 2 | 4 | -1 | 1 | ROZPOCET
31 | K | 573111114 | Postřik živičný infiltrační bez posypu z asfaltu množství 1,5 - 2 kg/m2 | m2 | 1813 |  | 0 | CS ÚRS 2014 01 |  |  | základní |  |  | 0.00702 | 12.7273 | 0 | 0 | 4 | K | 2 |  |  |  | ROZPOCET | 0 | 0 | 0 | 0 | 0 | 1 | 0 | 4 | -485194009
32 | K | 564851111 | Podklad ze štěrkodrtě ŠD tl 150 mm 0/32 pod asfalt | m2 | 1994.3 |  | 0 |  |  |  | základní |  |  | 0 | 0 | 0 | 0 | 4 | K | 2 |  |  |  | ROZPOCET | 0 | 0 | 0 | 0 | 0 | 1 | 0 | 4 | 993518405
| VV |  | 1813*1,1 |  | 1994.3 | [13 empty] | VV | 2 | 2 | -1 | 0 | ROZPOCET
| VV |  | Součet |  | 1994.3 | [13 empty] | VV | 2 | 4 | -1 | 1 | ROZPOCET
33 | K | 564851111-1 | Podklad ze štěrkodrtě ŠD tl 150 mm 0/45 pod asfalt | m2 | 2194.5 |  | 0 |  |  |  | základní |  |  | 0 | 0 | 0 | 0 | 4 | K | 2 |  |  |  | ROZPOCET | 0 | 0 | 0 | 0 | 0 | 1 | 0 | 4 | -436547815
| VV |  | 1995*1,1 |  | 2194.5 | [13 empty] | VV | 2 | 2 | -1 | 0 | ROZPOCET
| VV |  | Součet |  | 2194.5 | [13 empty] | VV | 2 | 4 | -1 | 1 | ROZPOCET
34 | K | 564761111 | Podklad z kameniva hrubého drceného vel. 32-63 mm tl 200 mm pod asfalt | m2 | 2304.75 |  | 0 | CS ÚRS 2014 01 |  |  | základní |  |  | 0 | 0 | 0 | 0 | 4 | K | 2 |  |  |  | ROZPOCET | 0 | 0 | 0 | 0 | 0 | 1 | 0 | 4 | -1336212580
| VV |  | 2195*1,05 |  | 2304.75 | [13 empty] | VV | 2 | 2 | -1 | 0 | ROZPOCET
| VV |  | Součet |  | 2304.75 | [13 empty] | VV | 2 | 4 | -1 | 1 | ROZPOCET
35 | K | 213141112 | Zřízení vrstvy z geotextilie v rovině nebo ve sklonu do 1:5 š do 6 m včetně položení do pískového lože | m2 | 2305 |  | 0 | CS ÚRS 2014 01 |  |  | základní |  |  | 0.00014 | 0.3227 | 0 | 0 | 4 | K | 2 |  |  |  | ROZPOCET | 0 | 0 | 0 | 0 | 0 | 1 | 0 | 4 | -1046160151
| P |  | Poznámka k položce: včetně pískového lože tlouštky 30 mm (nákup,doprava,položení,zhutnění) | [15 empty] | P | 2
36 | K | IP 61 | netkaná geotextilie 500 g/m2 - sanace - nákup,doprava pod asfalty | m2 | 2535.5 |  | 0 |  |  |  | základní |  |  | 0 | 0 | 0 | 0 | 4 | K | 2 |  |  |  | ROZPOCET | 0 | 0 | 0 | 0 | 0 | 1 | 0 | 4 | -1235351047
| P |  | Poznámka k položce: včetně přesahu, doporučená Amet Geo Plzeň | [15 empty] | P | 2
| VV |  | 2305*1,10 |  | 2535.5 | [13 empty] | VV | 2 | 2 | -1 | 0 | ROZPOCET
| VV |  | Součet |  | 2535.5 | [13 empty] | VV | 2 | 4 | -1 | 1 | ROZPOCET
37 | K | 596211112 | Kladení zámkové dlažby komunikací pro pěší tl 60 mm | m2 | 640 |  | 0 |  |  |  | základní |  |  | 0.08425 | 53.92 | 0 | 0 | 4 | K | 2 |  |  |  | ROZPOCET | 0 | 0 | 0 | 0 | 0 | 1 | 0 | 4 | 740681708
| VV |  | 575 "nová betonová dlažba |  | 575 | [13 empty] | VV | 2 | 2 | -1 | 0 | ROZPOCET
| VV |  | 55 " stáv. vybouraná dlažba |  | 55 | [13 empty] | VV | 2 | 2 | -1 | 0 | ROZPOCET
| VV |  | 10"u obchodu |  | 10 | [13 empty] | VV | 2 | 2 | -1 | 0 | ROZPOCET
| VV |  | Součet |  | 640 | [13 empty] | VV | 2 | 4 | -1 | 1 | ROZPOCET
38 | M | 592453080-1 | dlažba betonová 7 různých tvarovek tl 6 cm přírodní šedá | m2 | 522.5 |  | 0 |  |  |  | základní |  |  | 0.131 | 68.4475 | 0 | 0 | 8 | M | 2 |  |  |  | ROZPOCET | 0 | 0 | 0 | 0 | 0 | 1 | 0 | 4 | -620216934
| P |  | Poznámka k položce: doporučená Nostalgie - Liapor Vintířov | [15 empty] | P | 2
| VV |  | 475*1,1 "řezání |  | 522.5 | [13 empty] | VV | 2 | 2 | -1 | 0 | ROZPOCET
| VV |  | Součet |  | 522.5 | [13 empty] | VV | 2 | 4 | -1 | 1 | ROZPOCET
39 | M | 592453170-25 | dlažba betonová 10x10x6 cm colormix podzim- proužky při obrubě | m2 | 110 |  | 0 |  |  |  | základní |  |  | 0.176 | 19.36 | 0 | 0 | 8 | M | 2 |  |  |  | ROZPOCET | 0 | 0 | 0 | 0 | 0 | 1 | 0 | 4 | -1503408266
| P |  | Poznámka k položce: doporučená Kolonáda Liapor Vintířov | [15 empty] | P | 2
| VV |  | 100*1,1 "řezání |  | 110 | [13 empty] | VV | 2 | 2 | -1 | 0 | ROZPOCET
| VV |  | Součet |  | 110 | [13 empty] | VV | 2 | 4 | -1 | 1 | ROZPOCET
40 | M | 592453170-26 | dlažba betonová 20x10x6 cm přírodní šedá - u obchodu | m2 | 11 |  | 0 |  |  |  | základní |  |  | 0.176 | 1.936 | 0 | 0 | 8 | M | 2 |  |  |  | ROZPOCET | 0 | 0 | 0 | 0 | 0 | 1 | 0 | 4 | 1608173411
| P |  | Poznámka k položce: doporučená Kolonáda Liapor Vintířov | [15 empty] | P | 2
| VV |  | 10*1,1 "řezání |  | 11 | [13 empty] | VV | 2 | 2 | -1 | 0 | ROZPOCET
| VV |  | Součet |  | 11 | [13 empty] | VV | 2 | 4 | -1 | 1 | ROZPOCET
41 | K | 564851111-15 | Podklad ze štěrkodrtě ŠD tl 150 mm 0/32 pod nepojížděný chodník | m2 | 253 |  | 0 |  |  |  | základní |  |  | 0 | 0 | 0 | 0 | 4 | K | 2 |  |  |  | ROZPOCET | 0 | 0 | 0 | 0 | 0 | 1 | 0 | 4 | 1928076342
| VV |  | 230*1,1 |  | 253 | [13 empty] | VV | 2 | 2 | -1 | 0 | ROZPOCET
| VV |  | Součet |  | 253 | [13 empty] | VV | 2 | 4 | -1 | 1 | ROZPOCET
42 | K | 564761111-16 | Podklad z kameniva hrubého drceného vel. 32-63 mm tl 200 mm-sanace nepojížděné chodníkové dlažby 6 cm | m2 | 265.65 |  | 0 |  |  |  | základní |  |  | 0 | 0 | 0 | 0 | 4 | K | 2 |  |  |  | ROZPOCET | 0 | 0 | 0 | 0 | 0 | 1 | 0 | 4 | 1981184925
| VV |  | 253*1,05 |  | 265.65 | [13 empty] | VV | 2 | 2 | -1 | 0 | ROZPOCET
| VV |  | Součet |  | 265.65 | [13 empty] | VV | 2 | 4 | -1 | 1 | ROZPOCET
43 | K | 213141112-1 | Zřízení vrstvy z geotextilie v rovině nebo ve sklonu do 1:5 š do 6 m včetně položení do pískového lože | m2 | 265 |  | 0 |  |  |  | základní |  |  | 0.00014 | 0.0371 | 0 | 0 | 4 | K | 2 |  |  |  | ROZPOCET | 0 | 0 | 0 | 0 | 0 | 1 | 0 | 4 | 1764912136
| P |  | Poznámka k položce: včetně pískového lože tlouštky 30 mm (nákup,doprava,položení,zhutnění) | [15 empty] | P | 2
44 | K | IP 59 | netkaná geotextilie 500 g/m2 - sanace - nákup,doprava pod nepojížděné chodníky | m2 | 291.5 |  | 0 |  |  |  | základní |  |  | 0 | 0 | 0 | 0 | 4 | K | 2 |  |  |  | ROZPOCET | 0 | 0 | 0 | 0 | 0 | 1 | 0 | 4 | -1940857633
| P |  | Poznámka k položce: včetně přehybů, doporučená Amet Geo Plzeň | [15 empty] | P | 2
| VV |  | 265*1,10 |  | 291.5 | [13 empty] | VV | 2 | 2 | -1 | 1 | ROZPOCET
45 | K | 564851111-21 | Podklad ze štěrkodrtě ŠD tl 150 mm 0/32 pod pojížděný chodník | m2 | 440 |  | 0 |  |  |  | základní |  |  | 0 | 0 | 0 | 0 | 4 | K | 2 |  |  |  | ROZPOCET | 0 | 0 | 0 | 0 | 0 | 1 | 0 | 4 | 1187886805
| VV |  | 400*1,1 |  | 440 | [13 empty] | VV | 2 | 2 | -1 | 0 | ROZPOCET
| VV |  | Součet |  | 440 | [13 empty] | VV | 2 | 4 | -1 | 1 | ROZPOCET
46 | K | 564851111-13 | Podklad ze štěrkodrtě ŠD tl 150 mm 0/45 pod pojížděný chodník | m2 | 484 |  | 0 |  |  |  | základní |  |  | 0 | 0 | 0 | 0 | 4 | K | 2 |  |  |  | ROZPOCET | 0 | 0 | 0 | 0 | 0 | 1 | 0 | 4 | -387085885
| VV |  | 440*1,1 |  | 484 | [13 empty] | VV | 2 | 2 | -1 | 0 | ROZPOCET
| VV |  | Součet |  | 484 | [13 empty] | VV | 2 | 4 | -1 | 1 | ROZPOCET
47 | K | 564761111-17 | Podklad z kameniva hrubého drceného vel. 32-63 mm tl 200 mm-sanace pojížděné chodníkové dlažby 6 cm | m2 | 508.2 |  | 0 |  |  |  | základní |  |  | 0 | 0 | 0 | 0 | 4 | K | 2 |  |  |  | ROZPOCET | 0 | 0 | 0 | 0 | 0 | 1 | 0 | 4 | -131326780
| VV |  | 484*1,05 |  | 508.2 | [13 empty] | VV | 2 | 2 | -1 | 0 | ROZPOCET
| VV |  | Součet |  | 508.2 | [13 empty] | VV | 2 | 4 | -1 | 1 | ROZPOCET
48 | K | 213141112-2 | Zřízení vrstvy z geotextilie v rovině nebo ve sklonu do 1:5 š do 6 m včetně položení do pískového lože | m2 | 508 |  | 0 |  |  |  | základní |  |  | 0.00014 | 0.07112 | 0 | 0 | 4 | K | 2 |  |  |  | ROZPOCET | 0 | 0 | 0 | 0 | 0 | 1 | 0 | 4 | -833786293
| P |  | Poznámka k položce: včetně pískového lože tlouštky 30 mm (nákup,doprava,položení,zhutnění) | [15 empty] | P | 2
49 | K | IP 53 | netkaná geotextilie 500 g/m2 - sanace - nákup,doprava pod pojížděné chodníky | m2 | 558.8 |  | 0 |  |  |  | základní |  |  | 0 | 0 | 0 | 0 | 4 | K | 2 |  |  |  | ROZPOCET | 0 | 0 | 0 | 0 | 0 | 1 | 0 | 4 | 2062205234
| P |  | Poznámka k položce: včetně přesahu, doporučená Amet Geo Plzeň | [15 empty] | P | 2
| VV |  | 508*1,10 |  | 558.8 | [13 empty] | VV | 2 | 2 | -1 | 0 | ROZPOCET
| VV |  | Součet |  | 558.8 | [13 empty] | VV | 2 | 4 | -1 | 1 | ROZPOCET
50 | K | 596212222 | Kladení zámkové dlažby pozemních komunikací tl 80 mm | m2 | 792 |  | 0 |  |  |  | základní |  |  | 0.10362 | 82.067 | 0 | 0 | 4 | K | 2 |  |  |  | ROZPOCET | 0 | 0 | 0 | 0 | 0 | 1 | 0 | 4 | 688408961
| VV |  | 152 "sjezd |  | 152 | [13 empty] | VV | 2 | 2 | -1 | 0 | ROZPOCET
| VV |  | 60 "zpomalovací práh |  | 60 | [13 empty] | VV | 2 | 2 | -1 | 0 | ROZPOCET
| VV |  | 19 "varovný pás |  | 19 | [13 empty] | VV | 2 | 2 | -1 | 0 | ROZPOCET
| VV |  | 520 "parkoviště |  | 520 | [13 empty] | VV | 2 | 2 | -1 | 0 | ROZPOCET
| VV |  | 18 |  | 18 | [13 empty] | VV | 2 | 2 | -1 | 0 | ROZPOCET
| VV |  | 23"dělící čára |  | 23 | [13 empty] | VV | 2 | 2 | -1 | 0 | ROZPOCET
| VV |  | Součet |  | 792 | [13 empty] | VV | 2 | 4 | -1 | 1 | ROZPOCET
51 | M | 592453170 | dlažba betonová 16x24x8 cm hnědá (parkoviště) hrubý povrch se žulovou drtí | m2 | 286 |  | 0 |  |  |  | základní |  |  | 0.176 | 50.336 | 0 | 0 | 8 | M | 2 |  |  |  | ROZPOCET | 0 | 0 | 0 | 0 | 0 | 1 | 0 | 4 | 2122841518
| P |  | Poznámka k položce: doporučená Diana III Liapor Vintířov | [15 empty] | P | 2
| VV |  | 260*1,1 "řezání |  | 286 | [13 empty] | VV | 2 | 2 | -1 | 0 | ROZPOCET
| VV |  | Součet |  | 286 | [13 empty] | VV | 2 | 4 | -1 | 1 | ROZPOCET
52 | M | 592453170-2 | dlažba betonová 16x24x8 cm okrová (parkoviště) hrubý povrch se žulovou drtí | m2 | 286 |  | 0 |  |  |  | základní |  |  | 0.176 | 50.336 | 0 | 0 | 8 | M | 2 |  |  |  | ROZPOCET | 0 | 0 | 0 | 0 | 0 | 1 | 0 | 4 | -697818669
| P |  | Poznámka k položce: včetně odlišné barvy pro předěly stání a symbol pro tělesně postižené, doporučená Diana III Liapor Vintířov | [15 empty] | P | 2
| VV |  | 260*1,1 "řezání |  | 286 | [13 empty] | VV | 2 | 2 | -1 | 0 | ROZPOCET
| VV |  | Součet |  | 286 | [13 empty] | VV | 2 | 4 | -1 | 1 | ROZPOCET
53 | M | 592453170-22 | dlažba betonová 16x24x8 cm antracit (parkoviště) - dělící čára, hrubý povrch s drtí | m2 | 25.3 |  | 0 |  |  |  | základní |  |  | 0.176 | 4.4528 | 0 | 0 | 8 | M | 2 |  |  |  | ROZPOCET | 0 | 0 | 0 | 0 | 0 | 1 | 0 | 4 | -460079461
| P |  | Poznámka k položce: včetně odlišné barvy pro předěly stání a symbol pro tělesně postižené, doporučená Diana III Liapor Vintířov | [15 empty] | P | 2
| VV |  | 23*1,1 "řezání |  | 25.3 | [13 empty] | VV | 2 | 2 | -1 | 0 | ROZPOCET
| VV |  | Součet |  | 25.3 | [13 empty] | VV | 2 | 4 | -1 | 1 | ROZPOCET
54 | M | 592453170-5 | dlažba betonová černá tl. 8 cm reliefní slepecká | m2 | 19 |  | 0 |  |  |  | základní |  |  | 0.176 | 3.344 | 0 | 0 | 8 | M | 2 |  |  |  | ROZPOCET | 0 | 0 | 0 | 0 | 0 | 1 | 0 | 4 | -964016315
| P |  | Poznámka k položce: doporučená Diana III Liapor Vintířov | [15 empty] | P | 2
55 | M | 592453170-4 | dlažba betonová 16x24x8 cm červená (zpomalovací prah) | m2 | 30 |  | 0 |  |  |  | základní |  |  | 0.176 | 5.28 | 0 | 0 | 8 | M | 2 |  |  |  | ROZPOCET | 0 | 0 | 0 | 0 | 0 | 1 | 0 | 4 | 459627500
| P |  | Poznámka k položce: doporučená Diana III Liapor Vintířov, prah bude řešen kombinací červené a šedé 50/50% na vazbu | [15 empty] | P | 2
| VV |  | 30 |  | 30 | [13 empty] | VV | 2 | 2 | -1 | 1 | ROZPOCET
56 | M | 592453170-1 | dlažba betonová 16x24x8 cm přírodní šedá (zpomalovací prah) | m2 | 30 |  | 0 |  |  |  | základní |  |  | 0.176 | 5.28 | 0 | 0 | 8 | M | 2 |  |  |  | ROZPOCET | 0 | 0 | 0 | 0 | 0 | 1 | 0 | 4 | 1530756707
| P |  | Poznámka k položce: doporučená Diana III Liapor Vintířov | [15 empty] | P | 2
| VV |  | 30 |  | 30 | [13 empty] | VV | 2 | 2 | -1 | 1 | ROZPOCET
57 | M | 592453170-3 | dlažba betonová 16x24x8 cm přírodní šedá (sjezd), povrch se žulovou drtí | m2 | 152 |  | 0 |  |  |  | základní |  |  | 0.176 | 26.752 | 0 | 0 | 8 | M | 2 |  |  |  | ROZPOCET | 0 | 0 | 0 | 0 | 0 | 1 | 0 | 4 | 2134561678
| P |  | Poznámka k položce: doporučená Diana III Liapor Vintířov | [15 empty] | P | 2
| VV |  | 152 |  | 152 | [13 empty] | VV | 2 | 2 | -1 | 1 | ROZPOCET
58 | M | 592453170-8 | dlažba betonová 10x20x8 hnědá - doplnění u RD č.p. 544 | m2 | 19.8 |  | 0 |  |  |  | základní |  |  | 0.176 | 3.4848 | 0 | 0 | 8 | M | 2 |  |  |  | ROZPOCET | 0 | 0 | 0 | 0 | 0 | 1 | 0 | 4 | -2086195504
| VV |  | 18*1,1 "řezání |  | 19.8 | [13 empty] | VV | 2 | 2 | -1 | 0 | ROZPOCET
| VV |  | Součet |  | 19.8 | [13 empty] | VV | 2 | 4 | -1 | 1 | ROZPOCET
59 | K | 564851111-10 | Podklad ze štěrkodrtě ŠD tl 150 mm 0/32 pod dlažbu tl 8 cm | m2 | 871.2 |  | 0 |  |  |  | základní |  |  | 0 | 0 | 0 | 0 | 4 | K | 2 |  |  |  | ROZPOCET | 0 | 0 | 0 | 0 | 0 | 1 | 0 | 4 | -1930718810
| VV |  | 792*1,1 |  | 871.2 | [13 empty] | VV | 2 | 2 | -1 | 0 | ROZPOCET
| VV |  | Součet |  | 871.2 | [13 empty] | VV | 2 | 4 | -1 | 1 | ROZPOCET
60 | K | 564851111-11 | Podklad ze štěrkodrtě ŠD tl 150 mm 0/45 pod dlažbu tl. 8 cm | m2 | 958.1 |  | 0 |  |  |  | základní |  |  | 0 | 0 | 0 | 0 | 4 | K | 2 |  |  |  | ROZPOCET | 0 | 0 | 0 | 0 | 0 | 1 | 0 | 4 | 2139467026
| VV |  | 871*1,1 |  | 958.1 | [13 empty] | VV | 2 | 2 | -1 | 0 | ROZPOCET
| VV |  | Součet |  | 958.1 | [13 empty] | VV | 2 | 4 | -1 | 1 | ROZPOCET
61 | K | 564761111-10 | Podklad z kameniva hrubého drceného vel. 32-63 mm tl 200 mm-sanace dlažby tl. 8 cm | m2 | 1005.9 |  | 0 |  |  |  | základní |  |  | 0 | 0 | 0 | 0 | 4 | K | 2 |  |  |  | ROZPOCET | 0 | 0 | 0 | 0 | 0 | 1 | 0 | 4 | 1306216868
| VV |  | 958*1,05 |  | 1005.9 | [13 empty] | VV | 2 | 2 | -1 | 0 | ROZPOCET
| VV |  | Součet |  | 1005.9 | [13 empty] | VV | 2 | 4 | -1 | 1 | ROZPOCET
62 | K | 213141112-3 | Zřízení vrstvy z geotextilie v rovině nebo ve sklonu do 1:5 š do 6 m včetně položení do pískového lože | m2 | 1005 |  | 0 |  |  |  | základní |  |  | 0.00014 | 0.1407 | 0 | 0 | 4 | K | 2 |  |  |  | ROZPOCET | 0 | 0 | 0 | 0 | 0 | 1 | 0 | 4 | -785895531
| P |  | Poznámka k položce: včetně pískového lože tlouštky 30 mm (nákup,doprava,položení,zhutnění) | [15 empty] | P | 2
63 | K | IP 51 | netkaná geotextilie 500 g/m2 - nákup,doprava pod dlažební plochu z dlažby tl. 8 cm | m2 | 1105.5 |  | 0 |  |  |  | základní |  |  | 0 | 0 | 0 | 0 | 4 | K | 2 |  |  |  | ROZPOCET | 0 | 0 | 0 | 0 | 0 | 1 | 0 | 4 | -1178622019
| P |  | Poznámka k položce: včetně přesahů, doporučená Amet Geo Plzeň | [15 empty] | P | 2
| VV |  | 1005*1,10 |  | 1105.5 | [13 empty] | VV | 2 | 2 | -1 | 0 | ROZPOCET
| VV |  | Součet |  | 1105.5 | [13 empty] | VV | 2 | 4 | -1 | 1 | ROZPOCET
64 | K | 599111111 | Zálivka živičná spár asfaltu | m2 | 245 |  | 0 |  |  |  | základní |  |  | 0.012 | 2.94 | 0 | 0 | 4 | K | 2 |  |  |  | ROZPOCET | 0 | 0 | 0 | 0 | 0 | 1 | 0 | 4 | -967100095
| VV |  | 245 |  | 245 | [13 empty] | VV | 2 | 2 | -1 | 1 | ROZPOCET
65 | K | IP 50 | izolační folie proti zemní vlhkosti okolo budov | m2 | 250 |  | 0 |  |  |  | základní |  |  | 0 | 0 | 0 | 0 | 4 | K | 2 |  |  |  | ROZPOCET | 0 | 0 | 0 | 0 | 0 | 1 | 0 | 4 | 250782502
66 | K | 591211111 | Kladení dlažby z kostek drobných z kamene do lože z kameniva těženého tl 50 mm - odpočinkové místo | m2 | 126 |  | 0 | CS ÚRS 2014 01 |  |  | základní |  |  | 0.1837 | 23.1462 | 0 | 0 | 4 | K | 2 |  |  |  | ROZPOCET | 0 | 0 | 0 | 0 | 0 | 1 | 0 | 4 | -239598648
| VV |  | 110 "světlá kostka |  | 110 | [13 empty] | VV | 2 | 2 | -1 | 0 | ROZPOCET
| VV |  | 16"tmavá kostka |  | 16 | [13 empty] | VV | 2 | 2 | -1 | 0 | ROZPOCET
| VV |  | Součet |  | 126 | [13 empty] | VV | 2 | 4 | -1 | 1 | ROZPOCET
67 | M | 583801200 | kostka dlažební drobná, žula velikost 8/10 cm - řezané všechny boční plochy kostky, horní plocha štípaná | t | 25.2 |  | 0 | CS ÚRS 2014 01 |  |  | základní |  |  | 1 | 25.2 | 0 | 0 | 8 | M | 2 |  |  |  | ROZPOCET | 0 | 0 | 0 | 0 | 0 | 1 | 0 | 4 | -617004335
| P |  | Poznámka k položce: 1t = cca 5 m2, jedná se o řezané kostky, cena musí odpovídat | [15 empty] | P | 2
| VV |  | 110/5 "světlá kostka |  | 22 | [13 empty] | VV | 2 | 2 | -1 | 0 | ROZPOCET
| VV |  | 16/5"tmavá kostka |  | 3.2 | [13 empty] | VV | 2 | 2 | -1 | 0 | ROZPOCET
| VV |  | Součet |  | 25.2 | [13 empty] | VV | 2 | 4 | -1 | 1 | ROZPOCET
68 | K | 564851111-3 | Podklad ze štěrkodrtě ŠD tl 150 mm 0/32 pod kamennou plochu | m2 | 138.6 |  | 0 |  |  |  | základní |  |  | 0 | 0 | 0 | 0 | 4 | K | 2 |  |  |  | ROZPOCET | 0 | 0 | 0 | 0 | 0 | 1 | 0 | 4 | -341234952
| VV |  | 126*1,1 |  | 138.6 | [13 empty] | VV | 2 | 2 | -1 | 0 | ROZPOCET
| VV |  | Součet |  | 138.6 | [13 empty] | VV | 2 | 4 | -1 | 1 | ROZPOCET
69 | K | 564761111-3 | Podklad z kameniva hrubého drceného vel. 32-63 mm tl 200 mm-sanace pod kamennou plochu | m2 | 144.9 |  | 0 |  |  |  | základní |  |  | 0 | 0 | 0 | 0 | 4 | K | 2 |  |  |  | ROZPOCET | 0 | 0 | 0 | 0 | 0 | 1 | 0 | 4 | -1163003731
| VV |  | 138*1,05 |  | 144.9 | [13 empty] | VV | 2 | 2 | -1 | 0 | ROZPOCET
| VV |  | Součet |  | 144.9 | [13 empty] | VV | 2 | 4 | -1 | 1 | ROZPOCET
70 | K | 213141112-4 | Zřízení vrstvy z geotextilie v rovině nebo ve sklonu do 1:5 š do 6 m včetně položení do pískového lože | m2 | 145 |  | 0 |  |  |  | základní |  |  | 0.00014 | 0.0203 | 0 | 0 | 4 | K | 2 |  |  |  | ROZPOCET | 0 | 0 | 0 | 0 | 0 | 1 | 0 | 4 | -2130266668
| P |  | Poznámka k položce: včetně pískového lože tlouštky 30 mm (nákup,doprava,položení,zhutnění) | [15 empty] | P | 2
71 | K | IP 52 | netkaná geotextilie 500 g/m2 - nákup,doprava pod kamennou plochu | m2 | 159.5 |  | 0 |  |  |  | základní |  |  | 0 | 0 | 0 | 0 | 4 | K | 2 |  |  |  | ROZPOCET | 0 | 0 | 0 | 0 | 0 | 1 | 0 | 4 | 767264608
| P |  | Poznámka k položce: včetně přesahů, doporučená Amet Geo Plzeň | [15 empty] | P | 2
| VV |  | 145*1,10 |  | 159.5 | [13 empty] | VV | 2 | 2 | -1 | 0 | ROZPOCET
| VV |  | Součet |  | 159.5 | [13 empty] | VV | 2 | 4 | -1 | 1 | ROZPOCET
72 | K | 569851111 | Zpevnění krajnic štěrkodrtí tl 150 mm | m2 | 26 |  | 0 | CS ÚRS 2014 01 |  |  | základní |  |  | 0.27799 | 7.2277 | 0 | 0 | 4 | K | 2 |  |  |  | ROZPOCET | 0 | 0 | 0 | 0 | 0 | 1 | 0 | 4 | -1238929680
| VV |  | 52*0,5 |  | 26 | [13 empty] | VV | 2 | 2 | -1 | 0 | ROZPOCET
| VV |  | Součet |  | 26 | [13 empty] | VV | 2 | 4 | -1 | 1 | ROZPOCET
73 | K | 569903311 | Zřízení zemních krajnic se zhutněním | m3 | 3.9 |  | 0 | CS ÚRS 2014 01 |  |  | základní |  |  | 0 | 0 | 0 | 0 | 4 | K | 2 |  |  |  | ROZPOCET | 0 | 0 | 0 | 0 | 0 | 1 | 0 | 4 | 118442525
| VV |  | 52*0,50*0,15 |  | 3.9 | [13 empty] | VV | 2 | 2 | -1 | 0 | ROZPOCET
| VV |  | Součet |  | 3.9 | [13 empty] | VV | 2 | 4 | -1 | 1 | ROZPOCET
| D | 9 | Ostatní konstrukce a práce |  |  |  | 0 | [5 empty] | 0 |  | 417.4739 |  | 0 | 1 | D | 1 |  |  |  | ROZPOCET | [6 empty] | 0
74 | K | 935112111 | Osazení příkopového žlabu do betonu tl 100 mm z betonových tvárnic š 500 mm | m | 10 |  | 0 | CS ÚRS 2014 01 |  |  | základní |  |  | 0.13096 | 1.3096 | 0 | 0 | 4 | K | 2 |  |  |  | ROZPOCET | 0 | 0 | 0 | 0 | 0 | 1 | 0 | 4 | -856231638
75 | M | 592275180 | žlabovka betonová stejný typ jako stáv. šířka do 60 cm | m | 10 |  | 0 | CS ÚRS 2014 01 |  |  | základní |  |  | 0.058 | 0.58 | 0 | 0 | 8 | M | 2 |  |  |  | ROZPOCET | 0 | 0 | 0 | 0 | 0 | 1 | 0 | 4 | 334622296
76 | K | 935112911 | Příplatek ZKD tl 10 mm lože přes 100 mm u příkopového žlabu osazeného do betonu | m2 | 7 |  | 0 | CS ÚRS 2014 01 |  |  | základní |  |  | 0.02681 | 0.18767 | 0 | 0 | 4 | K | 2 |  |  |  | ROZPOCET | 0 | 0 | 0 | 0 | 0 | 1 | 0 | 4 | -766116094
| VV |  | 10*0,7 |  | 7 | [13 empty] | VV | 2 | 2 | -1 | 0 | ROZPOCET
| VV |  | Součet |  | 7 | [13 empty] | VV | 2 | 4 | -1 | 1 | ROZPOCET
77 | K | 914001111 | Osazení a montáž svislých dopravních značek na sloupky | kus | 10 |  | 0 |  |  |  | základní |  |  | 0.2234 | 2.234 | 0 | 0 | 4 | K | 2 |  |  |  | ROZPOCET | 0 | 0 | 0 | 0 | 0 | 1 | 0 | 4 | 2085652678
| P |  | Poznámka k položce: včetně nákupu sloupku a zabetonování napevno včetně dodatkových tabulí, zemní práce, 4 ks stávající a 6 ks nových | [15 empty] | P | 2
78 | M | 404440560 | značka dopravní svislá reflexní | kus | 6 |  | 0 |  |  |  | základní |  |  | 0.004 | 0.024 | 0 | 0 | 8 | M | 2 |  |  |  | ROZPOCET | 0 | 0 | 0 | 0 | 0 | 1 | 0 | 4 | 1085562040
| P |  | Poznámka k položce: včetně dodatkových tabulek | [15 empty] | P | 2
79 | K | 916331112 | Osazení zahradního obrubníku betonového do lože z betonu s boční opěrou | m | 435 |  | 0 |  |  |  | základní |  |  | 0.10108 | 43.9698 | 0 | 0 | 4 | K | 2 |  |  |  | ROZPOCET | 0 | 0 | 0 | 0 | 0 | 1 | 0 | 4 | 533750009
80 | M | 592173140 | obrubník betonový zahradní přírodní šedá 50x8x25 cm | kus | 900 |  | 0 |  |  |  | základní |  |  | 0.024 | 21.6 | 0 | 0 | 8 | M | 2 |  |  |  | ROZPOCET | 0 | 0 | 0 | 0 | 0 | 1 | 0 | 4 | 1625734856
| VV |  | 450*2 "pro poloměry R1,00 m budou použity obloukové prefabrikované |  | 900 | [13 empty] | VV | 2 | 2 | -1 | 0 | ROZPOCET
| VV |  | Součet |  | 900 | [13 empty] | VV | 2 | 4 | -1 | 1 | ROZPOCET
81 | K | 916241113 | Osazení chodníkového obrubníku kamenného ležatého s boční opěrou do lože z betonu prostého - přejezdový | m | 1113 |  | 0 |  |  |  | základní |  |  | 0.16858 | 187.6295 | 0 | 0 | 4 | K | 2 |  |  |  | ROZPOCET | 0 | 0 | 0 | 0 | 0 | 1 | 0 | 4 | 645301755
| VV |  | 725 "silniční OP 6 |  | 725 | [13 empty] | VV | 2 | 2 | -1 | 0 | ROZPOCET
| VV |  | 312 "přejezdový OP 6 |  | 312 | [13 empty] | VV | 2 | 2 | -1 | 0 | ROZPOCET
| VV |  | 46"přechodové obruby OP 6 |  | 46 | [13 empty] | VV | 2 | 2 | -1 | 0 | ROZPOCET
| VV |  | 30"obloukové |  | 30 | [13 empty] | VV | 2 | 2 | -1 | 0 | ROZPOCET
| VV |  | Součet |  | 1113 | [13 empty] | VV | 2 | 4 | -1 | 1 | ROZPOCET
82 | M | 583803730 | obrubník kamenný přímý, žula, OP6 15x25 | m | 725 |  | 0 | CS ÚRS 2014 01 |  |  | základní |  |  | 0.101 | 73.225 | 0 | 0 | 8 | M | 2 |  |  |  | ROZPOCET | 0 | 0 | 0 | 0 | 0 | 1 | 0 | 4 | -1491165290
| P |  | Poznámka k položce: 1 bm = 104 kg | [15 empty] | P | 2
| VV |  | 725 "silniční standard |  | 725 | [13 empty] | VV | 2 | 2 | -1 | 0 | ROZPOCET
| VV |  | Součet |  | 725 | [13 empty] | VV | 2 | 4 | -1 | 1 | ROZPOCET
83 | M | 592174920-1 | obrubník OP 6 15/15-25 cm - přechodový | kus | 46 |  | 0 |  |  |  | základní |  |  | 0.102 | 4.692 | 0 | 0 | 8 | M | 2 |  |  |  | ROZPOCET | 0 | 0 | 0 | 0 | 0 | 1 | 0 | 4 | -340874450
84 | M | 592174920-2 | obrubník kamenný OP 6 15/15 - přejezdový | kus | 312 |  | 0 |  |  |  | základní |  |  | 0.102 | 31.824 | 0 | 0 | 8 | M | 2 |  |  |  | ROZPOCET | 0 | 0 | 0 | 0 | 0 | 1 | 0 | 4 | -2009398107
85 | M | 592174920-3 | obrubník kamenný OP 6 15/25 - obloukový R1,00 m | kus | 25 |  | 0 |  |  |  | základní |  |  | 0.102 | 2.55 | 0 | 0 | 8 | M | 2 |  |  |  | ROZPOCET | 0 | 0 | 0 | 0 | 0 | 1 | 0 | 4 | -233891225
86 | M | 592174920-4 | obrubník kamenný OP 6 15/25 - obloukový R2,00 m | kus | 3 |  | 0 |  |  |  | základní |  |  | 0.102 | 0.306 | 0 | 0 | 8 | M | 2 |  |  |  | ROZPOCET | 0 | 0 | 0 | 0 | 0 | 1 | 0 | 4 | 1304294504
87 | K | 916241113 | Osazení chodníkového obrubníku kamenného ležatého s boční opěrou do lože z betonu prostého - přejezdový | m | 40 |  | 0 |  |  |  | základní |  |  | 0.16858 | 6.7432 | 0 | 0 | 4 | K | 2 |  |  |  | ROZPOCET | 0 | 0 | 0 | 0 | 0 | 1 | 0 | 4 | -798173735
88 | M | 583803330 | obrubník kamenný přímý, materiálová skupina I/2 OP3 25x20 - přejezdový | m | 40 |  | 0 |  |  |  | základní |  |  | 0.125 | 5 | 0 | 0 | 8 | M | 2 |  |  |  | ROZPOCET | 0 | 0 | 0 | 0 | 0 | 1 | 0 | 4 | -1991554786
89 | K | IP 211 | řezání kamenných obrub OP 6 a OP 3 | ks | 145 |  | 0 |  |  |  | základní |  |  | 0 | 0 | 0 | 0 | 4 | K | 2 |  |  |  | ROZPOCET | 0 | 0 | 0 | 0 | 0 | 1 | 0 | 4 | 1464897629
90 | K | 597661111 | Rigol dlážděný do lože z betonu tl 100 mm z dlažebních kostek drobných ze tří kostek | m2 | 20 |  | 0 |  |  |  | základní |  |  | 0.52131 | 10.4262 | 0 | 0 | 4 | K | 2 |  |  |  | ROZPOCET | 0 | 0 | 0 | 0 | 0 | 1 | 0 | 4 | -1982003047
| P |  | Poznámka k položce: nákup,doprava kostek, osazení, včetně betonu | [15 empty] | P | 2
| VV |  | 20 |  | 20 | [13 empty] | VV | 2 | 2 | -1 | 1 | ROZPOCET
91 | M | 583801100 | kostka dlažební drobná velikost 10 cm světlá žula, pro rigol | t | 4 |  | 0 |  |  |  | základní |  |  | 1 | 4 | 0 | 0 | 8 | M | 2 |  |  |  | ROZPOCET | 0 | 0 | 0 | 0 | 0 | 1 | 0 | 4 | -822771573
| VV |  | 20/5 |  | 4 | [13 empty] | VV | 2 | 2 | -1 | 0 | ROZPOCET
| VV |  | Součet |  | 4 | [13 empty] | VV | 2 | 4 | -1 | 1 | ROZPOCET
92 | K | IP 11 | demontáž a montáž stáv. kovového sloupku | ks | 2 |  | 0 |  |  |  | základní |  |  | 0 | 0 | 0 | 0 | 4 | K | 2 |  |  |  | ROZPOCET | 0 | 0 | 0 | 0 | 0 | 1 | 0 | 4 | -853798913
| P |  | Poznámka k položce: stáv. sloupek ve spojovací cestičce, demontovat pro možnost zadláždění, znovuosadit | [15 empty] | P | 2
93 | K | IP 12 | lavička bez opěradla, dřevěný posez, zabetonovaná napevno, délka 1,50 m | ks | 2 |  | 0 |  |  |  | základní |  |  | 0 | 0 | 0 | 0 | 4 | K | 2 |  |  |  | ROZPOCET | 0 | 0 | 0 | 0 | 0 | 1 | 0 | 4 | -1908285942
| P |  | Poznámka k položce: nákup, doprava,zabudování, kamenné bloky na kterých budou namontována ošetřená dubová prkna 15x5 cm, šířka lavičky 60 cm | [15 empty] | P | 2
94 | K | IP 13 | odpadkový koš , skelet z kamenných dílců ve stylu lavičky, zabetonován napevno | ks | 2 |  | 0 |  |  |  | základní |  |  | 0 | 0 | 0 | 0 | 4 | K | 2 |  |  |  | ROZPOCET | 0 | 0 | 0 | 0 | 0 | 1 | 0 | 4 | -1722094473
| P |  | Poznámka k položce: nákup, doprava,zabudování, skelet vybudován z kamenných dílců na maltu, vlastní pouzdro vyndavací z pozinkovaného plechu s otvory ve dně pro odtok vody | [15 empty] | P | 2
95 | K | IP 5 | zkouška zemní pláně | ks | 4 |  | 0 |  |  |  | základní |  |  | 0 | 0 | 0 | 0 | 4 | K | 2 |  |  |  | ROZPOCET | 0 | 0 | 0 | 0 | 0 | 1 | 0 | 4 | 108045214
| P |  | Poznámka k položce: nad rámec povinných | [15 empty] | P | 2
96 | K | IP 9 | zazubení stáv. a nového asfaltového krytu | m | 100 |  | 0 |  |  |  | základní |  |  | 0 | 0 | 0 | 0 | 4 | K | 2 |  |  |  | ROZPOCET | 0 | 0 | 0 | 0 | 0 | 1 | 0 | 4 | -1587095359
| P |  | Poznámka k položce: frezování, řezání ,překrytí horních asfalt. pruhů | [15 empty] | P | 2
| VV |  | 100 |  | 100 | [13 empty] | VV | 2 | 2 | -1 | 1 | ROZPOCET
97 | M | IP 10 | sloupek kamenný, světlá výška min 85 cm, zabetonovaný - kámen tiská žula nebo syenit | ks | 3 |  | 0 |  |  |  | základní |  |  | 0.2 | 0.6 | 0 | 0 | 8 | M | 2 |  |  |  | ROZPOCET | 0 | 0 | 0 | 0 | 0 | 1 | 0 | 4 | -275904006
| P |  | Poznámka k položce: nákup,doprava,zabudování, včetně zrušení stáv. betonového sloupku, bude odvezen do skladu investora | [15 empty] | P | 2
98 | K | IP 14 | výšková úprava stáv. světlíků u by tovky | ks | 4 |  | 0 |  |  |  | základní |  |  | 0 | 0 | 0 | 0 | 4 | K | 2 |  |  |  | ROZPOCET | 0 | 0 | 0 | 0 | 0 | 1 | 0 | 4 | 1439941485
| P |  | Poznámka k položce: demontáž rámu, nabetonování nebo snížení, osazení rámu s mříží | [15 empty] | P | 2
99 | K | 637211112 | Okapový chodník z betonových dlaždic tl 60 mm na MC 10 | m2 | 15 |  | 0 | CS ÚRS 2014 01 |  |  | základní |  |  | 0.34563 | 5.1845 | 0 | 0 | 4 | K | 2 |  |  |  | ROZPOCET | 0 | 0 | 0 | 0 | 0 | 1 | 0 | 4 | 1901691705
100 | K | 899331111 | Výšková úprava uličního vstupu nebo vpusti do 200 mm zvýšením poklopu | kus | 14 |  | 0 |  |  |  | základní |  |  | 0.4208 | 5.8912 | 0 | 0 | 4 | K | 2 |  |  |  | ROZPOCET | 0 | 0 | 0 | 0 | 0 | 1 | 0 | 4 | -1785481853
101 | K | 899431111 | Výšková úprava uličního vstupu krycího hrnce, šoupěte nebo hydrantu | kus | 10 |  | 0 | CS ÚRS 2014 01 |  |  | základní |  |  | 0.31108 | 3.1108 | 0 | 0 | 4 | K | 2 |  |  |  | ROZPOCET | 0 | 0 | 0 | 0 | 0 | 1 | 0 | 4 | 1777629402
102 | K | 916161111 | Osazení obruby z kamenných kostek s boční opěrou do lože z betonu prostého | m | 45 |  | 0 |  |  |  | základní |  |  | 0.10992 | 4.9464 | 0 | 0 | 4 | K | 2 |  |  |  | ROZPOCET | 0 | 0 | 0 | 0 | 0 | 1 | 0 | 4 | -1223828931
| P |  | Poznámka k položce: min. tlouštka betonové patky 150 mm | [15 empty] | P | 2
103 | M | 583801590 | kostka dlažební velká, žula velikost 15/17 třída I | t | 1.44 |  | 0 | CS ÚRS 2014 01 |  |  | základní |  |  | 1 | 1.44 | 0 | 0 | 8 | M | 2 |  |  |  | ROZPOCET | 0 | 0 | 0 | 0 | 0 | 1 | 0 | 4 | -607817285
| P |  | Poznámka k položce: 1 t = 2,4 m2 | [15 empty] | P | 2
| VV |  | 45*0,16/5 |  | 1.44 | [13 empty] | VV | 2 | 2 | -1 | 0 | ROZPOCET
| VV |  | Součet |  | 1.44 | [13 empty] | VV | 2 | 4 | -1 | 1 | ROZPOCET
104 | M | IP 25 | stáv. šachta - úprava poklopu | ks | 1 |  | 0 |  |  |  | základní |  |  | 0 | 0 | 0 | 0 | 8 | M | 2 |  |  |  | ROZPOCET | 0 | 0 | 0 | 0 | 0 | 1 | 0 | 4 | 1679815501
| P |  | Poznámka k položce: výšková úprava,nákup a osazení nového poklopu tř. D, řezání, prstenec | [15 empty] | P | 2
105 | M | IP 27 | vsakovací šachta v ostrůvku | ks | 1 |  | 0 |  |  |  | základní |  |  | 0 | 0 | 0 | 0 | 8 | M | 2 |  |  |  | ROZPOCET | 0 | 0 | 0 | 0 | 0 | 1 | 0 | 4 | 1544776979
| P |  | Poznámka k položce: betonová šachta bez dna, položení na štěrku, hloubka 2,50 m, výplň kamenivem 32/63, poklop třída B | [15 empty] | P | 2
106 | M | IP 29 | demontáž a montáž stáv. dřevěného plotu | m | 12 |  | 0 |  |  |  | základní |  |  | 0 | 0 | 0 | 0 | 8 | M | 2 |  |  |  | ROZPOCET | 0 | 0 | 0 | 0 | 0 | 1 | 0 | 4 | 962573560
| P |  | Poznámka k položce: stáv. plot přemístit včetně sloupků, nové betonáže | [15 empty] | P | 2
| D | 99 | Přesuny hmot |  |  |  | 0 | [5 empty] | 0 |  | 0 |  | 0 | 1 | D | 2 |  |  |  | ROZPOCET | [6 empty] | 0
107 | K | 998223011 | Přesun hmot pro pozemní komunikace s krytem dlážděným | t | 895 |  | 0 |  |  |  | základní |  |  | 0 | 0 | 0 | 0 | 4 | K | 3 |  |  |  | ROZPOCET | 0 | 0 | 0 | 0 | 0 | 1 | 0 | 4 | 1886887266
| P |  | Poznámka k položce: dle nové struktury rozpočtu od roku 2009 hmotnost u položek podkladů a povrchů z kameniva, živičných povrchů a betonových konstrukcí se uvádí nulová a nevstupuje do tonáže pro výpočet přesunu hmot, není-li určeno v ceníku rozpočtových prací jinak | [15 empty] | P | 3
| VV |  | 895 |  | 895 | [13 empty] | VV | 3 | 2 | -1 | 1 | ROZPOCET
108 | K | 998225111 | Přesun hmot pro pozemní komunikace s krytem z kamene, monolitickým betonovým nebo živičným | t | 305 |  | 0 | CS ÚRS 2014 01 |  |  | základní |  |  | 0 | 0 | 0 | 0 | 4 | K | 3 |  |  |  | ROZPOCET | 0 | 0 | 0 | 0 | 0 | 1 | 0 | 4 | 574341027
| VV |  | 305 |  | 305 | [13 empty] | VV | 3 | 2 | -1 | 1 | ROZPOCET

## SO 461 - SO 461 Přeložka ...
| List obsahuje: |  | 1) Krycí list soupisu | 2) Rekapitulace |  |  | 3) Soupis prací | Zpět na list: | Rekapitulace stavby
{1C5D181D-3DD4-4488-83CF-829024B0A9A8}
2
| KRYCÍ LIST SOUPISU | [8 empty] | v --- níže se nacházejí doplnkové a pomocné údaje k sestavám --- v | [8 empty] | False
Stavba:
Revitalizace a architektonická úprava Starého náměstí v Kynšperku nad Ohří
Objekt:
SO 461 - SO 461 Přeložka NVKS
| KSO: |  | 822 |  |  | CC-CZ:
| Místo: |  | Kynšperk nad Ohří |  |  | Datum: | 29.08.2014
| Zadavatel: |  |  |  |  | IČ:
|  | Město Kynšperk nad Ohří |  |  |  | DIČ:
| Uchazeč: |  |  |  |  | IČ:
DIČ:
| Projektant: |  |  |  |  | IČ:
|  | DSVA s.r.o. |  |  |  | DIČ:
Poznámka:
| Cena bez DPH | [5 empty] | 0
|  |  | Základ daně |  |  | Sazba daně | Výše daně
| DPH | základní | 0 |  |  | 21% | 0
|  | snížená | 0 |  |  | 15% | 0
|  | zákl. přenesená | 0 |  |  | 21% | 0
|  | sníž. přenesená | 0 |  |  | 15% | 0
|  | nulová | 0 |  |  | 0% | 0
| Cena s DPH |  |  | v | CZK |  | 0
REKAPITULACE ČLENĚNÍ SOUPISU PRACÍ
Stavba:
Revitalizace a architektonická úprava Starého náměstí v Kynšperku nad Ohří
Objekt:
SO 461 - SO 461 Přeložka NVKS
Místo: |  |  | Kynšperk nad Ohří |  |  | Datum: | 29.08.2014
Zadavatel: |  |  | Město Kynšperk nad Ohří |  |  | Projektant: | DSVA s.r.o.
Uchazeč:
Kód dílu - Popis | [6 empty] | Cena celkem [CZK]
Náklady soupisu celkem | [6 empty] | 0 | [12 empty] | -1
| PSV - Práce a dodávky PSV | [5 empty] | 0
| 747 - Elektromontáže - kompletace rozvodů | [5 empty] | 0
SOUPIS PRACÍ
Stavba:
Revitalizace a architektonická úprava Starého náměstí v Kynšperku nad Ohří
Objekt:
SO 461 - SO 461 Přeložka NVKS
Místo: |  |  | Kynšperk nad Ohří |  |  | Datum: | 29.08.2014
Zadavatel: |  |  | Město Kynšperk nad Ohří |  |  | Projektant: | DSVA s.r.o.
Uchazeč:
PČ | Typ | Kód | Popis | MJ | Množství | J.cena [CZK] | Cena celkem [CZK] | Cenová soustava |  | Poznámka | DPH | J. Nh [h] | Nh celkem [h] | J. hmotnost [t] | Hmotnost celkem [t] | J. suť [t] | Suť Celkem [t]
Náklady soupisu celkem | [6 empty] | 0 | [5 empty] | 0 |  | 0 |  | 0 |  | D | -1 | [7 empty] | 0
| D | PSV | Práce a dodávky PSV |  |  |  | 0 | [5 empty] | 0 |  | 0 |  | 0 | 2 | D | 0 | ROZPOCET | [6 empty] | 0
| D | 747 | Elektromontáže - kompletace rozvodů |  |  |  | 0 | [5 empty] | 0 |  | 0 |  | 0 | 2 | D | 1 | ROZPOCET | [6 empty] | 0
1 | M | IP 461.7 | Komunikace ze Starého náměstí do ulice U tavírny | m | 48 |  | 0 |  |  |  | základní |  |  | 0 | 0 | 0 | 0 | 8 | M | 2 | ROZPOCET | 0 | 0 | 0 | 0 | 0 | 1 | 0 | 4 | 82179959
| P |  | Poznámka k položce: bude provedena rýha s pískovým podsypem pro přesun kabelu, stávající kabel bude ručně obnažen a ručně přesunut do nové rýhy, provede se obsyp, zásyp a zřídí se výstražná folie a poté zásyp do nivelety terenu, na začátku v ulici U tavírny se část kabelu uloží do chráničky z HDPE DN 60-100 dle počtu prvků, v délce 5 m, číslo položky v souladu dle označení v Koordinační Situaci | [15 empty] | P | 2
2 | M | IP 461.8 | Staré náměstí - ochrana stávajícího kabelu | m | 8 |  | 0 |  |  |  | základní |  |  | 0 | 0 | 0 | 0 | 8 | M | 2 | ROZPOCET | 0 | 0 | 0 | 0 | 0 | 1 | 0 | 4 | 815421107
| P |  | Poznámka k položce: stávající kabel křižuje hlavní komunikace v obytné zoně, dle správce je krytí dostatečné, kabel bude obnažen ručně, uložen do betonových žlabů š=100 mm a obetonován, poté se provede zához se zhutněním do nivelety zemní pláně, číslo položky v souladu dle označení v Koordinační Situaci | [15 empty] | P | 2
3 | M | IP 461.9 | Staré náměstí - chránička na stávajícím kabelu | m | 9 |  | 0 |  |  |  | základní |  |  | 0 | 0 | 0 | 0 | 8 | M | 2 | ROZPOCET | 0 | 0 | 0 | 0 | 0 | 1 | 0 | 4 | 346959006
| P |  | Poznámka k položce: kabel bude ručně obnažen, provede se osazení chráničky HDPE DN 60-100 dle počtu prvků. kabel se uloží zpět do původní polohy, provede se obsyp pískem a obnoví se výstražná folie, číslo položky v souladu dle označení v Koordinační Situaci | [15 empty] | P | 2
4 | M | IP 461.10 | Staré náměstí - přesun kabelu mimo obrubník | m | 15 |  | 0 |  |  |  | základní |  |  | 0 | 0 | 0 | 0 | 8 | M | 2 | ROZPOCET | 0 | 0 | 0 | 0 | 0 | 1 | 0 | 4 | 447795354
| P |  | Poznámka k položce: z důvodu kolize kabelu s novým obrubníkem bude kabel obnažen ručně, provede se nová rýha a do ní na pískové lože bude kabel ručně přesunut, provede se obsyp pískem a zřídí se výstražná folie, číslo položky v souladu dle označení v Koordinační Situaci | [15 empty] | P | 2
5 | M | IP 461.11 | Staré náměstí - přesun kabelu mimo obrubník | m | 36 |  | 0 |  |  |  | základní |  |  | 0 | 0 | 0 | 0 | 8 | M | 2 | ROZPOCET | 0 | 0 | 0 | 0 | 0 | 1 | 0 | 4 | 1799620276
| P |  | Poznámka k položce: z důvodu kolize kabelu s novým obrubníkem bude kabel obnažen ručně, provede se nová rýha a do ní na pískové lože bude kabel ručně přesunut, provede se obsyp pískem a zřídí se výstražná folie, číslo položky v souladu dle označení v Koordinační Situaci | [15 empty] | P | 2
6 | M | IP 461.12 | Staré náměstí - přesun kabelu mimo obrubník | m | 42 |  | 0 |  |  |  | základní |  |  | 0 | 0 | 0 | 0 | 8 | M | 2 | ROZPOCET | 0 | 0 | 0 | 0 | 0 | 1 | 0 | 4 | -752960645
| P |  | Poznámka k položce: z důvodu kolize kabelu s novým obrubníkem bude kabel obnažen ručně, provede se nová rýha a do ní na pískové lože bude kabel ručně přesunut, provede se obsyp pískem a zřídí se výstražná folie, číslo položky v souladu dle označení v Koordinační Situaci | [15 empty] | P | 2
7 | M | IP 461.13 | Staré náměstí - odstranění zrušeného kabelu | m | 210 |  | 0 |  |  |  | základní |  |  | 0 | 0 | 0 | 0 | 8 | M | 2 | ROZPOCET | 0 | 0 | 0 | 0 | 0 | 1 | 0 | 4 | 1517781374
| P |  | Poznámka k položce: kabel bude strojovým výkopem odstraněn, rýha bude zasypána původním materialem a zhutněna, číslo položky v souladu dle označení v Koordinační Situaci | [15 empty] | P | 2

## SO 802 - SO 802 Vegetační...
| List obsahuje: |  | 1) Krycí list soupisu | 2) Rekapitulace |  |  | 3) Soupis prací | Zpět na list: | Rekapitulace stavby
{9A4530D0-8063-4B5F-8AF1-4A95CC4CEAAC}
2
| KRYCÍ LIST SOUPISU | [8 empty] | v --- níže se nacházejí doplnkové a pomocné údaje k sestavám --- v | [8 empty] | False
Stavba:
Revitalizace a architektonická úprava Starého náměstí v Kynšperku nad Ohří
Objekt:
SO 802 - SO 802 Vegetační úpravy na Starém náměstí
| KSO: |  | 822 |  |  | CC-CZ:
| Místo: |  | Kynšperk nad Ohří |  |  | Datum: | 29.08.2014
| Zadavatel: |  |  |  |  | IČ:
|  | Město Kynšperk nad Ohří |  |  |  | DIČ:
| Uchazeč: |  |  |  |  | IČ:
DIČ:
| Projektant: |  |  |  |  | IČ:
|  | DSVA s.r.o. |  |  |  | DIČ:
Poznámka:
| Cena bez DPH | [5 empty] | 0
|  |  | Základ daně |  |  | Sazba daně | Výše daně
| DPH | základní | 0 |  |  | 21% | 0
|  | snížená | 0 |  |  | 15% | 0
|  | zákl. přenesená | 0 |  |  | 21% | 0
|  | sníž. přenesená | 0 |  |  | 15% | 0
|  | nulová | 0 |  |  | 0% | 0
| Cena s DPH |  |  | v | CZK |  | 0
REKAPITULACE ČLENĚNÍ SOUPISU PRACÍ
Stavba:
Revitalizace a architektonická úprava Starého náměstí v Kynšperku nad Ohří
Objekt:
SO 802 - SO 802 Vegetační úpravy na Starém náměstí
Místo: |  |  | Kynšperk nad Ohří |  |  | Datum: | 29.08.2014
Zadavatel: |  |  | Město Kynšperk nad Ohří |  |  | Projektant: | DSVA s.r.o.
Uchazeč:
Kód dílu - Popis | [6 empty] | Cena celkem [CZK]
Náklady soupisu celkem | [6 empty] | 0 | [12 empty] | -1
| HSV - Práce a dodávky HSV | [5 empty] | 0
| 1 - Výsadba stromů - technické operace | [5 empty] | 0
| 16 - Výsadba stromů - material | [5 empty] | 0
| 15 - Úpravy trávníkových ploch | [5 empty] | 0
| 18 - Výsadba keřů - technické operace | [5 empty] | 0
| 12 - Výsadba keřů - material | [5 empty] | 0
SOUPIS PRACÍ
Stavba:
Revitalizace a architektonická úprava Starého náměstí v Kynšperku nad Ohří
Objekt:
SO 802 - SO 802 Vegetační úpravy na Starém náměstí
Místo: |  |  | Kynšperk nad Ohří |  |  | Datum: | 29.08.2014
Zadavatel: |  |  | Město Kynšperk nad Ohří |  |  | Projektant: | DSVA s.r.o.
Uchazeč:
PČ | Typ | Kód | Popis | MJ | Množství | J.cena [CZK] | Cena celkem [CZK] | Cenová soustava |  | Poznámka | DPH | J. Nh [h] | Nh celkem [h] | J. hmotnost [t] | Hmotnost celkem [t] | J. suť [t] | Suť Celkem [t]
Náklady soupisu celkem | [6 empty] | 0 | [5 empty] | 0 |  | 26.187 |  | 0 |  | D | -1 | [10 empty] | 0
| D | HSV | Práce a dodávky HSV |  |  |  | 0 | [5 empty] | 0 |  | 26.187 |  | 0 | 1 | D | 0 |  |  |  | ROZPOCET | [6 empty] | 0
| D | 1 | Výsadba stromů - technické operace |  |  |  | 0 | [5 empty] | 0 |  | 26.187 |  | 0 | 1 | D | 1 |  |  |  | ROZPOCET | [6 empty] | 0
1 | K | 183101221 | Hloubení jámy s 50 % výměnou půdy 1 m3 | kus | 12 |  | 0 | CS ÚRS 2014 01 |  |  | základní |  |  | 0 | 0 | 0 | 0 | 4 | K | 2 |  |  |  | ROZPOCET | 0 | 0 | 0 | 0 | 0 | 1 | 0 | 4 | 145267689
2 | K | 184102116 | Výsadba dřeviny s balem D do 0,8 m se zalitím | kus | 12 |  | 0 | CS ÚRS 2014 01 |  |  | základní |  |  | 0 | 0 | 0 | 0 | 4 | K | 2 |  |  |  | ROZPOCET | 0 | 0 | 0 | 0 | 0 | 1 | 0 | 4 | -439325911
3 | K | 185802114 | Hnojení tablet.hnoj. Silvamax (5x10g) jednotl. ke stromům vč. dodání hnojiva | ks | 12 |  | 0 | CS ÚRS 2014 01 |  |  | základní |  |  | 0 | 0 | 0 | 0 | 4 | K | 2 |  |  |  | ROZPOCET | 0 | 0 | 0 | 0 | 0 | 1 | 0 | 4 | 1573597370
| P |  | Poznámka k položce: včetně dodání hnojiva | [15 empty] | P | 2
4 | K | 184501131 | Zhotovení obalu z juty ve dvou vrstvách v rovině a svahu do 1:5 | m2 | 12 |  | 0 | CS ÚRS 2014 01 |  |  | základní |  |  | 2e-05 | 0.00024 | 0 | 0 | 4 | K | 2 |  |  |  | ROZPOCET | 0 | 0 | 0 | 0 | 0 | 1 | 0 | 4 | 1854562995
5 | K | 338950105 | Osazení kůlu výška nad zemí do 3 m | ks | 36 |  | 0 | CS ÚRS 2014 01 |  |  | základní |  |  | 0.72741 | 26.1868 | 0 | 0 | 4 | K | 2 |  |  |  | ROZPOCET | 0 | 0 | 0 | 0 | 0 | 1 | 0 | 4 | 1729518142
6 | K | IP 101 | ukotvení dřevin 3 kůly vč. dodání kůlů a úvazků (prům. 8 cm) | ks | 36 |  | 0 |  |  |  | základní |  |  | 0 | 0 | 0 | 0 | 4 | K | 2 |  |  |  | ROZPOCET | 0 | 0 | 0 | 0 | 0 | 1 | 0 | 4 | -771498371
7 | K | 184911431 | Mulčování rostlin kůrou tl. do 0,15 m v rovině a svahu do 1:5 - dodávka,práce | m2 | 12 |  | 0 | CS ÚRS 2014 01 |  |  | základní |  |  | 0 | 0 | 0 | 0 | 4 | K | 2 |  |  |  | ROZPOCET | 0 | 0 | 0 | 0 | 0 | 1 | 0 | 4 | 1831440419
8 | K | 112101102 | Kácení stromů prům. kmene 30-50 cm | kus | 11 |  | 0 | CS ÚRS 2014 01 |  |  | základní |  |  | 0 | 0 | 0 | 0 | 4 | K | 2 |  |  |  | ROZPOCET | 0 | 0 | 0 | 0 | 0 | 1 | 0 | 4 | 1709240308
| P |  | Poznámka k položce: listnatý nebo jehličnatý, včetně odstranění pařezu, likvidace na náklady zhotovitele, týká se celé stavby | [15 empty] | P | 2
| D | 16 | Výsadba stromů - material |  |  |  | 0 | [5 empty] | 0 |  | 0 |  | 0 | 1 | D | 2 |  |  |  | ROZPOCET | [6 empty] | 0
9 | K | IP 11 | Acer campestre | ks | 6 |  | 0 |  |  |  | základní |  |  | 0 | 0 | 0 | 0 | 4 | K | 3 |  |  |  | ROZPOCET | 0 | 0 | 0 | 0 | 0 | 1 | 0 | 4 | 794893314
| P |  | Poznámka k položce: obvod 16/18, bal 70 cm | [15 empty] | P | 3
10 | K | IP 12 | Fraxinus excelsior "Nana | ks | 2 |  | 0 |  |  |  | základní |  |  | 0 | 0 | 0 | 0 | 4 | K | 3 |  |  |  | ROZPOCET | 0 | 0 | 0 | 0 | 0 | 1 | 0 | 4 | 378336779
| P |  | Poznámka k položce: obvod 16/18, bal 70 cm | [15 empty] | P | 3
11 | K | IP 13 | Acer platanoides "Crimson King" | ks | 3 |  | 0 |  |  |  | základní |  |  | 0 | 0 | 0 | 0 | 4 | K | 3 |  |  |  | ROZPOCET | 0 | 0 | 0 | 0 | 0 | 1 | 0 | 4 | -1703353784
| P |  | Poznámka k položce: obvod 16/18, bal 70 cm | [15 empty] | P | 3
12 | K | IP 60 | Tilia cordata - lípa srdčitá kultivar Rancho 12-14 cm | ks | 1 |  | 0 |  |  |  | základní |  |  | 0 | 0 | 0 | 0 | 4 | K | 3 |  |  |  | ROZPOCET | 0 | 0 | 0 | 0 | 0 | 1 | 0 | 4 | -1258567680
| P |  | Poznámka k položce: obvod 16/18 | [15 empty] | P | 3
13 | K | IP 151 | dodání kůry 12x0,1=1,2 | m3 | 1.2 |  | 0 |  |  |  | základní |  |  | 0 | 0 | 0 | 0 | 4 | K | 3 |  |  |  | ROZPOCET | 0 | 0 | 0 | 0 | 0 | 1 | 0 | 4 | -869085867
14 | K | IP 161 | dodání substrátu 12x0,5=6 | m3 | 6 |  | 0 |  |  |  | základní |  |  | 0 | 0 | 0 | 0 | 4 | K | 3 |  |  |  | ROZPOCET | 0 | 0 | 0 | 0 | 0 | 1 | 0 | 4 | -915906171
15 | K | IP 171 | jutový obal | ks | 12 |  | 0 |  |  |  | základní |  |  | 0 | 0 | 0 | 0 | 4 | K | 3 |  |  |  | ROZPOCET | 0 | 0 | 0 | 0 | 0 | 1 | 0 | 4 | -951348690
16 | K | 185851121-1 | Dovoz vody pro zálivku trávníku včetně zalití | m3 | 5 |  | 0 |  |  |  | základní |  |  | 0 | 0 | 0 | 0 | 4 | K | 3 |  |  |  | ROZPOCET | 0 | 0 | 0 | 0 | 0 | 1 | 0 | 4 | 497115502
| D | 15 | Úpravy trávníkových ploch |  |  |  | 0 | [5 empty] | 0 |  | 0 |  | 0 | 1 | D | 3 |  |  |  | ROZPOCET | [6 empty] | 0
17 | M | IP 31 | nová ornice | m3 | 60 |  | 0 |  |  |  | základní |  |  | 0 | 0 | 0 | 0 | 8 | M | 4 |  |  |  | ROZPOCET | 0 | 0 | 0 | 0 | 0 | 1 | 0 | 4 | -505108892
| P |  | Poznámka k položce: nákup, doprava, naložení a složení na mezideponii | [15 empty] | P | 4
| VV |  | 400*0,15 |  | 60 | [13 empty] | VV | 4 | 2 | -1 | 0 | ROZPOCET
| VV |  | Součet |  | 60 | [13 empty] | VV | 4 | 4 | -1 | 1 | ROZPOCET
18 | M | IP 41 | substrát pro trávníky tl. 3 cm | m3 | 90 |  | 0 |  |  |  | základní |  |  | 0 | 0 | 0 | 0 | 8 | M | 4 |  |  |  | ROZPOCET | 0 | 0 | 0 | 0 | 0 | 1 | 0 | 4 | 1686072644
| P |  | Poznámka k položce: nákup, doprava, naložení a složení na mezideponii, jako horní vrstva ornice, vysoce kvalitní tříděná jemná ornice, ve které rychle zakoření a vyroste tráva a rostliny | [15 empty] | P | 4
| VV |  | 1500*0,06 |  | 90 | [13 empty] | VV | 4 | 2 | -1 | 0 | ROZPOCET
| VV |  | Součet |  | 90 | [13 empty] | VV | 4 | 4 | -1 | 1 | ROZPOCET
19 | K | 181301111 | Rozprostření ornice tl vrstvy do 150 mm v rovině nebo ve svahu | m2 | 1520 |  | 0 | CS ÚRS 2014 01 |  |  | základní |  |  | 0 | 0 | 0 | 0 | 4 | K | 4 |  |  |  | ROZPOCET | 0 | 0 | 0 | 0 | 0 | 1 | 0 | 4 | 1975028920
20 | K | 181411131 | Založení parkového trávníku výsevem plochy v rovině a ve svahu do 1:5 | m2 | 1520 |  | 0 | CS ÚRS 2014 01 |  |  | základní |  |  | 0 | 0 | 0 | 0 | 4 | K | 4 |  |  |  | ROZPOCET | 0 | 0 | 0 | 0 | 0 | 1 | 0 | 4 | -1464814251
| VV |  | 1520 |  | 1520 | [13 empty] | VV | 4 | 2 | -1 | 1 | ROZPOCET
21 | K | IP 54 | Dodání travního osiva parková směs v množství 0,035kg/m2 na nově zakládané trávníky | kg | 53.2 |  | 0 |  |  |  | základní |  |  | 0 | 0 | 0 | 0 | 4 | K | 4 |  |  |  | ROZPOCET | 0 | 0 | 0 | 0 | 0 | 1 | 0 | 4 | -895095223
| VV |  | 1520*0,035 |  | 53.2 | [13 empty] | VV | 4 | 2 | -1 | 0 | ROZPOCET
| VV |  | Součet |  | 53.2 | [13 empty] | VV | 4 | 4 | -1 | 1 | ROZPOCET
22 | K | 185851121 | Dovoz vody pro zálivku trávníku včetně zalití | m3 | 50 |  | 0 | CS ÚRS 2014 01 |  |  | základní |  |  | 0 | 0 | 0 | 0 | 4 | K | 4 |  |  |  | ROZPOCET | 0 | 0 | 0 | 0 | 0 | 1 | 0 | 4 | -293015553
23 | K | 111151211 | Pokosení trávníku s odvozem do 20 km v rovině a svahu do 1:5 | m2 | 3040 |  | 0 | CS ÚRS 2014 01 |  |  | základní |  |  | 0 | 0 | 0 | 0 | 4 | K | 4 |  |  |  | ROZPOCET | 0 | 0 | 0 | 0 | 0 | 1 | 0 | 4 | -267011086
| P |  | Poznámka k položce: ve dvou cyklech | [15 empty] | P | 4
| VV |  | 2*1520 |  | 3040 | [13 empty] | VV | 4 | 2 | -1 | 0 | ROZPOCET
| VV |  | Součet |  | 3040 | [13 empty] | VV | 4 | 4 | -1 | 1 | ROZPOCET
| D | 18 | Výsadba keřů - technické operace |  |  |  | 0 | [5 empty] | 0 |  | 0 |  | 0 | 1 | D | 2 |  |  |  | ROZPOCET | [6 empty] | 0
24 | K | 183101212 | Hloubení jámy s výměnou půdy na 50 %, 0,02 m3 | kus | 373 |  | 0 | CS ÚRS 2014 01 |  |  | základní |  |  | 0 | 0 | 0 | 0 | 4 | K | 3 |  |  |  | ROZPOCET | 0 | 0 | 0 | 0 | 0 | 1 | 0 | 4 | 501739222
25 | K | 184102111 | Výsadba dřeviny s balem D do 0,2 m do jamky se zalitím v rovině a svahu do 1:5 | kus | 373 |  | 0 | CS ÚRS 2014 01 |  |  | základní |  |  | 0 | 0 | 0 | 0 | 4 | K | 3 |  |  |  | ROZPOCET | 0 | 0 | 0 | 0 | 0 | 1 | 0 | 4 | 1281705942
26 | K | 184802611 | Chemické odplevelení po založení kultury postřikem na široko v rovině a svahu do 1:5 | m2 | 120 |  | 0 | CS ÚRS 2014 01 |  |  | základní |  |  | 0 | 0 | 0 | 0 | 4 | K | 3 |  |  |  | ROZPOCET | 0 | 0 | 0 | 0 | 0 | 1 | 0 | 4 | -215731944
27 | K | 185802114-1 | Hnojení tablet.hnoj. Silvamax (1x10g) jednotl. ke keřům vč. dodání hnojiva | ks | 373 |  | 0 |  |  |  | základní |  |  | 0 | 0 | 0 | 0 | 4 | K | 3 |  |  |  | ROZPOCET | 0 | 0 | 0 | 0 | 0 | 1 | 0 | 4 | 770811070
| P |  | Poznámka k položce: včetně dodání hnojiva | [15 empty] | P | 3
28 | K | 184911431-1 | Mulčování rostlin kůrou tl. do 0,15 m v rovině a svahu do 1:5 - dodávka,práce | m2 | 120 |  | 0 |  |  |  | základní |  |  | 0 | 0 | 0 | 0 | 4 | K | 3 |  |  |  | ROZPOCET | 0 | 0 | 0 | 0 | 0 | 1 | 0 | 4 | 1507386716
| D | 12 | Výsadba keřů - material |  |  |  | 0 | [5 empty] | 0 |  | 0 |  | 0 | 1 | D | 3 |  |  |  | ROZPOCET | [6 empty] | 0
29 | K | IP 19 | Cornus alba | ks | 83 |  | 0 |  |  |  | základní |  |  | 0 | 0 | 0 | 0 | 4 | K | 4 |  |  |  | ROZPOCET | 0 | 0 | 0 | 0 | 0 | 1 | 0 | 4 | -122006924
| P |  | Poznámka k položce: velikost 20/30 (výška), bal 20 cm | [15 empty] | P | 4
30 | K | IP 20 | Cotoneaster horizontalis | ks | 120 |  | 0 |  |  |  | základní |  |  | 0 | 0 | 0 | 0 | 4 | K | 4 |  |  |  | ROZPOCET | 0 | 0 | 0 | 0 | 0 | 1 | 0 | 4 | -617557772
| P |  | Poznámka k položce: velikost 20/30 (výška), bal 20 cm | [15 empty] | P | 4
31 | K | IP 21 | Spiraea arguta | ks | 83 |  | 0 |  |  |  | základní |  |  | 0 | 0 | 0 | 0 | 4 | K | 4 |  |  |  | ROZPOCET | 0 | 0 | 0 | 0 | 0 | 1 | 0 | 4 | 2111078627
| P |  | Poznámka k položce: velikost 20/30 (výška), bal 20 cm | [15 empty] | P | 4
32 | K | IP 22 | Juniperus media | ks | 7 |  | 0 |  |  |  | základní |  |  | 0 | 0 | 0 | 0 | 4 | K | 4 |  |  |  | ROZPOCET | 0 | 0 | 0 | 0 | 0 | 1 | 0 | 4 | -1775571081
| P |  | Poznámka k položce: velikost 20/30 (výška), bal 20 cm | [15 empty] | P | 4
33 | K | IP 23 | Juniperus horizontalis | ks | 80 |  | 0 |  |  |  | základní |  |  | 0 | 0 | 0 | 0 | 4 | K | 4 |  |  |  | ROZPOCET | 0 | 0 | 0 | 0 | 0 | 1 | 0 | 4 | -2021349306
| P |  | Poznámka k položce: velikost 20/30 (výška), bal 20 cm | [15 empty] | P | 4
34 | K | IP 15-1 | dodání kůry 1120x0,1=12 | m3 | 12 |  | 0 |  |  |  | základní |  |  | 0 | 0 | 0 | 0 | 4 | K | 4 |  |  |  | ROZPOCET | 0 | 0 | 0 | 0 | 0 | 1 | 0 | 4 | -1227014930
35 | K | IP 16-1 | dodání substrátu | m3 | 5.6 |  | 0 |  |  |  | základní |  |  | 0 | 0 | 0 | 0 | 4 | K | 4 |  |  |  | ROZPOCET | 0 | 0 | 0 | 0 | 0 | 1 | 0 | 4 | -2088317737
36 | K | 185851121-2 | Dovoz vody pro zálivku trávníku včetně zalití | m3 | 8 |  | 0 |  |  |  | základní |  |  | 0 | 0 | 0 | 0 | 4 | K | 4 |  |  |  | ROZPOCET | 0 | 0 | 0 | 0 | 0 | 1 | 0 | 4 | -1816731527

## VRN - VRN Vedlejší rozpoč...
| List obsahuje: |  | 1) Krycí list soupisu | 2) Rekapitulace |  |  | 3) Soupis prací | Zpět na list: | Rekapitulace stavby
{05265743-81D8-4B67-8E14-B397CCDD8BA2}
2
| KRYCÍ LIST SOUPISU | [8 empty] | v --- níže se nacházejí doplnkové a pomocné údaje k sestavám --- v | [8 empty] | False
Stavba:
Revitalizace a architektonická úprava Starého náměstí v Kynšperku nad Ohří
Objekt:
VRN - VRN Vedlejší rozpočtové náklady
| KSO: |  | 822 |  |  | CC-CZ:
| Místo: |  | Kynšperk nad Ohří |  |  | Datum: | 29.08.2014
| Zadavatel: |  |  |  |  | IČ:
|  | Město Kynšperk nad Ohří |  |  |  | DIČ:
| Uchazeč: |  |  |  |  | IČ:
DIČ:
| Projektant: |  |  |  |  | IČ:
|  | DSVA s.r.o. |  |  |  | DIČ:
Poznámka:
| Cena bez DPH | [5 empty] | 0
|  |  | Základ daně |  |  | Sazba daně | Výše daně
| DPH | základní | 0 |  |  | 21% | 0
|  | snížená | 0 |  |  | 15% | 0
|  | zákl. přenesená | 0 |  |  | 21% | 0
|  | sníž. přenesená | 0 |  |  | 15% | 0
|  | nulová | 0 |  |  | 0% | 0
| Cena s DPH |  |  | v | CZK |  | 0
REKAPITULACE ČLENĚNÍ SOUPISU PRACÍ
Stavba:
Revitalizace a architektonická úprava Starého náměstí v Kynšperku nad Ohří
Objekt:
VRN - VRN Vedlejší rozpočtové náklady
Místo: |  |  | Kynšperk nad Ohří |  |  | Datum: | 29.08.2014
Zadavatel: |  |  | Město Kynšperk nad Ohří |  |  | Projektant: | DSVA s.r.o.
Uchazeč:
Kód dílu - Popis | [6 empty] | Cena celkem [CZK]
Náklady soupisu celkem | [6 empty] | 0 | [12 empty] | -1
| OST - Ostatní | [5 empty] | 0
SOUPIS PRACÍ
Stavba:
Revitalizace a architektonická úprava Starého náměstí v Kynšperku nad Ohří
Objekt:
VRN - VRN Vedlejší rozpočtové náklady
Místo: |  |  | Kynšperk nad Ohří |  |  | Datum: | 29.08.2014
Zadavatel: |  |  | Město Kynšperk nad Ohří |  |  | Projektant: | DSVA s.r.o.
Uchazeč:
PČ | Typ | Kód | Popis | MJ | Množství | J.cena [CZK] | Cena celkem [CZK] | Cenová soustava |  | Poznámka | DPH | J. Nh [h] | Nh celkem [h] | J. hmotnost [t] | Hmotnost celkem [t] | J. suť [t] | Suť Celkem [t]
Náklady soupisu celkem | [6 empty] | 0 | [5 empty] | 0 |  | 0 |  | 0 |  | D | -1 | [7 empty] | 0
| D | OST | Ostatní |  |  |  | 0 | [5 empty] | 0 |  | 0 |  | 0 | 4 | D | 0 | ROZPOCET | [6 empty] | 0
1 | K | 012103000 | Geodetické práce před výstavbou | kpl | 1 |  | 0 |  |  |  | základní |  |  | 0 | 0 | 0 | 0 | 4 | K | 1 | ROZPOCET | 0 | 0 | 0 | 0 | 0 | 1 | 0 | 4 | -1577662493
| P |  | Poznámka k položce: vytyčení hranic pozemků,vytyčení staveniště a stavebního objektu, určení vytyčovací sítě, ... | [15 empty] | P | 1
2 | K | 012203000 | Geodetické práce při provádění stavby | kpl | 1 |  | 0 |  |  |  | základní |  |  | 0 | 0 | 0 | 0 | 512 | K | 1 | ROZPOCET | 0 | 0 | 0 | 0 | 0 | 1 | 0 | 512 | 458585324
| P |  | Poznámka k položce: výšková měření, výpočet objemů, atd. které mají charakter kontrolních a upřesnujících činností | [15 empty] | P | 1
3 | K | 012303000 | Geodetické práce po výstavbě | kpl | 1 |  | 0 |  |  |  | základní |  |  | 0 | 0 | 0 | 0 | 512 | K | 1 | ROZPOCET | 0 | 0 | 0 | 0 | 0 | 1 | 0 | 512 | -2123548398
| P |  | Poznámka k položce: zaměření skutečného provedení stavby,včetně komunikací a inženýrských sítí, kontrolní měření provedeného objektu, měření posunu a změn polohy novostavby v daném časovém intervalu | [15 empty] | P | 1
4 | K | 011114000 | Práce geotechnika včetně laboratorního posouzení vzorků zemin | kpl | 1 |  | 0 | CS ÚRS 2014 01 |  |  | základní |  |  | 0 | 0 | 0 | 0 | 1024 | K | 1 | ROZPOCET | 0 | 0 | 0 | 0 | 0 | 1 | 0 | 1024 | -1028456773
| P |  | Poznámka k položce: včetně odběru vzorků na 4 místech | [15 empty] | P | 1
5 | K | 013244000 | Realizační dokumentace stavby (RDS) | kpl | 1 |  | 0 |  |  |  | základní |  |  | 0 | 0 | 0 | 0 | 512 | K | 1 | ROZPOCET | 0 | 0 | 0 | 0 | 0 | 1 | 0 | 512 | -335154435
| P |  | Poznámka k položce: 4 ks paré PD | [15 empty] | P | 1
6 | K | 013254000 | Dokumentace a zaměření skutečného provedení stavby (DSPS) | kpl | 1 |  | 0 |  |  |  | základní |  |  | 0 | 0 | 0 | 0 | 512 | K | 1 | ROZPOCET | 0 | 0 | 0 | 0 | 0 | 1 | 0 | 512 | -434973337
7 | K | 032002000 | Zařízení staveniště - vybavení staveniště | Kč | 1 |  | 0 | CS ÚRS 2014 01 |  |  | základní |  |  | 0 | 0 | 0 | 0 | 1024 | K | 1 | ROZPOCET | 0 | 0 | 0 | 0 | 0 | 1 | 0 | 1024 | 1729951120
| P |  | Poznámka k položce: náklady na stavební buňky,staveništní přípojka vody a elektro, odkanalizování zařízení staveniště, pronájem ploch staveniště,provizorní komunikace,skládky na staveništi, zřízení počítačové sítě, WIFI, ostatní náklady,náklady na provoz a údržbu vybavení staveniště | [15 empty] | P | 1
8 | K | 039002000 | Zrušení zařízení staveniště | Kč | 1 |  | 0 | CS ÚRS 2014 01 |  |  | základní |  |  | 0 | 0 | 0 | 0 | 1024 | K | 1 | ROZPOCET | 0 | 0 | 0 | 0 | 0 | 1 | 0 | 1024 | 454915767
| P |  | Poznámka k položce: rozebrání,bourání,odvoz,úprava terenu | [15 empty] | P | 1
9 | K | 070001000 | Provozní vlivy - ochranná pásma | Kč | 1 |  | 0 | CS ÚRS 2014 01 |  |  | základní |  |  | 0 | 0 | 0 | 0 | 1024 | K | 1 | ROZPOCET | 0 | 0 | 0 | 0 | 0 | 1 | 0 | 1024 | 1026283380
10 | K | 090001000 | Vytyčení stáv. inženýrských sítí | Kč | 1 |  | 0 | CS ÚRS 2014 01 |  |  | základní |  |  | 0 | 0 | 0 | 0 | 1024 | K | 1 | ROZPOCET | 0 | 0 | 0 | 0 | 0 | 1 | 0 | 1024 | 868874147
11 | K | 012403000 | Geometrický plán stavby včetně všech kartografických prací | Kč | 1 |  | 0 | CS ÚRS 2014 01 |  |  | základní |  |  | 0 | 0 | 0 | 0 | 1024 | K | 1 | ROZPOCET | 0 | 0 | 0 | 0 | 0 | 1 | 0 | 1024 | 1718863125
12 | K | 034403000 | Dopravně inženýrské opatření během stavby | Kč | 1 |  | 0 | CS ÚRS 2014 01 |  |  | základní |  |  | 0 | 0 | 0 | 0 | 1024 | K | 1 | ROZPOCET | 0 | 0 | 0 | 0 | 0 | 1 | 0 | 1024 | -1721740321
13 | K | IP 37 | Fotodokumentace stáv. stavu přilehlých objektů tj. fasády, ploty, vrata atd. | kpl | 1 |  | 0 |  |  |  | základní |  |  | 0 | 0 | 0 | 0 | 512 | K | 1 | ROZPOCET | 0 | 0 | 0 | 0 | 0 | 1 | 0 | 512 | 749426800

## Pokyny pro vyplnění
Struktura údajů, formát souboru a metodika pro zpracování
Struktura
Soubor je složen ze záložky Rekapitulace stavby a záložek s názvem soupisu prací pro jednotlivé objekty ve formátu XLS. Každá ze záložek přitom obsahuje
ještě samostatné sestavy vymezené orámovaním a nadpisem sestavy. Všechny sestavy jsou optimalizovány i pro tisk na formát A4 na výšku.
Rekapitulace stavby obsahuje sestavu Rekapitulace stavby a Rekapitulace objektů stavby a soupisů prací.
V sestavě Rekapitulace stavby jsou uvedeny informace identifikující předmět veřejné zakázky na stavební práce, KSO, CC-CZ, CZ-CPV, CZ-CPA a rekapitulaci
celkové nabídkové ceny uchazeče.
V sestavě Rekapitulace objektů stavby a soupisů prací je uvedena rekapitulace stavebních objektů, inženýrských objektů, provozních souborů,
vedlejších a ostatních nákladů a ostatních nákladů s rekapitulací nabídkové ceny za jednotlivé soupisy prací. Na základě údaje Typ je možné
identifikovat, zda se jedná o objekt nebo soupis prací pro daný objekt:
|  | STA | Stavební objekt pozemní
|  | ING | Stavební objekt inženýrský
|  | PRO | Provozní soubor
|  | VON | Vedlejší a ostatní náklady
|  | OST | Ostatní
|  | Soupis | Soupis prací pro daný typ objektu
Soupis prací pro jednotlivé objekty obsahuje sestavy Krycí list soupisu, Rekapitulace členění soupisu prací, Soupis prací. Za soupis prací může být považován
i objekt stavby v případě, že neobsahuje podřízenou zakázku.
Krycí list soupisu obsahuje rekapitulaci informací o předmětu veřejné zakázky ze sestavy Rekapitulace stavby, informaci o zařazení objektu do KSO,
CC-CZ, CZ-CPV, CZ-CPA a rekapitulaci celkové nabídkové ceny uchazeče za aktuální soupis prací.
Rekapitulace členění soupisu prací obsahuje rekapitulaci soupisu prací ve všech úrovních členění soupisu tak, jak byla tato členění použita (např.
stavební díly, funkční díly, případně jiné členění) s rekapitulací nabídkové ceny.
Soupis prací obsahuje položky veškerých stavebních nebo montážních prací, dodávek materiálů a služeb nezbytných pro zhotovení stavebního objektu,
inženýrského objektu, provozního souboru, vedlejších a ostatních nákladů.
Pro položky soupisu prací se zobrazují následující informace:
|  | PČ |  | Pořadové číslo položky v aktuálním soupisu
|  | TYP |  | Typ položky: K - konstrukce, M - materiál, PP - plný popis, PSC - poznámka k souboru cen, P - poznámka k položce, VV - výkaz výměr
|  | Kód |  | Kód položky
|  | Popis |  | Zkrácený popis položky
|  | MJ |  | Měrná jednotka položky
|  | Množství |  | Množství v měrné jednotce
|  | J.cena |  | Jednotková cena položky. Zadaní může obsahovat namísto J.ceny sloupce J.materiál a J.montáž, jejichž součet definuje
J.cenu položky.
|  | Cena celkem |  | Celková cena položky daná jako součin množství a j.ceny
|  | Cenová soustava |  | Příslušnost položky do cenové soustavy
Ke každé položce soupisu prací se na samostatných řádcích může zobrazovat:
Plný popis položky
Poznámka k souboru cen a poznámka zadavatele
Výkaz výměr
Pokud je k řádku výkazu výměr evidovaný údaj ve sloupci Kód, jedná se o definovaný odkaz, na který se může odvolávat výkaz výměr z jiné položky.
Metodika pro zpracování
Jednotlivé sestavy jsou v souboru provázány. Editovatelné pole jsou zvýrazněny žlutým podbarvením, ostatní pole neslouží k editaci a nesmí být jakkoliv
modifikovány. Hodnoty jsou ve výpočtech zaokrouhlovány na počet desetinných míst viditelných v jednotlivých polích.
Uchazeč je pro podání nabídky povinen vyplnit žlutě podbarvená pole:
Pole Uchazeč v sestavě Rekapitulace stavby - zde uchazeč vyplní svůj název (název subjektu)
Pole IČ a DIČ v sestavě Rekapitulace stavby - zde uchazeč vyplní svoje IČ a DIČ
Datum v sestavě Rekapitulace stavby - zde uchazeč vyplní datum vytvoření nabídky
J.cena = jednotková cena v sestavě Soupis prací o maximálním počtu desetinných míst uvedených v poli
- pokud sestavy soupisů prací obsahují pole J.cena, musí být všechna tato pole vyplněna nenulovými kladnými číslicemi
Poznámka - nepovinný údaj pro položku soupisu
V případě, že sestavy soupisů prací neobsahují pole J.cena, potom ve všech soupisech prací obsahují pole:
- J.materiál - jednotková cena materiálu
- J.montáž - jednotková cena montáže
Uchazeč je v tomto případě povinen vyplnit všechna pole J.materiál a pole J.montáž nenulovými kladnými číslicemi. V případech, kdy položka
neobsahuje žádný materiál je přípustné, aby pole J.materiál bylo vyplněno nulou. V případech, kdy položka neobsahuje žádnou montáž je přípustné,
aby pole J.montáž bylo vyplněno nulou. Není však přípustné, aby obě pole - J.materiál, J.Montáž byly u jedné položky vyplněny nulou.
Rekapitulace stavby
Název |  |  | Povinný |  | Popis | Typ | Max. počet
atributu |  |  | (A/N) |  |  |  | znaků
Kód |  |  | A |  | Kód stavby | String | 20
Stavba |  |  | A |  | Název stavby | String | 120
Místo |  |  | N |  | Místo stavby | String | 50
Datum |  |  | A |  | Datum vykonaného exportu | Date
KSO |  |  | N |  | Klasifikace stavebního objektu | String | 15
CC-CZ |  |  | N |  | Klasifikace stavbeních děl | String | 15
CZ-CPV |  |  | N |  | Společný slovník pro veřejné zakázky | String | 20
CZ-CPA |  |  | N |  | Klasifikace produkce podle činností | String | 20
Zadavatel |  |  | N |  | Zadavatel zadaní | String | 50
IČ |  |  | N |  | IČ zadavatele zadaní | String | 20
DIČ |  |  | N |  | DIČ zadavatele zadaní | String | 20
Uchazeč |  |  | N |  | Uchazeč veřejné zakázky | String | 50
Projektant |  |  | N |  | Projektant | String | 50
Poznámka |  |  | N |  | Poznámka k zadání | String | 255
Sazba DPH |  |  | A |  | Rekapitulace sazeb DPH u položek soupisů | eGSazbaDph
Základna DPH |  |  | A |  | Základna DPH určena součtem celkové ceny z položek soupisů | Double
Hodnota DPH |  |  | A |  | Hodnota DPH | Double
Cena bez DPH |  |  | A |  | Celková cena bez DPH za celou stavbu. Sčítává se ze všech listů. | Double
Cena s DPH |  |  | A |  | Celková cena s DPH za celou stavbu | Double
Rekapitulace objektů stavby a soupisů prací
Název |  |  | Povinný |  | Popis | Typ | Max. počet
atributu |  |  | (A/N) |  |  |  | znaků
Kód |  |  | A |  | Přebírá se z Rekapitulace stavby | String | 20
Stavba |  |  | A |  | Přebírá se z Rekapitulace stavby | String | 120
Místo |  |  | N |  | Přebírá se z Rekapitulace stavby | String | 50
Datum |  |  | A |  | Přebírá se z Rekapitulace stavby | Date
Zadavatel |  |  | N |  | Přebírá se z Rekapitulace stavby | String | 50
Projektant |  |  | N |  | Přebírá se z Rekapitulace stavby | String | 50
Uchazeč |  |  | N |  | Přebírá se z Rekapitulace stavby | String | 50
Kód |  |  | A |  | Kód objektu | String | 20
Objektu, Soupis prací |  |  | A |  | Název objektu | String | 120
Cena bez DPH |  |  | A |  | Cena bez DPH za daný objekt | Double
Cena s DPH |  |  | A |  | Cena spolu s DPH za daný objekt | Double
Typ |  |  | A |  | Typ zakázky | eGTypZakazky
Krycí list soupisu
Název |  |  | Povinný |  | Popis | Typ | Max. počet
atributu |  |  | (A/N) |  |  |  | znaků
Stavba |  |  | A |  | Přebírá se z Rekapitulace stavby | String | 120
Objekt |  |  | A |  | Kód a název objektu | String | 20 + 120
Soupis |  |  | A |  | Kód a název soupisu | String | 20 + 120
KSO |  |  | N |  | Klasifikace stavebního objektu | String | 15
CC-CZ |  |  | N |  | Klasifikace stavbeních děl | String | 15
CZ-CPV |  |  | N |  | Společný slovník pro veřejné zakázky | String | 20
CZ-CPA |  |  | N |  | Klasifikace produkce podle činností | String | 20
Místo |  |  | N |  | Přebírá se z Rekapitulace stavby | String | 50
Zadavatel |  |  | N |  | Přebírá se z Rekapitulace stavby | String | 50
Uchazeč |  |  | N |  | Přebírá se z Rekapitulace stavby | String | 50
Projektant |  |  | N |  | Přebírá se z Rekapitulace stavby | String | 50
Poznámka |  |  | N |  | Poznámka k soupisu prací | String | 255
Sazba DPH |  |  | A |  | Rekapitulace sazeb DPH na položkách aktuálního soupisu | eGSazbaDph
Základna DPH |  |  | A |  | Základna DPH určena součtem celkové ceny z položek aktuálního soupisu | Double
Hodnota DPH |  |  | A |  | Hodnota DPH | Double
Cena bez DPH |  |  | A |  | Cena bez DPH za daný soupis | Double
Cena s DPH |  |  | A |  | Cena s DPH za daný soupis | Double
Rekapitulace členění soupisu prací
Název |  |  | Povinný |  | Popis | Typ | Max. počet
atributu |  |  | (A/N) |  |  |  | znaků
Stavba |  |  | A |  | Přebírá se z Rekapitulace stavby | String | 120
Objekt |  |  | A |  | Kód a název objektu, přebírá se z Krycího listu soupisu | String | 20 + 120
Soupis |  |  | A |  | Kód a název objektu, přebírá se z Krycího listu soupisu | String | 20 + 120
Místo |  |  | N |  | Přebírá se z Rekapitulace stavby | String | 50
Datum |  |  | A |  | Přebírá se z Rekapitulace stavby | Date
Zadavatel |  |  | N |  | Přebírá se z Rekapitulace stavby | String | 50
Projektant |  |  | N |  | Přebírá se z Rekapitulace stavby | String | 50
Uchazeč |  |  | N |  | Přebírá se z Rekapitulace stavby | String | 50
Kód dílu - Popis |  |  | A |  | Kód a název dílu ze soupisu | String | 20 + 100
Cena celkem |  |  | A |  | Cena celkem za díl ze soupisu | Double
Soupis prací
Název |  |  | Povinný |  | Popis | Typ | Max. počet
atributu |  |  | (A/N) |  |  |  | znaků
Stavba |  |  | A |  | Přebírá se z Rekapitulace stavby | String | 120
Objekt |  |  | A |  | Kód a název objektu | String | 20 + 120
Soupis |  |  | A |  | Přebírá se z Krycího listu soupisu | String | 20 + 120
Místo |  |  | N |  | Přebírá se z Krycího listu soupisu | String | 50
Datum |  |  | A |  | Přebírá se z Krycího listu soupisu | Date
Zadavatel |  |  | N |  | Přebírá se z Krycího listu soupisu | String | 50
Projektant |  |  | N |  | Přebírá se z Krycího listu soupisu | String | 50
Uchazeč |  |  | N |  | Přebírá se z Krycího listu soupisu | String | 50
PČ |  |  | A |  | Pořadové číslo položky soupisu | Long
Typ |  |  | A |  | Typ položky soupisu | eGTypPolozky | 1
Kód |  |  | A |  | Kód položky ze soupisu | String | 20
Popis |  |  | A |  | Popis položky ze soupisu | String | 255
MJ |  |  | A |  | Měrná jednotka položky | String | 10
Množství |  |  | A |  | Množství položky soupisu | Double
J.Cena |  |  | A |  | Jednotková cena položky | Double
Cena celkem |  |  | A |  | Cena celkem vyčíslena jako J.Cena * Množství | Double
Cenová soustava |  |  | N |  | Zařazení položky do cenové soustavy | String | 50
Datová věta
Typ věty |  |  | Hodnota |  | Význam
eGSazbaDPH |  |  | základní |  | Základní sazba DPH
|  |  | snížená |  | Snížená sazba DPH
|  |  | nulová |  | Nulová sazba DPH
|  |  | zákl. přenesená |  | Základní sazba DPH přenesená
|  |  | sníž. přenesená |  | Snížená sazba DPH přenesená
eGTypZakazky |  |  | STA |  | Stavební objekt
|  |  | PRO |  | Provozní soubor
|  |  | ING |  | Inženýrský objekt
|  |  | VON |  | Vedlejší a ostatní náklady
|  |  | OST |  | Ostatní náklady
eGTypPolozky |  |  | 1 |  | Položka typu HSV
|  |  | 2 |  | Položka typu PSV
|  |  | 3 |  | Položka typu M
|  |  | 4 |  | Položka typu OST