## Třemošná_rozpočet_přeložka_O2
PPD - Propočet projektové dokumentace |  |  |  | Ceník: | Jednotkový ceník - ZÁKLADNÍ
|  |  |  | Položková databáze: | 2010.11
Název stavby: | MÚ Třemošná - přeložka Telefónica O2 CR a.s.
Číslo SPP prvku:
Zhotovitel PD: | Jaroslav Černý
KPO: | Plzeňsko
HOST: | Plzeň
VUJ: | Třemošná
Technické údaje:
KMVYK: | 0.025 | KMP: | 0.750 | bytových HTS: | 0
KMVYK: voz. | 0.000 | KMMK: | 0.025 | podnik. HTS: | 0
km otvorů: | 0.000 | KMNT: | 0.000 | rekreač. HTS: | 0
|  | KMTRU: | 0.050 | PP HR: | 0
|  | KMOK: | 0.000 | PP UR: | 30
|  | KMVL: | 0.000
|  | KMTRK: | 0.000
Rozdělení dle zón:
1: Nad 100 tis. obyv.
Historické centrum | 0.000 km | Městská zástavba | 0.000 km | Předměstí | 0.000 km
2: Od 10 tis. do 100 tis. obyv.
Historické centrum | 0.000 km | Městská zástavba | 0.000 km | Předměstí | 0.000 km
3: Od 1 tis. do 10 tis. obyv.
Historické centrum | 0.000 km | Městská zástavba | 0.000 km | Předměstí | 0.000 km
4: Do 1 tis. obyv.
Chráněná přírodní území | 0.000 km | Ostatní terén | 0.000 km
Rekapitulace nákladů:
PŘÍPRAVA
ZEMNÍ PRÁCE
MONTÁŽ
GEODETICKÉ PRÁCE PŘÍPRAVA
GEODETICKÉ PRÁCE REALIZACE
VĚCNÁ BŘEMENA PŘÍPRAVA
VĚCNÁ BŘEMENA REALIZACE
PROVOZNÍ PRÁCE
MATERIÁL DOD. TO2
MATERIÁL VYŘAZENÝ
MATERIÁL ZHOTOVITELE - Vykazovaný
MATERIÁL ZHOTOVITELE - Nevykazovaný
POPLATKY
Celkové náklady
S e z n a m p o l o ž e k
Číslo SAP | Název položky |  |  | Množství | Celková cena
ZEMNÍ PRÁCE
954970 | Pokládka PE nebo vrapované chráničky |  |  | 25.00 m
Pokládka chráničky v celé dálce výkopu - 25 m
954939 | Průvrt zdivem cihlovým tl. 600 mm |  |  | 1.00 ks
Průroza do budovy od ÚR - 1 ks
952345 | Rýha v trávě 35/70-100 |  |  | 25.00 m
Výkop podál MÚ v trávě - 25 m
955053 | Vytyčení trasy v zastavěném terénu |  |  | 25.00 m
Vytýčení v celé délce trasy výkopu - 25 m
MONTÁŽ
955123 | Demontáž koncovky mech.rozeb.s n.bez ven |  |  | 2.00 ks
Demontáž na koncích trubek pro OK - 2 ks
955089 | Demontáž rozvaděče skříň.obezd.do 50 čty |  |  | 1.00 ks
Demontáž stávající skříně na MÚ - 1 ks
952673 | Kalibrace trubky |  |  | 50.00 m
Kalibrace trubek pro OK 2*25 = 50 m
952650 | Měření stejnosměrné - další čtyřka |  |  | 14.00 ks
Jeden kabel 15 čtyřek - 1 první čtyřka - 14 čtyřek
952649 | Měření stejnosměrné - první čtyřka |  |  | 1.00 ks
Nměření jednoho kabelu 1ks první čtyřky
952644 | Měření střídavé - další čtyřka |  |  | 14.00 ks
Jeden kabel 15 čtyřek - 1 první čtyřka - 14 čtyřek
952643 | Měření střídavé - první čtyřka |  |  | 1.00 ks
Nměření jednoho kabelu 1ks první čtyřky
952647 | Měření útlumu - první čtyřka |  |  | 1.00 ks
Nměření jednoho kabelu 1ks první čtyřky
955000 | Montáž jedné čtyřky s oboustr.číslováním |  |  | 15.00 ks
Montáž kabelu 15x4 ve spojce - 15 ks
955255 | Montáž koncovky mechan.rozeb. s/bez vent |  |  | 2.00 ks
Montáž na koncích trubek pro OK - 2 ks
955295 | Montáž rozvaděče skříň.obezd.nad 50 čt. |  |  | 1.00 ks
Montáž nového ÚR - 1ks
955281 | Montáž spojky smrštitelné do 50 čtyřek |  |  | 1.00 ks
Montáž těla spojky - 1 ks spojky
955284 | Montáž spojky, redukce mechanické rozeb |  |  | 2.00 ks
Montáž spojky na trubkách pro OK - 2 ks pro 2 trubky
952602 | Montáž trubky úložné |  |  | 50.00 m
2x trubka pro OK v délce 25 m = 50 m
954990 | Montáž úložných kabelů do 15 XN |  |  | 25.00 m
Pokládka od spojky do nového ÚR - 25 m
955298 | Ukončení jedné čtyřky v rozvaděči |  |  | 30.00 ks
Ukončení 15 čtyřek zemní kabel + 15 čtyřek odchozí kabel = 30 ks
955259 | Ukončení kabelu v rozvaděči |  |  | 2.00 ks
Ukončení zemní kabel + vnitřní kabel = 2 ks
955630 | Vyhledání průběhu tlk. kabelu při výstavbě |  |  | 1.00 ks
Vytýčení trasy stávajícího kabelu - 1 ks
952607 | Zkouška tlaková trubky |  |  | 50.00 m
Natlakování trubek pro OK 2*25 = 50 m
955105 | Zrušení rozvaděče skříň.obezd.do 50 čtyř |  |  | 1.00 ks
Zrušení st.rozvaděče na budově MÚ - 1 ks
955081 | Zrušení ukončení jedné čtyřky v rozvad. |  |  | 15.00 ks
Odpojení kabelu 15x4 v rozvaděči - 15 ks čtyřek
955083 | Zrušení ukončení kabelu v rozvaděči |  |  | 1.00 ks
Odpojení 1 ks metalického kabelu v rozvaděči
GEODETICKÉ PRÁCE REALIZACE
952732 | Doplnění zaměření stávající trasy do KKP |  |  | 1.00 ks
Doplnění knihhy plánů - KKP OK
955198 | Plán geom.pro VBŘ do 200m vč.(kus=100m) |  |  | 1.00 ks
25 m trasy = 1x geom.plán
956284 | Zaměření trasy do 100 m |  |  | 1.00 ks
Paušální odměna dle sazebníku O2 - 1 kpl
VĚCNÁ BŘEMENA REALIZACE
955315 | Uzavření sml.na zákl.SSB a přípr.vkl.VBŘ |  |  | 1.00 ks
PROVOZNÍ PRÁCE | Uzavření 1 ks VBŘ s MÚ Třemošná - nová trasa přeložky
955208 | Zřízení převodu v rozvaděči-Zřízení-1. pár |  |  | 1.00 ks
Přepojení stávajících tel.linek dle podkladu O2 - 1 ks
955209 | Zřízení převodu v rozvaděči-Zřízení-další pár |  |  | 29.00 ks
Přepojení stávajících tel.linek dle podkladu O2 - 29 ks
L i m i t k a m a t e r i á l u
Číslo SAP | Název položky |  |  | Množství | Celková cena
MATERIÁL DOD. TO2
302788 | Koncovka trubky 40 mm pro OK |  |  | 2.00 ks
Ukončení trubek pro OK v rozvaděči - 2 ks
303003 | Spojka trubky pro OK 40mm rozebíratelná |  |  | 2.00 ks
Napojení na stávající trubky pro OK - 2 ks
300023 | Trubka pro OK 40/33 černá |  |  | 50.00 m
2 trubky od spojek v celé trase k rozvaděči = 2*25 m = 50 m
306224 | Vložka speciální 2008/1 Jih-14264 |  |  | 1.00 ks
Pro r¨nový rozvaděč 1 ks nového zámku
MATERIÁL ZHOTOVITELE - Vykazovaný
303918 | Deska krycí plast. 300x1000 mm |  |  | 25.00 ks
Zakrytí trubek pro OK v celé délce výkopu - 25 m
303813 | Fólie výstražná 330mm PE oranžová |  |  | 25.00 m
Fóliel od spojky do ÚR v celé délce výkopu - 25 m
300107 | Kabel plastový čtyřkovaný XN 15x4x0,4 |  |  | 25.00 m
Kabel od spojky do ÚR v celé délce výkopu - 25 m
302550 | Mini Marker Ball |  |  | 1.00 ks
Označení spojky na kabelu - 1 ks spojky
312425 | Modul konektor. Pro spojení 10P |  |  | 3.00 ks
Spojení 30 párů = 30/10 = 3 ks modulu
313119 | Příchytka kabelu 26-32 mm 05-633-05400 |  |  | 2.00 ks
Přichycení zemního kabelu 1 ks a vnitřního kabelu 1 ks = 2 ks
306168 | Skříň rozváděče pro 300p-pod omít |  |  | 1.00 ks
Nový rozvoděč u MÚ - 1 ks
407582 | Souprava čistící |  |  | 1.00 ks
Pro očištění kabelů ve spojce a v rozvaděči - 1 kpl
313758 | Spojka kabelová smršťovací 43/ 8-300 |  |  | 1.00 ks
Napojení nového kabelu na stávající kabel - 1 ks rovné spojky
309380 | Svorkovnice zář. rozp.Spro 10P |  |  | 6.00 ks
Ukončení zemního kabelu 3 svorkovnice a 3 svorkovnice pro vnitřní kabel = 6 ks
302343 | Trubka vrapovaná 40/32 s lankem |  |  | 25.00 m
Chránička pro zemní kabel v celé délce - 25 m
302885 | Vodič propoj.autokonektor |  |  | 1.00 ks
Vyvedení pláště kabelu 15x4x0,4 v rozvaděči - 1 ks
MATERIÁL ZHOTOVITELE - Nevykazovaný
304267 | Páska lepící iz. 19mmx20mx0,15mm černá |  |  | 1.00 ks
Pro 1 ks spojky = 1 ks pásky izolační
403175 | Pěna montážní ve spreji 300ml |  |  | 1.00 ks
Utěsnění 2 konců chráničky v zemi - 1 ks pěny