## Zakázka
Poř. | Alter. kód | Popis | MJ | výměra | Jcen | Cena | J/hmot. | Hmotn.
|  | Zateplení obvodového pláště budovy MěU Třemošná | [5 empty] | 35.8696
|  | 0062: Omítky vnější |  |  |  | 0 |  | 33.7063
1 | 622273021 | Montáž zavěšené odvětrávané fasády nýtováním na Al rošt s vložením tepelné izolace tl. 80 mm | m2 | 182.72 |  | 0 | 0.00697 | 1.2736
2 | 591551 | kompozitní panely tl. 4 mm včetně nosné konstrukce (hliník 0,5 mm, PE jádro 3 mm, hliník 0,5 mm | m2 | 184 |  | 0 | 0.0146 | 2.6864
3 | 631515260 | desky fasádní z minerální vlny tl. 80 mm | m2 | 184 |  | 0 | 0.012 | 2.208
4 | 622221021 | Montáž zateplení vnějších stěn přes 80 do 120 mm z desek z minerální vlny | m2 | 45.74 |  | 0 | 0.00938 | 0.42904
5 | 631515290 | desky fasádní z minerální vlny 120 mm | m2 | 47 |  | 0 | 0.016 | 0.752
6 | 622211011 | Montáž zateplení vnějších stěn přes 40 do 80 mm z desek z polystyrenu | m2 | 158.22 |  | 0 | 0.00931 | 1.473
7 | 283763710 | desky z extrud polystyrenu XPS tl 80 mm | m2 | 160 |  | 0 | 0.0024 | 0.384
8 | 622511111 | Omítka tenkovrstvá akrylátová mozaiková střednězrnná stěn | m2 | 57.42 |  | 0 | 0.00628 | 0.3606
|  | 0,3 x ( 18,57+ 6,8 x 2 + 2,045x2 + 6,38+12,55+4,95x2+ 5,95) |  | 21.31
|  | ( ' 0,3 + 0,6 ) x 1/2 x 3,1 + 24,3 x 0,75 + 3,6 x ( 0,75 + 0,45) x 1/2 |  | 21.78
|  | ( 0,3 x 1,05 )x 1/2 x 21,22 |  | 14.33
9 | 622211021 | Montáž zateplení vnějších stěn přes 80 do 120 mm z desek z polystyrenu | m2 | 43.81 |  | 0 | 0.00832 | 0.3645
10 | 283759380 | desky fasádní polystyrenová EPS F tl . 100 mm | m2 | 45 |  | 0 | 0.0017 | 0.0765
11 | 622211021 | Montáž zateplení vnějších stěn přes 80 do 120 mm z desek z polystyrenu | m2 | 517.64 |  | 0 | 0.00832 | 4.3068
12 | 283759390 | desky fasádní polystyrenová EPS F tl . 120 mm | m2 | 520 |  | 0 | 0.00204 | 1.0608
13 | 622212001 | Montáž zateplení vnějšího ostění nebo nadpraží z desek z polystyrenu tl do 40 mm hloubky špalet do 200 mm | m | 440.65 |  | 0 | 0.0017 | 0.74911
14 | 283759310 | desky fasádní polystyrenová EPS F tl . 30 mm | m2 | 90 |  | 0 | 0.00051 | 0.0459
15 | 622521021 | omítka tenkovrstvá silikátová probarvená stěn včetně penetrace podkladu zrnitá tl do 2 mm | m2 | 649.58 |  | 0 | 0.00348 | 2.2605
440,65 x 0,2 + 43,81 + 517,64
16 | 621211001 | Montáž zateplení vnějších podhledů do 40 mm z desek z polystyrenu | m2 | 109.96 |  | 0 | 0.00828 | 0.91047
17 | 283759320 | desky fasádní polystyrenové EPS F tl . 40 mm | m2 | 112 |  | 0 | 0.00068 | 0.07616
18 | 621521021 | omítka tenkovrstvá silikátová probarvená podhledů včetně penetrace podkladu zrnitá tl do 2 mm | m2 | 109.96 |  | 0 | 0.00348 | 0.38266
19 | 622233111 | Omítka vápenomentová vnějších ploch stěn hladká tl 5 mm | m2 | 183.57 |  | 0 | 0.00656 | 1.2042
20 | 622233191 | Omítka vápenomentová vnějších ploch stěn hladká -příplatek k ceně za každý 1 mm tl přes 5 mm | m2 | 917.85 |  | 0 | 0.00131 | 1.2024
21 | 629995101 | Očištění vnějších ploch omytím tlak.vodou | m2 | 1153.44 |  | 0 |  | 0
22 | 622325102 | Oprava omítek venkovních vápenocementových hladkých stěn do 30 % | m2 | 969.87 |  | 0 | 0.01146 | 11.1147
23 | 622252001 | Montáž zakládacích soklových lišt zateplení | m | 127.68 |  | 0 | 0.00025 | 0.03192
24 | 590514160 | zakládací soklový profil 103 mm | m | 27.9 |  | 0 | 0.00044 | 0.012276
25 | 590514200 | zakládací soklový profil 123 mm | m | 99.78 |  | 0 | 0.00046 | 0.045899
26 | 622252002 | Montáž ostatních lišt zateplení | m | 617.49 |  | 0 | 0.00025 | 0.15437
27 | 590514800 | lišta rohová 10/10 | m | 72.33 |  | 0 | 3e-05 | 0.0021699
28 | 590515100 | lišta okenní | m | 440.65 |  | 0 | 0.0002 | 0.08813
29 | 590514760 | lišta parapetní | m | 104.51 |  | 0 | 0.00048 | 0.050165
30 | 622991011 | zakrývání výpní otvorů folií přilepenou lepicí páskou | m2 | 254.1 |  | 0
|  | 0063: Podlahy a podlahové konstrukce |  |  |  | 0 |  | 2.1634
1 | 629135102 | vyrovnávací vrstva pod klemp.prvky do 300 mm š. | m | 104.51 |  | 0 | 0.0207 | 2.1634
|  | 099.: Přesun hmot HSV |  |  |  | 0 |  | 0
1 | 998017002 | Přesun hmot s omezením mechanizace pro budovy výšky přes 6 do 12 m | t | 35.87 |  | 0 |  | 0
|  | 712.: Povlakové krytiny |  |  |  | 0 |  | 8.28
1 | 711111001 | Provedení povlakové krytiny střech plochých natěradly | m2 | 760.21 |  | 0 |  | 0
2 | 111631500 | penetrační nátěr | t | 0.152 |  | 0 | 1 | 0.152
3 | 711341559 | Provedení povlakové krytiny střech plochých NAIP v plné ploše | m2 | 760.21 |  | 0 | 0.00088 | 0.66898
4 | 608 | dodávka asf. Pás s nosnou vložkou | m2 | 875 |  | 0 | 0.00388 | 3.395
5 | 711341559 | Provedení povlakové krytiny střech plochých NAIP v plné ploše | m2 | 760.21 |  | 0 | 0.00088 | 0.66898
6 | 608 | dodávka asf. pás pro nakašírování na polystyren | m2 | 875 |  | 0 | 0.00388 | 3.395
7 | 998712102 | Přesun hmot pro povlak krytiny do 12 m | t | 8.28 |  | 0
|  | 713.: Izolace tepelné |  |  |  | 0 |  | 9.7492
1 | 713121111 | Montáž izol.podlah rohožemi ,pásy,deskami | m2 | 679.48 |  | 0 | 0.00192 | 1.3046
2 | 283758860 | Deska izolační polyst. EPS 100 Z ( obj.hmotnost 20-25kg/m3 ) 120 mm | m2 | 699 |  | 0 | 0.003 | 2.097
679,48 x 1,3
3 | 713191132 | Překrytí tepel izolace folií separační | m2 | 679.48 |  | 0 | 0.00012 | 0.081538
4 | 713141162 | Montáž tepel izolace střech plochých tl izol do 130 mm budovy výšky do 20 m | m2 | 692.18 |  | 0 | 0.0002 | 0.13844
5 | 283768130 | EPS 150 S 100 mm s nakašírovaným asf pásem | m2 | 713 |  | 0 | 0.0048 | 3.4224
6 | 713141162 | Montáž tepel izolace střech plochých tl izol do 130 mm budovy výšky do 20 m | m2 | 692.18 |  | 0 | 0.0002 | 0.13844
7 | 283759150 | EPS 150 S 120 mm | m2 | 713 |  | 0 | 0.0036 | 2.5668
8 | 998713102 | Přesun hmot pro izolaci tepelné - výška objektu do 12 m | t | 9.75 |  | 0
|  | 762.: Konstrukce tesařské |  |  |  | 0 |  | 2.2584
1 | 762361114 | Montáž spádových klínů pro střechy rovné z řeziva do 120 cm2 | m | 252 |  | 0 | 0 | 0
2 | 605120010 | dodávka hranolů do 120 cm2 | m3 | 1.36 |  | 0 | 0.22 | 0.2992
3 | 762395000 | Spojovací prostředky | m3 | 2.7 |  | 0 | 0.024 | 0.0648
4 | 762341685 | Montáž štítových okapových říms z desek cementotřískových | m2 | 66.78 |  | 0 | 0 | 0
5 | 595907400 | desky Cementotřískové 18 mm | m2 | 74 |  | 0 | 0.0256 | 1.8944
6 | 998762102 | Přesun hmot pro konstrukce tesařské v do 12 m | t | 2.26 |  | 0 |  | 0
|  | 766.: Konstrukce truhlářské |  |  |  | 0 |  | 0.50115
1 | 766412233 | Montáž obložení stěn palubkami do 100 mm | m2 | 45.74 |  | 0 | 0 | 0
2 | 605 | vnější obkladové profily tepelně upravené palubky tl. 19 mm thermo dřevo | m2 | 50 |  | 0 | 0.00735 | 0.3675
3 | 766417211 | Montáž roštu podkladového | m | 92 |  | 0 | 0 | 0
4 | 605141120 | dodávka latí | m3 | 0.243 |  | 0 | 0.55 | 0.13365
5 | 998766102 | Přesun hmot pro konstrukce truhlářské v do 12 m | t | 0.5 |  | 0 |  | 0
|  | 7667: Okna plastová |  |  |  | 0 |  | 0.34412
1 | 766621112 | Montáž oken dřevěných nebo plastových do 2,5 m2 do zdiva | m2 | 17.56 |  | 0 | 0.002 | 0.03512
2 | poz 20 | okno plastové 1100/1500 U = 0,8 W/m2K | ks | 9 |  | 0 | 0.022 | 0.198
3 | poz 24 | okno plastové 1050/2600 U = 1,7 W/m2K | ks | 1 |  | 0 | 0.028 | 0.028
[6 empty] | 0 |  | 0
4 | 766660411 | Montáž plastových dveří | ks | 2 |  | 0 | 0.003 | 0.006
5 | poz 27b | dveře plastové 1050/2600 U = 1,7 W/m2K | ks | 1 |  | 0 | 0.039 | 0.039
6 | poz 26 | dveře plastové 1050/2500 U = 1,0 W/m2K | ks | 1 |  | 0 | 0.038 | 0.038
7 | 998766102 | Přesun hmot pro konstrukce truhlářské v do 12 m | t | 0.34 |  | 0 |  | 0
|  | 767: Okna hliníková |  |  |  | 0 |  | 1.3186
1. | 767614611 | Montáž oken z Al profilů šířky do 1500 mm výšky do 1500 mm | ks | 18 |  | 0 | 0.00122 | 0.02196
2. | poz 25 | okno hliníkové 1050/600 U = 0,8 W/m2K | ks | 16 |  | 0 | 0.018 | 0.288
3 | poz 25 a | okno hliníkové 910/600 U = 0,8 W/m2K | ks | 2 |  | 0 | 0.016 | 0.032
[6 empty] | 0 |  | 0
4 | 767614613 | Montáž oken z Al profilů šířky do 1500 mm výšky do 2200 mm | ks | 22 |  | 0 | 0.00126 | 0.02772
5 | poz 21 | okno hliníkové 1200/2250 U = 0,8 W/m2K | ks | 8 |  | 0 | 0.036 | 0.288
6 | poz 22 | okno hliníkové 1450/2250 U = 0,8 W/m2K | ks | 13 |  | 0 | 0.041 | 0.533
7 | poz 23 | okno hliníkové 1450/2250 U = 1,7 W/m2K | ks | 1 |  | 0 | 0.041 | 0.041
8 | 767614613 | Montáž dveří z Al profilů jednokřídlových | ks | 1 |  | 0 | 0.00028 | 0.00028
9 | poz 27 a | dveře hliníkové prosklené 1050/2600 U = 1,0 W/m2K | ks | 1 |  | 0 | 0.0398 | 0.0398
10 | 767645120 | Montáž dveří z Al profilů dvoukřídlových | ks | 1 |  | 0 | 0.0008 | 0.0008
11 | poz 28 | dveře hliníkové prosklené 2300/2200 U = 1,7 W/m2K | ks | 1 |  | 0 | 0.046 | 0.046
12 | 998767102 | Přesun hmot pro konstrukce zámečnické v do 12 m | t | 1.32 |  | 0
|  | REKAPITULACE |  |  | HSV | PSV
|  | Omítky vnější |  |  | 0
|  | Podlahy a podlahové konstrukce |  |  | 0
|  | Přesun hmot HSV |  |  | 0
|  | Povlakové krytiny |  |  |  | 0
|  | Izolace tepelné |  |  |  | 0
|  | Konstrukce tesařské |  |  |  | 0
|  | Konstr.truhlářské |  |  |  | 0
|  | Okna plastová |  |  |  | 0
|  | Okna hliníková |  |  |  | 0
|  | Mezisoučet |  |  | 0 | 0
|  | Celkem HSV + PSV |  |  |  | 0
|  | Celkem bez DPH |  |  |  | 0
|  | DPH 21 % |  |  |  | 0
|  | Celkem včetně DPH |  |  |  | 0
|  | KRYCÍ LIST VÝKAZU VÝMĚR | [5 empty] | 11/2O13
|  | Objekt : |  | Název objektu : |  |  | JKSO :
Zateplení obvodového pláště budovy
|  | Stavba : |  | Název stavby : |  |  | cenová úroveň
|  | MěU Třemošná |  |  |  |  | ÚRS 2012
|  | Projektant : Straka |  |  |  | Počet měrných jednotek :
|  | Objednatel : MěÚ Třemošná |  |  |  | Náklady na MJ :
|  | Počet listů : |  |  |  | Zakázkové číslo :
|  | Zpracovatel projektu : Raval projekt v.o.s. |  |  |  | Zhotovitel :
cenová soustava dle http://www.cs-urs.cz
ROZPOČTOVÉ NÁKLADY
|  | Rozpočtové náklady II. a III. hlavy |  |  | Vedlejší rozpočtové náklady
|  | Dodávka celkem |  | 0
|  | Z Montáž celkem |  | 0
|  | HSV celkem |  | 0
|  | PSV celkem |  | 0
|  | ZRN celkem |  | 0
|  | HZS |  | 0
|  | RN II.a III.hlavy |  | 0 | Ostatní VRN
|  | ZRN+VRN+HZS |  | 0 | VRN celkem |  |  | 0
|  | Vypracoval |  | Za zhotovitele |  | Za objednatele
|  | Straka |  | Jméno : |  | Jméno :
|  | Datum : 18.2.2013 |  | Datum : |  | Datum :
|  |  |  | Podpis: |  | Podpis :
|  | Základ pro DPH |  | 0 | % činí : |  | 0
|  | Základ pro DPH |  | 15 | % činí : |  | 0
|  | DPH |  | 15 | % činí : |  | 0
|  | Základ pro DPH |  | 21 | % činí : |  | 0
|  | DPH |  | 21 | % činí : |  | 0
|  | CENA ZA OBJEKT CELKEM |  |  |  |  | 0