## Krycí list
Výkaz Výměr - soupis dodávek
Zakázka | Revitalizace ÚOS Očihov - vybavení servisu
kód | 003
č. projektu | 14/020/3120e/342/000396
Fáze | výkaz výměr
Komentář
Investor
Název | HOVORKA - Zemedělský servis s.r.o.
IČ | 025 11 398
adresa | Za sokolovnou 1284/9b, Suchdol, 16500 Praha 6
Zpracoval
Zpracoval | VHS Development a.s.
Datum | květen 2015

## zakázka
poř.č. | popis | ks | cena bez DPH | cena celkem bez DPH
1 | osobní vyvažovačka s automatickým zadáváním rozměrů, max. průměr vyvažovacího kola 1.200 mm | 1 | 0 | 0
2 | nákladní vyvažovačka s příslušenstvím pro kola osobních, užitkových a nákladních vozů | 1 | 0 | 0
3 | nákladní zouvačka plně automatická, min. 56“, váha kola min. 2.000 kg, šířka kola min. 1.500 mm | 1 | 0 | 0
4 | osobní zouvačka plně automatická, min. vnější upnutí kola 22“ | 1 | 0 | 0
5 | pomocná ramena osobní zouvačky pro kola runflat | 1 | 0 | 0
6 | dvousloupový elektro-hydraulický zvedák bez přejezdu, min. nosnost 4.000 kg | 1 | 0 | 0
7 | nákladní pneumaticko-hydraulický zvedák, min. nosnost 4.000 kg | 1 | 0 | 0
8 | hydraulický zvedák osobní, min. nosnost 3.000 kg | 1 | 0 | 0
9 | pneumatický nákladní utahovák 1", min. povolovací moment 2.800 Nm | 1 | 0 | 0
10 | pneumatický osobní utahovák 1/2", min. povolovací moment 1.200 Nm | 1 | 0 | 0
11 | kované nákladní nástavce 1" prodloužené, (27, 32, 33, 36 mm) pro nákladní utahovák | 1 | 0 | 0
12 | nákladní tlakové dělo – kladivo | 1 | 0 | 0
13 | hustící pistole s manometrem, se schválením ČMI | 1 | 0 | 0
14 | pístový kompresor, nádoba 500 l, min. dodávané množství vzduchu 900l/min. | 1 | 0 | 0
15 | lepička nákladních a agro pneumatik včetně příslušenství | 1 | 0 | 0
16 | klimatizační jednotka plně automatická pro osobní vozy, chladivo R134A | 1 | 0 | 0
17 | vzduchové jednotky 1/2", regulátor s odkalovačem a přimazávačem | 2 | 0 | 0
18 | vzduchová jednotka 3/4", odkalovač | 1 | 0 | 0
19 | hydraulický lis na tlakové hadice, lisovací tlak min. 2.300 kN, lisovací rozmezí do DN 50 (2“), včetně lisovacích čelistí | 1 | 0 | 0
20 | svářecí poloautomat pro svařování v ochranné atmosféře MIG_MAG (svářečka CO2), proudový rozsah min. 30 – 200 A | 1 | 0 | 0
21 | odmašťovací mycí stůl, min. nosnost 140 kg., napájení 230 V, náplň čističe min. 190 l, pracovní plocha min. 100 x 50 cm, včetně náplně | 1 | 0 | 0
22 | dílenský zásuvkový pojízdný vozík s nářadím, min. rozměry výška 85 cm, šířka 65 cm, min. počet kusů nářadí 260 | 2 | 0 | 0
23 | souprava gola ¾“, hlavice min. od 19 mm – 55 mm | 1 | 0 | 0
24 | násobič momentu 1/2“ x ¾“, min. 1.500 Nm | 1 | 0 | 0
25 | vysokotlaký čistič – tlak čerpadla min. 200 bar, čistící síla min. 5,2 kg, průtok vody min. 1.000 l/hod., otáčky čerpadla min. 1.400 za min., teplota voda/pára min. 80/150 °C, nádrž na palivo min. 15 l, navíjecí buben s vysokotlakou hadicí 15 m + vysokotlaká pistole na rychlospojku. | 1 | 0 | 0
| CENA CELKEM |  | 0 | 0