## Rekapitulace+
stavba: Útvina - inženýrské sítě a komunikace pro 9 RD
objekt: SO 6 Rozvody VO
Rekapitulace ceny
p.č. |  | základ | hodnota A | hodnota B
1 | dodávky zařízení
2 | doprava dodávek 3,6%
3 | přesun dodávek 1%
4 | materiál elektromontážní
5 | prořez 5%
6 | materiál podružný 3%
7 | elektromontáže
8 | PPV pro elektromontáže 1-6%
9 | materiál zemní práce
10 | zemní práce
11 | PPV pro zemní práce 1%
12 | dodávky celkem
13 | materiál+výkony celkem
14 | ostatní náklady
15 | NÁKLADY hl.III celkem
16 | zařízení staveniště 3,25%
17 | PV/ narušení dopravy 0,8%
18 | NÁKLADY hl.VI celkem
19 | kompletační činnost
20 | revize
21 | ochranné a pracovní pomůcky
22 | geodetické zaměření kabelové trasy
23 | investorská činnost
24 | NÁKLADY hl.XI celkem
25 | projekty
26 | autorský dozor
27 | NÁKLADY hl.I celkem
28 | CENA bez DPH (Kč)
V Otovicích dne 15.7.2015
Vypracoval: Ing František Kolář

## Soupis položek
stavba: Útvina - inženýrské sítě a komunikace pro 9 RD
objekt: SO 6 Rozvody VO
Soupis položek
p.č. | popis položky | mj. | množství | cena/mj. | cena celkem
Materiál elektromontážní
1 | kabel CYKY 4x10 | m | 650
2 | vedení FeZn pr.10mm(0,63kg/m) | m | 650
3 | svítidloModus LV236, IP65 | ks | 18
4 | zdroj DL36/840,2G11, cool white 36W, Ra85 | ks | 36
5 | stožár osvětl bezpat lehčený K6-133/89/60 žárZn | ks | 18
6 | elvýzbroj stožáru - SV6.16.4 + RSP4/poj.6,3A | ks | 18
7 | /elvýzbroj stožáru/ kryt | ks | 18
8 | kabel CYKY 3x1,5 | m | 126
9 | Trubka KOPOFLEX 50 | m | 580
10 | trubka tuhá PVC 110x3,2 | m | 50
11 | Rozvaděč RVOS1/NKPP/SHO6V/ČEZ | ks | 1
12 | svorka pro připojení zemnícího vodiče ke stožáru | ks | 18
13 | svorka odbočná a spojovací SR3/ 2 šrouby | ks | 18
14 | ochranný úhelník svodu OU délka 2,0m | ks | 3
součet
Elektromontáže
15 | kabel(-CYKY) volně ulož.do 5x10/12x4/19x2,5/24x1,5 | m | 650
16 | uzemňov.vedení v zemi úplná mtž FeZn pr.8-10mm | m | 650
17 | svítidlo venkovní | ks | 18
18 | montáž světelných zdrojů | ks | 36
19 | stožár osvětlovací do 12 m včetně nákladů na auatojeřáb | ks | 18
20 | odvoz stožáru do 10km | ks | 18
21 | elektrovýzbroj stožárů pro 1 okruh | ks | 18
22 | kabel(-CYKY) volně uložený do 3x6/4x4/7x2,5 | m | 126
23 | Trubka KOPOFLEX 50 | m | 580
24 | trubka tuhá PVC 110x3,2 | m | 50
25 | Rozvaděč RVOS1/NKPP/SHO6V/ČEZ | ks | 1
26 | ochranný úhelník do zdiva | ks | 3
27 | ukončení na svorkovnici vodič do 2,5mm2 | ks | 5
28 | ukončení na svorkovnici vodič do 16mm2 | ks | 156
29 | svorka pro připojení zemnícího vodiče ke stožáru | ks | 18
30 | svorka odbočná a spojovací SR3/ 2 šrouby | ks | 18
31 | ochranný úhelník nebo trubka | ks | 3
součet
Materiál zemní
32 | beton B13,5 | m3 | 14
33 | stožárové pouzdro plast SP315/1000 | ks | 18
34 | písek kopaný 0-2mm | m3 | 25
35 | výstražná fólie šířka 0,34m | m | 650
36 | štěrkopísek 0-16mm | m3 | 24.4
součet
Zemní práce *
37 | pouzdrový základ VO mimo trasu kabelu pr.0,3/1,5m | ks | 18
38 | výkop jámy do 2m3 pro stožár VO ruční tz.3/ko1.2 | m3 | 9
39 | odvoz zeminy do 10km vč.poplatku za skládku | m3 | 9
40 | provizorní zajištění kabelu při souběhu vč.mat | m | 610
41 | provizorní zajištění kabelu při křížení vč.mat | ks | 18
42 | výkop kabel.rýhy šířka 35/hloubka 80cm tz.3/ko1.2 | m | 20
43 | kabelové lože 2x10cm kopaný písek šířka do 65cm | m | 20
44 | výstražná fólie šířka nad 30cm | m | 610
45 | zához kabelové rýhy šířka 35/hloubka 80cm tz.3 | m | 20
46 | provizorní úprava terénu třída zeminy 3 | m2 | 10
47 | odvoz zeminy do 10km vč.poplatku za skládku | m3 | 7.09
48 | podklad a obetonování chrániček | m3 | 14
součet
Ostatní náklady
54 | poplatek za recyklaci svítidla | ks | 18
55 | poplatek za recyklaci světelného zdroje | ks | 36
| montážní plošina MP10 do 10 m výšky | hod | 18
součet
* | Nejsou kalkulovány zemní práce v trase hlavního vedení (přílož a souběh s vedením kabelu NN)

## Sestava kompatibility
Sestava kompatibility pro Rozpočet VO Útvina.xls
Spustit: 15.7.2015 19:34
Následující funkce sešitu nejsou podporovány nižšími verzemi aplikace Excel. V případě uložení sešitu v nižší verzi formátu souborů může dojít ke ztrátě nebo omezení uvedených funkcí.
Nevýznamná ztráta věrnosti | Počet výskytů
Některé buňky nebo styly tohoto sešitu obsahují formátování, které není ve vybraném formátu souborů podporováno. Tyto formáty budou převedeny na nejbližší odpovídající formát, který je k dispozici. | 2

## Sestava kompatibility (1)
Sestava kompatibility pro Rozpočet VO Útvina.xls
Spustit: 15.7.2015 21:45
Následující funkce sešitu nejsou podporovány nižšími verzemi aplikace Excel. V případě uložení sešitu v nižší verzi formátu souborů může dojít ke ztrátě nebo omezení uvedených funkcí.
Nevýznamná ztráta věrnosti | Počet výskytů
Některé buňky nebo styly tohoto sešitu obsahují formátování, které není ve vybraném formátu souborů podporováno. Tyto formáty budou převedeny na nejbližší odpovídající formát, který je k dispozici. | 8