## SO 02.2 Vodovod - přípojky
doda- | pořad. | číslo položky | zkrácený popis | m. j. | množství | jednotková | cena
vatel | číslo | ceníku |  |  |  | cena | celková
2
ÚTVINA - IS a KOMUNIKACE pro 9 RD SO 03.2 - VODOVODNÍ PŘÍPOJKY
800 - 1 Zemní práce
|  | 132 20-1201 | Hloubení rýh šířky do 2000 mm do 100 m3 pro vodovod, hor.tř.3 - 50% (46,2*0,8*1,5) x 0,50 | m3 | 27.72 | 0 | 0
|  | 132 20-1209 | Příplatek ze lepivost - 50% | m3 | 13.86 | 0 | 0
|  | 132 30-1201 | Hloubení rýh šířky do 2000 mm do 100 m3 pro vodovod, hor.tř.4 - 50% 55,44 x 0,50 | m3 | 27.72 | 0 | 0
|  | 132 30-1209 | Příplatek ze lepivost - 50% | m3 | 13.86 | 0 | 0
|  | 161 10-1101 | Svislé přemístění výkopku do 2,5 m (100%) | m3 | 55.44 | 0 | 0
|  | 162 70-1105 | Vodorovné přemístění výkopku do 10000 m vytlačená kubatura | m3 | 3.6 | 0 | 0
|  | 162 70-1109 | Příplatek za dalších 1000 m - 10x 3,60 | m3 | 36 | 0 | 0
|  | 167 10-1101 | Nakládání výkopku | m3 | 3.6 | 0 | 0
|  | 171 20-1201 | Uložení sypaniny na skládky | m3 | 3.6 | 0 | 0
|  | 174 10-1101 | Zásyp rýh se zhutněním 55,44 - 3,60 - 3,70 - 9,24 | m3 | 38.9 | 0 | 0
|  | PC | skládkovné | m3 | 3.6 | 0 | 0
|  | 175 10-1101 | Obsyp potrubí bez prohození 46,2*0,8*0,25 | m3 | 9.24 | 0 | 0
|  | 175 10-1109 | Příplatek za prohození | m3 | 9.24 | 0 | 0
|  | PC | stěrkopísek - dodávka pro obsyp tvarovek | m3 | 3.6 | 0 | 0
|  |  | ZEMNÍ PRÁCE CELKEM |  |  |  | 0
827 - 1 Podkladní konstrukce
|  | 451 59-5111 | lože pod potrubí z prohozeného výkopku | m3 | 3.7 | 0 | 0
|  |  | PODKLADNÍ KONSTRUKCE CELKEM |  |  |  | 0
827 -1 MONTÁŽE POTRUBÍ
|  | 871 16-1121 | montáž potrubí z plastických hmot - PE d 32 mm | m | 46.2 | 0
|  | 877 16-1121 | montáž elektrotvarovek na potrubí z PE d 32 mm | ks | 9 | 0
|  | 891 16-3111 | montáž ventilů hlavních pro přípojky DN 25 | ks | 9 | 0
|  | 891 24-9111 | montáž navrtávacích pasů na potrubí DN 80 | ks | 9 | 0
|  | 899 40-1111 | osazení poklopů litinových ventilových | ks | 9 | 0
|  | 892 24-1111 | tlakové zkoušky vodovodního potrubí do DN 80 | m | 46.2 | 0
|  | 892 37-2111/P | zabezpečení konců při tlakových zkouškách do DN 300 (PE d32) | ks | 9 | 0
|  | 892 23-3111 | proplach a desinfekce potrubí do DN 70 | m | 46.2 | 0
|  |  | specifikace dodávek |  |  | 0
|  | PC | tlakové trubky z PE 100RC SDR 11 d 32x3,0 mm | m | 50 | 0
|  | PC | elektrotvarovky pro potrubí PE - d32 | sb | 1 | 0
|  | PC | šoupátko pro domovní přípojky č. 2800 DN 1 | ks | 9 | 0
|  | PC | navrtávací pas č. 5310 d90x5/4" | ks | 9 | 0
|  | PC | zemní souprava šoupátková teleskopická č. 9601 G3/4-2, 1,3-1,8 m | ks | 9 | 0
|  | PC | poklop litinový - pro přípojky č. 1650 | ks | 9 | 0
|  | PC | geodetické zaměření | sb | 1 | 0
|  | PC | vytyčení stávajících inženýrských sítí | sb | 1 | 0
|  |  | MONTÁŽE CELKEM |  |  |  | 0
|  |  | PRÁCE HSV CELKEM |  |  |  | 0
|  |  | ZRN |  |  |  | 0
|  |  | SO 03.2 - VODOVODNÍ PŘÍPOJKY - CELKEM |  |  |  | 0