## SO 03.1 - Kanalizace - řad
doda- | pořad. | číslo položky | zkrácený popis | m. j. | množství | jednotková | cena
vatel | číslo | ceníku |  |  |  | cena | celková
2
ÚTVINA - IS a KOMUNIKACE pro 9 RD SO 03.1 - Prodloužení kanalizačního řadu
800 - 1 Zemní práce
|  | 113 10-7122 | Odstranění podkladu do 200 m2 z kameniva drceného do 200 mm 0,235t/m2 | m2 | 8.5 | 0 | 0
|  | 113 10-7142 | Odstranění krytu živičného do 200 m2 do 100 mm 0,181t/m2 | m2 | 8.5 | 0 | 0
|  | 132 20-1202 | Hloubení rýh šířky do 2000 mm do 1000 m3 pro kanalizaci, hor.tř.3 - 50% (1,53*29,5+1,19*42,8+1,08*16,7+1,38*8,22+1,85*27+2,10*169,4)x1,0 celkem 531,11 x 0,50 | m3 | 265.56 | 0 | 0
|  | 132 20-1209 | Příplatek ze lepivost - 50% | m3 | 132.78 | 0 | 0
|  | 132 30-1202 | Hloubení rýh šířky do 2000 mm do 1000 m3 pro kanalizaci, hor.tř.4 - 50% 531,11 x 0,50 | m3 | 265.56 | 0 | 0
|  | 132 30-1209 | Příplatek ze lepivost - 50% | m3 | 132.78 | 0 | 0
|  | 151 10-1101 | Pažení příložné rýh do 2,00 m - zřízení 405,69 x 2 | m2 | 811.38 | 0 | 0
|  | 151 10-1111 | Pažení příložné rýh do 2,00 m - odstranění | m2 | 811.38 | 0 | 0
|  | 161 10-1101 | Svislé přemístění výkopku do 2,5 m (50%) 531,11x 0,5 | m3 | 265.56 | 0 | 0
|  | 162 30-1101 | Vodorovné přemístění výkopku do 500 m (na mezideponii a zpět pro zásypy) 2x 334,91 | m3 | 669.82 | 0 | 0
|  | 162 70-1105 | Vodorovné přemístění výkopku do 10000 m 51,38+124,78+20,04 | m3 | 196.2 | 0 | 0
|  | 162 70-1109 | Příplatek za dalších 1000 m - 10* 196,2 | m3 | 1962 | 0 | 0
|  | 167 10-1101 | Nakládání výkopku do 100 m3 (z mezideponie pro zásypy) | m3 | 334.91 | 0 | 0
|  | 171 20-1201 | Uložení sypaniny na skládky | m3 | 196.2 | 0 | 0
|  | 174 10-1101 | Zásyp rýh se zhutněním výkop celkem 531,11 odpočet: sedlové lože+obsyp+šachty (51,38+124,78+20,04) | m3 | 334.91 | 0 | 0
|  | PC | skládkovné | m3 | 196.2 | 0 | 0
|  | 175 10-1101 | Obsyp potrubí bez prohození 293,6*1,00*0,425 - 20,75 | m3 | 104.03 | 0 | 0
|  | PC | štěrkopísek frakce 0 - 40 mm dodávka pro obsyp 104,03*1,13 | m3 | 117.55 | 0 | 0
|  |  | ZEMNÍ PRÁCE CELKEM |  |  |  | 0
827 - 1 Podkladní konstrukce
|  | 452 31-2131 | sedlové lože z betonu C12/15 (293,6*0,175) | m3 | 51.38 | 0 | 0
|  |  | PODKLADNÍ KONSTRUKCE CELKEM |  |  |  | 0
822 - 1 Komunikace pozemní
|  | 566 90-3111 | Vyspravení podkladu po překopech kamenivem drceným | t | 3.06 | 0 | 0
|  | 572 95-2112 | Vyspravení krytu po překopech asfaltovým betoneem do 70 mm | m2 | 8.5 | 0 | 0
|  |  | PODKLADNÍ KONSTRUKCE CELKEM |  |  |  | 0
|  |  | 822 - 1 Ostatní konstrukce |  |  |  |  | 0
|  | 919 73-1122 | řezání živičného krytu do 100mm | m | 20 | 0
|  | 979 08-2213 | vodorovná doprava suti do 1km | t | 3.54 | 0
|  | 979 08-2219 | příplatek k ceně za každých dalších 1km 19km x 36,16 | t | 67.18 | 0
|  | PC | skládkovné | t | 3.54 | 0
|  |  | OSTATNÍ KONSTRUKCE CELKEM |  |  |  | 0
0
827 -1 MONTÁŽE POTRUBÍ
|  | 831 36-2121 | montáž potrubí z trub kameninových v otevřeném výkopu DN 250 | m | 293.6 | 0
|  | 837 36-1221 | montáž kam. tvarovek na potrubí z trub kameninových v otevřeném výkopu DN 250 odbočných | ks | 3 | 0
|  | 894 41-1121 | zřízení šachet kanalizačních z betonových dílců výšky vstupu do 1,50 m na potrubí do DN 300 | ks | 10 | 0
|  | 894 11-8001 | příplatek za další výšku vstupu 0,60 m | ks | 6 | 0
|  | 899 10-3111 | osazení poklpů litinových včetně rámů do 150 kg | ks | 10 | 0
|  | 894 40-3011 | osazení vyrovnávacích prstenců pod poklopy 625/xxx/120 | ks | 18 | 0
|  | PC | napojení na stávající kanalizační stoku KT 300 - do koncové kanalizační šachty DN 1000 | ks | 1 | 0
|  | PC | zkouška těsnosti | m | 293.6 | 0
|  |  | specifikace dodávek |  |  | 0
|  | PC | trouby hrdlové kameninové DN 250, třída 160, spoj. systém C, l = 2,50 m (ztratné 3%) | ks | 121 | 0
|  | PC | trouby hrdlové kameninové - odbočka DN 250/150 | ks | 3 | 0
|  | PC | poklopy litinové pro vstupní šachty prům. 600 mm, tř.zat. B125 - víko B125 | ks | 10 | 0
|  | PC | poklopy litinové pro vstupní šachty prům. 600 mm, tř.zat. B125 - rám B125 | ks | 10 | 0
|  | PC | šachtové dno 1000/720 DN 250 | ks | 10 | 0
|  | PC | příplatek za šachtové kameninové přechodky | ks | 25 | 0
|  | PC | vyrovnávací prstenec pod poklopy 625/60/120 | ks | 3 | 0
|  | PC | vyrovnávací prstenec pod poklopy 625/100/120 | ks | 15 | 0
|  | PC | přechodová skruž - konus 625/600/120/SPK | ks | 7 | 0
|  | PC | přechodová skruž - zákrytová deska 1000/625/270 | ks | 3 | 0
|  | PC | skruž se stupadly 1000/500/120/SP | ks | 6 | 0
|  | PC | skruž se stupadly 1000/250/120/SP | ks | 1 | 0
|  | PC | těsnění pro DN 1000 | ks | 17 | 0
|  | PC | geodetické zaměření | sb | 1 | 0
|  |  | vytyčení stávajících inženýrských sítí | sb | 1 | 0
|  |  | MONTÁŽE CELKEM |  |  |  | 0 |  | 0
|  |  | PRÁCE HSV CELKEM |  |  |  | 0
|  |  | ZRN |  |  |  | 0
|  |  | SO 03.1 - PRODLOUŽENÍ KANALIZAČNÍHO ŘADU - CELKEM |  |  |  | 0