## Rekapitulace stavby
Export VZ |  | List obsahuje: |  |  |  |  | 1) Rekapitulace stavby |  |  | 2) Rekapitulace objektů stavby a soupisů prací | [16 empty] | 3.0 | [5 empty] | False | False | {B3EFDB96-C9FF-4138-8D96-C1211D4FE298}
[18 empty] | >> skryté sloupce << | [13 empty] | 0,01 | 21
[32 empty] | 0,01 | 15
|  | REKAPITULACE STAVBY | [16 empty] | v --- níže se nacházejí doplnkové a pomocné údaje k sestavám --- v | [11 empty] | Návod na vyplnění | 0,001
|  | Kód: |  |  |  |  | TV15-062V2 | [23 empty] | Měnit lze pouze buňky se žlutým podbarvením! 1) v Rekapitulaci stavby vyplňte údaje o Uchazeči (přenesou se do ostatních sestav i v jiných listech) 2) na vybraných listech vyplňte v sestavě Soupis prací ceny u položek Podrobnosti k vyplnění naleznete na poslední záložce s Pokyny pro vyplnění | 0,01
|  | Stavba: |  |  |  |  | 6.etapa výstavby RD ve Vintířově | [24 empty] | 0,1
|  | KSO: | [11 empty] | CC-CZ: |  | 8039-25 | [15 empty] | 1
|  | Místo: |  |  |  |  | Vintířov | [6 empty] | Datum: |  | 22.11.2015 | [15 empty] | 1
1
|  | Zadavatel: | [11 empty] | IČ: | [17 empty] | 0,1
|  |  | obec Vintířov | [10 empty] | DIČ: | [17 empty] | 0,1
0,1
|  | Uchazeč: | [11 empty] | IČ: |  | Vyplň údaj | [15 empty] | 0,1
|  |  | Vyplň údaj | [10 empty] | DIČ: |  | Vyplň údaj | [15 empty] | 0,1
False
|  | Projektant: | [11 empty] | IČ: |  | 18224920 | [15 empty] | False
|  |  | BPO spol. s r.o., Lidická 1239, 363 17 Ostrov | [10 empty] | DIČ: |  | CZ18224920 | [15 empty] | True
0,01
|  | Poznámka: | [29 empty] | 0,01
True
|  | Cena bez DPH | [11 empty] | 0
[8 empty] | Sazba daně |  | Základ daně |  |  |  | Výše daně
|  | DPH |  | základní |  |  |  | 21% |  | 0 |  |  |  | 0
|  |  |  | snížená |  |  |  | 15% |  | 0 |  |  |  | 0
|  |  |  | zákl. přenesená |  |  |  | 21% |  | 0 |  |  |  | 0
|  |  |  | sníž. přenesená |  |  |  | 15% |  | 0 |  |  |  | 0
|  |  |  | nulová |  |  |  | 0% |  | 0 |  |  |  | 0
|  | Cena s DPH | [6 empty] | v |  | CZK |  |  | 0
REKAPITULACE OBJEKTŮ STAVBY A SOUPISŮ PRACÍ
| Kód: | [6 empty] | TV15-062V2
| Stavba: | [6 empty] | 6.etapa výstavby RD ve Vintířově
| Místo: | [6 empty] | Vintířov |  |  |  |  | Datum: |  | 22.11.2015
| Zadavatel: | [6 empty] | obec Vintířov |  |  |  |  | Projektant: |  | BPO spol. s r.o., Lidická 1239, 363 17 Ostrov |  |  |  | Informatívní údaje z listů zakázek
Uchazeč:
| Kód |  |  |  | Objekt, Soupis prací | [6 empty] | Cena bez DPH [CZK] |  |  |  | Cena s DPH [CZK] | Typ |  | z toho Ostat. náklady [CZK] | DPH [CZK] | Normohodiny [h] | DPH základní [CZK] | DPH snížená [CZK] | DPH základní přenesená [CZK] | DPH snížená přenesená [CZK] | Základna DPH základní | Základna DPH snížená | Základna DPH zákl. přenesená | Základna DPH sníž. přenesená | Základna DPH nulová
| Náklady stavby celkem | [10 empty] | 0 |  |  |  | 0 |  |  | 0 | 0 | 0 | 0 | 0 | 0 | 0 | 0 | 0 | 0 | 0 | 0 |  | D | 0 | ###NOIMPORT### | IMPORT | {B3EFDB96-C9FF-4138-8D96-C1211D4FE298} | {00000000-0000-0000-0000-000000000000}
/ |  | A |  |  |  | SO 101 Komunikace | [5 empty] | 0 |  |  |  | 0 | STA |  | 0 | 0 | 0 | 0 | 0 | 0 | 0 | 0 | 0 | 0 | 0 | 0 |  |  | 1 |  | IMPORT | {3646FFA4-48F5-488D-9181-894317FE73A2} | {B3EFDB96-C9FF-4138-8D96-C1211D4FE298} | 822 5 | 2
/ |  | B |  |  |  | SO 102 Parkoviště | [5 empty] | 0 |  |  |  | 0 | STA |  | 0 | 0 | 0 | 0 | 0 | 0 | 0 | 0 | 0 | 0 | 0 | 0 |  |  | 1 |  | IMPORT | {368152CA-156A-4B02-B834-BB8CE28246BF} | {B3EFDB96-C9FF-4138-8D96-C1211D4FE298} | 822 5 | 2
/ |  | C |  |  |  | SO 301 Splašková kanalizace | [5 empty] | 0 |  |  |  | 0 | STA |  | 0 | 0 | 0 | 0 | 0 | 0 | 0 | 0 | 0 | 0 | 0 | 0 |  |  | 1 |  | IMPORT | {AE26A395-4773-4895-BC39-6107247AB475} | {B3EFDB96-C9FF-4138-8D96-C1211D4FE298} | 827 21 | 2
/ |  | D |  |  |  | SO 302 Dešťová kanalizace | [5 empty] | 0 |  |  |  | 0 | STA |  | 0 | 0 | 0 | 0 | 0 | 0 | 0 | 0 | 0 | 0 | 0 | 0 |  |  | 1 |  | IMPORT | {3B0081C3-75D1-4120-A0D7-949AE26157B2} | {B3EFDB96-C9FF-4138-8D96-C1211D4FE298} | 827 21 | 2
/ |  | E |  |  |  | SO 303 Přeložka vodovodu | [5 empty] | 0 |  |  |  | 0 | STA |  | 0 | 0 | 0 | 0 | 0 | 0 | 0 | 0 | 0 | 0 | 0 | 0 |  |  | 1 |  | IMPORT | {2FE0699A-46F4-489B-A7CE-9BD6D79C53E3} | {B3EFDB96-C9FF-4138-8D96-C1211D4FE298} | 827 11 | 2
/ |  | F |  |  |  | SO 304 Vodovod | [5 empty] | 0 |  |  |  | 0 | STA |  | 0 | 0 | 0 | 0 | 0 | 0 | 0 | 0 | 0 | 0 | 0 | 0 |  |  | 1 |  | IMPORT | {E2DF56AC-4087-473B-9134-4C422422761E} | {B3EFDB96-C9FF-4138-8D96-C1211D4FE298} | 827 11 | 2
/ |  | G |  |  |  | SO 421 Rozvody VO | [5 empty] | 0 |  |  |  | 0 | STA |  | 0 | 0 | 0 | 0 | 0 | 0 | 0 | 0 | 0 | 0 | 0 | 0 |  |  | 1 |  | IMPORT | {DB5FA3E8-432E-43E2-854D-AF639CFA392D} | {B3EFDB96-C9FF-4138-8D96-C1211D4FE298} | 828 7 | 2
/ |  | H |  |  |  | SO 501 Plynovod | [5 empty] | 0 |  |  |  | 0 | STA |  | 0 | 0 | 0 | 0 | 0 | 0 | 0 | 0 | 0 | 0 | 0 | 0 |  |  | 1 |  | IMPORT | {EA8E6C02-9C5A-434F-AC80-E92B169509AE} | {B3EFDB96-C9FF-4138-8D96-C1211D4FE298} | 827 59 | 2
/ |  | I |  |  |  | Ostatní vedlejší náklady | [5 empty] | 0 |  |  |  | 0 | STA |  | 0 | 0 | 0 | 0 | 0 | 0 | 0 | 0 | 0 | 0 | 0 | 0 |  |  | 1 |  | IMPORT | {74D1AB3D-B957-4BDA-BAD6-F93BF995141A} | {B3EFDB96-C9FF-4138-8D96-C1211D4FE298} | 827 59 | 2

## A - SO 101 Komunikace
| List obsahuje: |  | 1) Krycí list soupisu | 2) Rekapitulace |  |  | 3) Soupis prací | Zpět na list: | Rekapitulace stavby
[9 empty] | >> skryté sloupce << | [9 empty] | {3646FFA4-48F5-488D-9181-894317FE73A2}
2
| KRYCÍ LIST SOUPISU | [8 empty] | v --- níže se nacházejí doplnkové a pomocné údaje k sestavám --- v | [8 empty] | False
Stavba:
6.etapa výstavby RD ve Vintířově
Objekt:
A - SO 101 Komunikace
| KSO: |  | 822 5 |  |  | CC-CZ: | 8039-25
| Místo: |  | Vintířov |  |  | Datum: | 22.11.2015
| Zadavatel: |  |  |  |  | IČ:
|  | obec Vintířov |  |  |  | DIČ:
| Uchazeč: |  |  |  |  | IČ:
DIČ:
| Projektant: |  |  |  |  | IČ: | 18224920
|  | BPO spol. s r.o., Lidická 1239, 363 17 Ostrov |  |  |  | DIČ: | CZ18224920
Poznámka:
| Cena bez DPH | [5 empty] | 0
|  |  | Základ daně |  |  | Sazba daně | Výše daně
| DPH | základní | 0 |  |  | 21% | 0
|  | snížená | 0 |  |  | 15% | 0
|  | zákl. přenesená | 0 |  |  | 21% | 0
|  | sníž. přenesená | 0 |  |  | 15% | 0
|  | nulová | 0 |  |  | 0% | 0
| Cena s DPH |  |  | v | CZK |  | 0
REKAPITULACE ČLENĚNÍ SOUPISU PRACÍ
Stavba:
6.etapa výstavby RD ve Vintířově
Objekt:
A - SO 101 Komunikace
Místo: |  |  | Vintířov |  |  | Datum: | 22.11.2015
Zadavatel: |  |  | obec Vintířov |  |  | Projektant: | BPO spol. s r.o., Lidická 1239, 363 17 Ostrov
Uchazeč:
Kód dílu - Popis | [6 empty] | Cena celkem [CZK]
Náklady soupisu celkem | [6 empty] | 0 | [12 empty] | -1
| HSV - Práce a dodávky HSV | [5 empty] | 0
| 1 - Zemní práce | [5 empty] | 0
| 11 - Zemní práce - přípravné a přidružené práce | [5 empty] | 0
| 21 - Zakládání - úprava podloží a základové spáry, zlepšování vlastností hornin | [5 empty] | 0
| 45 - Podkladní a vedlejší konstrukce kromě vozovek a železničního svršku | [5 empty] | 0
| 5 - Komunikace pozemní | [5 empty] | 0
| 5-SA - Sanace pláně | [5 empty] | 0
| 8 - Trubní vedení | [5 empty] | 0
| 91 - Doplňující konstrukce a práce pozemních komunikací, letišť a ploch | [5 empty] | 0
| 997 - Přesun sutě | [5 empty] | 0
| 998 - Přesun hmot | [5 empty] | 0
| VRN - Vedlejší rozpočtové náklady | [5 empty] | 0
| ON - Ostatní náklady | [5 empty] | 0
SOUPIS PRACÍ
Stavba:
6.etapa výstavby RD ve Vintířově
Objekt:
A - SO 101 Komunikace
Místo: |  |  | Vintířov |  |  | Datum: | 22.11.2015
Zadavatel: |  |  | obec Vintířov |  |  | Projektant: | BPO spol. s r.o., Lidická 1239, 363 17 Ostrov
Uchazeč:
PČ | Typ | Kód | Popis | MJ | Množství | J.cena [CZK] | Cena celkem [CZK] | Cenová soustava |  | Poznámka | DPH | J. Nh [h] | Nh celkem [h] | J. hmotnost [t] | Hmotnost celkem [t] | J. suť [t] | Suť Celkem [t]
Náklady soupisu celkem | [6 empty] | 0 | [5 empty] | 0 |  | 563.8542 |  | 77.667 |  | D | -1 | [10 empty] | 0
| D | HSV | Práce a dodávky HSV |  |  |  | 0 | [5 empty] | 0 |  | 563.8542 |  | 77.667 | 1 | D | 0 |  |  |  | ROZPOCET | [6 empty] | 0
| D | 1 | Zemní práce |  |  |  | 0 | [5 empty] | 0 |  | 46.7767 |  | 0 | 1 | D | 1 |  |  |  | ROZPOCET | [6 empty] | 0
1 | K | 121101103 | Sejmutí ornice s přemístěním na vzdálenost do 250 m | m3 | 397.5 |  | 0 | CS ÚRS 2015 02 |  |  | základní |  | 0 | 0 | 0 | 0 | 0 | 4 | K | 2 |  |  |  | ROZPOCET | 0 | 0 | 0 | 0 | 0 | 1 | 0 | 4 | 2139130911
| VV |  | "výměry spočítány projektantem na počítači | [15 empty] | VV | 2 | 1 | -1 | 0 | ROZPOCET
| VV |  | 2650,0*0,15 |  | 397.5 | [13 empty] | VV | 2 | 2 | -1 | 1 | ROZPOCET
| VV |  | "Poznámka : | [15 empty] | VV | 2 | 1 | -1 | 0 | ROZPOCET
| VV |  | "ornice uložena na mezideponii určené | [15 empty] | VV | 2 | 1 | -1 | 0 | ROZPOCET
| VV |  | "investoren | [15 empty] | VV | 2 | 1 | -1 | 0 | ROZPOCET
2 | K | 122201102 | Odkopávky a prokopávky nezapažené v hornině tř. 3 objem do 1000 m3 | m3 | 950 |  | 0 | CS ÚRS 2015 02 |  |  | základní |  | 0 | 0 | 0 | 0 | 0 | 4 | K | 2 |  |  |  | ROZPOCET | 0 | 0 | 0 | 0 | 0 | 1 | 0 | 4 | -1357256055
| VV |  | "výměry spočítány projektantem na počítači | [15 empty] | VV | 2 | 1 | -1 | 0 | ROZPOCET
| VV |  | 950,0 |  | 950 | [13 empty] | VV | 2 | 2 | -1 | 1 | ROZPOCET
3 | K | 122201109 | Příplatek za lepivost u odkopávek v hornině tř. 1 až 3 | m3 | 475 |  | 0 | CS ÚRS 2015 02 |  |  | základní |  | 0 | 0 | 0 | 0 | 0 | 4 | K | 2 |  |  |  | ROZPOCET | 0 | 0 | 0 | 0 | 0 | 1 | 0 | 4 | 786143644
| VV |  | "lepivost 50% | [15 empty] | VV | 2 | 1 | -1 | 0 | ROZPOCET
| VV |  | "pol.122201102 | [15 empty] | VV | 2 | 1 | -1 | 0 | ROZPOCET
| VV |  | 950,0*0,5 |  | 475 | [13 empty] | VV | 2 | 2 | -1 | 1 | ROZPOCET
4 | K | 171101103 | Uložení sypaniny z hornin soudržných do násypů zhutněných do 100 % PS | m3 | 350 |  | 0 | CS ÚRS 2015 02 |  |  | základní |  | 0 | 0 | 0 | 0 | 0 | 4 | K | 2 |  |  |  | ROZPOCET | 0 | 0 | 0 | 0 | 0 | 1 | 0 | 4 | -36811498
| VV |  | "výměry spočítány projektantem na počítači | [15 empty] | VV | 2 | 1 | -1 | 0 | ROZPOCET
| VV |  | "násypy za obrubníky + konečné úpravy | [15 empty] | VV | 2 | 1 | -1 | 0 | ROZPOCET
| VV |  | 350,0 |  | 350 | [13 empty] | VV | 2 | 2 | -1 | 1 | ROZPOCET
5 | K | 132201102 | Hloubení rýh š do 600 mm v hornině tř. 3 objemu přes 100 m3 | m3 | 42 |  | 0 | CS ÚRS 2015 02 |  |  | základní |  | 0 | 0 | 0 | 0 | 0 | 4 | K | 2 |  |  |  | ROZPOCET | 0 | 0 | 0 | 0 | 0 | 1 | 0 | 4 | 939242876
| VV |  | "rýhy pro trativody | [15 empty] | VV | 2 | 1 | -1 | 0 | ROZPOCET
| VV |  | ((0,3+0,5)/2)*(0,3+0,6)/2*229,0 |  | 41.22 | [13 empty] | VV | 2 | 2 | -1 | 0 | ROZPOCET
| VV |  | 0,78 |  | 0.78 | [13 empty] | VV | 2 | 2 | -1 | 0 | ROZPOCET
| VV |  | Součet |  | 42 | [13 empty] | VV | 2 | 4 | -1 | 1 | ROZPOCET
6 | K | 132201109 | Příplatek za lepivost k hloubení rýh š do 600 mm v hornině tř. 3 | m3 | 21 |  | 0 | CS ÚRS 2015 02 |  |  | základní |  | 0 | 0 | 0 | 0 | 0 | 4 | K | 2 |  |  |  | ROZPOCET | 0 | 0 | 0 | 0 | 0 | 1 | 0 | 4 | 1663456821
| VV |  | "lepivost 50% | [15 empty] | VV | 2 | 1 | -1 | 0 | ROZPOCET
| VV |  | "pol.132201101 | [15 empty] | VV | 2 | 1 | -1 | 0 | ROZPOCET
| VV |  | 42,0*0,50 |  | 21 | [13 empty] | VV | 2 | 2 | -1 | 1 | ROZPOCET
7 | K | 132201202 | Hloubení rýh š do 2000 mm v hornině tř. 3 objemu do 1000 m3 | m3 | 120 |  | 0 | CS ÚRS 2015 02 |  |  | základní |  | 0 | 0 | 0 | 0 | 0 | 4 | K | 2 |  |  |  | ROZPOCET | 0 | 0 | 0 | 0 | 0 | 1 | 0 | 4 | 1015808710
| VV |  | "Rýhy zapažené pro přípojky nových UV | [15 empty] | VV | 2 | 1 | -1 | 0 | ROZPOCET
| VV |  | "Střední hloubka přípojky: = 1,8 m | [15 empty] | VV | 2 | 1 | -1 | 0 | ROZPOCET
| VV |  | "celková délka přípojek = 48 m (8 přípojek) | [15 empty] | VV | 2 | 1 | -1 | 0 | ROZPOCET
| VV |  | 48,0*1,10*(1,8+0,1) |  | 100.32 | [13 empty] | VV | 2 | 2 | -1 | 0 | ROZPOCET
| VV |  | "rozšíření pro šachtu UV: | [15 empty] | VV | 2 | 1 | -1 | 0 | ROZPOCET
| VV |  | 8*1,3*0,5*1,8*2 |  | 18.72 | [13 empty] | VV | 2 | 2 | -1 | 0 | ROZPOCET
| VV |  | 0,96 |  | 0.96 | [13 empty] | VV | 2 | 2 | -1 | 0 | ROZPOCET
| VV |  | Součet |  | 120 | [13 empty] | VV | 2 | 4 | -1 | 1 | ROZPOCET
8 | K | 132201209 | Příplatek za lepivost k hloubení rýh š do 2000 mm v hornině tř. 3 | m3 | 60 |  | 0 | CS ÚRS 2015 02 |  |  | základní |  | 0 | 0 | 0 | 0 | 0 | 4 | K | 2 |  |  |  | ROZPOCET | 0 | 0 | 0 | 0 | 0 | 1 | 0 | 4 | 6437189
| VV |  | "lepivost 50% | [15 empty] | VV | 2 | 1 | -1 | 0 | ROZPOCET
| VV |  | "pol.132201202 | [15 empty] | VV | 2 | 1 | -1 | 0 | ROZPOCET
| VV |  | 120,0*0,50 |  | 60 | [13 empty] | VV | 2 | 2 | -1 | 1 | ROZPOCET
9 | K | 151101101 | Zřízení příložného pažení a rozepření stěn rýh hl do 2 m | m2 | 183 |  | 0 | CS ÚRS 2015 02 |  |  | základní |  | 0 | 0.00084 | 0.15372 | 0 | 0 | 4 | K | 2 |  |  |  | ROZPOCET | 0 | 0 | 0 | 0 | 0 | 1 | 0 | 4 | 1104525062
| VV |  | "Rýhy zapažené pro přípojky nových UV | [15 empty] | VV | 2 | 1 | -1 | 0 | ROZPOCET
| VV |  | "Střední hloubka přípojky: = 1,8 m | [15 empty] | VV | 2 | 1 | -1 | 0 | ROZPOCET
| VV |  | "celková délka přípojek = 48 m (8 přípojek) | [15 empty] | VV | 2 | 1 | -1 | 0 | ROZPOCET
| VV |  | 48,0*(1,8+0,1)*2+0,6 |  | 183 | [13 empty] | VV | 2 | 2 | -1 | 1 | ROZPOCET
10 | K | 151101111 | Odstranění příložného pažení a rozepření stěn rýh hl do 2 m | m2 | 183 |  | 0 | CS ÚRS 2015 02 |  |  | základní |  | 0 | 0 | 0 | 0 | 0 | 4 | K | 2 |  |  |  | ROZPOCET | 0 | 0 | 0 | 0 | 0 | 1 | 0 | 4 | -1090798386
| VV |  | "dle pol.151101101 | [15 empty] | VV | 2 | 1 | -1 | 0 | ROZPOCET
| VV |  | 183,0 |  | 183 | [13 empty] | VV | 2 | 2 | -1 | 1 | ROZPOCET
11 | K | 161101101 | Svislé přemístění výkopku z horniny tř. 1 až 4 hl výkopu do 2,5 m | m3 | 120 |  | 0 | CS ÚRS 2015 02 |  |  | základní |  | 0 | 0 | 0 | 0 | 0 | 4 | K | 2 |  |  |  | ROZPOCET | 0 | 0 | 0 | 0 | 0 | 1 | 0 | 4 | -782578986
| VV |  | "pol.132201202 | [15 empty] | VV | 2 | 1 | -1 | 0 | ROZPOCET
| VV |  | 120,0 |  | 120 | [13 empty] | VV | 2 | 2 | -1 | 1 | ROZPOCET
12 | K | 162601102 | Vodorovné přemístění do 5000 m výkopku/sypaniny z horniny tř. 1 až 4 | m3 | 674 |  | 0 | CS ÚRS 2015 02 |  |  | základní |  | 0 | 0 | 0 | 0 | 0 | 4 | K | 2 |  |  |  | ROZPOCET | 0 | 0 | 0 | 0 | 0 | 1 | 0 | 4 | -1257748977
| VV |  | "přebytečná zemina na deponii | [15 empty] | VV | 2 | 1 | -1 | 0 | ROZPOCET
| VV |  | "určenou investorem | [15 empty] | VV | 2 | 1 | -1 | 0 | ROZPOCET
| VV |  | "odkopávky - pol.122201103 | [15 empty] | VV | 2 | 1 | -1 | 0 | ROZPOCET
| VV |  | 950,0 |  | 950 | [13 empty] | VV | 2 | 2 | -1 | 0 | ROZPOCET
| VV |  | "výkop - pol.132201102+132201202 | [15 empty] | VV | 2 | 1 | -1 | 0 | ROZPOCET
| VV |  | 42,0+120,0 |  | 162 | [13 empty] | VV | 2 | 2 | -1 | 0 | ROZPOCET
| VV |  | "méně násyp - pol.171101103 | [15 empty] | VV | 2 | 1 | -1 | 0 | ROZPOCET
| VV |  | -350,0 |  | -350 | [13 empty] | VV | 2 | 2 | -1 | 0 | ROZPOCET
| VV |  | "méně zásyp - pol174101101 | [15 empty] | VV | 2 | 1 | -1 | 0 | ROZPOCET
| VV |  | -88,0 |  | -88 | [13 empty] | VV | 2 | 2 | -1 | 0 | ROZPOCET
| VV |  | Součet |  | 674 | [13 empty] | VV | 2 | 4 | -1 | 1 | ROZPOCET
13 | K | 171201201 | Uložení sypaniny na skládky | m3 | 674 |  | 0 | CS ÚRS 2015 02 |  |  | základní |  | 0 | 0 | 0 | 0 | 0 | 4 | K | 2 |  |  |  | ROZPOCET | 0 | 0 | 0 | 0 | 0 | 1 | 0 | 4 | 1697238571
| VV |  | "přebytečná zemina | [15 empty] | VV | 2 | 1 | -1 | 0 | ROZPOCET
| VV |  | "pol.162701105 | [15 empty] | VV | 2 | 1 | -1 | 0 | ROZPOCET
| VV |  | 674,0 |  | 674 | [13 empty] | VV | 2 | 2 | -1 | 1 | ROZPOCET
14 | K | 174101101 | Zásyp jam, šachet rýh nebo kolem objektů sypaninou se zhutněním | m3 | 88 |  | 0 | CS ÚRS 2015 02 |  |  | základní |  | 0 | 0 | 0 | 0 | 0 | 4 | K | 2 |  |  |  | ROZPOCET | 0 | 0 | 0 | 0 | 0 | 1 | 0 | 4 | 1789935129
| VV |  | "rýhy pro přípojky nových UV | [15 empty] | VV | 2 | 1 | -1 | 0 | ROZPOCET
| VV |  | "výkop - pol.132201202 | [15 empty] | VV | 2 | 1 | -1 | 0 | ROZPOCET
| VV |  | 120,0 |  | 120 | [13 empty] | VV | 2 | 2 | -1 | 0 | ROZPOCET
| VV |  | "méně lože a obsyp potrubí | [15 empty] | VV | 2 | 1 | -1 | 0 | ROZPOCET
| VV |  | "pol.451573111+175111101 mezisouče A | [15 empty] | VV | 2 | 1 | -1 | 0 | ROZPOCET
| VV |  | -(8,0+24,3) |  | -32.3 | [13 empty] | VV | 2 | 2 | -1 | 0 | ROZPOCET
| VV |  | 0,3 |  | 0.3 | [13 empty] | VV | 2 | 2 | -1 | 0 | ROZPOCET
| VV |  | Součet |  | 88 | [13 empty] | VV | 2 | 4 | -1 | 1 | ROZPOCET
15 | K | 175111101 | Obsypání potrubí ručně sypaninou bez prohození, uloženou do 3 m | m3 | 23.335 |  | 0 | CS ÚRS 2015 02 |  |  | základní |  | 0 | 0 | 0 | 0 | 0 | 4 | K | 2 |  |  |  | ROZPOCET | 0 | 0 | 0 | 0 | 0 | 1 | 0 | 4 | 1585148337
| VV |  | "přípojky UV, DN150 | [15 empty] | VV | 2 | 1 | -1 | 0 | ROZPOCET
| VV |  | 1,1*(0,16+0,3)*48,0 |  | 24.288 | [13 empty] | VV | 2 | 2 | -1 | 0 | ROZPOCET
| VV |  | 0,012 |  | 0.012 | [13 empty] | VV | 2 | 2 | -1 | 0 | ROZPOCET
| VV |  | Mezisoučet A |  | 24.3 | [13 empty] | VV | 2 | 3 | -1 | 0 | ROZPOCET
| VV |  | "méně potrubí | [15 empty] | VV | 2 | 1 | -1 | 0 | ROZPOCET
| VV |  | -3,14*0,08*0,08*48,0 |  | -0.965 | [13 empty] | VV | 2 | 2 | -1 | 0 | ROZPOCET
| VV |  | Součet |  | 23.335 | [13 empty] | VV | 2 | 4 | -1 | 1 | ROZPOCET
16 | M | 583373100 | štěrkopísek | t | 46.623 |  | 0 | CS ÚRS 2015 02 |  |  | základní |  | 0 | 1 | 46.623 | 0 | 0 | 8 | M | 2 |  |  |  | ROZPOCET | 0 | 0 | 0 | 0 | 0 | 1 | 0 | 4 | 1462343100
| VV |  | "hutnění 10%, ztratné 1% | [15 empty] | VV | 2 | 1 | -1 | 0 | ROZPOCET
| VV |  | "pol.175101101 | [15 empty] | VV | 2 | 1 | -1 | 0 | ROZPOCET
| VV |  | 23,335*1,8*1,11 |  | 46.623 | [13 empty] | VV | 2 | 2 | -1 | 1 | ROZPOCET
17 | K | 181951102 | Úprava pláně v hornině tř. 1 až 4 se zhutněním | m2 | 1705 |  | 0 | CS ÚRS 2015 02 |  |  | základní |  | 0 | 0 | 0 | 0 | 0 | 4 | K | 2 |  |  |  | ROZPOCET | 0 | 0 | 0 | 0 | 0 | 1 | 0 | 4 | -1927493147
| VV |  | "pod zpevněnýma plochama | [15 empty] | VV | 2 | 1 | -1 | 0 | ROZPOCET
| VV |  | "konstrukce vozovky | [15 empty] | VV | 2 | 1 | -1 | 0 | ROZPOCET
| VV |  | 1350,0 |  | 1350 | [13 empty] | VV | 2 | 2 | -1 | 0 | ROZPOCET
| VV |  | "sjezdy | [15 empty] | VV | 2 | 1 | -1 | 0 | ROZPOCET
| VV |  | 355,0 |  | 355 | [13 empty] | VV | 2 | 2 | -1 | 0 | ROZPOCET
| VV |  | Součet |  | 1705 | [13 empty] | VV | 2 | 4 | -1 | 1 | ROZPOCET
18 | K | 181951101 | Úprava pláně v hornině tř. 1 až 4 bez zhutnění | m2 | 980 |  | 0 | CS ÚRS 2015 02 |  |  | základní |  | 0 | 0 | 0 | 0 | 0 | 4 | K | 2 |  |  |  | ROZPOCET | 0 | 0 | 0 | 0 | 0 | 1 | 0 | 4 | 666158863
| VV |  | "plochy kde bude rozprostřena ornice | [15 empty] | VV | 2 | 1 | -1 | 0 | ROZPOCET
| VV |  | "výměry spočítány projektantem na počítači | [15 empty] | VV | 2 | 1 | -1 | 0 | ROZPOCET
| VV |  | 980,0 |  | 980 | [13 empty] | VV | 2 | 2 | -1 | 1 | ROZPOCET
19 | K | 181301112 | Rozprostření ornice tl vrstvy do 150 mm pl přes 500 m2 v rovině nebo ve svahu do 1:5 | m2 | 980 |  | 0 | CS ÚRS 2015 02 |  |  | základní |  | 0 | 0 | 0 | 0 | 0 | 4 | K | 2 |  |  |  | ROZPOCET | 0 | 0 | 0 | 0 | 0 | 1 | 0 | 4 | 1723248972
| VV |  | "dle pol.181951101 | [15 empty] | VV | 2 | 1 | -1 | 0 | ROZPOCET
| VV |  | 980,0 |  | 980 | [13 empty] | VV | 2 | 2 | -1 | 1 | ROZPOCET
20 | K | 162301101 | Vodorovné přemístění do 500 m výkopku/sypaniny z horniny tř. 1 až 4 | m3 | 497 |  | 0 | CS ÚRS 2015 02 |  |  | základní |  | 0 | 0 | 0 | 0 | 0 | 4 | K | 2 |  |  |  | ROZPOCET | 0 | 0 | 0 | 0 | 0 | 1 | 0 | 4 | 1389593085
| VV |  | "ornice z meziskládky k místu rozprostření | [15 empty] | VV | 2 | 1 | -1 | 0 | ROZPOCET
| VV |  | 980,0*0,15 |  | 147 | [13 empty] | VV | 2 | 2 | -1 | 0 | ROZPOCET
| VV |  | "zemina násypy za obrubníky + konečné úpravy | [15 empty] | VV | 2 | 1 | -1 | 0 | ROZPOCET
| VV |  | "pol.171101103 | [15 empty] | VV | 2 | 1 | -1 | 0 | ROZPOCET
| VV |  | 350,0 |  | 350 | [13 empty] | VV | 2 | 2 | -1 | 0 | ROZPOCET
| VV |  | Součet |  | 497 | [13 empty] | VV | 2 | 4 | -1 | 1 | ROZPOCET
21 | K | 167101102 | Nakládání výkopku z hornin tř. 1 až 4 přes 100 m3 | m3 | 497 |  | 0 | CS ÚRS 2015 02 |  |  | základní |  | 0 | 0 | 0 | 0 | 0 | 4 | K | 2 |  |  |  | ROZPOCET | 0 | 0 | 0 | 0 | 0 | 1 | 0 | 4 | -1202643579
| VV |  | "ornice z meziskládky k místu rozprostření | [15 empty] | VV | 2 | 1 | -1 | 0 | ROZPOCET
| VV |  | 980,0*0,15 |  | 147 | [13 empty] | VV | 2 | 2 | -1 | 0 | ROZPOCET
| VV |  | "zemina násypy za obrubníky + konečné úpravy | [15 empty] | VV | 2 | 1 | -1 | 0 | ROZPOCET
| VV |  | "pol.171101103 | [15 empty] | VV | 2 | 1 | -1 | 0 | ROZPOCET
| VV |  | 350,0 |  | 350 | [13 empty] | VV | 2 | 2 | -1 | 0 | ROZPOCET
| VV |  | Součet |  | 497 | [13 empty] | VV | 2 | 4 | -1 | 1 | ROZPOCET
| D | 11 | Zemní práce - přípravné a přidružené práce |  |  |  | 0 | [5 empty] | 0 |  | 0 |  | 77.667 | 1 | D | 1 |  |  |  | ROZPOCET | [6 empty] | 0
22 | K | 113107183 | Odstranění krytu pl přes 50 do 200 m2 živičných tl 150 mm | m2 | 87 |  | 0 | CS ÚRS 2015 02 |  |  | základní |  | 0 | 0 | 0 | 0.316 | 27.492 | 4 | K | 2 |  |  |  | ROZPOCET | 0 | 0 | 0 | 0 | 0 | 1 | 0 | 4 | -889439176
| VV |  | "stávající konstrukce vozovky | [15 empty] | VV | 2 | 1 | -1 | 0 | ROZPOCET
| VV |  | 87,0 |  | 87 | [13 empty] | VV | 2 | 2 | -1 | 1 | ROZPOCET
23 | K | 113107163 | Odstranění podkladu pl přes 50 do 200 m2 z kameniva drceného tl 300 mm | m2 | 87 |  | 0 | CS ÚRS 2015 02 |  |  | základní |  | 0 | 0 | 0 | 0.4 | 34.8 | 4 | K | 2 |  |  |  | ROZPOCET | 0 | 0 | 0 | 0 | 0 | 1 | 0 | 4 | 1520834546
| VV |  | "stávající konstrukce vozovky | [15 empty] | VV | 2 | 1 | -1 | 0 | ROZPOCET
| VV |  | 87,0 |  | 87 | [13 empty] | VV | 2 | 2 | -1 | 1 | ROZPOCET
24 | K | 919735113 | Řezání stávajícího živičného krytu hl do 150 mm | m | 39 |  | 0 | CS ÚRS 2015 02 |  |  | základní |  | 0 | 0 | 0 | 0 | 0 | 4 | K | 2 |  |  |  | ROZPOCET | 0 | 0 | 0 | 0 | 0 | 1 | 0 | 4 | -742152400
| VV |  | "spára napojení | [15 empty] | VV | 2 | 1 | -1 | 0 | ROZPOCET
| VV |  | 39,0 |  | 39 | [13 empty] | VV | 2 | 2 | -1 | 1 | ROZPOCET
25 | K | 113202111 | Vytrhání obrub krajníků obrubníků stojatých | m | 75 |  | 0 | CS ÚRS 2015 02 |  |  | základní |  | 0 | 0 | 0 | 0.205 | 15.375 | 4 | K | 2 |  |  |  | ROZPOCET | 0 | 0 | 0 | 0 | 0 | 1 | 0 | 4 | 1289116012
| D | 21 | Zakládání - úprava podloží a základové spáry, zlepšování vlastností hornin |  |  |  | 0 | [5 empty] | 0 |  | 52.7131 |  | 0 | 1 | D | 1 |  |  |  | ROZPOCET | [6 empty] | 0
26 | K | 212572111 | Lože pro trativody ze štěrkopísku tříděného | m3 | 3.435 |  | 0 | CS ÚRS 2015 02 |  |  | základní |  | 0 | 0 | 0 | 0 | 0 | 4 | K | 2 |  |  |  | ROZPOCET | 0 | 0 | 0 | 0 | 0 | 1 | 0 | 4 | 910865785
| VV |  | "tl. lože 50 mm | [15 empty] | VV | 2 | 1 | -1 | 0 | ROZPOCET
| VV |  | 0,05*0,3*229,0 |  | 3.435 | [13 empty] | VV | 2 | 2 | -1 | 1 | ROZPOCET
27 | K | 211561111 | Výplň odvodňovacích žeber nebo trativodů kamenivem hrubým drceným frakce 4 až 16 mm | m3 | 31.5 |  | 0 | CS ÚRS 2015 02 |  |  | základní |  | 0 | 1.665 | 52.4475 | 0 | 0 | 4 | K | 2 |  |  |  | ROZPOCET | 0 | 0 | 0 | 0 | 0 | 1 | 0 | 4 | -683452390
| VV |  | ((0,3+0,5)/2-0,05)*(0,3+0,6)/2*229,0 |  | 36.068 | [13 empty] | VV | 2 | 2 | -1 | 0 | ROZPOCET
| VV |  | "méně trubky | [15 empty] | VV | 2 | 1 | -1 | 0 | ROZPOCET
| VV |  | -3,14*0,08*0,08*229,0 |  | -4.602 | [13 empty] | VV | 2 | 2 | -1 | 0 | ROZPOCET
| VV |  | 0,034 |  | 0.034 | [13 empty] | VV | 2 | 2 | -1 | 0 | ROZPOCET
| VV |  | Součet |  | 31.5 | [13 empty] | VV | 2 | 4 | -1 | 1 | ROZPOCET
28 | K | 212755216 | Trativody z drenážních trubek plastových flexibilních D 160 mm bez lože | m | 229 |  | 0 | CS ÚRS 2015 02 |  |  | základní |  | 0 | 0.00116 | 0.26564 | 0 | 0 | 4 | K | 2 |  |  |  | ROZPOCET | 0 | 0 | 0 | 0 | 0 | 1 | 0 | 4 | 1937122462
| VV |  | "pod komunikací | [15 empty] | VV | 2 | 1 | -1 | 0 | ROZPOCET
| VV |  | 229,0 |  | 229 | [13 empty] | VV | 2 | 2 | -1 | 1 | ROZPOCET
| D | 45 | Podkladní a vedlejší konstrukce kromě vozovek a železničního svršku |  |  |  | 0 | [5 empty] | 0 |  | 0 |  | 0 | 1 | D | 1 |  |  |  | ROZPOCET | [6 empty] | 0
29 | K | 451573111 | Lože pod potrubí otevřený výkop ze štěrkopísku nebo písku | m3 | 8 |  | 0 | CS ÚRS 2015 02 |  |  | základní |  | 0 | 0 | 0 | 0 | 0 | 4 | K | 2 |  |  |  | ROZPOCET | 0 | 0 | 0 | 0 | 0 | 1 | 0 | 4 | 1145004219
| VV |  | "rýhy pro přípojky nových UV | [15 empty] | VV | 2 | 1 | -1 | 0 | ROZPOCET
| VV |  | 0,15*1,1*48,0+0,08 |  | 8 | [13 empty] | VV | 2 | 2 | -1 | 1 | ROZPOCET
| D | 5 | Komunikace pozemní |  |  |  | 0 | [5 empty] | 0 |  | 267.7421 |  | 0 | 1 | D | 1 |  |  |  | ROZPOCET | [6 empty] | 0
30 | K | 577134121 | Asfaltový beton vrstva obrusná ACO 11 (ABS) tř. I tl 40 mm š přes 3 m z nemodifikovaného asfaltu | m2 | 1350 |  | 0 | CS ÚRS 2015 02 |  |  | základní |  | 0 | 0 | 0 | 0 | 0 | 4 | K | 2 |  |  |  | ROZPOCET | 0 | 0 | 0 | 0 | 0 | 1 | 0 | 4 | 952852583
| VV |  | "konstrukce vozovky | [15 empty] | VV | 2 | 1 | -1 | 0 | ROZPOCET
| VV |  | 1350,0 |  | 1350 | [13 empty] | VV | 2 | 2 | -1 | 1 | ROZPOCET
31 | K | 565135121 | Asfaltový beton vrstva podkladní ACP 16+ (obalované kamenivo OKS) tl 50 mm š přes 3 m | m2 | 1350 |  | 0 | CS ÚRS 2015 02 |  |  | základní |  | 0 | 0 | 0 | 0 | 0 | 4 | K | 2 |  |  |  | ROZPOCET | 0 | 0 | 0 | 0 | 0 | 1 | 0 | 4 | -2008274039
| VV |  | "konstrukce vozovky | [15 empty] | VV | 2 | 1 | -1 | 0 | ROZPOCET
| VV |  | 1350,0 |  | 1350 | [13 empty] | VV | 2 | 2 | -1 | 1 | ROZPOCET
32 | K | 564851111 | Podklad ze štěrkodrtě ŠDa tl 150 mm | m2 | 1350 |  | 0 | CS ÚRS 2015 02 |  |  | základní |  | 0 | 0 | 0 | 0 | 0 | 4 | K | 2 |  |  |  | ROZPOCET | 0 | 0 | 0 | 0 | 0 | 1 | 0 | 4 | 621960867
| VV |  | "konstrukce vozovky | [15 empty] | VV | 2 | 1 | -1 | 0 | ROZPOCET
| VV |  | 1350,0 |  | 1350 | [13 empty] | VV | 2 | 2 | -1 | 1 | ROZPOCET
33 | K | 5648511_R | Podklad ze štěrkodrtě ŠDb tl 150 mm | m2 | 1350 |  | 0 |  |  |  | základní |  | 0 | 0 | 0 | 0 | 0 | 4 | K | 2 |  |  |  | ROZPOCET | 0 | 0 | 0 | 0 | 0 | 1 | 0 | 4 | -1266956958
| VV |  | "konstrukce vozovky | [15 empty] | VV | 2 | 1 | -1 | 0 | ROZPOCET
| VV |  | 1350,0 |  | 1350 | [13 empty] | VV | 2 | 2 | -1 | 1 | ROZPOCET
34 | K | 5648711_R | Podklad ze štěrkodrtě ŠDb tl 250 mm | m2 | 355 |  | 0 |  |  |  | základní |  | 0 | 0.4726 | 167.773 | 0 | 0 | 4 | K | 2 |  |  |  | ROZPOCET | 0 | 0 | 0 | 0 | 0 | 1 | 0 | 4 | -286146645
| VV |  | "konstrukce sjezdů | [15 empty] | VV | 2 | 1 | -1 | 0 | ROZPOCET
| VV |  | 355,0 |  | 355 | [13 empty] | VV | 2 | 2 | -1 | 1 | ROZPOCET
35 | K | 596212213 | Kladení zámkové dlažby pozemních komunikací tl 80 mm skupiny A pl přes 300 m2 | m2 | 355 |  | 0 | CS ÚRS 2015 02 |  |  | základní |  | 0 | 0.10362 | 36.7851 | 0 | 0 | 4 | K | 2 |  |  |  | ROZPOCET | 0 | 0 | 0 | 0 | 0 | 1 | 0 | 4 | 1504735321
| VV |  | "konstrukce sjezdů | [15 empty] | VV | 2 | 1 | -1 | 0 | ROZPOCET
| VV |  | 355,0 |  | 355 | [13 empty] | VV | 2 | 2 | -1 | 1 | ROZPOCET
36 | M | 592452660 | dlažba betonová tl. 8 cm barevná | m2 | 359 |  | 0 | CS ÚRS 2014 01 |  |  | základní |  | 0 | 0.176 | 63.184 | 0 | 0 | 8 | M | 2 |  |  |  | ROZPOCET | 0 | 0 | 0 | 0 | 0 | 1 | 0 | 4 | -1450891525
| VV |  | "ztratné 1% | [15 empty] | VV | 2 | 1 | -1 | 0 | ROZPOCET
| VV |  | "dle pol.596212213 | [15 empty] | VV | 2 | 1 | -1 | 0 | ROZPOCET
| VV |  | 355,0*1,01+0,45 |  | 359 | [13 empty] | VV | 2 | 2 | -1 | 1 | ROZPOCET
| D | 5-SA | Sanace pláně |  |  |  | 0 | [5 empty] | 0 |  | 12.469 |  | 0 | 1 | D | 1 |  |  |  | ROZPOCET | [6 empty] | 0
37 | K | 561031111 | Zřízení podkladu ze zeminy upravené hydraulickými pojivy (Road Mix) tl do 250 mm plochy do 1000 m2 | m2 | 950 |  | 0 | CS ÚRS 2015 02 |  |  | základní |  | 0 | 0 | 0 | 0 | 0 | 4 | K | 2 |  |  |  | ROZPOCET | 0 | 0 | 0 | 0 | 0 | 1 | 0 | 4 | -2093494001
| VV |  | "vápenná stabilizace v množství 3% CaO | [15 empty] | VV | 2 | 1 | -1 | 0 | ROZPOCET
| VV |  | "(bez dodávky CaO) | [15 empty] | VV | 2 | 1 | -1 | 0 | ROZPOCET
| VV |  | "s rozprostřením, promísením, vlhčením, | [15 empty] | VV | 2 | 1 | -1 | 0 | ROZPOCET
| VV |  | "zhutněním a ošetřením vodou | [15 empty] | VV | 2 | 1 | -1 | 0 | ROZPOCET
| VV |  | 950,0 |  | 950 | [13 empty] | VV | 2 | 2 | -1 | 1 | ROZPOCET
| VV |  | "Poznámka : | [15 empty] | VV | 2 | 1 | -1 | 0 | ROZPOCET
| VV |  | "Sanace bude upřesněna geotechnickým dozorem | [15 empty] | VV | 2 | 1 | -1 | 0 | ROZPOCET
| VV |  | "pro konkrétní místa | [15 empty] | VV | 2 | 1 | -1 | 0 | ROZPOCET
38 | M | 585301700 | vápno nehašené bezprašné - dodávka, doprava | t | 12.469 |  | 0 | CS ÚRS 2015 02 |  |  | základní |  | 0 | 1 | 12.469 | 0 | 0 | 8 | M | 2 |  |  |  | ROZPOCET | 0 | 0 | 0 | 0 | 0 | 1 | 0 | 4 | -1139456471
| VV |  | "- množství pojiva v % objemové | [15 empty] | VV | 2 | 1 | -1 | 0 | ROZPOCET
| VV |  | " hmotnosti zhutněné zeminy = 3% | [15 empty] | VV | 2 | 1 | -1 | 0 | ROZPOCET
| VV |  | "1m3 zeminy = 1,75 t | [15 empty] | VV | 2 | 1 | -1 | 0 | ROZPOCET
| VV |  | "3% =1,75x0,03=0,0525 t CaO/m3 zeminy | [15 empty] | VV | 2 | 1 | -1 | 0 | ROZPOCET
| VV |  | "pol.561031111 | [15 empty] | VV | 2 | 1 | -1 | 0 | ROZPOCET
| VV |  | 950,0*0,25*0,0525 |  | 12.469 | [13 empty] | VV | 2 | 2 | -1 | 1 | ROZPOCET
| D | 8 | Trubní vedení |  |  |  | 0 | [5 empty] | 0 |  | 14.6904 |  | 0 | 1 | D | 1 |  |  |  | ROZPOCET | [6 empty] | 0
39 | K | 871324201 | Montáž kanalizačního potrubí z PE otevřený výkop sklon do 20 % svařovaných D 160 | m | 48 |  | 0 | CS ÚRS 2015 02 |  |  | základní |  | 0 | 0 | 0 | 0 | 0 | 4 | K | 2 |  |  |  | ROZPOCET | 0 | 0 | 0 | 0 | 0 | 1 | 0 | 4 | 1230372134
| VV |  | "odvodnění uličních vpustí do nové | [15 empty] | VV | 2 | 1 | -1 | 0 | ROZPOCET
| VV |  | "dešťové kanalizace | [15 empty] | VV | 2 | 1 | -1 | 0 | ROZPOCET
| VV |  | 48,0 |  | 48 | [13 empty] | VV | 2 | 2 | -1 | 1 | ROZPOCET
40 | M | 286137010 | potrubí kanalizační tlakové PE100 SDR 17, D 160 mm | m | 49 |  | 0 | CS ÚRS 2015 02 |  |  | základní |  | 0 | 0.00448 | 0.21952 | 0 | 0 | 8 | M | 2 |  |  |  | ROZPOCET | 0 | 0 | 0 | 0 | 0 | 1 | 0 | 4 | 1037979723
| VV |  | "ztratné 1,5% | [15 empty] | VV | 2 | 1 | -1 | 0 | ROZPOCET
| VV |  | "pol.871324201 | [15 empty] | VV | 2 | 1 | -1 | 0 | ROZPOCET
| VV |  | 48,0*1,015+0,28 |  | 49 | [13 empty] | VV | 2 | 2 | -1 | 1 | ROZPOCET
41 | K | 8700010_R | Příplatek na tvarovky plastového potrubí | m | 48 |  | 0 |  |  |  | základní |  | 0 | 0 | 0 | 0 | 0 | 4 | K | 2 |  |  |  | ROZPOCET | 0 | 0 | 0 | 0 | 0 | 1 | 0 | 4 | 1078256039
42 | K | 892351111 | Tlaková zkouška vodou potrubí DN 150 nebo 200 | m | 48 |  | 0 | CS ÚRS 2015 02 |  |  | základní |  | 0 | 0 | 0 | 0 | 0 | 4 | K | 2 |  |  |  | ROZPOCET | 0 | 0 | 0 | 0 | 0 | 1 | 0 | 4 | 1238543726
43 | K | 892372111 | Zabezpečení konců potrubí DN 150 při tlakových zkouškách vodou | kus | 16 |  | 0 | CS ÚRS 2015 02 |  |  | základní |  | 0 | 0.46005 | 7.3608 | 0 | 0 | 4 | K | 2 |  |  |  | ROZPOCET | 0 | 0 | 0 | 0 | 0 | 1 | 0 | 4 | -736097898
44 | K | 895941111 | Zřízení vpusti kanalizační uliční typové z betonových dílců | kus | 8 |  | 0 | CS ÚRS 2015 02 |  |  | základní |  | 0 | 0.3409 | 2.7272 | 0 | 0 | 4 | K | 2 |  |  |  | ROZPOCET | 0 | 0 | 0 | 0 | 0 | 1 | 0 | 4 | 1363014827
45 | K | 899203111 | Osazení mříží litinových včetně rámů a košů na bahno hmotnosti nad 100 do 150 kg | kus | 8 |  | 0 | CS ÚRS 2015 02 |  |  | základní |  | 0 | 0.00936 | 0.07488 | 0 | 0 | 4 | K | 2 |  |  |  | ROZPOCET | 0 | 0 | 0 | 0 | 0 | 1 | 0 | 4 | -36581719
46 | M | 8900010_R | Kompletní dodávka prefabrik.beton.dílců DN 500mm pro uliční vpusť (vč.dopravy) | kpl. | 8 |  | 0 |  |  |  | základní |  | 0 | 0.42 | 3.36 | 0 | 0 | 8 | M | 2 |  |  |  | ROZPOCET | 0 | 0 | 0 | 0 | 0 | 1 | 0 | 4 | -26929082
| VV |  | "dodávka k pol.895941111 | [15 empty] | VV | 2 | 1 | -1 | 0 | ROZPOCET
| VV |  | 8,0 |  | 8 | [13 empty] | VV | 2 | 2 | -1 | 1 | ROZPOCET
47 | M | 8900020_R | Kalový koš pro silniční vpus't - dodávka, doprava | kus | 8 |  | 0 |  |  |  | základní |  | 0 | 0.0085 | 0.068 | 0 | 0 | 8 | M | 2 |  |  |  | ROZPOCET | 0 | 0 | 0 | 0 | 0 | 1 | 0 | 4 | 861362961
| VV |  | "dodávka k pol.895941111 | [15 empty] | VV | 2 | 1 | -1 | 0 | ROZPOCET
| VV |  | 8,0 |  | 8 | [13 empty] | VV | 2 | 2 | -1 | 1 | ROZPOCET
48 | M | 8900030_R | Litinová vtoková mříž s rámem 500x500mm, tř. D400 - dodávka,doprava | kus | 8 |  | 0 |  |  |  | základní |  | 0 | 0.11 | 0.88 | 0 | 0 | 8 | M | 2 |  |  |  | ROZPOCET | 0 | 0 | 0 | 0 | 0 | 1 | 0 | 4 | 1155436992
| VV |  | "dodávka k pol.899203111 | [15 empty] | VV | 2 | 1 | -1 | 0 | ROZPOCET
| VV |  | 8,0 |  | 8 | [13 empty] | VV | 2 | 2 | -1 | 1 | ROZPOCET
| D | 91 | Doplňující konstrukce a práce pozemních komunikací, letišť a ploch |  |  |  | 0 | [5 empty] | 0 |  | 169.4628 |  | 0 | 1 | D | 1 |  |  |  | ROZPOCET | [6 empty] | 0
49 | K | 916131213 | Osazení silničního obrubníku betonového stojatého s boční opěrou do lože z betonu prostého | m | 489 |  | 0 | CS ÚRS 2015 02 |  |  | základní |  | 0 | 0.1554 | 75.9906 | 0 | 0 | 4 | K | 2 |  |  |  | ROZPOCET | 0 | 0 | 0 | 0 | 0 | 1 | 0 | 4 | 981769631
| VV |  | "přímý obrubník | [15 empty] | VV | 2 | 1 | -1 | 0 | ROZPOCET
| VV |  | 396,0 |  | 396 | [13 empty] | VV | 2 | 2 | -1 | 0 | ROZPOCET
| VV |  | "nájezdový obrubník | [15 empty] | VV | 2 | 1 | -1 | 0 | ROZPOCET
| VV |  | 65,0 |  | 65 | [13 empty] | VV | 2 | 2 | -1 | 0 | ROZPOCET
| VV |  | "přechodový (levý+pravý) | [15 empty] | VV | 2 | 1 | -1 | 0 | ROZPOCET
| VV |  | 14,0+14,0 |  | 28 | [13 empty] | VV | 2 | 2 | -1 | 0 | ROZPOCET
| VV |  | Součet |  | 489 | [13 empty] | VV | 2 | 4 | -1 | 1 | ROZPOCET
50 | M | 592175040 | obrubník 100x15/12x25 cm, přírodní | kus | 400 |  | 0 | CS ÚRS 2015 02 |  |  | základní |  | 0 | 0.086 | 34.4 | 0 | 0 | 8 | M | 2 |  |  |  | ROZPOCET | 0 | 0 | 0 | 0 | 0 | 1 | 0 | 4 | -1957018709
| VV |  | "ztratné 1% | [15 empty] | VV | 2 | 1 | -1 | 0 | ROZPOCET
| VV |  | 396,0*1,01+0,04 |  | 400 | [13 empty] | VV | 2 | 2 | -1 | 1 | ROZPOCET
51 | M | 592174690 | obrubník betonový silniční přechodový L + P 100x15x15-25 cm | kus | 29 |  | 0 | CS ÚRS 2015 02 |  |  | základní |  | 0 | 0.064 | 1.856 | 0 | 0 | 8 | M | 2 |  |  |  | ROZPOCET | 0 | 0 | 0 | 0 | 0 | 1 | 0 | 4 | 1582229406
| VV |  | "ztratné 1% | [15 empty] | VV | 2 | 1 | -1 | 0 | ROZPOCET
| VV |  | 28,0*1,01+0,72 |  | 29 | [13 empty] | VV | 2 | 2 | -1 | 1 | ROZPOCET
52 | M | 592174680 | obrubník betonový silniční nájezdový 100x15x15 cm | kus | 66 |  | 0 | CS ÚRS 2015 02 |  |  | základní |  | 0 | 0.0483 | 3.1878 | 0 | 0 | 8 | M | 2 |  |  |  | ROZPOCET | 0 | 0 | 0 | 0 | 0 | 1 | 0 | 4 | 1177675108
| VV |  | "ztratné 1% | [15 empty] | VV | 2 | 1 | -1 | 0 | ROZPOCET
| VV |  | 65,0*1,01+0,35 |  | 66 | [13 empty] | VV | 2 | 2 | -1 | 1 | ROZPOCET
53 | K | 916231213 | Osazení chodníkového obrubníku betonového stojatého s boční opěrou do lože z betonu prostého | m | 275 |  | 0 | CS ÚRS 2015 02 |  |  | základní |  | 0 | 0.1295 | 35.6125 | 0 | 0 | 4 | K | 2 |  |  |  | ROZPOCET | 0 | 0 | 0 | 0 | 0 | 1 | 0 | 4 | -1077556625
54 | M | 592174090 | obrubník betonový chodníkový 100x8x25 cm | kus | 278 |  | 0 | CS ÚRS 2015 02 |  |  | základní |  | 0 | 0.045 | 12.51 | 0 | 0 | 8 | M | 2 |  |  |  | ROZPOCET | 0 | 0 | 0 | 0 | 0 | 1 | 0 | 4 | 245352954
| VV |  | "ztratné 1% | [15 empty] | VV | 2 | 1 | -1 | 0 | ROZPOCET
| VV |  | 275,0*1,01+0,25 |  | 278 | [13 empty] | VV | 2 | 2 | -1 | 1 | ROZPOCET
55 | K | 919731123 | Zarovnání styčné plochy podkladu nebo krytu živičného tl do 200 mm | m | 39 |  | 0 | CS ÚRS 2015 02 |  |  | základní |  | 0 | 0 | 0 | 0 | 0 | 4 | K | 2 |  |  |  | ROZPOCET | 0 | 0 | 0 | 0 | 0 | 1 | 0 | 4 | -1301791317
| VV |  | "napojení nové a stávající komunikace | [15 empty] | VV | 2 | 1 | -1 | 0 | ROZPOCET
| VV |  | 39,0 |  | 39 | [13 empty] | VV | 2 | 2 | -1 | 1 | ROZPOCET
56 | K | 919121223 | Těsnění spár zálivkou za studena pro komůrky š 15 mm hl 30 mm bez těsnicího profilu | m | 39 |  | 0 | CS ÚRS 2015 02 |  |  | základní |  | 0 | 0.0005 | 0.0195 | 0 | 0 | 4 | K | 2 |  |  |  | ROZPOCET | 0 | 0 | 0 | 0 | 0 | 1 | 0 | 4 | 460425451
| VV |  | "napojení nové a stávající komunikace | [15 empty] | VV | 2 | 1 | -1 | 0 | ROZPOCET
| VV |  | 39,0 |  | 39 | [13 empty] | VV | 2 | 2 | -1 | 1 | ROZPOCET
57 | K | 9300010_R | Montáž plastových půlených kabelových chrániček DN150 mm | m | 65 |  | 0 |  |  |  | základní |  | 0 | 0 | 0 | 0 | 0 | 4 | K | 2 |  |  |  | ROZPOCET | 0 | 0 | 0 | 0 | 0 | 1 | 0 | 4 | -308483307
| VV |  | "pro stávající kabely | [15 empty] | VV | 2 | 1 | -1 | 0 | ROZPOCET
| VV |  | 65 |  | 65 | [13 empty] | VV | 2 | 2 | -1 | 1 | ROZPOCET
58 | M | 9300011_R | plastová kabelová půlená chránička DN 150 mm - dodávka, doprava | m | 65 |  | 0 |  |  |  | základní |  | 0 | 0.0005 | 0.0325 | 0 | 0 | 8 | M | 2 |  |  |  | ROZPOCET | 0 | 0 | 0 | 0 | 0 | 1 | 0 | 4 | -834077264
59 | K | 4600010_R | Obsyp chráničky pískem | m3 | 3.25 |  | 0 |  |  |  | základní |  | 0 | 1.8 | 5.85 | 0 | 0 | 4 | K | 2 |  |  |  | ROZPOCET | 0 | 0 | 0 | 0 | 0 | 1 | 0 | 4 | 1587241967
| VV |  | "0,05m3 písku na 1 m´chráničky | [15 empty] | VV | 2 | 1 | -1 | 0 | ROZPOCET
| VV |  | 65,0*0,05 |  | 3.25 | [13 empty] | VV | 2 | 2 | -1 | 1 | ROZPOCET
60 | K | 460490011 | Krytí kabelů výstražnou fólií šířky do 20 cm | m | 65 |  | 0 | CS ÚRS 2015 02 |  |  | základní |  | 0 | 6e-05 | 0.0039 | 0 | 0 | 4 | K | 2 |  |  |  | ROZPOCET | 0 | 0 | 0 | 0 | 0 | 1 | 0 | 4 | 2123528685
| D | 997 | Přesun sutě |  |  |  | 0 | [5 empty] | 0 |  | 0 |  | 0 | 1 | D | 1 |  |  |  | ROZPOCET | [6 empty] | 0
61 | K | 997221551 | Vodorovná doprava suti ze sypkých materiálů do 1 km | t | 62.292 |  | 0 | CS ÚRS 2015 02 |  |  | základní |  | 0 | 0 | 0 | 0 | 0 | 4 | K | 2 |  |  |  | ROZPOCET | 0 | 0 | 0 | 0 | 0 | 1 | 0 | 4 | 1776405017
| VV |  | "sutˇodd.11 | [15 empty] | VV | 2 | 1 | -1 | 0 | ROZPOCET
| VV |  | 77,667 |  | 77.667 | [13 empty] | VV | 2 | 2 | -1 | 0 | ROZPOCET
| VV |  | "méně suť pol.113202111 | [15 empty] | VV | 2 | 1 | -1 | 0 | ROZPOCET
| VV |  | -15,375 |  | -15.375 | [13 empty] | VV | 2 | 2 | -1 | 0 | ROZPOCET
| VV |  | Součet |  | 62.292 | [13 empty] | VV | 2 | 4 | -1 | 1 | ROZPOCET
62 | K | 997221559 | Příplatek ZKD 1 km u vodorovné dopravy suti ze sypkých materiálů | t | 560.628 |  | 0 | CS ÚRS 2015 02 |  |  | základní |  | 0 | 0 | 0 | 0 | 0 | 4 | K | 2 |  |  |  | ROZPOCET | 0 | 0 | 0 | 0 | 0 | 1 | 0 | 4 | 684603849
| VV |  | "celkem 10 km | [15 empty] | VV | 2 | 1 | -1 | 0 | ROZPOCET
| VV |  | 62,292*(10-1) |  | 560.628 | [13 empty] | VV | 2 | 2 | -1 | 1 | ROZPOCET
63 | K | 997221561 | Vodorovná doprava suti z kusových materiálů do 1 km | t | 15.375 |  | 0 | CS ÚRS 2015 02 |  |  | základní |  | 0 | 0 | 0 | 0 | 0 | 4 | K | 2 |  |  |  | ROZPOCET | 0 | 0 | 0 | 0 | 0 | 1 | 0 | 4 | 1381399881
| VV |  | "suť pol.113202111 | [15 empty] | VV | 2 | 1 | -1 | 0 | ROZPOCET
| VV |  | 15,375 |  | 15.375 | [13 empty] | VV | 2 | 2 | -1 | 1 | ROZPOCET
64 | K | 997221569 | Příplatek ZKD 1 km u vodorovné dopravy suti z kusových materiálů | t | 138.375 |  | 0 | CS ÚRS 2015 02 |  |  | základní |  | 0 | 0 | 0 | 0 | 0 | 4 | K | 2 |  |  |  | ROZPOCET | 0 | 0 | 0 | 0 | 0 | 1 | 0 | 4 | 382914558
| VV |  | "celkem 10 km | [15 empty] | VV | 2 | 1 | -1 | 0 | ROZPOCET
| VV |  | 15,375*(10-1) |  | 138.375 | [13 empty] | VV | 2 | 2 | -1 | 1 | ROZPOCET
65 | K | 9972218_R | Poplatek za uložení betonového odpadu na skládce (skládkovné) | t | 15.375 |  | 0 |  |  |  | základní |  | 0 | 0 | 0 | 0 | 0 | 4 | K | 2 |  |  |  | ROZPOCET | 0 | 0 | 0 | 0 | 0 | 1 | 0 | 4 | 800377651
| VV |  | "suť pol.113202111 | [15 empty] | VV | 2 | 1 | -1 | 0 | ROZPOCET
| VV |  | 15,375 |  | 15.375 | [13 empty] | VV | 2 | 2 | -1 | 1 | ROZPOCET
66 | K | 9972219_R | Poplatek za uložení odpadu z asfaltových povrchů na skládce (skládkovné) | t | 27.492 |  | 0 |  |  |  | základní |  | 0 | 0 | 0 | 0 | 0 | 4 | K | 2 |  |  |  | ROZPOCET | 0 | 0 | 0 | 0 | 0 | 1 | 0 | 4 | 524894974
| VV |  | "suť pol.113107183 | [15 empty] | VV | 2 | 1 | -1 | 0 | ROZPOCET
| VV |  | 27,492 |  | 27.492 | [13 empty] | VV | 2 | 2 | -1 | 1 | ROZPOCET
67 | K | 9972210_R | Poplatek za uložení odpadu z kameniva na skládce (skládkovné) | t | 34.8 |  | 0 |  |  |  | základní |  | 0 | 0 | 0 | 0 | 0 | 4 | K | 2 |  |  |  | ROZPOCET | 0 | 0 | 0 | 0 | 0 | 1 | 0 | 4 | 1601249581
| VV |  | "suť pol.113107163 | [15 empty] | VV | 2 | 1 | -1 | 0 | ROZPOCET
| VV |  | 34,8 |  | 34.8 | [13 empty] | VV | 2 | 2 | -1 | 1 | ROZPOCET
| D | 998 | Přesun hmot |  |  |  | 0 | [5 empty] | 0 |  | 0 |  | 0 | 1 | D | 1 |  |  |  | ROZPOCET | [6 empty] | 0
68 | K | 998225111 | Přesun hmot pro pozemní komunikace s krytem z kamene, monolitickým betonovým nebo živičným | t | 563.854 |  | 0 | CS ÚRS 2015 02 |  |  | základní |  | 0 | 0 | 0 | 0 | 0 | 4 | K | 2 |  |  |  | ROZPOCET | 0 | 0 | 0 | 0 | 0 | 1 | 0 | 4 | -399608399
| D | VRN | Vedlejší rozpočtové náklady |  |  |  | 0 | [5 empty] | 0 |  | 0 |  | 0 | 5 | D | 0 |  |  |  | ROZPOCET | [6 empty] | 0
69 | K | VRN 01 | Zařízení staveniště | % |  |  | 0 |  |  |  | základní |  | 0 | 0 | 0 | 0 | 0 | 1024 | K | 1 |  |  |  | ROZPOCET | 0 | 0 | 0 | 0 | 0 | 1 | 0 | 1024 | -2002516222
| D | ON | Ostatní náklady |  |  |  | 0 | [5 empty] | 0 |  | 0 |  | 0 | 4 | D | 0 |  |  |  | ROZPOCET | [6 empty] | 0
70 | K | 001 | Geodetické práce a měření | Kč | 1 |  | 0 |  |  |  | základní |  | 0 | 0 | 0 | 0 | 0 | 512 | K | 1 |  |  |  | ROZPOCET | 0 | 0 | 0 | 0 | 0 | 1 | 0 | 512 | -1468352431
71 | K | 002 | Vytýčení stávajících inženýrských sítí na staveništi, jejich ověření u správců a kontrolní sondy pro ověření jejich polohy | Kč | 1 |  | 0 |  |  |  | základní |  | 0 | 0 | 0 | 0 | 0 | 512 | K | 1 |  |  |  | ROZPOCET | 0 | 0 | 0 | 0 | 0 | 1 | 0 | 512 | 2075892471
72 | K | 003 | Dopravní značení na staveništi (DIO) | Kč | 1 |  | 0 |  |  |  | základní |  | 0 | 0 | 0 | 0 | 0 | 512 | K | 1 |  |  |  | ROZPOCET | 0 | 0 | 0 | 0 | 0 | 1 | 0 | 512 | 2092090024
73 | K | 004 | Zkoušky hutnění a únosnosti pláně | Kč | 1 |  | 0 |  |  |  | základní |  | 0 | 0 | 0 | 0 | 0 | 512 | K | 1 |  |  |  | ROZPOCET | 0 | 0 | 0 | 0 | 0 | 1 | 0 | 512 | 1268439799
74 | K | 005 | Úklid stavby a uvedení bezprostředního okolí zasaženého výstavbou do původního stavu | Kč | 1 |  | 0 |  |  |  | základní |  | 0 | 0 | 0 | 0 | 0 | 512 | K | 1 |  |  |  | ROZPOCET | 0 | 0 | 0 | 0 | 0 | 1 | 0 | 512 | -1337804234
75 | K | 006 | Čištění veřených komunikací | Kč | 1 |  | 0 |  |  |  | základní |  | 0 | 0 | 0 | 0 | 0 | 512 | K | 1 |  |  |  | ROZPOCET | 0 | 0 | 0 | 0 | 0 | 1 | 0 | 512 | 2588395

## B - SO 102 Parkoviště
| List obsahuje: |  | 1) Krycí list soupisu | 2) Rekapitulace |  |  | 3) Soupis prací | Zpět na list: | Rekapitulace stavby
[9 empty] | >> skryté sloupce << | [9 empty] | {368152CA-156A-4B02-B834-BB8CE28246BF}
2
| KRYCÍ LIST SOUPISU | [8 empty] | v --- níže se nacházejí doplnkové a pomocné údaje k sestavám --- v | [8 empty] | False
Stavba:
6.etapa výstavby RD ve Vintířově
Objekt:
B - SO 102 Parkoviště
| KSO: |  | 822 5 |  |  | CC-CZ: | 8039-25
| Místo: |  | Vintířov |  |  | Datum: | 22.11.2015
| Zadavatel: |  |  |  |  | IČ:
|  | obec Vintířov |  |  |  | DIČ:
| Uchazeč: |  |  |  |  | IČ:
DIČ:
| Projektant: |  |  |  |  | IČ: | 18224920
|  | BPO spol. s r.o., Lidická 1239, 363 17 Ostrov |  |  |  | DIČ: | CZ18224920
Poznámka:
| Cena bez DPH | [5 empty] | 0
|  |  | Základ daně |  |  | Sazba daně | Výše daně
| DPH | základní | 0 |  |  | 21% | 0
|  | snížená | 0 |  |  | 15% | 0
|  | zákl. přenesená | 0 |  |  | 21% | 0
|  | sníž. přenesená | 0 |  |  | 15% | 0
|  | nulová | 0 |  |  | 0% | 0
| Cena s DPH |  |  | v | CZK |  | 0
REKAPITULACE ČLENĚNÍ SOUPISU PRACÍ
Stavba:
6.etapa výstavby RD ve Vintířově
Objekt:
B - SO 102 Parkoviště
Místo: |  |  | Vintířov |  |  | Datum: | 22.11.2015
Zadavatel: |  |  | obec Vintířov |  |  | Projektant: | BPO spol. s r.o., Lidická 1239, 363 17 Ostrov
Uchazeč:
Kód dílu - Popis | [6 empty] | Cena celkem [CZK]
Náklady soupisu celkem | [6 empty] | 0 | [12 empty] | -1
| HSV - Práce a dodávky HSV | [5 empty] | 0
| 1 - Zemní práce | [5 empty] | 0
| 11 - Zemní práce - přípravné a přidružené práce | [5 empty] | 0
| 21 - Zakládání - úprava podloží a základové spáry, zlepšování vlastností hornin | [5 empty] | 0
| 5 - Komunikace pozemní | [5 empty] | 0
| 91 - Doplňující konstrukce a práce pozemních komunikací, letišť a ploch | [5 empty] | 0
| 997 - Přesun sutě | [5 empty] | 0
| 998 - Přesun hmot | [5 empty] | 0
| VRN - Vedlejší rozpočtové náklady | [5 empty] | 0
| ON - Ostatní náklady | [5 empty] | 0
SOUPIS PRACÍ
Stavba:
6.etapa výstavby RD ve Vintířově
Objekt:
B - SO 102 Parkoviště
Místo: |  |  | Vintířov |  |  | Datum: | 22.11.2015
Zadavatel: |  |  | obec Vintířov |  |  | Projektant: | BPO spol. s r.o., Lidická 1239, 363 17 Ostrov
Uchazeč:
PČ | Typ | Kód | Popis | MJ | Množství | J.cena [CZK] | Cena celkem [CZK] | Cenová soustava |  | Poznámka | DPH | J. Nh [h] | Nh celkem [h] | J. hmotnost [t] | Hmotnost celkem [t] | J. suť [t] | Suť Celkem [t]
Náklady soupisu celkem | [6 empty] | 0 | [5 empty] | 0 |  | 131.126 |  | 1.432 |  | D | -1 | [10 empty] | 0
| D | HSV | Práce a dodávky HSV |  |  |  | 0 | [5 empty] | 0 |  | 131.126 |  | 1.432 | 1 | D | 0 |  |  |  | ROZPOCET | [6 empty] | 0
| D | 1 | Zemní práce |  |  |  | 0 | [5 empty] | 0 |  | 0 |  | 0 | 1 | D | 1 |  |  |  | ROZPOCET | [6 empty] | 0
1 | K | 121101103 | Sejmutí ornice s přemístěním na vzdálenost do 250 m | m3 | 48 |  | 0 | CS ÚRS 2015 02 |  |  | základní |  | 0 | 0 | 0 | 0 | 0 | 4 | K | 2 |  |  |  | ROZPOCET | 0 | 0 | 0 | 0 | 0 | 1 | 0 | 4 | 2139130911
| VV |  | "výměry spočítány projektantem na počítači | [15 empty] | VV | 2 | 1 | -1 | 0 | ROZPOCET
| VV |  | 320,0*0,15 |  | 48 | [13 empty] | VV | 2 | 2 | -1 | 1 | ROZPOCET
| VV |  | "Poznámka : | [15 empty] | VV | 2 | 1 | -1 | 0 | ROZPOCET
| VV |  | "ornice uložena na mezideponii určené | [15 empty] | VV | 2 | 1 | -1 | 0 | ROZPOCET
| VV |  | "investoren | [15 empty] | VV | 2 | 1 | -1 | 0 | ROZPOCET
2 | K | 122201102 | Odkopávky a prokopávky nezapažené v hornině tř. 3 objem do 1000 m3 | m3 | 160 |  | 0 | CS ÚRS 2015 02 |  |  | základní |  | 0 | 0 | 0 | 0 | 0 | 4 | K | 2 |  |  |  | ROZPOCET | 0 | 0 | 0 | 0 | 0 | 1 | 0 | 4 | -1357256055
| VV |  | "výměry spočítány projektantem na počítači | [15 empty] | VV | 2 | 1 | -1 | 0 | ROZPOCET
| VV |  | 160,0 |  | 160 | [13 empty] | VV | 2 | 2 | -1 | 1 | ROZPOCET
3 | K | 122201109 | Příplatek za lepivost u odkopávek v hornině tř. 1 až 3 | m3 | 80 |  | 0 | CS ÚRS 2015 02 |  |  | základní |  | 0 | 0 | 0 | 0 | 0 | 4 | K | 2 |  |  |  | ROZPOCET | 0 | 0 | 0 | 0 | 0 | 1 | 0 | 4 | 786143644
| VV |  | "lepivost 50% | [15 empty] | VV | 2 | 1 | -1 | 0 | ROZPOCET
| VV |  | "pol.122201102 | [15 empty] | VV | 2 | 1 | -1 | 0 | ROZPOCET
| VV |  | 160,0*0,5 |  | 80 | [13 empty] | VV | 2 | 2 | -1 | 1 | ROZPOCET
4 | K | 171101103 | Uložení sypaniny z hornin soudržných do násypů zhutněných do 100 % PS | m3 | 60 |  | 0 | CS ÚRS 2015 02 |  |  | základní |  | 0 | 0 | 0 | 0 | 0 | 4 | K | 2 |  |  |  | ROZPOCET | 0 | 0 | 0 | 0 | 0 | 1 | 0 | 4 | -36811498
| VV |  | "výměry spočítány projektantem na počítači | [15 empty] | VV | 2 | 1 | -1 | 0 | ROZPOCET
| VV |  | "násypy za obrubníky + konečné úpravy | [15 empty] | VV | 2 | 1 | -1 | 0 | ROZPOCET
| VV |  | 60,0 |  | 60 | [13 empty] | VV | 2 | 2 | -1 | 1 | ROZPOCET
5 | K | 132201101 | Hloubení rýh š do 600 mm v hornině tř. 3 objemu do 100 m3 | m3 | 4.5 |  | 0 | CS ÚRS 2015 02 |  |  | základní |  | 0 | 0 | 0 | 0 | 0 | 4 | K | 2 |  |  |  | ROZPOCET | 0 | 0 | 0 | 0 | 0 | 1 | 0 | 4 | 939242876
| VV |  | "rýhy pro trativody | [15 empty] | VV | 2 | 1 | -1 | 0 | ROZPOCET
| VV |  | ((0,3+0,5)/2)*(0,3+0,6)/2*25,0 |  | 4.5 | [13 empty] | VV | 2 | 2 | -1 | 1 | ROZPOCET
6 | K | 132201109 | Příplatek za lepivost k hloubení rýh š do 600 mm v hornině tř. 3 | m3 | 2.25 |  | 0 | CS ÚRS 2015 02 |  |  | základní |  | 0 | 0 | 0 | 0 | 0 | 4 | K | 2 |  |  |  | ROZPOCET | 0 | 0 | 0 | 0 | 0 | 1 | 0 | 4 | 1663456821
| VV |  | "lepivost 50% | [15 empty] | VV | 2 | 1 | -1 | 0 | ROZPOCET
| VV |  | "pol.132201101 | [15 empty] | VV | 2 | 1 | -1 | 0 | ROZPOCET
| VV |  | 4,5*0,50 |  | 2.25 | [13 empty] | VV | 2 | 2 | -1 | 1 | ROZPOCET
7 | K | 162601102 | Vodorovné přemístění do 5000 m výkopku/sypaniny z horniny tř. 1 až 4 | m3 | 104.5 |  | 0 | CS ÚRS 2015 02 |  |  | základní |  | 0 | 0 | 0 | 0 | 0 | 4 | K | 2 |  |  |  | ROZPOCET | 0 | 0 | 0 | 0 | 0 | 1 | 0 | 4 | -1257748977
| VV |  | "přebytečná zemina na deponii | [15 empty] | VV | 2 | 1 | -1 | 0 | ROZPOCET
| VV |  | "určenou investorem | [15 empty] | VV | 2 | 1 | -1 | 0 | ROZPOCET
| VV |  | "odkopávky - pol.122201103 | [15 empty] | VV | 2 | 1 | -1 | 0 | ROZPOCET
| VV |  | 160,0 |  | 160 | [13 empty] | VV | 2 | 2 | -1 | 0 | ROZPOCET
| VV |  | "výkop - pol.132201101 | [15 empty] | VV | 2 | 1 | -1 | 0 | ROZPOCET
| VV |  | 4,5 |  | 4.5 | [13 empty] | VV | 2 | 2 | -1 | 0 | ROZPOCET
| VV |  | "méně násyp - pol.171101103 | [15 empty] | VV | 2 | 1 | -1 | 0 | ROZPOCET
| VV |  | -60,0 |  | -60 | [13 empty] | VV | 2 | 2 | -1 | 0 | ROZPOCET
| VV |  | Součet |  | 104.5 | [13 empty] | VV | 2 | 4 | -1 | 1 | ROZPOCET
8 | K | 171201201 | Uložení sypaniny na skládky | m3 | 104.5 |  | 0 | CS ÚRS 2015 02 |  |  | základní |  | 0 | 0 | 0 | 0 | 0 | 4 | K | 2 |  |  |  | ROZPOCET | 0 | 0 | 0 | 0 | 0 | 1 | 0 | 4 | 1697238571
| VV |  | "přebytečná zemina na deponii určenou investorem | [15 empty] | VV | 2 | 1 | -1 | 0 | ROZPOCET
| VV |  | "pol.162701105 | [15 empty] | VV | 2 | 1 | -1 | 0 | ROZPOCET
| VV |  | 104,5 |  | 104.5 | [13 empty] | VV | 2 | 2 | -1 | 1 | ROZPOCET
9 | K | 181951102 | Úprava pláně v hornině tř. 1 až 4 se zhutněním | m2 | 280 |  | 0 | CS ÚRS 2015 02 |  |  | základní |  | 0 | 0 | 0 | 0 | 0 | 4 | K | 2 |  |  |  | ROZPOCET | 0 | 0 | 0 | 0 | 0 | 1 | 0 | 4 | -1927493147
| VV |  | "pod zpevněnýma plochama | [15 empty] | VV | 2 | 1 | -1 | 0 | ROZPOCET
| VV |  | "konstrukce vozovky parkoviště | [15 empty] | VV | 2 | 1 | -1 | 0 | ROZPOCET
| VV |  | 150,0 |  | 150 | [13 empty] | VV | 2 | 2 | -1 | 0 | ROZPOCET
| VV |  | "parkovacích stání | [15 empty] | VV | 2 | 1 | -1 | 0 | ROZPOCET
| VV |  | 130,0 |  | 130 | [13 empty] | VV | 2 | 2 | -1 | 0 | ROZPOCET
| VV |  | Součet |  | 280 | [13 empty] | VV | 2 | 4 | -1 | 1 | ROZPOCET
10 | K | 181951101 | Úprava pláně v hornině tř. 1 až 4 bez zhutnění | m2 | 160 |  | 0 | CS ÚRS 2015 02 |  |  | základní |  | 0 | 0 | 0 | 0 | 0 | 4 | K | 2 |  |  |  | ROZPOCET | 0 | 0 | 0 | 0 | 0 | 1 | 0 | 4 | 666158863
| VV |  | "plochy kde bude rozprostřena ornice | [15 empty] | VV | 2 | 1 | -1 | 0 | ROZPOCET
| VV |  | "výměry spočítány projektantem na počítači | [15 empty] | VV | 2 | 1 | -1 | 0 | ROZPOCET
| VV |  | 160,0 |  | 160 | [13 empty] | VV | 2 | 2 | -1 | 1 | ROZPOCET
11 | K | 181301102 | Rozprostření ornice tl vrstvy do 150 mm pl do 500 m2 v rovině nebo ve svahu do 1:5 | m2 | 160 |  | 0 | CS ÚRS 2015 02 |  |  | základní |  | 0 | 0 | 0 | 0 | 0 | 4 | K | 2 |  |  |  | ROZPOCET | 0 | 0 | 0 | 0 | 0 | 1 | 0 | 4 | 1723248972
| VV |  | "dle pol.181951101 | [15 empty] | VV | 2 | 1 | -1 | 0 | ROZPOCET
| VV |  | 160,0 |  | 160 | [13 empty] | VV | 2 | 2 | -1 | 1 | ROZPOCET
12 | K | 162301101 | Vodorovné přemístění do 500 m výkopku/sypaniny z horniny tř. 1 až 4 | m3 | 84 |  | 0 | CS ÚRS 2015 02 |  |  | základní |  | 0 | 0 | 0 | 0 | 0 | 4 | K | 2 |  |  |  | ROZPOCET | 0 | 0 | 0 | 0 | 0 | 1 | 0 | 4 | 1389593085
| VV |  | "ornice z meziskládky k místu rozprostření | [15 empty] | VV | 2 | 1 | -1 | 0 | ROZPOCET
| VV |  | 160,0*0,15 |  | 24 | [13 empty] | VV | 2 | 2 | -1 | 0 | ROZPOCET
| VV |  | "zemina násypy za obrubníky + konečné úpravy | [15 empty] | VV | 2 | 1 | -1 | 0 | ROZPOCET
| VV |  | "pol.171101103 | [15 empty] | VV | 2 | 1 | -1 | 0 | ROZPOCET
| VV |  | 60,0 |  | 60 | [13 empty] | VV | 2 | 2 | -1 | 0 | ROZPOCET
| VV |  | Součet |  | 84 | [13 empty] | VV | 2 | 4 | -1 | 1 | ROZPOCET
13 | K | 167101102 | Nakládání výkopku z hornin tř. 1 až 4 přes 100 m3 | m3 | 84 |  | 0 | CS ÚRS 2015 02 |  |  | základní |  | 0 | 0 | 0 | 0 | 0 | 4 | K | 2 |  |  |  | ROZPOCET | 0 | 0 | 0 | 0 | 0 | 1 | 0 | 4 | -1202643579
| VV |  | "ornice z meziskládky k místu rozprostření | [15 empty] | VV | 2 | 1 | -1 | 0 | ROZPOCET
| VV |  | 160,0*0,15 |  | 24 | [13 empty] | VV | 2 | 2 | -1 | 0 | ROZPOCET
| VV |  | "zemina násypy za obrubníky + konečné úpravy | [15 empty] | VV | 2 | 1 | -1 | 0 | ROZPOCET
| VV |  | "pol.171101103 | [15 empty] | VV | 2 | 1 | -1 | 0 | ROZPOCET
| VV |  | 60,0 |  | 60 | [13 empty] | VV | 2 | 2 | -1 | 0 | ROZPOCET
| VV |  | Součet |  | 84 | [13 empty] | VV | 2 | 4 | -1 | 1 | ROZPOCET
| D | 11 | Zemní práce - přípravné a přidružené práce |  |  |  | 0 | [5 empty] | 0 |  | 0 |  | 1.432 | 1 | D | 1 |  |  |  | ROZPOCET | [6 empty] | 0
14 | K | 113107043 | Odstranění krytu plochy do 15 m2 živičných tl 150 mm | m2 | 2 |  | 0 | CS ÚRS 2015 02 |  |  | základní |  | 0 | 0 | 0 | 0.316 | 0.632 | 4 | K | 2 |  |  |  | ROZPOCET | 0 | 0 | 0 | 0 | 0 | 1 | 0 | 4 | -889439176
| VV |  | "v místě napojení | [15 empty] | VV | 2 | 1 | -1 | 0 | ROZPOCET
| VV |  | 2,0 |  | 2 | [13 empty] | VV | 2 | 2 | -1 | 1 | ROZPOCET
15 | K | 113107023 | Odstranění podkladu plochy do 15 m2 z kameniva drceného tl 300 mm | m2 | 2 |  | 0 | CS ÚRS 2015 02 |  |  | základní |  | 0 | 0 | 0 | 0.4 | 0.8 | 4 | K | 2 |  |  |  | ROZPOCET | 0 | 0 | 0 | 0 | 0 | 1 | 0 | 4 | 1520834546
| VV |  | "stávající konstrukce vozovky | [15 empty] | VV | 2 | 1 | -1 | 0 | ROZPOCET
| VV |  | 2,0 |  | 2 | [13 empty] | VV | 2 | 2 | -1 | 1 | ROZPOCET
16 | K | 919735113 | Řezání stávajícího živičného krytu hl do 150 mm | m | 8 |  | 0 | CS ÚRS 2015 02 |  |  | základní |  | 0 | 0 | 0 | 0 | 0 | 4 | K | 2 |  |  |  | ROZPOCET | 0 | 0 | 0 | 0 | 0 | 1 | 0 | 4 | -742152400
| VV |  | "spára napojení | [15 empty] | VV | 2 | 1 | -1 | 0 | ROZPOCET
| VV |  | 8,0 |  | 8 | [13 empty] | VV | 2 | 2 | -1 | 1 | ROZPOCET
| D | 21 | Zakládání - úprava podloží a základové spáry, zlepšování vlastností hornin |  |  |  | 0 | [5 empty] | 0 |  | 5.8565 |  | 0 | 1 | D | 1 |  |  |  | ROZPOCET | [6 empty] | 0
17 | K | 212572111 | Lože pro trativody ze štěrkopísku tříděného | m3 | 0.375 |  | 0 | CS ÚRS 2015 02 |  |  | základní |  | 0 | 0 | 0 | 0 | 0 | 4 | K | 2 |  |  |  | ROZPOCET | 0 | 0 | 0 | 0 | 0 | 1 | 0 | 4 | 910865785
| VV |  | "tl. lože 50 mm | [15 empty] | VV | 2 | 1 | -1 | 0 | ROZPOCET
| VV |  | 0,05*0,3*25,0 |  | 0.375 | [13 empty] | VV | 2 | 2 | -1 | 1 | ROZPOCET
18 | K | 211561111 | Výplň odvodňovacích žeber nebo trativodů kamenivem hrubým drceným frakce 4 až 16 mm | m3 | 3.5 |  | 0 | CS ÚRS 2015 02 |  |  | základní |  | 0 | 1.665 | 5.8275 | 0 | 0 | 4 | K | 2 |  |  |  | ROZPOCET | 0 | 0 | 0 | 0 | 0 | 1 | 0 | 4 | -683452390
| VV |  | ((0,3+0,5)/2-0,05)*(0,3+0,6)/2*25,0 |  | 3.938 | [13 empty] | VV | 2 | 2 | -1 | 0 | ROZPOCET
| VV |  | "méně trubky | [15 empty] | VV | 2 | 1 | -1 | 0 | ROZPOCET
| VV |  | -3,14*0,08*0,08*25,0 |  | -0.502 | [13 empty] | VV | 2 | 2 | -1 | 0 | ROZPOCET
| VV |  | 0,064 |  | 0.064 | [13 empty] | VV | 2 | 2 | -1 | 0 | ROZPOCET
| VV |  | Součet |  | 3.5 | [13 empty] | VV | 2 | 4 | -1 | 1 | ROZPOCET
19 | K | 212755216 | Trativody z drenážních trubek plastových flexibilních D 160 mm bez lože | m | 25 |  | 0 | CS ÚRS 2015 02 |  |  | základní |  | 0 | 0.00116 | 0.029 | 0 | 0 | 4 | K | 2 |  |  |  | ROZPOCET | 0 | 0 | 0 | 0 | 0 | 1 | 0 | 4 | 1937122462
| VV |  | "pod parkovištěm | [15 empty] | VV | 2 | 1 | -1 | 0 | ROZPOCET
| VV |  | 25,0 |  | 25 | [13 empty] | VV | 2 | 2 | -1 | 1 | ROZPOCET
| D | 5 | Komunikace pozemní |  |  |  | 0 | [5 empty] | 0 |  | 98.1406 |  | 0 | 1 | D | 1 |  |  |  | ROZPOCET | [6 empty] | 0
20 | K | 577134121 | Asfaltový beton vrstva obrusná ACO 11 (ABS) tř. I tl 40 mm š přes 3 m z nemodifikovaného asfaltu | m2 | 150 |  | 0 | CS ÚRS 2015 02 |  |  | základní |  | 0 | 0 | 0 | 0 | 0 | 4 | K | 2 |  |  |  | ROZPOCET | 0 | 0 | 0 | 0 | 0 | 1 | 0 | 4 | 952852583
| VV |  | "konstrukce vozovky parkoviště | [15 empty] | VV | 2 | 1 | -1 | 0 | ROZPOCET
| VV |  | 150,0 |  | 150 | [13 empty] | VV | 2 | 2 | -1 | 1 | ROZPOCET
21 | K | 565135121 | Asfaltový beton vrstva podkladní ACP 16+ (obalované kamenivo OKS) tl 50 mm š přes 3 m | m2 | 150 |  | 0 | CS ÚRS 2015 02 |  |  | základní |  | 0 | 0 | 0 | 0 | 0 | 4 | K | 2 |  |  |  | ROZPOCET | 0 | 0 | 0 | 0 | 0 | 1 | 0 | 4 | -2008274039
| VV |  | "konstrukce vozovky parkoviště | [15 empty] | VV | 2 | 1 | -1 | 0 | ROZPOCET
| VV |  | 150,0 |  | 150 | [13 empty] | VV | 2 | 2 | -1 | 1 | ROZPOCET
22 | K | 564851111 | Podklad ze štěrkodrtě ŠDa tl 150 mm | m2 | 150 |  | 0 | CS ÚRS 2015 02 |  |  | základní |  | 0 | 0 | 0 | 0 | 0 | 4 | K | 2 |  |  |  | ROZPOCET | 0 | 0 | 0 | 0 | 0 | 1 | 0 | 4 | 621960867
| VV |  | "konstrukce vozovky parkoviště | [15 empty] | VV | 2 | 1 | -1 | 0 | ROZPOCET
| VV |  | 150,0 |  | 150 | [13 empty] | VV | 2 | 2 | -1 | 1 | ROZPOCET
23 | K | 5648511_R | Podklad ze štěrkodrtě ŠDb tl 150 mm | m2 | 150 |  | 0 |  |  |  | základní |  | 0 | 0 | 0 | 0 | 0 | 4 | K | 2 |  |  |  | ROZPOCET | 0 | 0 | 0 | 0 | 0 | 1 | 0 | 4 | -1266956958
| VV |  | "konstrukce vozovky parkoviště | [15 empty] | VV | 2 | 1 | -1 | 0 | ROZPOCET
| VV |  | 150,0 |  | 150 | [13 empty] | VV | 2 | 2 | -1 | 1 | ROZPOCET
24 | K | 5648711_R | Podklad ze štěrkodrtě ŠDb tl 250 mm | m2 | 130 |  | 0 |  |  |  | základní |  | 0 | 0.4726 | 61.438 | 0 | 0 | 4 | K | 2 |  |  |  | ROZPOCET | 0 | 0 | 0 | 0 | 0 | 1 | 0 | 4 | -286146645
| VV |  | "konstrukce parkovacích stání | [15 empty] | VV | 2 | 1 | -1 | 0 | ROZPOCET
| VV |  | 130,0 |  | 130 | [13 empty] | VV | 2 | 2 | -1 | 1 | ROZPOCET
25 | K | 596212212 | Kladení zámkové dlažby pozemních komunikací tl 80 mm skupiny A pl do 300 m2 | m2 | 130 |  | 0 | CS ÚRS 2015 02 |  |  | základní |  | 0 | 0.10362 | 13.4706 | 0 | 0 | 4 | K | 2 |  |  |  | ROZPOCET | 0 | 0 | 0 | 0 | 0 | 1 | 0 | 4 | 1504735321
| VV |  | "konstrukce parkovacích stání | [15 empty] | VV | 2 | 1 | -1 | 0 | ROZPOCET
| VV |  | 130,0 |  | 130 | [13 empty] | VV | 2 | 2 | -1 | 1 | ROZPOCET
26 | M | 592452660 | dlažba betonová tl. 8 cm barevná | m2 | 132 |  | 0 | CS ÚRS 2014 01 |  |  | základní |  | 0 | 0.176 | 23.232 | 0 | 0 | 8 | M | 2 |  |  |  | ROZPOCET | 0 | 0 | 0 | 0 | 0 | 1 | 0 | 4 | -1450891525
| VV |  | "ztratné 2% | [15 empty] | VV | 2 | 1 | -1 | 0 | ROZPOCET
| VV |  | "dle pol.596212213 | [15 empty] | VV | 2 | 1 | -1 | 0 | ROZPOCET
| VV |  | 130,0*1,01+0,7 |  | 132 | [13 empty] | VV | 2 | 2 | -1 | 1 | ROZPOCET
| D | 91 | Doplňující konstrukce a práce pozemních komunikací, letišť a ploch |  |  |  | 0 | [5 empty] | 0 |  | 27.1289 |  | 0 | 1 | D | 1 |  |  |  | ROZPOCET | [6 empty] | 0
27 | K | 916131213 | Osazení silničního obrubníku betonového stojatého s boční opěrou do lože z betonu prostého | m | 79 |  | 0 | CS ÚRS 2015 02 |  |  | základní |  | 0 | 0.1554 | 12.2766 | 0 | 0 | 4 | K | 2 |  |  |  | ROZPOCET | 0 | 0 | 0 | 0 | 0 | 1 | 0 | 4 | 981769631
| VV |  | "přímý obrubník 120-150/250/1000 | [15 empty] | VV | 2 | 1 | -1 | 0 | ROZPOCET
| VV |  | 60,0 |  | 60 | [13 empty] | VV | 2 | 2 | -1 | 0 | ROZPOCET
| VV |  | "přímý obrubník 120-150/250/500 | [15 empty] | VV | 2 | 1 | -1 | 0 | ROZPOCET
| VV |  | 12,0 |  | 12 | [13 empty] | VV | 2 | 2 | -1 | 0 | ROZPOCET
| VV |  | "obloukový vnější obrubník R=1 | [15 empty] | VV | 2 | 1 | -1 | 0 | ROZPOCET
| VV |  | 8*0,8+0,6 |  | 7 | [13 empty] | VV | 2 | 2 | -1 | 0 | ROZPOCET
| VV |  | Součet |  | 79 | [13 empty] | VV | 2 | 4 | -1 | 1 | ROZPOCET
28 | M | 592175040 | obrubník 100x15/12x25 cm, přírodní | kus | 61 |  | 0 | CS ÚRS 2015 02 |  |  | základní |  | 0 | 0.086 | 5.246 | 0 | 0 | 8 | M | 2 |  |  |  | ROZPOCET | 0 | 0 | 0 | 0 | 0 | 1 | 0 | 4 | -1957018709
| VV |  | "ztratné 1% | [15 empty] | VV | 2 | 1 | -1 | 0 | ROZPOCET
| VV |  | 60,0*1,01+0,4 |  | 61 | [13 empty] | VV | 2 | 2 | -1 | 1 | ROZPOCET
29 | M | 592175050 | obrubník půlka, 50x15/12x25 cm, přírodní | kus | 25 |  | 0 | CS ÚRS 2015 02 |  |  | základní |  | 0 | 0.043 | 1.075 | 0 | 0 | 8 | M | 2 |  |  |  | ROZPOCET | 0 | 0 | 0 | 0 | 0 | 1 | 0 | 4 | -1494605431
| VV |  | "ztratné 1% | [15 empty] | VV | 2 | 1 | -1 | 0 | ROZPOCET
| VV |  | 12,0/0,5*1,01+0,76 |  | 25 | [13 empty] | VV | 2 | 2 | -1 | 1 | ROZPOCET
30 | M | 592175070 | obrubník obloukový vnější R=100 cm, délka vnějšího oblouku 78 cm 78 x 15/12 x 25 cm přírodní | kus | 8.08 |  | 0 | CS ÚRS 2015 02 |  |  | základní |  | 0 | 0.061 | 0.49288 | 0 | 0 | 8 | M | 2 |  |  |  | ROZPOCET | 0 | 0 | 0 | 0 | 0 | 1 | 0 | 4 | 1979158032
| VV |  | "ztratné 1% | [15 empty] | VV | 2 | 1 | -1 | 0 | ROZPOCET
| VV |  | 8,0*1,01 |  | 8.08 | [13 empty] | VV | 2 | 2 | -1 | 1 | ROZPOCET
31 | K | 916231213 | Osazení chodníkového obrubníku betonového stojatého s boční opěrou do lože z betonu prostého | m | 38 |  | 0 | CS ÚRS 2015 02 |  |  | základní |  | 0 | 0.1295 | 4.921 | 0 | 0 | 4 | K | 2 |  |  |  | ROZPOCET | 0 | 0 | 0 | 0 | 0 | 1 | 0 | 4 | -1077556625
32 | M | 592174090 | obrubník betonový chodníkový 100x8x25 cm | kus | 39 |  | 0 | CS ÚRS 2015 02 |  |  | základní |  | 0 | 0.045 | 1.755 | 0 | 0 | 8 | M | 2 |  |  |  | ROZPOCET | 0 | 0 | 0 | 0 | 0 | 1 | 0 | 4 | 245352954
| VV |  | "ztratné 1% | [15 empty] | VV | 2 | 1 | -1 | 0 | ROZPOCET
| VV |  | 38,0*1,01+0,62 |  | 39 | [13 empty] | VV | 2 | 2 | -1 | 1 | ROZPOCET
33 | K | 919731123 | Zarovnání styčné plochy podkladu nebo krytu živičného tl do 200 mm | m | 8 |  | 0 | CS ÚRS 2015 02 |  |  | základní |  | 0 | 0 | 0 | 0 | 0 | 4 | K | 2 |  |  |  | ROZPOCET | 0 | 0 | 0 | 0 | 0 | 1 | 0 | 4 | -1301791317
| VV |  | "napojení nové a stávající komunikace | [15 empty] | VV | 2 | 1 | -1 | 0 | ROZPOCET
| VV |  | 8,0 |  | 8 | [13 empty] | VV | 2 | 2 | -1 | 1 | ROZPOCET
34 | K | 919121223 | Těsnění spár zálivkou za studena pro komůrky š 15 mm hl 30 mm bez těsnicího profilu | m | 8 |  | 0 | CS ÚRS 2015 02 |  |  | základní |  | 0 | 0.0005 | 0.004 | 0 | 0 | 4 | K | 2 |  |  |  | ROZPOCET | 0 | 0 | 0 | 0 | 0 | 1 | 0 | 4 | 460425451
| VV |  | "napojení nové a stávající komunikace | [15 empty] | VV | 2 | 1 | -1 | 0 | ROZPOCET
| VV |  | 8,0 |  | 8 | [13 empty] | VV | 2 | 2 | -1 | 1 | ROZPOCET
35 | K | 9300010_R | Montáž plastových půlených kabelových chrániček DN150 mm | m | 15 |  | 0 |  |  |  | základní |  | 0 | 0 | 0 | 0 | 0 | 4 | K | 2 |  |  |  | ROZPOCET | 0 | 0 | 0 | 0 | 0 | 1 | 0 | 4 | -308483307
| VV |  | "pro stávající kabely | [15 empty] | VV | 2 | 1 | -1 | 0 | ROZPOCET
| VV |  | 15,0 |  | 15 | [13 empty] | VV | 2 | 2 | -1 | 1 | ROZPOCET
36 | M | 9300011_R | plastová kabelová půlená chránička DN 150 mm - dodávka, doprava | m | 15 |  | 0 |  |  |  | základní |  | 0 | 0.0005 | 0.0075 | 0 | 0 | 8 | M | 2 |  |  |  | ROZPOCET | 0 | 0 | 0 | 0 | 0 | 1 | 0 | 4 | -834077264
37 | K | 4600010_R | Obsyp chráničky pískem | m3 | 0.75 |  | 0 |  |  |  | základní |  | 0 | 1.8 | 1.35 | 0 | 0 | 4 | K | 2 |  |  |  | ROZPOCET | 0 | 0 | 0 | 0 | 0 | 1 | 0 | 4 | 1587241967
| VV |  | "0,05m3 písku na 1 m´chráničky | [15 empty] | VV | 2 | 1 | -1 | 0 | ROZPOCET
| VV |  | 15,0*0,05 |  | 0.75 | [13 empty] | VV | 2 | 2 | -1 | 1 | ROZPOCET
38 | K | 460490011 | Krytí kabelů výstražnou fólií šířky do 20 cm | m | 15 |  | 0 | CS ÚRS 2015 02 |  |  | základní |  | 0 | 6e-05 | 0.0009 | 0 | 0 | 4 | K | 2 |  |  |  | ROZPOCET | 0 | 0 | 0 | 0 | 0 | 1 | 0 | 4 | 2123528685
| D | 997 | Přesun sutě |  |  |  | 0 | [5 empty] | 0 |  | 0 |  | 0 | 1 | D | 1 |  |  |  | ROZPOCET | [6 empty] | 0
39 | K | 997221551 | Vodorovná doprava suti ze sypkých materiálů do 1 km | t | 1.432 |  | 0 | CS ÚRS 2015 02 |  |  | základní |  | 0 | 0 | 0 | 0 | 0 | 4 | K | 2 |  |  |  | ROZPOCET | 0 | 0 | 0 | 0 | 0 | 1 | 0 | 4 | 1776405017
40 | K | 997221559 | Příplatek ZKD 1 km u vodorovné dopravy suti ze sypkých materiálů | t | 12.888 |  | 0 | CS ÚRS 2015 02 |  |  | základní |  | 0 | 0 | 0 | 0 | 0 | 4 | K | 2 |  |  |  | ROZPOCET | 0 | 0 | 0 | 0 | 0 | 1 | 0 | 4 | 684603849
| VV |  | "celkem 10 km | [15 empty] | VV | 2 | 1 | -1 | 0 | ROZPOCET
| VV |  | 1,432*(10-1) |  | 12.888 | [13 empty] | VV | 2 | 2 | -1 | 1 | ROZPOCET
41 | K | 9972219_R | Poplatek za uložení odpadu z asfaltových povrchů na skládce (skládkovné) | t | 0.632 |  | 0 |  |  |  | základní |  | 0 | 0 | 0 | 0 | 0 | 4 | K | 2 |  |  |  | ROZPOCET | 0 | 0 | 0 | 0 | 0 | 1 | 0 | 4 | 524894974
| VV |  | "suť pol.113107043 | [15 empty] | VV | 2 | 1 | -1 | 0 | ROZPOCET
| VV |  | 0,632 |  | 0.632 | [13 empty] | VV | 2 | 2 | -1 | 1 | ROZPOCET
42 | K | 9972210_R | Poplatek za uložení odpadu z kameniva na skládce (skládkovné) | t | 0.8 |  | 0 |  |  |  | základní |  | 0 | 0 | 0 | 0 | 0 | 4 | K | 2 |  |  |  | ROZPOCET | 0 | 0 | 0 | 0 | 0 | 1 | 0 | 4 | 1601249581
| VV |  | "suť pol.113107023 | [15 empty] | VV | 2 | 1 | -1 | 0 | ROZPOCET
| VV |  | 0,8 |  | 0.8 | [13 empty] | VV | 2 | 2 | -1 | 1 | ROZPOCET
| D | 998 | Přesun hmot |  |  |  | 0 | [5 empty] | 0 |  | 0 |  | 0 | 1 | D | 1 |  |  |  | ROZPOCET | [6 empty] | 0
43 | K | 998225111 | Přesun hmot pro pozemní komunikace s krytem z kamene, monolitickým betonovým nebo živičným | t | 131.126 |  | 0 | CS ÚRS 2015 02 |  |  | základní |  | 0 | 0 | 0 | 0 | 0 | 4 | K | 2 |  |  |  | ROZPOCET | 0 | 0 | 0 | 0 | 0 | 1 | 0 | 4 | -399608399
| D | VRN | Vedlejší rozpočtové náklady |  |  |  | 0 | [5 empty] | 0 |  | 0 |  | 0 | 5 | D | 0 |  |  |  | ROZPOCET | [6 empty] | 0
44 | K | VRN 01 | Zařízení staveniště | % |  |  | 0 |  |  |  | základní |  | 0 | 0 | 0 | 0 | 0 | 1024 | K | 1 |  |  |  | ROZPOCET | 0 | 0 | 0 | 0 | 0 | 1 | 0 | 1024 | -2002516222
| D | ON | Ostatní náklady |  |  |  | 0 | [5 empty] | 0 |  | 0 |  | 0 | 4 | D | 0 |  |  |  | ROZPOCET | [6 empty] | 0
45 | K | 001 | Geodetické práce a měření | Kč | 1 |  | 0 |  |  |  | základní |  | 0 | 0 | 0 | 0 | 0 | 512 | K | 1 |  |  |  | ROZPOCET | 0 | 0 | 0 | 0 | 0 | 1 | 0 | 512 | -1468352431
46 | K | 002 | Vytýčení stávajících inženýrských sítí na staveništi, jejich ověření u správců a kontrolní sondy pro ověření jejich polohy | Kč | 1 |  | 0 |  |  |  | základní |  | 0 | 0 | 0 | 0 | 0 | 512 | K | 1 |  |  |  | ROZPOCET | 0 | 0 | 0 | 0 | 0 | 1 | 0 | 512 | 2075892471
47 | K | 003 | Dopravní značení na staveništi (DIO) | Kč | 1 |  | 0 |  |  |  | základní |  | 0 | 0 | 0 | 0 | 0 | 512 | K | 1 |  |  |  | ROZPOCET | 0 | 0 | 0 | 0 | 0 | 1 | 0 | 512 | 2092090024
48 | K | 004 | Zkoušky hutnění a únosnosti pláně | Kč | 1 |  | 0 |  |  |  | základní |  | 0 | 0 | 0 | 0 | 0 | 512 | K | 1 |  |  |  | ROZPOCET | 0 | 0 | 0 | 0 | 0 | 1 | 0 | 512 | 1268439799
49 | K | 005 | Úklid stavby a uvedení bezprostředního okolí zasaženého výstavbou do původního stavu | Kč | 1 |  | 0 |  |  |  | základní |  | 0 | 0 | 0 | 0 | 0 | 512 | K | 1 |  |  |  | ROZPOCET | 0 | 0 | 0 | 0 | 0 | 1 | 0 | 512 | -1337804234
50 | K | 006 | Čištění veřených komunikací | Kč | 1 |  | 0 |  |  |  | základní |  | 0 | 0 | 0 | 0 | 0 | 512 | K | 1 |  |  |  | ROZPOCET | 0 | 0 | 0 | 0 | 0 | 1 | 0 | 512 | 2588395

## C - SO 301 Splašková kana...
| List obsahuje: |  | 1) Krycí list soupisu | 2) Rekapitulace |  |  | 3) Soupis prací | Zpět na list: | Rekapitulace stavby
[9 empty] | >> skryté sloupce << | [9 empty] | {AE26A395-4773-4895-BC39-6107247AB475}
2
| KRYCÍ LIST SOUPISU | [8 empty] | v --- níže se nacházejí doplnkové a pomocné údaje k sestavám --- v | [8 empty] | False
Stavba:
6.etapa výstavby RD ve Vintířově
Objekt:
C - SO 301 Splašková kanalizace
| KSO: |  | 827 21 |  |  | CC-CZ: | 8039-25
| Místo: |  | Vintířov |  |  | Datum: | 22.11.2015
| Zadavatel: |  |  |  |  | IČ:
|  | obec Vintířov |  |  |  | DIČ:
| Uchazeč: |  |  |  |  | IČ:
DIČ:
| Projektant: |  |  |  |  | IČ: | 18224920
|  | BPO spol. s r.o., Lidická 1239, 363 17 Ostrov |  |  |  | DIČ: | CZ18224920
Poznámka:
| Cena bez DPH | [5 empty] | 0
|  |  | Základ daně |  |  | Sazba daně | Výše daně
| DPH | základní | 0 |  |  | 21% | 0
|  | snížená | 0 |  |  | 15% | 0
|  | zákl. přenesená | 0 |  |  | 21% | 0
|  | sníž. přenesená | 0 |  |  | 15% | 0
|  | nulová | 0 |  |  | 0% | 0
| Cena s DPH |  |  | v | CZK |  | 0
REKAPITULACE ČLENĚNÍ SOUPISU PRACÍ
Stavba:
6.etapa výstavby RD ve Vintířově
Objekt:
C - SO 301 Splašková kanalizace
Místo: |  |  | Vintířov |  |  | Datum: | 22.11.2015
Zadavatel: |  |  | obec Vintířov |  |  | Projektant: | BPO spol. s r.o., Lidická 1239, 363 17 Ostrov
Uchazeč:
Kód dílu - Popis | [6 empty] | Cena celkem [CZK]
Náklady soupisu celkem | [6 empty] | 0 | [12 empty] | -1
| HSV - Práce a dodávky HSV | [5 empty] | 0
| 1 - Zemní práce | [5 empty] | 0
| 45 - Podkladní a vedlejší konstrukce kromě vozovek a železničního svršku | [5 empty] | 0
| 87 - Potrubí z trub plastických a skleněných | [5 empty] | 0
| 89 - Ostatní konstrukce | [5 empty] | 0
| 89-Š - Kanalizační šachty | [5 empty] | 0
| 89-Špřípojky - Kanalizační šachty domovních přípojek - 15 ks | [5 empty] | 0
| 998 - Přesun hmot | [5 empty] | 0
| VRN - Vedlejší rozpočtové náklady | [5 empty] | 0
SOUPIS PRACÍ
Stavba:
6.etapa výstavby RD ve Vintířově
Objekt:
C - SO 301 Splašková kanalizace
Místo: |  |  | Vintířov |  |  | Datum: | 22.11.2015
Zadavatel: |  |  | obec Vintířov |  |  | Projektant: | BPO spol. s r.o., Lidická 1239, 363 17 Ostrov
Uchazeč:
PČ | Typ | Kód | Popis | MJ | Množství | J.cena [CZK] | Cena celkem [CZK] | Cenová soustava |  | Poznámka | DPH | J. Nh [h] | Nh celkem [h] | J. hmotnost [t] | Hmotnost celkem [t] | J. suť [t] | Suť Celkem [t]
Náklady soupisu celkem | [6 empty] | 0 | [5 empty] | 0 |  | 89.6168 |  | 0 |  | D | -1 | [10 empty] | 0
| D | HSV | Práce a dodávky HSV |  |  |  | 0 | [5 empty] | 0 |  | 89.6168 |  | 0 | 1 | D | 0 |  |  |  | ROZPOCET | [6 empty] | 0
| D | 1 | Zemní práce |  |  |  | 0 | [5 empty] | 0 |  | 0.81596 |  | 0 | 1 | D | 1 |  |  |  | ROZPOCET | [6 empty] | 0
1 | K | 131201203 | Hloubení jam zapažených v hornině tř. 3 objemu do 5000 m3 | m3 | 329.5 |  | 0 | CS ÚRS 2015 02 |  |  | základní |  | 0 | 0 | 0 | 0 | 0 | 4 | K | 2 |  |  |  | ROZPOCET | 0 | 0 | 0 | 0 | 0 | 1 | 0 | 4 | -2004348024
| VV |  | "50% výkopku v tř.3 + 50% v tř.4 | [15 empty] | VV | 2 | 1 | -1 | 0 | ROZPOCET
| VV |  | "společný výkop pro | [15 empty] | VV | 2 | 1 | -1 | 0 | ROZPOCET
| VV |  | "vodovod+splašk.kan.+dešťovou kan. | [15 empty] | VV | 2 | 1 | -1 | 0 | ROZPOCET
| VV |  | "ZDE spočtena část pro splašk.kanalizaci - | [15 empty] | VV | 2 | 1 | -1 | 0 | ROZPOCET
| VV |  | "bez pažení (to je vykázáno v části pro | [15 empty] | VV | 2 | 1 | -1 | 0 | ROZPOCET
| VV |  | "vodovod a dešť.kanalizaci) - viz vzorový | [15 empty] | VV | 2 | 1 | -1 | 0 | ROZPOCET
| VV |  | "příčný řez | [15 empty] | VV | 2 | 1 | -1 | 0 | ROZPOCET
| VV |  | "trasa od šachty Š2 k šachta Š11 | [15 empty] | VV | 2 | 1 | -1 | 0 | ROZPOCET
| VV |  | 1,0*2,5*(251,0-49,0-9,0) |  | 482.5 | [13 empty] | VV | 2 | 2 | -1 | 0 | ROZPOCET
| VV |  | "výkop pro šachy - pažený | [15 empty] | VV | 2 | 1 | -1 | 0 | ROZPOCET
| VV |  | 2,6*2,6*2,8*11 |  | 208.208 | [13 empty] | VV | 2 | 2 | -1 | 0 | ROZPOCET
| VV |  | "méně části rýh u šachet (jsou již započteny | [15 empty] | VV | 2 | 1 | -1 | 0 | ROZPOCET
| VV |  | "výše uvedených výkopech) | [15 empty] | VV | 2 | 1 | -1 | 0 | ROZPOCET
| VV |  | -1,0*(2,6-1,2)*2,5*10 |  | -35 | [13 empty] | VV | 2 | 2 | -1 | 0 | ROZPOCET
| VV |  | 655,708*0,005+0,013 |  | 3.292 | [13 empty] | VV | 2 | 2 | -1 | 0 | ROZPOCET
| VV |  | Mezisoučet - 100% výkopku |  | 659 | [13 empty] | VV | 2 | 3 | -1 | 0 | ROZPOCET
| VV |  | "z toho 50% | [15 empty] | VV | 2 | 1 | -1 | 0 | ROZPOCET
| VV |  | 659,0*0,5 |  | 329.5 | [13 empty] | VV | 2 | 2 | -1 | 0 | ROZPOCET
| VV |  | Mezisoučet - 50% výkopku |  | 329.5 | [13 empty] | VV | 2 | 3 | -1 | 1 | ROZPOCET
2 | K | 131201209 | Příplatek za lepivost u hloubení jam zapažených v hornině tř. 3 | m3 | 164.75 |  | 0 | CS ÚRS 2015 02 |  |  | základní |  | 0 | 0 | 0 | 0 | 0 | 4 | K | 2 |  |  |  | ROZPOCET | 0 | 0 | 0 | 0 | 0 | 1 | 0 | 4 | -1788733292
| VV |  | "lepivost 50% | [15 empty] | VV | 2 | 1 | -1 | 0 | ROZPOCET
| VV |  | "pol.131201203 | [15 empty] | VV | 2 | 1 | -1 | 0 | ROZPOCET
| VV |  | 329,5*0,5 |  | 164.75 | [13 empty] | VV | 2 | 2 | -1 | 1 | ROZPOCET
3 | K | 131301203 | Hloubení jam zapažených v hornině tř. 4 objemu do 5000 m3 | m3 | 329.5 |  | 0 | CS ÚRS 2015 02 |  |  | základní |  | 0 | 0 | 0 | 0 | 0 | 4 | K | 2 |  |  |  | ROZPOCET | 0 | 0 | 0 | 0 | 0 | 1 | 0 | 4 | 728328783
| VV |  | "50% výkopku v tř.3 + 50% v tř.4 | [15 empty] | VV | 2 | 1 | -1 | 0 | ROZPOCET
| VV |  | "dle pol.131201203 | [15 empty] | VV | 2 | 1 | -1 | 0 | ROZPOCET
| VV |  | 329,5 |  | 329.5 | [13 empty] | VV | 2 | 2 | -1 | 1 | ROZPOCET
4 | K | 131301209 | Příplatek za lepivost u hloubení jam zapažených v hornině tř. 4 | m3 | 164.75 |  | 0 | CS ÚRS 2015 02 |  |  | základní |  | 0 | 0 | 0 | 0 | 0 | 4 | K | 2 |  |  |  | ROZPOCET | 0 | 0 | 0 | 0 | 0 | 1 | 0 | 4 | -1230124784
| VV |  | "lepivost 50% | [15 empty] | VV | 2 | 1 | -1 | 0 | ROZPOCET
| VV |  | "pol.131301203 | [15 empty] | VV | 2 | 1 | -1 | 0 | ROZPOCET
| VV |  | 329,5*0,5 |  | 164.75 | [13 empty] | VV | 2 | 2 | -1 | 1 | ROZPOCET
5 | K | 132201203 | Hloubení rýh š do 2000 mm v hornině tř. 3 objemu do 5000 m3 | m3 | 302 |  | 0 | CS ÚRS 2015 02 |  |  | základní |  | 0 | 0 | 0 | 0 | 0 | 4 | K | 2 |  |  |  | ROZPOCET | 0 | 0 | 0 | 0 | 0 | 1 | 0 | 4 | 1962070717
| VV |  | "50% výkopku v tř.3 + 50% v tř.4 | [15 empty] | VV | 2 | 1 | -1 | 0 | ROZPOCET
| VV |  | "společná rýha pro vodovod +splaškovou | [15 empty] | VV | 2 | 1 | -1 | 0 | ROZPOCET
| VV |  | "kanalizaci - jednostranné pažení | [15 empty] | VV | 2 | 1 | -1 | 0 | ROZPOCET
| VV |  | "šachta Š1 až Š2 | [15 empty] | VV | 2 | 1 | -1 | 0 | ROZPOCET
| VV |  | 1,1*(2,15+2,5)/2*(49,0-1,0) |  | 122.76 | [13 empty] | VV | 2 | 2 | -1 | 0 | ROZPOCET
| VV |  | "Domovní přípojky | [15 empty] | VV | 2 | 1 | -1 | 0 | ROZPOCET
| VV |  | "společná rýha pro vodovod+splaškovou | [15 empty] | VV | 2 | 1 | -1 | 0 | ROZPOCET
| VV |  | "kanalizaci - jednostranné pažení | [15 empty] | VV | 2 | 1 | -1 | 0 | ROZPOCET
| VV |  | 1,1*2,2*145,0 |  | 350.9 | [13 empty] | VV | 2 | 2 | -1 | 0 | ROZPOCET
| VV |  | "výkop pro šachty domovních přípojek | [15 empty] | VV | 2 | 1 | -1 | 0 | ROZPOCET
| VV |  | 2,2*2,2*1,7*15 |  | 123.42 | [13 empty] | VV | 2 | 2 | -1 | 0 | ROZPOCET
| VV |  | 597,0*0,01+0,95 |  | 6.92 | [13 empty] | VV | 2 | 2 | -1 | 0 | ROZPOCET
| VV |  | Mezisoučet - 100% výkopku |  | 604 | [13 empty] | VV | 2 | 3 | -1 | 0 | ROZPOCET
| VV |  | "z toho 50% | [15 empty] | VV | 2 | 1 | -1 | 0 | ROZPOCET
| VV |  | 604,0*0,5 |  | 302 | [13 empty] | VV | 2 | 2 | -1 | 0 | ROZPOCET
| VV |  | Mezisoučet - 50% výkopku |  | 302 | [13 empty] | VV | 2 | 3 | -1 | 1 | ROZPOCET
6 | K | 132201209 | Příplatek za lepivost k hloubení rýh š do 2000 mm v hornině tř. 3 | m3 | 151 |  | 0 | CS ÚRS 2015 02 |  |  | základní |  | 0 | 0 | 0 | 0 | 0 | 4 | K | 2 |  |  |  | ROZPOCET | 0 | 0 | 0 | 0 | 0 | 1 | 0 | 4 | -1634665063
| VV |  | "lepivost 50% | [15 empty] | VV | 2 | 1 | -1 | 0 | ROZPOCET
| VV |  | "pol.132201203 | [15 empty] | VV | 2 | 1 | -1 | 0 | ROZPOCET
| VV |  | 302,0*0,5 |  | 151 | [13 empty] | VV | 2 | 2 | -1 | 1 | ROZPOCET
7 | K | 132301203 | Hloubení rýh š do 2000 mm v hornině tř. 4 objemu do 5000 m3 | m3 | 302 |  | 0 | CS ÚRS 2015 02 |  |  | základní |  | 0 | 0 | 0 | 0 | 0 | 4 | K | 2 |  |  |  | ROZPOCET | 0 | 0 | 0 | 0 | 0 | 1 | 0 | 4 | -1044027309
| VV |  | "50% výkopku v tř.3 + 50% v tř.4 | [15 empty] | VV | 2 | 1 | -1 | 0 | ROZPOCET
| VV |  | "dle pol.132201203 | [15 empty] | VV | 2 | 1 | -1 | 0 | ROZPOCET
| VV |  | 302,0 |  | 302 | [13 empty] | VV | 2 | 2 | -1 | 1 | ROZPOCET
8 | K | 132301209 | Příplatek za lepivost k hloubení rýh š do 2000 mm v hornině tř. 4 | m3 | 151 |  | 0 | CS ÚRS 2015 02 |  |  | základní |  | 0 | 0 | 0 | 0 | 0 | 4 | K | 2 |  |  |  | ROZPOCET | 0 | 0 | 0 | 0 | 0 | 1 | 0 | 4 | -1786609166
| VV |  | "lepivost 50% | [15 empty] | VV | 2 | 1 | -1 | 0 | ROZPOCET
| VV |  | "pol.132301203 | [15 empty] | VV | 2 | 1 | -1 | 0 | ROZPOCET
| VV |  | 302,0*0,5 |  | 151 | [13 empty] | VV | 2 | 2 | -1 | 1 | ROZPOCET
9 | K | 151101102 | Zřízení příložného pažení a rozepření stěn rýh hl do 4 m | m2 | 794 |  | 0 | CS ÚRS 2015 02 |  |  | základní |  | 0 | 0.00085 | 0.6749 | 0 | 0 | 4 | K | 2 |  |  |  | ROZPOCET | 0 | 0 | 0 | 0 | 0 | 1 | 0 | 4 | 1444800033
| VV |  | "společná rýha pro vodovod +splaškovou | [15 empty] | VV | 2 | 1 | -1 | 0 | ROZPOCET
| VV |  | "kanalizaci - jednostranné pažení | [15 empty] | VV | 2 | 1 | -1 | 0 | ROZPOCET
| VV |  | "šachta Š1 až Š2 | [15 empty] | VV | 2 | 1 | -1 | 0 | ROZPOCET
| VV |  | 1*(2,15+2,5)/2*(49,0-1,0) |  | 111.6 | [13 empty] | VV | 2 | 2 | -1 | 0 | ROZPOCET
| VV |  | "Domovní přípojky | [15 empty] | VV | 2 | 1 | -1 | 0 | ROZPOCET
| VV |  | "společná rýha pro vodovod+splaškovou | [15 empty] | VV | 2 | 1 | -1 | 0 | ROZPOCET
| VV |  | "kanalizaci - jednostranné pažení | [15 empty] | VV | 2 | 1 | -1 | 0 | ROZPOCET
| VV |  | 1*2,2*145,0 |  | 319 | [13 empty] | VV | 2 | 2 | -1 | 0 | ROZPOCET
| VV |  | "výkop pro šachy - pažený | [15 empty] | VV | 2 | 1 | -1 | 0 | ROZPOCET
| VV |  | 2,6*2*2,8*11 |  | 160.16 | [13 empty] | VV | 2 | 2 | -1 | 0 | ROZPOCET
| VV |  | (2,6-1,0)*2*2,8*11 |  | 98.56 | [13 empty] | VV | 2 | 2 | -1 | 0 | ROZPOCET
| VV |  | "výkop pro šachty přípojek | [15 empty] | VV | 2 | 1 | -1 | 0 | ROZPOCET
| VV |  | 2,2*1,7*2*15 |  | 112.2 | [13 empty] | VV | 2 | 2 | -1 | 0 | ROZPOCET
| VV |  | (2,2-1,0)*1,7*2*15 |  | 61.2 | [13 empty] | VV | 2 | 2 | -1 | 0 | ROZPOCET
| VV |  | "méně části rýh u šachet | [15 empty] | VV | 2 | 1 | -1 | 0 | ROZPOCET
| VV |  | -2*(2,6-1,2)*2,5*11 |  | -77 | [13 empty] | VV | 2 | 2 | -1 | 0 | ROZPOCET
| VV |  | 785,7*0,01+0,423 |  | 8.28 | [13 empty] | VV | 2 | 2 | -1 | 0 | ROZPOCET
| VV |  | Součet |  | 794 | [13 empty] | VV | 2 | 4 | -1 | 1 | ROZPOCET
10 | K | 151101112 | Odstranění příložného pažení a rozepření stěn rýh hl do 4 m | m2 | 794 |  | 0 | CS ÚRS 2015 02 |  |  | základní |  | 0 | 0 | 0 | 0 | 0 | 4 | K | 2 |  |  |  | ROZPOCET | 0 | 0 | 0 | 0 | 0 | 1 | 0 | 4 | -723432460
11 | K | 161101101 | Svislé přemístění výkopku z horniny tř. 1 až 4 hl výkopu do 2,5 m | m3 | 1263 |  | 0 | CS ÚRS 2015 02 |  |  | základní |  | 0 | 0 | 0 | 0 | 0 | 4 | K | 2 |  |  |  | ROZPOCET | 0 | 0 | 0 | 0 | 0 | 1 | 0 | 4 | 1670179114
| VV |  | "pol.131201203+131301203 | [15 empty] | VV | 2 | 1 | -1 | 0 | ROZPOCET
| VV |  | 329,5+329,5 |  | 659 | [13 empty] | VV | 2 | 2 | -1 | 0 | ROZPOCET
| VV |  | "pol.132201203+132301203 | [15 empty] | VV | 2 | 1 | -1 | 0 | ROZPOCET
| VV |  | 302,0+302,0 |  | 604 | [13 empty] | VV | 2 | 2 | -1 | 0 | ROZPOCET
| VV |  | Součet |  | 1263 | [13 empty] | VV | 2 | 4 | -1 | 1 | ROZPOCET
12 | K | 175151101 | Obsypání potrubí strojně sypaninou bez prohození, uloženou do 3 m | m3 | 191 |  | 0 | CS ÚRS 2015 02 |  |  | základní |  | 0 | 0 | 0 | 0 | 0 | 4 | K | 2 |  |  |  | ROZPOCET | 0 | 0 | 0 | 0 | 0 | 1 | 0 | 4 | -2002921074
| VV |  | "trubky PP DN 150 | [15 empty] | VV | 2 | 1 | -1 | 0 | ROZPOCET
| VV |  | 1,1*(0,15+0,3)*145,0 |  | 71.775 | [13 empty] | VV | 2 | 2 | -1 | 0 | ROZPOCET
| VV |  | "trubky PP DN 250 | [15 empty] | VV | 2 | 1 | -1 | 0 | ROZPOCET
| VV |  | 1,0*(0,25+0,3)*(251,0-10) |  | 132.55 | [13 empty] | VV | 2 | 2 | -1 | 0 | ROZPOCET
| VV |  | 0,675 |  | 0.675 | [13 empty] | VV | 2 | 2 | -1 | 0 | ROZPOCET
| VV |  | Mezisoučet A |  | 205 | [13 empty] | VV | 2 | 3 | -1 | 0 | ROZPOCET
| VV |  | "méně potrubí | [15 empty] | VV | 2 | 1 | -1 | 0 | ROZPOCET
| VV |  | -3,14*0,075*0,075*145,0 |  | -2.561 | [13 empty] | VV | 2 | 2 | -1 | 0 | ROZPOCET
| VV |  | -3,14*0,125*0,125*(251,0-10,0) |  | -11.824 | [13 empty] | VV | 2 | 2 | -1 | 0 | ROZPOCET
| VV |  | 0,385 |  | 0.385 | [13 empty] | VV | 2 | 2 | -1 | 0 | ROZPOCET
| VV |  | Součet |  | 191 | [13 empty] | VV | 2 | 4 | -1 | 1 | ROZPOCET
13 | M | 583313450 | kamenivo těžené drobné tříděné | t | 381.618 |  | 0 | CS ÚRS 2015 02 |  |  | základní |  | 0 | 0 | 0 | 0 | 0 | 8 | M | 2 |  |  |  | ROZPOCET | 0 | 0 | 0 | 0 | 0 | 1 | 0 | 4 | -73224357
| VV |  | "dodávka, doprava k pol.175111101 | [15 empty] | VV | 2 | 1 | -1 | 0 | ROZPOCET
| VV |  | "ztratné 1% hutnění 10% | [15 empty] | VV | 2 | 1 | -1 | 0 | ROZPOCET
| VV |  | 191,0*1,8*1,11 |  | 381.618 | [13 empty] | VV | 2 | 2 | -1 | 1 | ROZPOCET
14 | K | 174101101 | Zásyp jam, šachet rýh nebo kolem objektů sypaninou se zhutněním | m3 | 938 |  | 0 | CS ÚRS 2015 02 |  |  | základní |  | 0 | 0 | 0 | 0 | 0 | 4 | K | 2 |  |  |  | ROZPOCET | 0 | 0 | 0 | 0 | 0 | 1 | 0 | 4 | -1804313646
| VV |  | "výkop | [15 empty] | VV | 2 | 1 | -1 | 0 | ROZPOCET
| VV |  | "pol.131201203+131301203 | [15 empty] | VV | 2 | 1 | -1 | 0 | ROZPOCET
| VV |  | 329,5+329,5 |  | 659 | [13 empty] | VV | 2 | 2 | -1 | 0 | ROZPOCET
| VV |  | "pol.132201203+132301203 | [15 empty] | VV | 2 | 1 | -1 | 0 | ROZPOCET
| VV |  | 302,0+302,0 |  | 604 | [13 empty] | VV | 2 | 2 | -1 | 0 | ROZPOCET
| VV |  | "méně pol.451573111 | [15 empty] | VV | 2 | 1 | -1 | 0 | ROZPOCET
| VV |  | -60,5 |  | -60.5 | [13 empty] | VV | 2 | 2 | -1 | 0 | ROZPOCET
| VV |  | "méně pol.175111101 mezisoučet A | [15 empty] | VV | 2 | 1 | -1 | 0 | ROZPOCET
| VV |  | -205,0 |  | -205 | [13 empty] | VV | 2 | 2 | -1 | 0 | ROZPOCET
| VV |  | "méně šachty | [15 empty] | VV | 2 | 1 | -1 | 0 | ROZPOCET
| VV |  | -3,14*0,6*0,6*2,5*11 |  | -31.086 | [13 empty] | VV | 2 | 2 | -1 | 0 | ROZPOCET
| VV |  | -3,14*0,6*0,6*1,7*15 |  | -28.825 | [13 empty] | VV | 2 | 2 | -1 | 0 | ROZPOCET
| VV |  | 0,411 |  | 0.411 | [13 empty] | VV | 2 | 2 | -1 | 0 | ROZPOCET
| VV |  | Součet |  | 938 | [13 empty] | VV | 2 | 4 | -1 | 1 | ROZPOCET
15 | K | 162301101 | Vodorovné přemístění do 500 m výkopku/sypaniny z horniny tř. 1 až 4 | m3 | 251.5 |  | 0 | CS ÚRS 2015 02 |  |  | základní |  | 0 | 0 | 0 | 0 | 0 | 4 | K | 2 |  |  |  | ROZPOCET | 0 | 0 | 0 | 0 | 0 | 1 | 0 | 4 | -1012602503
| VV |  | "přesun sypkých materiálů po | [15 empty] | VV | 2 | 1 | -1 | 0 | ROZPOCET
| VV |  | "staveništi (přesun hmot) | [15 empty] | VV | 2 | 1 | -1 | 0 | ROZPOCET
| VV |  | "pol.175111101 | [15 empty] | VV | 2 | 1 | -1 | 0 | ROZPOCET
| VV |  | 191,0 |  | 191 | [13 empty] | VV | 2 | 2 | -1 | 0 | ROZPOCET
| VV |  | "pol.451573111 | [15 empty] | VV | 2 | 1 | -1 | 0 | ROZPOCET
| VV |  | 60,5 |  | 60.5 | [13 empty] | VV | 2 | 2 | -1 | 0 | ROZPOCET
| VV |  | Součet |  | 251.5 | [13 empty] | VV | 2 | 4 | -1 | 1 | ROZPOCET
16 | K | 167101102 | Nakládání výkopku z hornin tř. 1 až 4 přes 100 m3 | m3 | 251.5 |  | 0 | CS ÚRS 2015 02 |  |  | základní |  | 0 | 0 | 0 | 0 | 0 | 4 | K | 2 |  |  |  | ROZPOCET | 0 | 0 | 0 | 0 | 0 | 1 | 0 | 4 | 836132505
| VV |  | "pro přesun po staveništi | [15 empty] | VV | 2 | 1 | -1 | 0 | ROZPOCET
| VV |  | "pol.162301101 | [15 empty] | VV | 2 | 1 | -1 | 0 | ROZPOCET
| VV |  | 251,5 |  | 251.5 | [13 empty] | VV | 2 | 2 | -1 | 1 | ROZPOCET
17 | K | 162601102 | Vodorovné přemístění do 5000 m výkopku/sypaniny z horniny tř. 1 až 4 | m3 | 1263 |  | 0 | CS ÚRS 2015 02 |  |  | základní |  | 0 | 0 | 0 | 0 | 0 | 4 | K | 2 |  |  |  | ROZPOCET | 0 | 0 | 0 | 0 | 0 | 1 | 0 | 4 | 1939414366
| VV |  | "Předpoklad : | [15 empty] | VV | 2 | 1 | -1 | 0 | ROZPOCET
| VV |  | "50% objemu zásypů a násypů bude tvořit | [15 empty] | VV | 2 | 1 | -1 | 0 | ROZPOCET
| VV |  | "vhodná vykopaná zemina + 50% bude nový | [15 empty] | VV | 2 | 1 | -1 | 0 | ROZPOCET
| VV |  | "vyhovující zásypový materiál | [15 empty] | VV | 2 | 1 | -1 | 0 | ROZPOCET
| VV |  | "Odvoz : | [15 empty] | VV | 2 | 1 | -1 | 0 | ROZPOCET
| VV |  | "přebytečná zemina na skládku | [15 empty] | VV | 2 | 1 | -1 | 0 | ROZPOCET
| VV |  | "určenou investorem | [15 empty] | VV | 2 | 1 | -1 | 0 | ROZPOCET
| VV |  | "výkopy | [15 empty] | VV | 2 | 1 | -1 | 0 | ROZPOCET
| VV |  | "pol.131201203+131301203 | [15 empty] | VV | 2 | 1 | -1 | 0 | ROZPOCET
| VV |  | 329,5+329,5 |  | 659 | [13 empty] | VV | 2 | 2 | -1 | 0 | ROZPOCET
| VV |  | "pol.132201203+132301203 | [15 empty] | VV | 2 | 1 | -1 | 0 | ROZPOCET
| VV |  | 302,0+302,0 |  | 604 | [13 empty] | VV | 2 | 2 | -1 | 0 | ROZPOCET
| VV |  | "méně zásyp - 50% | [15 empty] | VV | 2 | 1 | -1 | 0 | ROZPOCET
| VV |  | "pol.174101101 | [15 empty] | VV | 2 | 1 | -1 | 0 | ROZPOCET
| VV |  | -938,0*0,5 |  | -469 | [13 empty] | VV | 2 | 2 | -1 | 0 | ROZPOCET
| VV |  | Mezisoučet A |  | 794 | [13 empty] | VV | 2 | 3 | -1 | 0 | ROZPOCET
| VV |  | "Dovoz vhodné zeminy ze zemníku | [15 empty] | VV | 2 | 1 | -1 | 0 | ROZPOCET
| VV |  | "na stvbu k místu použití : | [15 empty] | VV | 2 | 1 | -1 | 0 | ROZPOCET
| VV |  | "zásyp - 50% z pol.174101101 | [15 empty] | VV | 2 | 1 | -1 | 0 | ROZPOCET
| VV |  | 938,0*0,5 |  | 469 | [13 empty] | VV | 2 | 2 | -1 | 0 | ROZPOCET
| VV |  | Mezisoučet B |  | 469 | [13 empty] | VV | 2 | 3 | -1 | 0 | ROZPOCET
| VV |  | Součet |  | 1263 | [13 empty] | VV | 2 | 4 | -1 | 1 | ROZPOCET
18 | K | 171201201 | Uložení sypaniny na skládky | m3 | 794 |  | 0 | CS ÚRS 2015 02 |  |  | základní |  | 0 | 0 | 0 | 0 | 0 | 4 | K | 2 |  |  |  | ROZPOCET | 0 | 0 | 0 | 0 | 0 | 1 | 0 | 4 | 1242365788
| VV |  | "dle pol.162701105 mezisoučet A | [15 empty] | VV | 2 | 1 | -1 | 0 | ROZPOCET
| VV |  | 794,0 |  | 794 | [13 empty] | VV | 2 | 2 | -1 | 1 | ROZPOCET
19 | K | 122201402 | Vykopávky v zemníku na suchu v hornině tř. 3 objem do 1000 m3 | m3 | 469 |  | 0 | CS ÚRS 2015 02 |  |  | základní |  | 0 | 0 | 0 | 0 | 0 | 4 | K | 2 |  |  |  | ROZPOCET | 0 | 0 | 0 | 0 | 0 | 1 | 0 | 4 | -29939331
| VV |  | "zemina vhodná k násypu a zásypu | [15 empty] | VV | 2 | 1 | -1 | 0 | ROZPOCET
| VV |  | "pol.162701105 mezisoučet B | [15 empty] | VV | 2 | 1 | -1 | 0 | ROZPOCET
| VV |  | 469,0 |  | 469 | [13 empty] | VV | 2 | 2 | -1 | 1 | ROZPOCET
20 | K | 122201409 | Příplatek za lepivost u vykopávek v zemníku na suchu v hornině tř. 3 | m3 | 140.7 |  | 0 | CS ÚRS 2015 02 |  |  | základní |  | 0 | 0 | 0 | 0 | 0 | 4 | K | 2 |  |  |  | ROZPOCET | 0 | 0 | 0 | 0 | 0 | 1 | 0 | 4 | 936966330
| VV |  | "lepivost 30% | [15 empty] | VV | 2 | 1 | -1 | 0 | ROZPOCET
| VV |  | 469,0*0,3 |  | 140.7 | [13 empty] | VV | 2 | 2 | -1 | 1 | ROZPOCET
21 | M | 1222001_R | hutnitelná zemina (zásypový materiál) vhodná pro násypy a zásypy - dodávka | t | 780.885 |  | 0 |  |  |  | základní |  | 0 | 0 | 0 | 0 | 0 | 8 | M | 2 |  |  |  | ROZPOCET | 0 | 0 | 0 | 0 | 0 | 1 | 0 | 4 | -8640282
| VV |  | "ztratné 1%, hutnění 10% | [15 empty] | VV | 2 | 1 | -1 | 0 | ROZPOCET
| VV |  | "pol.122201402 | [15 empty] | VV | 2 | 1 | -1 | 0 | ROZPOCET
| VV |  | 469,0*1,11*1,5 |  | 780.885 | [13 empty] | VV | 2 | 2 | -1 | 1 | ROZPOCET
22 | K | 119001401 | Dočasné zajištění potrubí DN do 200 | m | 12 |  | 0 | CS ÚRS 2015 02 |  |  | základní |  | 0 | 0.00868 | 0.10416 | 0 | 0 | 4 | K | 2 |  |  |  | ROZPOCET | 0 | 0 | 0 | 0 | 0 | 1 | 0 | 4 | -2124526341
23 | K | 119001421 | Dočasné zajištění kabelů a kabelových tratí ze 3 volně ložených kabelů | m | 1 |  | 0 | CS ÚRS 2015 02 |  |  | základní |  | 0 | 0.0369 | 0.0369 | 0 | 0 | 4 | K | 2 |  |  |  | ROZPOCET | 0 | 0 | 0 | 0 | 0 | 1 | 0 | 4 | 2129204115
24 | K | 130001101 | Příplatek za ztížení vykopávky v blízkosti podzemního vedení | m3 | 35 |  | 0 | CS ÚRS 2015 02 |  |  | základní |  | 0 | 0 | 0 | 0 | 0 | 4 | K | 2 |  |  |  | ROZPOCET | 0 | 0 | 0 | 0 | 0 | 1 | 0 | 4 | -495226843
| D | 45 | Podkladní a vedlejší konstrukce kromě vozovek a železničního svršku |  |  |  | 0 | [5 empty] | 0 |  | 0 |  | 0 | 1 | D | 1 |  |  |  | ROZPOCET | [6 empty] | 0
25 | K | 451573111 | Lože pod potrubí otevřený výkop ze štěrkopísku | m3 | 60.5 |  | 0 | CS ÚRS 2015 02 |  |  | základní |  | 0 | 0 | 0 | 0 | 0 | 4 | K | 2 |  |  |  | ROZPOCET | 0 | 0 | 0 | 0 | 0 | 1 | 0 | 4 | -583783096
| VV |  | "trubky PP DN 150 | [15 empty] | VV | 2 | 1 | -1 | 0 | ROZPOCET
| VV |  | 0,15*1,1*145,0 |  | 23.925 | [13 empty] | VV | 2 | 2 | -1 | 0 | ROZPOCET
| VV |  | "trubky PP DN 250 | [15 empty] | VV | 2 | 1 | -1 | 0 | ROZPOCET
| VV |  | 0,15*1,0*(251,0-10,0) |  | 36.15 | [13 empty] | VV | 2 | 2 | -1 | 0 | ROZPOCET
| VV |  | +0,425 |  | 0.425 | [13 empty] | VV | 2 | 2 | -1 | 0 | ROZPOCET
| VV |  | Součet |  | 60.5 | [13 empty] | VV | 2 | 4 | -1 | 1 | ROZPOCET
| D | 87 | Potrubí z trub plastických a skleněných |  |  |  | 0 | [5 empty] | 0 |  | 1.6696 |  | 0 | 1 | D | 1 |  |  |  | ROZPOCET | [6 empty] | 0
26 | K | 871350420 | Montáž kanalizačního potrubí korugovaného SN 12 z polypropylenu do DN 200 | m | 145 |  | 0 | CS ÚRS 2015 02 |  |  | základní |  | 0 | 0 | 0 | 0 | 0 | 4 | K | 2 |  |  |  | ROZPOCET | 0 | 0 | 0 | 0 | 0 | 1 | 0 | 4 | 53178976
| VV |  | "potrubí PP DN 150 | [15 empty] | VV | 2 | 1 | -1 | 0 | ROZPOCET
| VV |  | "domovní přípojky : | [15 empty] | VV | 2 | 1 | -1 | 0 | ROZPOCET
| VV |  | "15x nová parcel + 1x stávající parcela (D1) | [15 empty] | VV | 2 | 1 | -1 | 0 | ROZPOCET
| VV |  | 145,0 |  | 145 | [13 empty] | VV | 2 | 2 | -1 | 1 | ROZPOCET
27 | K | 871360420 | Montáž kanalizačního potrubí korugovaného SN 12 z polypropylenu DN 250 | m | 251 |  | 0 | CS ÚRS 2015 02 |  |  | základní |  | 0 | 0 | 0 | 0 | 0 | 4 | K | 2 |  |  |  | ROZPOCET | 0 | 0 | 0 | 0 | 0 | 1 | 0 | 4 | -329328685
| VV |  | "splašková kanalizace | [15 empty] | VV | 2 | 1 | -1 | 0 | ROZPOCET
| VV |  | 251,0 |  | 251 | [13 empty] | VV | 2 | 2 | -1 | 1 | ROZPOCET
28 | M | 2861471_R | trubka kanalizační žebrovaná PP, kruhová tuhost min. SN 12kN/m2 vnitřní průměr 150mm - dodávka, doprava vč.těsnícího kroužku | m | 148 |  | 0 |  |  |  | základní |  | 0 | 0.00214 | 0.31672 | 0 | 0 | 8 | M | 2 |  |  |  | ROZPOCET | 0 | 0 | 0 | 0 | 0 | 1 | 0 | 4 | -1967408115
| VV |  | "ztratné 1,5% | [15 empty] | VV | 2 | 1 | -1 | 0 | ROZPOCET
| VV |  | "pol.871350420 | [15 empty] | VV | 2 | 1 | -1 | 0 | ROZPOCET
| VV |  | 145,0*1,015+0,825 |  | 148 | [13 empty] | VV | 2 | 2 | -1 | 1 | ROZPOCET
29 | M | 286148_R | koleno PP DN 160mm pro potrubí kanalizační žebrované - přípojky | kus | 4 |  | 0 |  |  |  | základní |  | 0 | 0.0003 | 0.0012 | 0 | 0 | 8 | M | 2 |  |  |  | ROZPOCET | 0 | 0 | 0 | 0 | 0 | 1 | 0 | 4 | -1030025871
30 | M | 2861472_R | trubka kanalizační žebrovaná PP, kruhová tuhost min. SN 12kN/m2 vnitřní průměr 250mm - dodávka, doprava vč.těsnícího kroužku | m | 255 |  | 0 |  |  |  | základní |  | 0 | 0.00512 | 1.3056 | 0 | 0 | 8 | M | 2 |  |  |  | ROZPOCET | 0 | 0 | 0 | 0 | 0 | 1 | 0 | 4 | -196218262
| VV |  | "ztratné 1,5% | [15 empty] | VV | 2 | 1 | -1 | 0 | ROZPOCET
| VV |  | "pol.871360420 | [15 empty] | VV | 2 | 1 | -1 | 0 | ROZPOCET
| VV |  | 251,0*1,015+0,235 |  | 255 | [13 empty] | VV | 2 | 2 | -1 | 1 | ROZPOCET
31 | K | 877360420 | Montáž odboček na potrubí z PP trub korugovaných DN 250 | kus | 14 |  | 0 | CS ÚRS 2015 02 |  |  | základní |  | 0 | 0.0001 | 0.0014 | 0 | 0 | 4 | K | 2 |  |  |  | ROZPOCET | 0 | 0 | 0 | 0 | 0 | 1 | 0 | 4 | 1302303167
| VV |  | "odbočky pro domovní přípojky | [15 empty] | VV | 2 | 1 | -1 | 0 | ROZPOCET
| VV |  | 14,0 |  | 14 | [13 empty] | VV | 2 | 2 | -1 | 1 | ROZPOCET
32 | M | 286147690 | odbočka 45° PP 250/160mm pro potrubí kanalizační žebrované | kus | 14.21 |  | 0 | CS ÚRS 2015 02 |  |  | základní |  | 0 | 0.0028 | 0.039788 | 0 | 0 | 8 | M | 2 |  |  |  | ROZPOCET | 0 | 0 | 0 | 0 | 0 | 1 | 0 | 4 | 1577211047
| VV |  | "ztratné 1,5% | [15 empty] | VV | 2 | 1 | -1 | 0 | ROZPOCET
| VV |  | "pol.877360420 | [15 empty] | VV | 2 | 1 | -1 | 0 | ROZPOCET
| VV |  | 14,0*1,015 |  | 14.21 | [13 empty] | VV | 2 | 2 | -1 | 1 | ROZPOCET
33 | K | 8773600_R | Montáž záslepek DN 150, plastové žebrované potrubí | kus | 16 |  | 0 |  |  |  | základní |  | 0 | 0 | 0 | 0 | 0 | 4 | K | 2 |  |  |  | ROZPOCET | 0 | 0 | 0 | 0 | 0 | 1 | 0 | 4 | 1859167136
| VV |  | "zeslepení domovních přípojek | [15 empty] | VV | 2 | 1 | -1 | 0 | ROZPOCET
| VV |  | 16,0 |  | 16 | [13 empty] | VV | 2 | 2 | -1 | 1 | ROZPOCET
34 | M | 286147810 | záslepka D 160mm pro potrubí kanalizační žebrované | kus | 16.24 |  | 0 | CS ÚRS 2015 02 |  |  | základní |  | 0 | 0.0003 | 0.004872 | 0 | 0 | 8 | M | 2 |  |  |  | ROZPOCET | 0 | 0 | 0 | 0 | 0 | 1 | 0 | 4 | -587224687
| VV |  | "ztratné 1,5% | [15 empty] | VV | 2 | 1 | -1 | 0 | ROZPOCET
| VV |  | 16,0*1,015 |  | 16.24 | [13 empty] | VV | 2 | 2 | -1 | 1 | ROZPOCET
35 | K | 8700001_R | Napojení potrubí nové splaškové kanalizace na stávající splaškovou kanalizaci (výřez + tvarovka, případně nový otvor do stávající šachty) | kus | 1 |  | 0 |  |  |  | základní |  | 0 | 0 | 0 | 0 | 0 | 4 | K | 2 |  |  |  | ROZPOCET | 0 | 0 | 0 | 0 | 0 | 1 | 0 | 4 | -990449915
| D | 89 | Ostatní konstrukce |  |  |  | 0 | [5 empty] | 0 |  | 15.6417 |  | 0 | 1 | D | 1 |  |  |  | ROZPOCET | [6 empty] | 0
36 | K | 892351111 | Tlaková zkouška vodou potrubí DN 150 nebo 200 | m | 145 |  | 0 | CS ÚRS 2015 02 |  |  | základní |  | 0 | 0 | 0 | 0 | 0 | 4 | K | 2 |  |  |  | ROZPOCET | 0 | 0 | 0 | 0 | 0 | 1 | 0 | 4 | -801430471
| VV |  | "dle pol.871350420 | [15 empty] | VV | 2 | 1 | -1 | 0 | ROZPOCET
| VV |  | 145,0 |  | 145 | [13 empty] | VV | 2 | 2 | -1 | 1 | ROZPOCET
37 | K | 892381111 | Tlaková zkouška vodou potrubí DN 250, DN 300 nebo 350 | m | 251 |  | 0 | CS ÚRS 2015 02 |  |  | základní |  | 0 | 0 | 0 | 0 | 0 | 4 | K | 2 |  |  |  | ROZPOCET | 0 | 0 | 0 | 0 | 0 | 1 | 0 | 4 | -272373013
| VV |  | "pol.871360420 | [15 empty] | VV | 2 | 1 | -1 | 0 | ROZPOCET
| VV |  | 251,0 |  | 251 | [13 empty] | VV | 2 | 2 | -1 | 1 | ROZPOCET
38 | K | 8923721_R | Zabezpečení konců potrubí DN 150 při tlakových zkouškách vodou | kus | 32 |  | 0 |  |  |  | základní |  | 0 | 0.46005 | 14.7216 | 0 | 0 | 4 | K | 2 |  |  |  | ROZPOCET | 0 | 0 | 0 | 0 | 0 | 1 | 0 | 4 | -97974852
39 | K | 892372111 | Zabezpečení konců potrubí DN do 300 při tlakových zkouškách vodou | kus | 2 |  | 0 | CS ÚRS 2015 02 |  |  | základní |  | 0 | 0.46005 | 0.9201 | 0 | 0 | 4 | K | 2 |  |  |  | ROZPOCET | 0 | 0 | 0 | 0 | 0 | 1 | 0 | 4 | -1512508985
40 | K | 8920030_R | Kamerová zkouška kanalizačního potrubí a její vyhodnocení | m | 396 |  | 0 |  |  |  | základní |  | 0 | 0 | 0 | 0 | 0 | 4 | K | 2 |  |  |  | ROZPOCET | 0 | 0 | 0 | 0 | 0 | 1 | 0 | 4 | 423126630
| VV |  | "pol.892351111+892381111 | [15 empty] | VV | 2 | 1 | -1 | 0 | ROZPOCET
| VV |  | 145,0+251,0 |  | 396 | [13 empty] | VV | 2 | 2 | -1 | 1 | ROZPOCET
| D | 89-Š | Kanalizační šachty |  |  |  | 0 | [5 empty] | 0 |  | 34.9921 |  | 0 | 1 | D | 1 |  |  |  | ROZPOCET | [6 empty] | 0
41 | K | 894211121 | Šachty kanalizační kruhové z prostého betonu na potrubí DN 250 nebo 300 dno beton tř. C 25/30 | kus | 11 |  | 0 | CS ÚRS 2015 02 |  |  | základní |  | 0 | 1.6858 | 18.5437 | 0 | 0 | 4 | K | 2 |  |  |  | ROZPOCET | 0 | 0 | 0 | 0 | 0 | 1 | 0 | 4 | 1496008729
| VV |  | "šachta Š1 až Š11 | [15 empty] | VV | 2 | 1 | -1 | 0 | ROZPOCET
| VV |  | 11,0 |  | 11 | [13 empty] | VV | 2 | 2 | -1 | 1 | ROZPOCET
42 | K | 894118001 | Příplatek ZKD 0,60 m výšky vstupu na potrubí | kus | 11 |  | 0 | CS ÚRS 2015 02 |  |  | základní |  | 0 | 0.03573 | 0.39303 | 0 | 0 | 4 | K | 2 |  |  |  | ROZPOCET | 0 | 0 | 0 | 0 | 0 | 1 | 0 | 4 | -1321165211
43 | M | 592240060 | dílec betonový pro vstupní šachty-kónus SH-F PS+K 100/62,5x60x9 cm | kus | 11.11 |  | 0 | CS ÚRS 2015 02 |  |  | základní |  | 0 | 0.43 | 4.7773 | 0 | 0 | 8 | M | 2 |  |  |  | ROZPOCET | 0 | 0 | 0 | 0 | 0 | 1 | 0 | 4 | -1978416440
| VV |  | "ztratné 1% | [15 empty] | VV | 2 | 1 | -1 | 0 | ROZPOCET
| VV |  | "dle tab.šachet na výkrese č.5 | [15 empty] | VV | 2 | 1 | -1 | 0 | ROZPOCET
| VV |  | "Kanalizační šachty SO 301 | [15 empty] | VV | 2 | 1 | -1 | 0 | ROZPOCET
| VV |  | "šachta Š1 až Š 11 | [15 empty] | VV | 2 | 1 | -1 | 0 | ROZPOCET
| VV |  | 11,0*1,01 |  | 11.11 | [13 empty] | VV | 2 | 2 | -1 | 1 | ROZPOCET
44 | M | 592240000 | dílec betonový pro vstupní šachty SR-F PS 100x25x9 cm | kus | 43.43 |  | 0 | CS ÚRS 2015 02 |  |  | základní |  | 0 | 0.185 | 8.0345 | 0 | 0 | 8 | M | 2 |  |  |  | ROZPOCET | 0 | 0 | 0 | 0 | 0 | 1 | 0 | 4 | 1887638598
| VV |  | "ztratné 1% | [15 empty] | VV | 2 | 1 | -1 | 0 | ROZPOCET
| VV |  | "dle tab.šachet na výkrese č.5 | [15 empty] | VV | 2 | 1 | -1 | 0 | ROZPOCET
| VV |  | "Kanalizační šachty SO 301 | [15 empty] | VV | 2 | 1 | -1 | 0 | ROZPOCET
| VV |  | "šachta Š1 až Š11 | [15 empty] | VV | 2 | 1 | -1 | 0 | ROZPOCET
| VV |  | 43*1,01 |  | 43.43 | [13 empty] | VV | 2 | 2 | -1 | 1 | ROZPOCET
45 | K | 899103111 | Osazení poklopů litinových nebo ocelových včetně rámů hmotnosti nad 100 do 150 kg | kus | 11 |  | 0 | CS ÚRS 2015 02 |  |  | základní |  | 0 | 0.00702 | 0.07722 | 0 | 0 | 4 | K | 2 |  |  |  | ROZPOCET | 0 | 0 | 0 | 0 | 0 | 1 | 0 | 4 | -465952943
| VV |  | "pro šachtu Š1 až Š 11 | [15 empty] | VV | 2 | 1 | -1 | 0 | ROZPOCET
| VV |  | 11,0 |  | 11 | [13 empty] | VV | 2 | 2 | -1 | 1 | ROZPOCET
46 | M | 286619350 | poklop litinový DN 600 D400 | kus | 11 |  | 0 | CS ÚRS 2015 02 |  |  | základní |  | 0 | 0.196 | 2.156 | 0 | 0 | 8 | M | 2 |  |  |  | ROZPOCET | 0 | 0 | 0 | 0 | 0 | 1 | 0 | 4 | 56271464
47 | K | 452112111 | Osazení betonových prstenců nebo rámů v do 100 mm | kus | 21 |  | 0 | CS ÚRS 2015 02 |  |  | základní |  | 0 | 0.0066 | 0.1386 | 0 | 0 | 4 | K | 2 |  |  |  | ROZPOCET | 0 | 0 | 0 | 0 | 0 | 1 | 0 | 4 | -1563024015
| VV |  | "výška 60 mm | [15 empty] | VV | 2 | 1 | -1 | 0 | ROZPOCET
| VV |  | 11,0 |  | 11 | [13 empty] | VV | 2 | 2 | -1 | 0 | ROZPOCET
| VV |  | Mezisoučet A |  | 11 | [13 empty] | VV | 2 | 3 | -1 | 0 | ROZPOCET
| VV |  | "výška 100 mm | [15 empty] | VV | 2 | 1 | -1 | 0 | ROZPOCET
| VV |  | 10,0 |  | 10 | [13 empty] | VV | 2 | 2 | -1 | 0 | ROZPOCET
| VV |  | Mezisoučet B |  | 10 | [13 empty] | VV | 2 | 3 | -1 | 0 | ROZPOCET
| VV |  | Součet |  | 21 | [13 empty] | VV | 2 | 4 | -1 | 1 | ROZPOCET
48 | M | 592241350 | prstenec betonový vyrovnávací 62,5x6x9 cm | kus | 11.11 |  | 0 | CS ÚRS 2015 02 |  |  | základní |  | 0 | 0.033 | 0.36663 | 0 | 0 | 8 | M | 2 |  |  |  | ROZPOCET | 0 | 0 | 0 | 0 | 0 | 1 | 0 | 4 | -1956760969
| VV |  | "ztratné 1% | [15 empty] | VV | 2 | 1 | -1 | 0 | ROZPOCET
| VV |  | "pol.452112111 mezisoučet A | [15 empty] | VV | 2 | 1 | -1 | 0 | ROZPOCET
| VV |  | 11,0*1,01 |  | 11.11 | [13 empty] | VV | 2 | 2 | -1 | 1 | ROZPOCET
49 | M | 592241370 | prstenec betonový vyrovnávací 62,5x10x9 cm | kus | 10.1 |  | 0 | CS ÚRS 2015 02 |  |  | základní |  | 0 | 0.046 | 0.4646 | 0 | 0 | 8 | M | 2 |  |  |  | ROZPOCET | 0 | 0 | 0 | 0 | 0 | 1 | 0 | 4 | -1533201915
| VV |  | "ztratné 1% | [15 empty] | VV | 2 | 1 | -1 | 0 | ROZPOCET
| VV |  | "pol.452112111 mezisoučet B | [15 empty] | VV | 2 | 1 | -1 | 0 | ROZPOCET
| VV |  | 10,0*1,01 |  | 10.1 | [13 empty] | VV | 2 | 2 | -1 | 1 | ROZPOCET
50 | K | 877310440 | Montáž šachtových vložek na potrubí z PP trub korugovaných DN 150 | kus | 6 |  | 0 | CS ÚRS 2015 02 |  |  | základní |  | 0 | 8e-05 | 0.00048 | 0 | 0 | 4 | K | 2 |  |  |  | ROZPOCET | 0 | 0 | 0 | 0 | 0 | 1 | 0 | 4 | -2026705521
51 | K | 877360440 | Montáž šachtových vložek na potrubí z PP trub korugovaných DN 250 | kus | 20 |  | 0 | CS ÚRS 2015 02 |  |  | základní |  | 0 | 0.0001 | 0.002 | 0 | 0 | 4 | K | 2 |  |  |  | ROZPOCET | 0 | 0 | 0 | 0 | 0 | 1 | 0 | 4 | -1222474807
52 | M | 286174800 | vložka šachtová DN 160 | kus | 6.09 |  | 0 | CS ÚRS 2015 02 |  |  | základní |  | 0 | 0.0009 | 0.005481 | 0 | 0 | 8 | M | 2 |  |  |  | ROZPOCET | 0 | 0 | 0 | 0 | 0 | 1 | 0 | 4 | 439452129
| VV |  | "ztratné 1,5% | [15 empty] | VV | 2 | 1 | -1 | 0 | ROZPOCET
| VV |  | "pol.877310440 | [15 empty] | VV | 2 | 1 | -1 | 0 | ROZPOCET
| VV |  | 6,0*1,015 |  | 6.09 | [13 empty] | VV | 2 | 2 | -1 | 1 | ROZPOCET
53 | M | 286174820 | vložka šachtová , DN 250 | kus | 20.3 |  | 0 | CS ÚRS 2015 02 |  |  | základní |  | 0 | 0.0016 | 0.03248 | 0 | 0 | 8 | M | 2 |  |  |  | ROZPOCET | 0 | 0 | 0 | 0 | 0 | 1 | 0 | 4 | 853441702
| VV |  | "ztratné 1,5% | [15 empty] | VV | 2 | 1 | -1 | 0 | ROZPOCET
| VV |  | "pol.877360440 | [15 empty] | VV | 2 | 1 | -1 | 0 | ROZPOCET
| VV |  | 20,0*1,015 |  | 20.3 | [13 empty] | VV | 2 | 2 | -1 | 1 | ROZPOCET
| D | 89-Špřípojky | Kanalizační šachty domovních přípojek - 15 ks |  |  |  | 0 | [5 empty] | 0 |  | 36.4975 |  | 0 | 1 | D | 1 |  |  |  | ROZPOCET | [6 empty] | 0
54 | K | 894211111 | Šachty kanalizační kruhové z prostého betonu na potrubí do DN 200 dno beton tř. C 25/30 | kus | 15 |  | 0 | CS ÚRS 2015 02 |  |  | základní |  | 0 | 1.4211 | 21.3173 | 0 | 0 | 4 | K | 2 |  |  |  | ROZPOCET | 0 | 0 | 0 | 0 | 0 | 1 | 0 | 4 | -1415807399
| VV |  | "domovní přípojky | [15 empty] | VV | 2 | 1 | -1 | 0 | ROZPOCET
| VV |  | 15,0 |  | 15 | [13 empty] | VV | 2 | 2 | -1 | 1 | ROZPOCET
55 | M | 592240060 | dílec betonový pro vstupní šachty-kónus SH-F PS+K 100/62,5x60x9 cm | kus | 15.15 |  | 0 | CS ÚRS 2015 02 |  |  | základní |  | 0 | 0.43 | 6.5145 | 0 | 0 | 8 | M | 2 |  |  |  | ROZPOCET | 0 | 0 | 0 | 0 | 0 | 1 | 0 | 4 | -46750894
| VV |  | "ztratné 1% | [15 empty] | VV | 2 | 1 | -1 | 0 | ROZPOCET
| VV |  | 15,0*1,01 |  | 15.15 | [13 empty] | VV | 2 | 2 | -1 | 1 | ROZPOCET
56 | M | 592240000 | dílec betonový pro vstupní šachty SR-F PS 100x25x9 cm | kus | 30.3 |  | 0 | CS ÚRS 2015 02 |  |  | základní |  | 0 | 0.185 | 5.6055 | 0 | 0 | 8 | M | 2 |  |  |  | ROZPOCET | 0 | 0 | 0 | 0 | 0 | 1 | 0 | 4 | 98091016
| VV |  | "ztratné 1% | [15 empty] | VV | 2 | 1 | -1 | 0 | ROZPOCET
| VV |  | 15,0*2*1,01 |  | 30.3 | [13 empty] | VV | 2 | 2 | -1 | 1 | ROZPOCET
57 | K | 899103111 | Osazení poklopů litinových nebo ocelových včetně rámů hmotnosti nad 100 do 150 kg | kus | 15 |  | 0 | CS ÚRS 2015 02 |  |  | základní |  | 0 | 0.00702 | 0.1053 | 0 | 0 | 4 | K | 2 |  |  |  | ROZPOCET | 0 | 0 | 0 | 0 | 0 | 1 | 0 | 4 | 1955305141
58 | M | 286619350 | poklop litinový DN 600 D400 | kus | 15 |  | 0 | CS ÚRS 2015 02 |  |  | základní |  | 0 | 0.196 | 2.94 | 0 | 0 | 8 | M | 2 |  |  |  | ROZPOCET | 0 | 0 | 0 | 0 | 0 | 1 | 0 | 4 | -1555086102
59 | K | 877310440 | Montáž šachtových vložek na potrubí z PP trub korugovaných DN 150 | kus | 15 |  | 0 | CS ÚRS 2015 02 |  |  | základní |  | 0 | 8e-05 | 0.0012 | 0 | 0 | 4 | K | 2 |  |  |  | ROZPOCET | 0 | 0 | 0 | 0 | 0 | 1 | 0 | 4 | 96082696
60 | M | 286174800 | vložka šachtová DN 160 | kus | 15.225 |  | 0 | CS ÚRS 2015 02 |  |  | základní |  | 0 | 0.0009 | 0.013702 | 0 | 0 | 8 | M | 2 |  |  |  | ROZPOCET | 0 | 0 | 0 | 0 | 0 | 1 | 0 | 4 | -526547921
| VV |  | "ztratné 1,5% | [15 empty] | VV | 2 | 1 | -1 | 0 | ROZPOCET
| VV |  | "pol.877310440 | [15 empty] | VV | 2 | 1 | -1 | 0 | ROZPOCET
| VV |  | 15,0*1,015 |  | 15.225 | [13 empty] | VV | 2 | 2 | -1 | 1 | ROZPOCET
| D | 998 | Přesun hmot |  |  |  | 0 | [5 empty] | 0 |  | 0 |  | 0 | 1 | D | 1 |  |  |  | ROZPOCET | [6 empty] | 0
61 | K | 998276101 | Přesun hmot pro trubní vedení z trub z plastických hmot otevřený výkop | t | 89.617 |  | 0 | CS ÚRS 2015 02 |  |  | základní |  | 0 | 0 | 0 | 0 | 0 | 4 | K | 2 |  |  |  | ROZPOCET | 0 | 0 | 0 | 0 | 0 | 1 | 0 | 4 | -772056949
| D | VRN | Vedlejší rozpočtové náklady |  |  |  | 0 | [5 empty] | 0 |  | 0 |  | 0 | 5 | D | 0 |  |  |  | ROZPOCET | [6 empty] | 0
62 | K | VRN 01 | Zařízení staveniště | % |  |  | 0 |  |  |  | základní |  | 0 | 0 | 0 | 0 | 0 | 1024 | K | 1 |  |  |  | ROZPOCET | 0 | 0 | 0 | 0 | 0 | 1 | 0 | 1024 | 873899251

## D - SO 302 Dešťová kanali...
| List obsahuje: |  | 1) Krycí list soupisu | 2) Rekapitulace |  |  | 3) Soupis prací | Zpět na list: | Rekapitulace stavby
[9 empty] | >> skryté sloupce << | [9 empty] | {3B0081C3-75D1-4120-A0D7-949AE26157B2}
2
| KRYCÍ LIST SOUPISU | [8 empty] | v --- níže se nacházejí doplnkové a pomocné údaje k sestavám --- v | [8 empty] | False
Stavba:
6.etapa výstavby RD ve Vintířově
Objekt:
D - SO 302 Dešťová kanalizace
| KSO: |  | 827 21 |  |  | CC-CZ: | 8039-25
| Místo: |  | Vintířov |  |  | Datum: | 22.11.2015
| Zadavatel: |  |  |  |  | IČ:
|  | obec Vintířov |  |  |  | DIČ:
| Uchazeč: |  |  |  |  | IČ:
DIČ:
| Projektant: |  |  |  |  | IČ: | 18224920
|  | BPO spol. s r.o., Lidická 1239, 363 17 Ostrov |  |  |  | DIČ: | CZ18224920
Poznámka:
| Cena bez DPH | [5 empty] | 0
|  |  | Základ daně |  |  | Sazba daně | Výše daně
| DPH | základní | 0 |  |  | 21% | 0
|  | snížená | 0 |  |  | 15% | 0
|  | zákl. přenesená | 0 |  |  | 21% | 0
|  | sníž. přenesená | 0 |  |  | 15% | 0
|  | nulová | 0 |  |  | 0% | 0
| Cena s DPH |  |  | v | CZK |  | 0
REKAPITULACE ČLENĚNÍ SOUPISU PRACÍ
Stavba:
6.etapa výstavby RD ve Vintířově
Objekt:
D - SO 302 Dešťová kanalizace
Místo: |  |  | Vintířov |  |  | Datum: | 22.11.2015
Zadavatel: |  |  | obec Vintířov |  |  | Projektant: | BPO spol. s r.o., Lidická 1239, 363 17 Ostrov
Uchazeč:
Kód dílu - Popis | [6 empty] | Cena celkem [CZK]
Náklady soupisu celkem | [6 empty] | 0 | [12 empty] | -1
| HSV - Práce a dodávky HSV | [5 empty] | 0
| 1 - Zemní práce | [5 empty] | 0
| 45 - Podkladní a vedlejší konstrukce kromě vozovek a železničního svršku | [5 empty] | 0
| 87 - Potrubí z trub plastických a skleněných | [5 empty] | 0
| 89 - Ostatní konstrukce | [5 empty] | 0
| 89-Š - Kanalizační šachty | [5 empty] | 0
| 89-Špřípojky - Kanalizační šachty pro domovní přípojky | [5 empty] | 0
| 998 - Přesun hmot | [5 empty] | 0
| VRN - Vedlejší rozpočtové náklady | [5 empty] | 0
SOUPIS PRACÍ
Stavba:
6.etapa výstavby RD ve Vintířově
Objekt:
D - SO 302 Dešťová kanalizace
Místo: |  |  | Vintířov |  |  | Datum: | 22.11.2015
Zadavatel: |  |  | obec Vintířov |  |  | Projektant: | BPO spol. s r.o., Lidická 1239, 363 17 Ostrov
Uchazeč:
PČ | Typ | Kód | Popis | MJ | Množství | J.cena [CZK] | Cena celkem [CZK] | Cenová soustava |  | Poznámka | DPH | J. Nh [h] | Nh celkem [h] | J. hmotnost [t] | Hmotnost celkem [t] | J. suť [t] | Suť Celkem [t]
Náklady soupisu celkem | [6 empty] | 0 | [5 empty] | 0 |  | 71.7047 |  | 0 |  | D | -1 | [10 empty] | 0
| D | HSV | Práce a dodávky HSV |  |  |  | 0 | [5 empty] | 0 |  | 71.7047 |  | 0 | 1 | D | 0 |  |  |  | ROZPOCET | [6 empty] | 0
| D | 1 | Zemní práce |  |  |  | 0 | [5 empty] | 0 |  | 1.0965 |  | 0 | 1 | D | 1 |  |  |  | ROZPOCET | [6 empty] | 0
1 | K | 131201203 | Hloubení jam zapažených v hornině tř. 3 objemu do 5000 m3 | m3 | 492 |  | 0 | CS ÚRS 2015 02 |  |  | základní |  | 0 | 0 | 0 | 0 | 0 | 4 | K | 2 |  |  |  | ROZPOCET | 0 | 0 | 0 | 0 | 0 | 1 | 0 | 4 | -2004348024
| VV |  | "50% výkopku v tř.3 + 50% v tř.4 | [15 empty] | VV | 2 | 1 | -1 | 0 | ROZPOCET
| VV |  | "společný výkop pro | [15 empty] | VV | 2 | 1 | -1 | 0 | ROZPOCET
| VV |  | "vodovod+splašk.kan.+dešťovou kan. | [15 empty] | VV | 2 | 1 | -1 | 0 | ROZPOCET
| VV |  | "ZDE spočtena část pro sešťovou kanalizaci - | [15 empty] | VV | 2 | 1 | -1 | 0 | ROZPOCET
| VV |  | "jednostranné pažení- viz vzorový | [15 empty] | VV | 2 | 1 | -1 | 0 | ROZPOCET
| VV |  | "příčný řez SO 302 | [15 empty] | VV | 2 | 1 | -1 | 0 | ROZPOCET
| VV |  | "trasa od šachty ŠD1 k šachtě ŠD 10 | [15 empty] | VV | 2 | 1 | -1 | 0 | ROZPOCET
| VV |  | 1,1*(1,0+2,05)/2*(48,0-3,0) |  | 75.488 | [13 empty] | VV | 2 | 2 | -1 | 0 | ROZPOCET
| VV |  | 1,1*2,05*(209,0-48,0-6,0) |  | 349.525 | [13 empty] | VV | 2 | 2 | -1 | 0 | ROZPOCET
| VV |  | "výkop pro domovní přípojky | [15 empty] | VV | 2 | 1 | -1 | 0 | ROZPOCET
| VV |  | 1,1*1,85*10,0*15 |  | 305.25 | [13 empty] | VV | 2 | 2 | -1 | 0 | ROZPOCET
| VV |  | "výkop pro šachy ŠD - pažený | [15 empty] | VV | 2 | 1 | -1 | 0 | ROZPOCET
| VV |  | 2,6*2,6*(1,3+1,7+2,25+2,35*7) |  | 146.692 | [13 empty] | VV | 2 | 2 | -1 | 0 | ROZPOCET
| VV |  | "výkop pro šachty domovních přípojek | [15 empty] | VV | 2 | 1 | -1 | 0 | ROZPOCET
| VV |  | 2,2*2,2*1,7*15 |  | 123.42 | [13 empty] | VV | 2 | 2 | -1 | 0 | ROZPOCET
| VV |  | "méně části rýh u šachet (jsou již započteny | [15 empty] | VV | 2 | 1 | -1 | 0 | ROZPOCET
| VV |  | "výše uvedených výkopech) | [15 empty] | VV | 2 | 1 | -1 | 0 | ROZPOCET
| VV |  | -1,0*(2,6-1,2)*(1,0+1,4+1,95+2,05*7) |  | -26.18 | [13 empty] | VV | 2 | 2 | -1 | 0 | ROZPOCET
| VV |  | 974,2*0,01+0,063 |  | 9.805 | [13 empty] | VV | 2 | 2 | -1 | 0 | ROZPOCET
| VV |  | Mezisoučet - 100% výkopku |  | 984 | [13 empty] | VV | 2 | 3 | -1 | 0 | ROZPOCET
| VV |  | "z toho 50% | [15 empty] | VV | 2 | 1 | -1 | 0 | ROZPOCET
| VV |  | 984,0*0,5 |  | 492 | [13 empty] | VV | 2 | 2 | -1 | 0 | ROZPOCET
| VV |  | Mezisoučet - 50% výkopku |  | 492 | [13 empty] | VV | 2 | 3 | -1 | 1 | ROZPOCET
2 | K | 131201209 | Příplatek za lepivost u hloubení jam zapažených v hornině tř. 3 | m3 | 246 |  | 0 | CS ÚRS 2015 02 |  |  | základní |  | 0 | 0 | 0 | 0 | 0 | 4 | K | 2 |  |  |  | ROZPOCET | 0 | 0 | 0 | 0 | 0 | 1 | 0 | 4 | -1788733292
| VV |  | "lepivost 50% | [15 empty] | VV | 2 | 1 | -1 | 0 | ROZPOCET
| VV |  | "pol.131201203 | [15 empty] | VV | 2 | 1 | -1 | 0 | ROZPOCET
| VV |  | 492,0*0,5 |  | 246 | [13 empty] | VV | 2 | 2 | -1 | 1 | ROZPOCET
3 | K | 131301203 | Hloubení jam zapažených v hornině tř. 4 objemu do 5000 m3 | m3 | 492 |  | 0 | CS ÚRS 2015 02 |  |  | základní |  | 0 | 0 | 0 | 0 | 0 | 4 | K | 2 |  |  |  | ROZPOCET | 0 | 0 | 0 | 0 | 0 | 1 | 0 | 4 | 728328783
| VV |  | "50% výkopku v tř.3 + 50% v tř.4 | [15 empty] | VV | 2 | 1 | -1 | 0 | ROZPOCET
| VV |  | "dle pol.131201203 | [15 empty] | VV | 2 | 1 | -1 | 0 | ROZPOCET
| VV |  | 492,0 |  | 492 | [13 empty] | VV | 2 | 2 | -1 | 1 | ROZPOCET
4 | K | 131301209 | Příplatek za lepivost u hloubení jam zapažených v hornině tř. 4 | m3 | 246 |  | 0 | CS ÚRS 2015 02 |  |  | základní |  | 0 | 0 | 0 | 0 | 0 | 4 | K | 2 |  |  |  | ROZPOCET | 0 | 0 | 0 | 0 | 0 | 1 | 0 | 4 | -1230124784
| VV |  | "lepivost 50% | [15 empty] | VV | 2 | 1 | -1 | 0 | ROZPOCET
| VV |  | "pol.131301203 | [15 empty] | VV | 2 | 1 | -1 | 0 | ROZPOCET
| VV |  | 492,0*0,5 |  | 246 | [13 empty] | VV | 2 | 2 | -1 | 1 | ROZPOCET
5 | K | 151101102 | Zřízení příložného pažení a rozepření stěn rýh hl do 4 m | m2 | 987 |  | 0 | CS ÚRS 2015 02 |  |  | základní |  | 0 | 0.00085 | 0.83895 | 0 | 0 | 4 | K | 2 |  |  |  | ROZPOCET | 0 | 0 | 0 | 0 | 0 | 1 | 0 | 4 | 1444800033
| VV |  | "společný výkop pro | [15 empty] | VV | 2 | 1 | -1 | 0 | ROZPOCET
| VV |  | "vodovod+splašk.kan.+dešťovou kan. | [15 empty] | VV | 2 | 1 | -1 | 0 | ROZPOCET
| VV |  | "ZDE spočtena část pro sešťovou kanalizaci - | [15 empty] | VV | 2 | 1 | -1 | 0 | ROZPOCET
| VV |  | "jednostranné pažení- viz vzorový | [15 empty] | VV | 2 | 1 | -1 | 0 | ROZPOCET
| VV |  | "příčný řez SO 302 | [15 empty] | VV | 2 | 1 | -1 | 0 | ROZPOCET
| VV |  | "trasa od šachty ŠD1 k šachtě ŠD 10 | [15 empty] | VV | 2 | 1 | -1 | 0 | ROZPOCET
| VV |  | 1*(1,0+2,05)/2*(48,0-3,0) |  | 68.625 | [13 empty] | VV | 2 | 2 | -1 | 0 | ROZPOCET
| VV |  | 1*2,05*(209,0-48,0-6,0) |  | 317.75 | [13 empty] | VV | 2 | 2 | -1 | 0 | ROZPOCET
| VV |  | "domovní přípojky | [15 empty] | VV | 2 | 1 | -1 | 0 | ROZPOCET
| VV |  | 1*1,8*10,0*15 |  | 270 | [13 empty] | VV | 2 | 2 | -1 | 0 | ROZPOCET
| VV |  | "výkop pro šachy - pažený | [15 empty] | VV | 2 | 1 | -1 | 0 | ROZPOCET
| VV |  | 2,6*2*(1,7+2,25+2,35*7) |  | 106.08 | [13 empty] | VV | 2 | 2 | -1 | 0 | ROZPOCET
| VV |  | (2,6-1,0)*2*(1,7+2,25+2,35*7) |  | 65.28 | [13 empty] | VV | 2 | 2 | -1 | 0 | ROZPOCET
| VV |  | "výkop pro šachty domovních přípojek | [15 empty] | VV | 2 | 1 | -1 | 0 | ROZPOCET
| VV |  | 2,2*3*1,7*15 |  | 168.3 | [13 empty] | VV | 2 | 2 | -1 | 0 | ROZPOCET
| VV |  | (2,2-1,0)*1,7*15 |  | 30.6 | [13 empty] | VV | 2 | 2 | -1 | 0 | ROZPOCET
| VV |  | "méně části rýh u šachet | [15 empty] | VV | 2 | 1 | -1 | 0 | ROZPOCET
| VV |  | -2*(2,6-1,2)*(1,4+1,95+2,05*7) |  | -49.56 | [13 empty] | VV | 2 | 2 | -1 | 0 | ROZPOCET
| VV |  | 977,0*0,01+0,155 |  | 9.925 | [13 empty] | VV | 2 | 2 | -1 | 0 | ROZPOCET
| VV |  | Součet |  | 987 | [13 empty] | VV | 2 | 4 | -1 | 1 | ROZPOCET
6 | K | 151101112 | Odstranění příložného pažení a rozepření stěn rýh hl do 4 m | m2 | 987 |  | 0 | CS ÚRS 2015 02 |  |  | základní |  | 0 | 0 | 0 | 0 | 0 | 4 | K | 2 |  |  |  | ROZPOCET | 0 | 0 | 0 | 0 | 0 | 1 | 0 | 4 | -723432460
7 | K | 161101101 | Svislé přemístění výkopku z horniny tř. 1 až 4 hl výkopu do 2,5 m | m3 | 984 |  | 0 | CS ÚRS 2015 02 |  |  | základní |  | 0 | 0 | 0 | 0 | 0 | 4 | K | 2 |  |  |  | ROZPOCET | 0 | 0 | 0 | 0 | 0 | 1 | 0 | 4 | 1670179114
| VV |  | "pol.131201203+131301203 | [15 empty] | VV | 2 | 1 | -1 | 0 | ROZPOCET
| VV |  | 492,0+492,0 |  | 984 | [13 empty] | VV | 2 | 2 | -1 | 1 | ROZPOCET
8 | K | 175151101 | Obsypání potrubí strojně sypaninou bez prohození, uloženou do 3 m | m3 | 158.6 |  | 0 | CS ÚRS 2015 02 |  |  | základní |  | 0 | 0 | 0 | 0 | 0 | 4 | K | 2 |  |  |  | ROZPOCET | 0 | 0 | 0 | 0 | 0 | 1 | 0 | 4 | -2002921074
| VV |  | "trubky PP DN 200 | [15 empty] | VV | 2 | 1 | -1 | 0 | ROZPOCET
| VV |  | 1,0*(0,3+0,2)*(209,0-9,0) |  | 100 | [13 empty] | VV | 2 | 2 | -1 | 0 | ROZPOCET
| VV |  | "trubky přípojek DN 150 | [15 empty] | VV | 2 | 1 | -1 | 0 | ROZPOCET
| VV |  | 1,0*(0,3+0,15)*10,0*15 |  | 67.5 | [13 empty] | VV | 2 | 2 | -1 | 0 | ROZPOCET
| VV |  | Mezisoučet A |  | 167.5 | [13 empty] | VV | 2 | 3 | -1 | 0 | ROZPOCET
| VV |  | "méně potrubí | [15 empty] | VV | 2 | 1 | -1 | 0 | ROZPOCET
| VV |  | -3,14*0,1*0,1*(209,0-9,0) |  | -6.28 | [13 empty] | VV | 2 | 2 | -1 | 0 | ROZPOCET
| VV |  | -3,14*0,075*0,075*10,0*15 |  | -2.649 | [13 empty] | VV | 2 | 2 | -1 | 0 | ROZPOCET
| VV |  | 0,029 |  | 0.029 | [13 empty] | VV | 2 | 2 | -1 | 0 | ROZPOCET
| VV |  | Součet |  | 158.6 | [13 empty] | VV | 2 | 4 | -1 | 1 | ROZPOCET
9 | M | 583313450 | kamenivo těžené drobné tříděné | t | 316.883 |  | 0 | CS ÚRS 2015 02 |  |  | základní |  | 0 | 0 | 0 | 0 | 0 | 8 | M | 2 |  |  |  | ROZPOCET | 0 | 0 | 0 | 0 | 0 | 1 | 0 | 4 | -73224357
| VV |  | "dodávka, doprava k pol.175111101 | [15 empty] | VV | 2 | 1 | -1 | 0 | ROZPOCET
| VV |  | "ztratné 1% hutnění 10% | [15 empty] | VV | 2 | 1 | -1 | 0 | ROZPOCET
| VV |  | 158,6*1,8*1,11 |  | 316.883 | [13 empty] | VV | 2 | 2 | -1 | 1 | ROZPOCET
10 | K | 174101101 | Zásyp jam, šachet rýh nebo kolem objektů sypaninou se zhutněním | m3 | 705.4 |  | 0 | CS ÚRS 2015 02 |  |  | základní |  | 0 | 0 | 0 | 0 | 0 | 4 | K | 2 |  |  |  | ROZPOCET | 0 | 0 | 0 | 0 | 0 | 1 | 0 | 4 | -1804313646
| VV |  | "výkop | [15 empty] | VV | 2 | 1 | -1 | 0 | ROZPOCET
| VV |  | "pol.131201203+131301203 | [15 empty] | VV | 2 | 1 | -1 | 0 | ROZPOCET
| VV |  | 492,0+492,0 |  | 984 | [13 empty] | VV | 2 | 2 | -1 | 0 | ROZPOCET
| VV |  | "méně pol.451573111 | [15 empty] | VV | 2 | 1 | -1 | 0 | ROZPOCET
| VV |  | -57,8 |  | -57.8 | [13 empty] | VV | 2 | 2 | -1 | 0 | ROZPOCET
| VV |  | "méně pol.175111101 mezisoučet A | [15 empty] | VV | 2 | 1 | -1 | 0 | ROZPOCET
| VV |  | -167,5 |  | -167.5 | [13 empty] | VV | 2 | 2 | -1 | 0 | ROZPOCET
| VV |  | "méně šachty | [15 empty] | VV | 2 | 1 | -1 | 0 | ROZPOCET
| VV |  | -3,14*0,6*0,6*(1,3+1,7+2,25+2,35*7) |  | -24.53 | [13 empty] | VV | 2 | 2 | -1 | 0 | ROZPOCET
| VV |  | -3,14*0,6*0,6*1,7*15 |  | -28.825 | [13 empty] | VV | 2 | 2 | -1 | 0 | ROZPOCET
| VV |  | 0,055 |  | 0.055 | [13 empty] | VV | 2 | 2 | -1 | 0 | ROZPOCET
| VV |  | Součet |  | 705.4 | [13 empty] | VV | 2 | 4 | -1 | 1 | ROZPOCET
11 | K | 162301101 | Vodorovné přemístění do 500 m výkopku/sypaniny z horniny tř. 1 až 4 | m3 | 216.4 |  | 0 | CS ÚRS 2015 02 |  |  | základní |  | 0 | 0 | 0 | 0 | 0 | 4 | K | 2 |  |  |  | ROZPOCET | 0 | 0 | 0 | 0 | 0 | 1 | 0 | 4 | -1012602503
| VV |  | "přesun sypkých materiálů po | [15 empty] | VV | 2 | 1 | -1 | 0 | ROZPOCET
| VV |  | "staveništi (přesun hmot) | [15 empty] | VV | 2 | 1 | -1 | 0 | ROZPOCET
| VV |  | "pol.175111101 | [15 empty] | VV | 2 | 1 | -1 | 0 | ROZPOCET
| VV |  | 158,6 |  | 158.6 | [13 empty] | VV | 2 | 2 | -1 | 0 | ROZPOCET
| VV |  | "pol.451573111 | [15 empty] | VV | 2 | 1 | -1 | 0 | ROZPOCET
| VV |  | 57,8 |  | 57.8 | [13 empty] | VV | 2 | 2 | -1 | 0 | ROZPOCET
| VV |  | Součet |  | 216.4 | [13 empty] | VV | 2 | 4 | -1 | 1 | ROZPOCET
12 | K | 162601102 | Vodorovné přemístění do 5000 m výkopku/sypaniny z horniny tř. 1 až 4 | m3 | 984 |  | 0 | CS ÚRS 2015 02 |  |  | základní |  | 0 | 0 | 0 | 0 | 0 | 4 | K | 2 |  |  |  | ROZPOCET | 0 | 0 | 0 | 0 | 0 | 1 | 0 | 4 | 1121194330
| VV |  | "Předpoklad : | [15 empty] | VV | 2 | 1 | -1 | 0 | ROZPOCET
| VV |  | "50% objemu zásypů a násypů bude tvořit | [15 empty] | VV | 2 | 1 | -1 | 0 | ROZPOCET
| VV |  | "vhodná vykopaná zemina + 50% bude nový | [15 empty] | VV | 2 | 1 | -1 | 0 | ROZPOCET
| VV |  | "vyhovující zásypový materiál | [15 empty] | VV | 2 | 1 | -1 | 0 | ROZPOCET
| VV |  | "Odvoz : | [15 empty] | VV | 2 | 1 | -1 | 0 | ROZPOCET
| VV |  | "přebytečná zemina na skládku | [15 empty] | VV | 2 | 1 | -1 | 0 | ROZPOCET
| VV |  | "určenou investorem | [15 empty] | VV | 2 | 1 | -1 | 0 | ROZPOCET
| VV |  | "výkopy | [15 empty] | VV | 2 | 1 | -1 | 0 | ROZPOCET
| VV |  | "pol.131201203+131301203 | [15 empty] | VV | 2 | 1 | -1 | 0 | ROZPOCET
| VV |  | 492,0+492,0 |  | 984 | [13 empty] | VV | 2 | 2 | -1 | 0 | ROZPOCET
| VV |  | "méně zásyp - 50% | [15 empty] | VV | 2 | 1 | -1 | 0 | ROZPOCET
| VV |  | "pol.174101101 | [15 empty] | VV | 2 | 1 | -1 | 0 | ROZPOCET
| VV |  | -705,4*0,5 |  | -352.7 | [13 empty] | VV | 2 | 2 | -1 | 0 | ROZPOCET
| VV |  | Mezisoučet A |  | 631.3 | [13 empty] | VV | 2 | 3 | -1 | 0 | ROZPOCET
| VV |  | "Dovoz vhodné zeminy ze zemníku | [15 empty] | VV | 2 | 1 | -1 | 0 | ROZPOCET
| VV |  | "na stvbu k místu použití : | [15 empty] | VV | 2 | 1 | -1 | 0 | ROZPOCET
| VV |  | "zásyp - 50% z pol.174101101 | [15 empty] | VV | 2 | 1 | -1 | 0 | ROZPOCET
| VV |  | 705,4*0,5 |  | 352.7 | [13 empty] | VV | 2 | 2 | -1 | 0 | ROZPOCET
| VV |  | Mezisoučet B |  | 352.7 | [13 empty] | VV | 2 | 3 | -1 | 0 | ROZPOCET
| VV |  | Součet |  | 984 | [13 empty] | VV | 2 | 4 | -1 | 1 | ROZPOCET
13 | K | 167101102 | Nakládání výkopku z hornin tř. 1 až 4 přes 100 m3 | m3 | 216.4 |  | 0 | CS ÚRS 2015 02 |  |  | základní |  | 0 | 0 | 0 | 0 | 0 | 4 | K | 2 |  |  |  | ROZPOCET | 0 | 0 | 0 | 0 | 0 | 1 | 0 | 4 | 836132505
| VV |  | "pro přesun po staveništi | [15 empty] | VV | 2 | 1 | -1 | 0 | ROZPOCET
| VV |  | "pol.162301101 | [15 empty] | VV | 2 | 1 | -1 | 0 | ROZPOCET
| VV |  | 216,4 |  | 216.4 | [13 empty] | VV | 2 | 2 | -1 | 1 | ROZPOCET
14 | K | 171201201 | Uložení sypaniny na skládky | m3 | 631.3 |  | 0 | CS ÚRS 2015 02 |  |  | základní |  | 0 | 0 | 0 | 0 | 0 | 4 | K | 2 |  |  |  | ROZPOCET | 0 | 0 | 0 | 0 | 0 | 1 | 0 | 4 | 1242365788
| VV |  | "dle pol.162601102 mezisoučet A | [15 empty] | VV | 2 | 1 | -1 | 0 | ROZPOCET
| VV |  | 631,3 |  | 631.3 | [13 empty] | VV | 2 | 2 | -1 | 1 | ROZPOCET
15 | K | 122201402 | Vykopávky v zemníku na suchu v hornině tř. 3 objem do 1000 m3 | m3 | 352.7 |  | 0 | CS ÚRS 2015 02 |  |  | základní |  | 0 | 0 | 0 | 0 | 0 | 4 | K | 2 |  |  |  | ROZPOCET | 0 | 0 | 0 | 0 | 0 | 1 | 0 | 4 | -29939331
| VV |  | "zemina vhodná k násypu a zásypu | [15 empty] | VV | 2 | 1 | -1 | 0 | ROZPOCET
| VV |  | "pol.162601102 mezisoučet B | [15 empty] | VV | 2 | 1 | -1 | 0 | ROZPOCET
| VV |  | 352,7 |  | 352.7 | [13 empty] | VV | 2 | 2 | -1 | 1 | ROZPOCET
16 | K | 122201409 | Příplatek za lepivost u vykopávek v zemníku na suchu v hornině tř. 3 | m3 | 105.81 |  | 0 | CS ÚRS 2015 02 |  |  | základní |  | 0 | 0 | 0 | 0 | 0 | 4 | K | 2 |  |  |  | ROZPOCET | 0 | 0 | 0 | 0 | 0 | 1 | 0 | 4 | 936966330
| VV |  | "lepivost 30% | [15 empty] | VV | 2 | 1 | -1 | 0 | ROZPOCET
| VV |  | 352,7*0,3 |  | 105.81 | [13 empty] | VV | 2 | 2 | -1 | 1 | ROZPOCET
17 | M | 1222001_R | hutnitelná zemina (zásypový materiál) vhodná pro násypy a zásypy - dodávka | t | 587.246 |  | 0 |  |  |  | základní |  | 0 | 0 | 0 | 0 | 0 | 8 | M | 2 |  |  |  | ROZPOCET | 0 | 0 | 0 | 0 | 0 | 1 | 0 | 4 | -8640282
| VV |  | "ztratné 1%, hutnění 10% | [15 empty] | VV | 2 | 1 | -1 | 0 | ROZPOCET
| VV |  | "pol.122201402 | [15 empty] | VV | 2 | 1 | -1 | 0 | ROZPOCET
| VV |  | 352,7*1,11*1,5 |  | 587.246 | [13 empty] | VV | 2 | 2 | -1 | 1 | ROZPOCET
18 | K | 119001401 | Dočasné zajištění potrubí DN do 200 | m | 25 |  | 0 | CS ÚRS 2015 02 |  |  | základní |  | 0 | 0.00868 | 0.217 | 0 | 0 | 4 | K | 2 |  |  |  | ROZPOCET | 0 | 0 | 0 | 0 | 0 | 1 | 0 | 4 | -2124526341
19 | K | 119001421 | Dočasné zajištění kabelů a kabelových tratí ze 3 volně ložených kabelů | m | 1.1 |  | 0 | CS ÚRS 2015 02 |  |  | základní |  | 0 | 0.0369 | 0.04059 | 0 | 0 | 4 | K | 2 |  |  |  | ROZPOCET | 0 | 0 | 0 | 0 | 0 | 1 | 0 | 4 | 2129204115
20 | K | 130001101 | Příplatek za ztížení vykopávky v blízkosti podzemního vedení | m3 | 10 |  | 0 | CS ÚRS 2015 02 |  |  | základní |  | 0 | 0 | 0 | 0 | 0 | 4 | K | 2 |  |  |  | ROZPOCET | 0 | 0 | 0 | 0 | 0 | 1 | 0 | 4 | -495226843
| D | 45 | Podkladní a vedlejší konstrukce kromě vozovek a železničního svršku |  |  |  | 0 | [5 empty] | 0 |  | 0 |  | 0 | 1 | D | 1 |  |  |  | ROZPOCET | [6 empty] | 0
21 | K | 451573111 | Lože pod potrubí otevřený výkop ze štěrkopísku | m3 | 57.8 |  | 0 | CS ÚRS 2015 02 |  |  | základní |  | 0 | 0 | 0 | 0 | 0 | 4 | K | 2 |  |  |  | ROZPOCET | 0 | 0 | 0 | 0 | 0 | 1 | 0 | 4 | -583783096
| VV |  | "trubky PP DN 200 | [15 empty] | VV | 2 | 1 | -1 | 0 | ROZPOCET
| VV |  | 0,15*1,1*(209,0-9,0) |  | 33 | [13 empty] | VV | 2 | 2 | -1 | 0 | ROZPOCET
| VV |  | "trubky přípojek DN 150 | [15 empty] | VV | 2 | 1 | -1 | 0 | ROZPOCET
| VV |  | 0,15*1,1*10,0*15 |  | 24.75 | [13 empty] | VV | 2 | 2 | -1 | 0 | ROZPOCET
| VV |  | 0,05 |  | 0.05 | [13 empty] | VV | 2 | 2 | -1 | 0 | ROZPOCET
| VV |  | Součet |  | 57.8 | [13 empty] | VV | 2 | 4 | -1 | 1 | ROZPOCET
| D | 87 | Potrubí z trub plastických a skleněných |  |  |  | 0 | [5 empty] | 0 |  | 1.1082 |  | 0 | 1 | D | 1 |  |  |  | ROZPOCET | [6 empty] | 0
22 | K | 871350420 | Montáž kanalizačního potrubí korugovaného SN 12 z polypropylenu DN 200 | m | 368.5 |  | 0 | CS ÚRS 2015 02 |  |  | základní |  | 0 | 0 | 0 | 0 | 0 | 4 | K | 2 |  |  |  | ROZPOCET | 0 | 0 | 0 | 0 | 0 | 1 | 0 | 4 | -152612871
| VV |  | "dešťová kanalizace DN 200 | [15 empty] | VV | 2 | 1 | -1 | 0 | ROZPOCET
| VV |  | 218,5 |  | 218.5 | [13 empty] | VV | 2 | 2 | -1 | 0 | ROZPOCET
| VV |  | Mezisoučet A |  | 218.5 | [13 empty] | VV | 2 | 3 | -1 | 0 | ROZPOCET
| VV |  | "domovní přípojky DK | [15 empty] | VV | 2 | 1 | -1 | 0 | ROZPOCET
| VV |  | 10,0*15 |  | 150 | [13 empty] | VV | 2 | 2 | -1 | 0 | ROZPOCET
| VV |  | Součet |  | 368.5 | [13 empty] | VV | 2 | 4 | -1 | 1 | ROZPOCET
23 | M | 286147180 | trubka kanalizační žebrovaná PP vnitřní průměr 150mm, dl. 5m | kus | 30.45 |  | 0 | CS ÚRS 2015 02 |  |  | základní |  | 0 | 0.0107 | 0.32582 | 0 | 0 | 8 | M | 2 |  |  |  | ROZPOCET | 0 | 0 | 0 | 0 | 0 | 1 | 0 | 4 | 352511624
| VV |  | "ztratné 1,5% | [15 empty] | VV | 2 | 1 | -1 | 0 | ROZPOCET
| VV |  | "domovní přípojky | [15 empty] | VV | 2 | 1 | -1 | 0 | ROZPOCET
| VV |  | 10,0*15/5,0*1,015 |  | 30.45 | [13 empty] | VV | 2 | 2 | -1 | 1 | ROZPOCET
24 | M | 286147220 | trubka kanalizační žebrovaná PP vnitřní průměr 200mm, dl. 5m | kus | 44.356 |  | 0 | CS ÚRS 2015 02 |  |  | základní |  | 0 | 0.0169 | 0.74962 | 0 | 0 | 8 | M | 2 |  |  |  | ROZPOCET | 0 | 0 | 0 | 0 | 0 | 1 | 0 | 4 | -1823896384
| VV |  | "ztratné 1,5% | [15 empty] | VV | 2 | 1 | -1 | 0 | ROZPOCET
| VV |  | "pol.871350420 mezisoučet A | [15 empty] | VV | 2 | 1 | -1 | 0 | ROZPOCET
| VV |  | 218,5/5,0*1,015 |  | 44.356 | [13 empty] | VV | 2 | 2 | -1 | 1 | ROZPOCET
25 | K | 877350420 | Montáž odboček na potrubí z PP trub korugovaných DN 200 | kus | 17 |  | 0 | CS ÚRS 2015 02 |  |  | základní |  | 0 | 0.0001 | 0.0017 | 0 | 0 | 4 | K | 2 |  |  |  | ROZPOCET | 0 | 0 | 0 | 0 | 0 | 1 | 0 | 4 | 1302303167
| VV |  | "odbočky pro domovní přípojky | [15 empty] | VV | 2 | 1 | -1 | 0 | ROZPOCET
| VV |  | 9,0 |  | 9 | [13 empty] | VV | 2 | 2 | -1 | 0 | ROZPOCET
| VV |  | "odbočky pro odvodnění uličních vpustí | [15 empty] | VV | 2 | 1 | -1 | 0 | ROZPOCET
| VV |  | 8,0 |  | 8 | [13 empty] | VV | 2 | 2 | -1 | 0 | ROZPOCET
| VV |  | Součet |  | 17 | [13 empty] | VV | 2 | 4 | -1 | 1 | ROZPOCET
| VV |  | "Poznámka : | [15 empty] | VV | 2 | 1 | -1 | 0 | ROZPOCET
| VV |  | "Podtrubí odvodnění UV DN 160 je | [15 empty] | VV | 2 | 1 | -1 | 0 | ROZPOCET
| VV |  | "vykázáno v Dopravní části | [15 empty] | VV | 2 | 1 | -1 | 0 | ROZPOCET
26 | M | 286147670 | odbočka 45° PP 200/160mm pro potrubí kanalizační žebrované | kus | 17.255 |  | 0 | CS ÚRS 2015 02 |  |  | základní |  | 0 | 0.0018 | 0.031059 | 0 | 0 | 8 | M | 2 |  |  |  | ROZPOCET | 0 | 0 | 0 | 0 | 0 | 1 | 0 | 4 | -482390672
| VV |  | "ztratné 1,5% | [15 empty] | VV | 2 | 1 | -1 | 0 | ROZPOCET
| VV |  | "pol.877370420 | [15 empty] | VV | 2 | 1 | -1 | 0 | ROZPOCET
| VV |  | 17,0*1,015 |  | 17.255 | [13 empty] | VV | 2 | 2 | -1 | 1 | ROZPOCET
27 | K | 8700001_R | Napojení potrubí nové splaškové kanalizace na stávající splaškovou kanalizaci (výřez + tvarovka, případně nový otvor do stávající šachty) | kus | 1 |  | 0 |  |  |  | základní |  | 0 | 0 | 0 | 0 | 0 | 4 | K | 2 |  |  |  | ROZPOCET | 0 | 0 | 0 | 0 | 0 | 1 | 0 | 4 | -990449915
| D | 89 | Ostatní konstrukce |  |  |  | 0 | [5 empty] | 0 |  | 7.8209 |  | 0 | 1 | D | 1 |  |  |  | ROZPOCET | [6 empty] | 0
28 | K | 892351111 | Tlaková zkouška vodou potrubí DN 150 nebo 200 | m | 368.5 |  | 0 | CS ÚRS 2015 02 |  |  | základní |  | 0 | 0 | 0 | 0 | 0 | 4 | K | 2 |  |  |  | ROZPOCET | 0 | 0 | 0 | 0 | 0 | 1 | 0 | 4 | -272373013
| VV |  | "pol.871370420 | [15 empty] | VV | 2 | 1 | -1 | 0 | ROZPOCET
| VV |  | 368,5 |  | 368.5 | [13 empty] | VV | 2 | 2 | -1 | 1 | ROZPOCET
29 | K | 892372111 | Zabezpečení konců potrubí DN do 300 při tlakových zkouškách vodou | kus | 2 |  | 0 | CS ÚRS 2015 02 |  |  | základní |  | 0 | 0.46005 | 0.9201 | 0 | 0 | 4 | K | 2 |  |  |  | ROZPOCET | 0 | 0 | 0 | 0 | 0 | 1 | 0 | 4 | -1512508985
| VV |  | "pro DN 200 | [15 empty] | VV | 2 | 1 | -1 | 0 | ROZPOCET
| VV |  | 2,0 |  | 2 | [13 empty] | VV | 2 | 2 | -1 | 1 | ROZPOCET
30 | K | 892372_R | Zabezpečení konců potrubí DN 150 při tlakových zkouškách vodou | kus | 15 |  | 0 |  |  |  | základní |  | 0 | 0.46005 | 6.9008 | 0 | 0 | 4 | K | 2 |  |  |  | ROZPOCET | 0 | 0 | 0 | 0 | 0 | 1 | 0 | 4 | -1941939492
| VV |  | "pro DN 150 | [15 empty] | VV | 2 | 1 | -1 | 0 | ROZPOCET
| VV |  | 15,0 |  | 15 | [13 empty] | VV | 2 | 2 | -1 | 1 | ROZPOCET
31 | K | 8920030_R | Kamerová zkouška kanalizačního potrubí a její vyhodnocení | m | 368.5 |  | 0 |  |  |  | základní |  | 0 | 0 | 0 | 0 | 0 | 4 | K | 2 |  |  |  | ROZPOCET | 0 | 0 | 0 | 0 | 0 | 1 | 0 | 4 | 423126630
| D | 89-Š | Kanalizační šachty |  |  |  | 0 | [5 empty] | 0 |  | 25.1816 |  | 0 | 1 | D | 1 |  |  |  | ROZPOCET | [6 empty] | 0
32 | K | 894211111 | Šachty kanalizační kruhové z prostého betonu na potrubí DN 200 dno beton tř. C 25/30 | kus | 10 |  | 0 | CS ÚRS 2015 02 |  |  | základní |  | 0 | 1.4211 | 14.2115 | 0 | 0 | 4 | K | 2 |  |  |  | ROZPOCET | 0 | 0 | 0 | 0 | 0 | 1 | 0 | 4 | 1496008729
| VV |  | "šachta ŠD1 až ŠD10 | [15 empty] | VV | 2 | 1 | -1 | 0 | ROZPOCET
| VV |  | 10,0 |  | 10 | [13 empty] | VV | 2 | 2 | -1 | 1 | ROZPOCET
33 | M | 592240060 | dílec betonový pro vstupní šachty-kónus SH-F PS+K 100/62,5x60x9 cm | kus | 9.09 |  | 0 | CS ÚRS 2015 02 |  |  | základní |  | 0 | 0.43 | 3.9087 | 0 | 0 | 8 | M | 2 |  |  |  | ROZPOCET | 0 | 0 | 0 | 0 | 0 | 1 | 0 | 4 | -1978416440
| VV |  | "ztratné 1% | [15 empty] | VV | 2 | 1 | -1 | 0 | ROZPOCET
| VV |  | "dle tab.šachet na výkrese č.5 | [15 empty] | VV | 2 | 1 | -1 | 0 | ROZPOCET
| VV |  | "Kanalizační šachty SO 302 | [15 empty] | VV | 2 | 1 | -1 | 0 | ROZPOCET
| VV |  | 9,0*1,01 |  | 9.09 | [13 empty] | VV | 2 | 2 | -1 | 1 | ROZPOCET
34 | M | 592240000 | dílec betonový pro vstupní šachty SR-F PS 100x25x9 cm | kus | 23.23 |  | 0 | CS ÚRS 2015 02 |  |  | základní |  | 0 | 0.185 | 4.2976 | 0 | 0 | 8 | M | 2 |  |  |  | ROZPOCET | 0 | 0 | 0 | 0 | 0 | 1 | 0 | 4 | 1887638598
| VV |  | "ztratné 1% | [15 empty] | VV | 2 | 1 | -1 | 0 | ROZPOCET
| VV |  | "dle tab.šachet na výkrese č.5 | [15 empty] | VV | 2 | 1 | -1 | 0 | ROZPOCET
| VV |  | "Kanalizační šachty SO 302 | [15 empty] | VV | 2 | 1 | -1 | 0 | ROZPOCET
| VV |  | 23*1,01 |  | 23.23 | [13 empty] | VV | 2 | 2 | -1 | 1 | ROZPOCET
35 | M | 592241300 | deska betonová přechodová 62,5x20x9 cm | kus | 1.01 |  | 0 | CS ÚRS 2015 01 |  |  | základní |  | 0 | 0.393 | 0.39693 | 0 | 0 | 8 | M | 2 |  |  |  | ROZPOCET | 0 | 0 | 0 | 0 | 0 | 1 | 0 | 4 | 724054168
| VV |  | "ztratné 1% | [15 empty] | VV | 2 | 1 | -1 | 0 | ROZPOCET
| VV |  | "šachta ŠD1 | [15 empty] | VV | 2 | 1 | -1 | 0 | ROZPOCET
| VV |  | 1,0*1,01 |  | 1.01 | [13 empty] | VV | 2 | 2 | -1 | 1 | ROZPOCET
36 | K | 899103111 | Osazení poklopů litinových nebo ocelových včetně rámů hmotnosti nad 100 do 150 kg | kus | 10 |  | 0 | CS ÚRS 2015 02 |  |  | základní |  | 0 | 0.00702 | 0.0702 | 0 | 0 | 4 | K | 2 |  |  |  | ROZPOCET | 0 | 0 | 0 | 0 | 0 | 1 | 0 | 4 | -465952943
37 | M | 286619350 | poklop litinový DN 600 D400 | kus | 10 |  | 0 | CS ÚRS 2015 02 |  |  | základní |  | 0 | 0.196 | 1.96 | 0 | 0 | 8 | M | 2 |  |  |  | ROZPOCET | 0 | 0 | 0 | 0 | 0 | 1 | 0 | 4 | 56271464
38 | K | 452112111 | Osazení betonových prstenců nebo rámů v do 100 mm | kus | 6 |  | 0 | CS ÚRS 2015 02 |  |  | základní |  | 0 | 0.0066 | 0.0396 | 0 | 0 | 4 | K | 2 |  |  |  | ROZPOCET | 0 | 0 | 0 | 0 | 0 | 1 | 0 | 4 | -1563024015
| VV |  | "výška 60 mm | [15 empty] | VV | 2 | 1 | -1 | 0 | ROZPOCET
| VV |  | "ŠD3 | [15 empty] | VV | 2 | 1 | -1 | 0 | ROZPOCET
| VV |  | 1,0 |  | 1 | [13 empty] | VV | 2 | 2 | -1 | 0 | ROZPOCET
| VV |  | Mezisoučet A |  | 1 | [13 empty] | VV | 2 | 3 | -1 | 0 | ROZPOCET
| VV |  | "výška 100 mm | [15 empty] | VV | 2 | 1 | -1 | 0 | ROZPOCET
| VV |  | "ŠD1+ŠD2+ŠD3+ŠD6 | [15 empty] | VV | 2 | 1 | -1 | 0 | ROZPOCET
| VV |  | 1,0+2,0+1,0+1,0 |  | 5 | [13 empty] | VV | 2 | 2 | -1 | 0 | ROZPOCET
| VV |  | Mezisoučet B |  | 5 | [13 empty] | VV | 2 | 3 | -1 | 0 | ROZPOCET
| VV |  | Součet |  | 6 | [13 empty] | VV | 2 | 4 | -1 | 1 | ROZPOCET
39 | M | 592241350 | prstenec betonový vyrovnávací 62,5x6x9 cm | kus | 1.01 |  | 0 | CS ÚRS 2015 02 |  |  | základní |  | 0 | 0.033 | 0.03333 | 0 | 0 | 8 | M | 2 |  |  |  | ROZPOCET | 0 | 0 | 0 | 0 | 0 | 1 | 0 | 4 | -1956760969
| VV |  | "ztratné 1% | [15 empty] | VV | 2 | 1 | -1 | 0 | ROZPOCET
| VV |  | "pol.452112111 mezisoučet A | [15 empty] | VV | 2 | 1 | -1 | 0 | ROZPOCET
| VV |  | 1,0*1,01 |  | 1.01 | [13 empty] | VV | 2 | 2 | -1 | 1 | ROZPOCET
40 | M | 592241370 | prstenec betonový vyrovnávací 62,5x10x9 cm | kus | 5.05 |  | 0 | CS ÚRS 2015 02 |  |  | základní |  | 0 | 0.046 | 0.2323 | 0 | 0 | 8 | M | 2 |  |  |  | ROZPOCET | 0 | 0 | 0 | 0 | 0 | 1 | 0 | 4 | -1533201915
| VV |  | "ztratné 1% | [15 empty] | VV | 2 | 1 | -1 | 0 | ROZPOCET
| VV |  | "pol.452112111 mezisoučet B | [15 empty] | VV | 2 | 1 | -1 | 0 | ROZPOCET
| VV |  | 5,0*1,01 |  | 5.05 | [13 empty] | VV | 2 | 2 | -1 | 1 | ROZPOCET
41 | K | 877350440 | Montáž šachtových vložek na potrubí z PP trub korugovaných DN 200 | kus | 18 |  | 0 | CS ÚRS 2015 02 |  |  | základní |  | 0 | 0.0001 | 0.0018 | 0 | 0 | 4 | K | 2 |  |  |  | ROZPOCET | 0 | 0 | 0 | 0 | 0 | 1 | 0 | 4 | -1222474807
42 | M | 286174810 | vložka šachtová DN 200 | kus | 18.27 |  | 0 | CS ÚRS 2015 02 |  |  | základní |  | 0 | 0.0013 | 0.023751 | 0 | 0 | 8 | M | 2 |  |  |  | ROZPOCET | 0 | 0 | 0 | 0 | 0 | 1 | 0 | 4 | 439452129
| VV |  | "ztratné 1,5% | [15 empty] | VV | 2 | 1 | -1 | 0 | ROZPOCET
| VV |  | "pol.877350440 | [15 empty] | VV | 2 | 1 | -1 | 0 | ROZPOCET
| VV |  | 18,0*1,015 |  | 18.27 | [13 empty] | VV | 2 | 2 | -1 | 1 | ROZPOCET
43 | K | 877310440 | Montáž šachtových vložek na potrubí z PP trub korugovaných DN 150 | kus | 6 |  | 0 | CS ÚRS 2015 02 |  |  | základní |  | 0 | 8e-05 | 0.00048 | 0 | 0 | 4 | K | 2 |  |  |  | ROZPOCET | 0 | 0 | 0 | 0 | 0 | 1 | 0 | 4 | 1605569127
| VV |  | "napojení domovních přípojek | [15 empty] | VV | 2 | 1 | -1 | 0 | ROZPOCET
| VV |  | 6,0 |  | 6 | [13 empty] | VV | 2 | 2 | -1 | 1 | ROZPOCET
44 | M | 286174800 | vložka šachtová DN 160 | kus | 6.09 |  | 0 | CS ÚRS 2015 02 |  |  | základní |  | 0 | 0.0009 | 0.005481 | 0 | 0 | 8 | M | 2 |  |  |  | ROZPOCET | 0 | 0 | 0 | 0 | 0 | 1 | 0 | 4 | -956518857
| VV |  | "ztratné 1,5% | [15 empty] | VV | 2 | 1 | -1 | 0 | ROZPOCET
| VV |  | "pol.877310440 | [15 empty] | VV | 2 | 1 | -1 | 0 | ROZPOCET
| VV |  | 6,0*1,015 |  | 6.09 | [13 empty] | VV | 2 | 2 | -1 | 1 | ROZPOCET
| D | 89-Špřípojky | Kanalizační šachty pro domovní přípojky |  |  |  | 0 | [5 empty] | 0 |  | 36.4975 |  | 0 | 1 | D | 1 |  |  |  | ROZPOCET | [6 empty] | 0
45 | K | 894211111.1 | Šachty kanalizační kruhové z prostého betonu na potrubí do DN 200 dno beton tř. C 25/30 | kus | 15 |  | 0 | CS ÚRS 2015 02 |  |  | základní |  | 0 | 1.4211 | 21.3173 | 0 | 0 | 4 | K | 2 |  |  |  | ROZPOCET | 0 | 0 | 0 | 0 | 0 | 1 | 0 | 4 | 1471496957
| VV |  | "domovní přípojky | [15 empty] | VV | 2 | 1 | -1 | 0 | ROZPOCET
| VV |  | 15,0 |  | 15 | [13 empty] | VV | 2 | 2 | -1 | 1 | ROZPOCET
46 | M | 592240060 | dílec betonový pro vstupní šachty-kónus SH-F PS+K 100/62,5x60x9 cm | kus | 15.15 |  | 0 | CS ÚRS 2015 02 |  |  | základní |  | 0 | 0.43 | 6.5145 | 0 | 0 | 8 | M | 2 |  |  |  | ROZPOCET | 0 | 0 | 0 | 0 | 0 | 1 | 0 | 4 | -1447259486
| VV |  | "ztratné 1% | [15 empty] | VV | 2 | 1 | -1 | 0 | ROZPOCET
| VV |  | 15,0*1,01 |  | 15.15 | [13 empty] | VV | 2 | 2 | -1 | 1 | ROZPOCET
47 | M | 592240000 | dílec betonový pro vstupní šachty SR-F PS 100x25x9 cm | kus | 30.3 |  | 0 | CS ÚRS 2015 02 |  |  | základní |  | 0 | 0.185 | 5.6055 | 0 | 0 | 8 | M | 2 |  |  |  | ROZPOCET | 0 | 0 | 0 | 0 | 0 | 1 | 0 | 4 | -1163348359
| VV |  | "ztratné 1% | [15 empty] | VV | 2 | 1 | -1 | 0 | ROZPOCET
| VV |  | 15,0*2*1,01 |  | 30.3 | [13 empty] | VV | 2 | 2 | -1 | 1 | ROZPOCET
48 | K | 899103111 | Osazení poklopů litinových nebo ocelových včetně rámů hmotnosti nad 100 do 150 kg | kus | 15 |  | 0 | CS ÚRS 2015 02 |  |  | základní |  | 0 | 0.00702 | 0.1053 | 0 | 0 | 4 | K | 2 |  |  |  | ROZPOCET | 0 | 0 | 0 | 0 | 0 | 1 | 0 | 4 | 735963569
49 | M | 286619350 | poklop litinový DN 600 D400 | kus | 15 |  | 0 | CS ÚRS 2015 02 |  |  | základní |  | 0 | 0.196 | 2.94 | 0 | 0 | 8 | M | 2 |  |  |  | ROZPOCET | 0 | 0 | 0 | 0 | 0 | 1 | 0 | 4 | 700822065
50 | K | 877310440 | Montáž šachtových vložek na potrubí z PP trub korugovaných DN 150 | kus | 15 |  | 0 | CS ÚRS 2015 02 |  |  | základní |  | 0 | 8e-05 | 0.0012 | 0 | 0 | 4 | K | 2 |  |  |  | ROZPOCET | 0 | 0 | 0 | 0 | 0 | 1 | 0 | 4 | 2147395651
51 | M | 286174800 | vložka šachtová DN 160 | kus | 15.225 |  | 0 | CS ÚRS 2015 02 |  |  | základní |  | 0 | 0.0009 | 0.013702 | 0 | 0 | 8 | M | 2 |  |  |  | ROZPOCET | 0 | 0 | 0 | 0 | 0 | 1 | 0 | 4 | 820346493
| VV |  | "ztratné 1,5% | [15 empty] | VV | 2 | 1 | -1 | 0 | ROZPOCET
| VV |  | "pol.877310440 | [15 empty] | VV | 2 | 1 | -1 | 0 | ROZPOCET
| VV |  | 15,0*1,015 |  | 15.225 | [13 empty] | VV | 2 | 2 | -1 | 1 | ROZPOCET
| D | 998 | Přesun hmot |  |  |  | 0 | [5 empty] | 0 |  | 0 |  | 0 | 1 | D | 1 |  |  |  | ROZPOCET | [6 empty] | 0
52 | K | 998276101 | Přesun hmot pro trubní vedení z trub z plastických hmot otevřený výkop | t | 71.705 |  | 0 | CS ÚRS 2015 02 |  |  | základní |  | 0 | 0 | 0 | 0 | 0 | 4 | K | 2 |  |  |  | ROZPOCET | 0 | 0 | 0 | 0 | 0 | 1 | 0 | 4 | -772056949
| D | VRN | Vedlejší rozpočtové náklady |  |  |  | 0 | [5 empty] | 0 |  | 0 |  | 0 | 5 | D | 0 |  |  |  | ROZPOCET | [6 empty] | 0
53 | K | VRN 01 | Zařízení staveniště | % |  |  | 0 |  |  |  | základní |  | 0 | 0 | 0 | 0 | 0 | 1024 | K | 1 |  |  |  | ROZPOCET | 0 | 0 | 0 | 0 | 0 | 1 | 0 | 1024 | 873899251

## E - SO 303 Přeložka vodovodu
| List obsahuje: |  | 1) Krycí list soupisu | 2) Rekapitulace |  |  | 3) Soupis prací | Zpět na list: | Rekapitulace stavby
[9 empty] | >> skryté sloupce << | [9 empty] | {2FE0699A-46F4-489B-A7CE-9BD6D79C53E3}
2
| KRYCÍ LIST SOUPISU | [8 empty] | v --- níže se nacházejí doplnkové a pomocné údaje k sestavám --- v | [8 empty] | False
Stavba:
6.etapa výstavby RD ve Vintířově
Objekt:
E - SO 303 Přeložka vodovodu
| KSO: |  | 827 11 |  |  | CC-CZ: | 8039-25
| Místo: |  | Vintířov |  |  | Datum: | 22.11.2015
| Zadavatel: |  |  |  |  | IČ:
|  | obec Vintířov |  |  |  | DIČ:
| Uchazeč: |  |  |  |  | IČ:
DIČ:
| Projektant: |  |  |  |  | IČ: | 18224920
|  | BPO spol. s r.o., Lidická 1239, 363 17 Ostrov |  |  |  | DIČ: | CZ18224920
Poznámka:
| Cena bez DPH | [5 empty] | 0
|  |  | Základ daně |  |  | Sazba daně | Výše daně
| DPH | základní | 0 |  |  | 21% | 0
|  | snížená | 0 |  |  | 15% | 0
|  | zákl. přenesená | 0 |  |  | 21% | 0
|  | sníž. přenesená | 0 |  |  | 15% | 0
|  | nulová | 0 |  |  | 0% | 0
| Cena s DPH |  |  | v | CZK |  | 0
REKAPITULACE ČLENĚNÍ SOUPISU PRACÍ
Stavba:
6.etapa výstavby RD ve Vintířově
Objekt:
E - SO 303 Přeložka vodovodu
Místo: |  |  | Vintířov |  |  | Datum: | 22.11.2015
Zadavatel: |  |  | obec Vintířov |  |  | Projektant: | BPO spol. s r.o., Lidická 1239, 363 17 Ostrov
Uchazeč:
Kód dílu - Popis | [6 empty] | Cena celkem [CZK]
Náklady soupisu celkem | [6 empty] | 0 | [12 empty] | -1
| HSV - Práce a dodávky HSV | [5 empty] | 0
| 1 - Zemní práce | [5 empty] | 0
| 11 - Zemní práce - přípravné a přidružené práce | [5 empty] | 0
| 45 - Podkladní a vedlejší konstrukce kromě vozovek a železničního svršku | [5 empty] | 0
| 5 - Komunikace pozemní | [5 empty] | 0
| 87 - Potrubí z trub plastických a skleněných | [5 empty] | 0
| 89 - Ostatní konstrukce | [5 empty] | 0
| 89_Př - Ostatní konstrukce - přípojky | [5 empty] | 0
| 89_PH - Ostatní konstrukce - Podzemní hydrant | [5 empty] | 0
| NV - Napájecí vývod v trase | [5 empty] | 0
| 997 - Přesun sutě | [5 empty] | 0
| 998 - Přesun hmot | [5 empty] | 0
| VRN - Vedlejší rozpočtové náklady | [5 empty] | 0
SOUPIS PRACÍ
Stavba:
6.etapa výstavby RD ve Vintířově
Objekt:
E - SO 303 Přeložka vodovodu
Místo: |  |  | Vintířov |  |  | Datum: | 22.11.2015
Zadavatel: |  |  | obec Vintířov |  |  | Projektant: | BPO spol. s r.o., Lidická 1239, 363 17 Ostrov
Uchazeč:
PČ | Typ | Kód | Popis | MJ | Množství | J.cena [CZK] | Cena celkem [CZK] | Cenová soustava |  | Poznámka | DPH | J. Nh [h] | Nh celkem [h] | J. hmotnost [t] | Hmotnost celkem [t] | J. suť [t] | Suť Celkem [t]
Náklady soupisu celkem | [6 empty] | 0 | [5 empty] | 0 |  | 58.2688 |  | 57.996 |  | D | -1 | [10 empty] | 0
| D | HSV | Práce a dodávky HSV |  |  |  | 0 | [5 empty] | 0 |  | 58.2688 |  | 57.996 | 1 | D | 0 |  |  |  | ROZPOCET | [6 empty] | 0
| D | 1 | Zemní práce |  |  |  | 0 | [5 empty] | 0 |  | 0.66836 |  | 0 | 1 | D | 1 |  |  |  | ROZPOCET | [6 empty] | 0
1 | K | 131201203 | Hloubení jam zapažených v hornině tř. 3 objemu do 5000 m3 | m3 | 76 |  | 0 | CS ÚRS 2015 02 |  |  | základní |  | 0 | 0 | 0 | 0 | 0 | 4 | K | 2 |  |  |  | ROZPOCET | 0 | 0 | 0 | 0 | 0 | 1 | 0 | 4 | -92708537
| VV |  | "50% výkopku v tř.3 + 50% v tř.4 | [15 empty] | VV | 2 | 1 | -1 | 0 | ROZPOCET
| VV |  | "společný výkop pro | [15 empty] | VV | 2 | 1 | -1 | 0 | ROZPOCET
| VV |  | "vodovod+splašk.kan.+dešťovou kanalizaci | [15 empty] | VV | 2 | 1 | -1 | 0 | ROZPOCET
| VV |  | "ZDE spočtena část pro vodovod | [15 empty] | VV | 2 | 1 | -1 | 0 | ROZPOCET
| VV |  | "- jednostranné pažení - viz vzorový příčný řez SO 303 | [15 empty] | VV | 2 | 1 | -1 | 0 | ROZPOCET
| VV |  | 1,1*1,7*80,5 |  | 150.535 | [13 empty] | VV | 2 | 2 | -1 | 0 | ROZPOCET
| VV |  | 150,35*0,005+0,713 |  | 1.465 | [13 empty] | VV | 2 | 2 | -1 | 0 | ROZPOCET
| VV |  | Mezisoučet - 100% výkopku |  | 152 | [13 empty] | VV | 2 | 3 | -1 | 0 | ROZPOCET
| VV |  | "z toho 50% | [15 empty] | VV | 2 | 1 | -1 | 0 | ROZPOCET
| VV |  | 152,0*0,50 |  | 76 | [13 empty] | VV | 2 | 2 | -1 | 0 | ROZPOCET
| VV |  | Mezisoučet - 50% výkopku |  | 76 | [13 empty] | VV | 2 | 3 | -1 | 1 | ROZPOCET
2 | K | 131201209 | Příplatek za lepivost u hloubení jam zapažených v hornině tř. 3 | m3 | 38 |  | 0 | CS ÚRS 2015 02 |  |  | základní |  | 0 | 0 | 0 | 0 | 0 | 4 | K | 2 |  |  |  | ROZPOCET | 0 | 0 | 0 | 0 | 0 | 1 | 0 | 4 | 17364626
| VV |  | "lepivost 50% | [15 empty] | VV | 2 | 1 | -1 | 0 | ROZPOCET
| VV |  | "pol.131201203 | [15 empty] | VV | 2 | 1 | -1 | 0 | ROZPOCET
| VV |  | 76,0*0,5 |  | 38 | [13 empty] | VV | 2 | 2 | -1 | 1 | ROZPOCET
3 | K | 131301203 | Hloubení jam zapažených v hornině tř. 4 objemu do 5000 m3 | m3 | 76 |  | 0 | CS ÚRS 2015 02 |  |  | základní |  | 0 | 0 | 0 | 0 | 0 | 4 | K | 2 |  |  |  | ROZPOCET | 0 | 0 | 0 | 0 | 0 | 1 | 0 | 4 | 1873279958
| VV |  | "50% výkopku v tř.3 + 50% v tř.4 | [15 empty] | VV | 2 | 1 | -1 | 0 | ROZPOCET
| VV |  | "dle pol.131201203 | [15 empty] | VV | 2 | 1 | -1 | 0 | ROZPOCET
| VV |  | 76,0 |  | 76 | [13 empty] | VV | 2 | 2 | -1 | 1 | ROZPOCET
4 | K | 131301209 | Příplatek za lepivost u hloubení jam zapažených v hornině tř. 4 | m3 | 38 |  | 0 | CS ÚRS 2015 02 |  |  | základní |  | 0 | 0 | 0 | 0 | 0 | 4 | K | 2 |  |  |  | ROZPOCET | 0 | 0 | 0 | 0 | 0 | 1 | 0 | 4 | -81699921
| VV |  | "lepivost 50% | [15 empty] | VV | 2 | 1 | -1 | 0 | ROZPOCET
| VV |  | "pol.131301203 | [15 empty] | VV | 2 | 1 | -1 | 0 | ROZPOCET
| VV |  | 76,0*0,5 |  | 38 | [13 empty] | VV | 2 | 2 | -1 | 1 | ROZPOCET
5 | K | 132201203 | Hloubení rýh š do 2000 mm v hornině tř. 3 objemu do 5000 m3 | m3 | 152.5 |  | 0 | CS ÚRS 2015 02 |  |  | základní |  | 0 | 0 | 0 | 0 | 0 | 4 | K | 2 |  |  |  | ROZPOCET | 0 | 0 | 0 | 0 | 0 | 1 | 0 | 4 | 2056050939
| VV |  | "50% výkopku v tř.3 + 50% v tř.4 | [15 empty] | VV | 2 | 1 | -1 | 0 | ROZPOCET
| VV |  | "společná rýha pro | [15 empty] | VV | 2 | 1 | -1 | 0 | ROZPOCET
| VV |  | "vodovod.+ splašk. kanalizaci | [15 empty] | VV | 2 | 1 | -1 | 0 | ROZPOCET
| VV |  | "ZDE spočtena část pro vodovod - | [15 empty] | VV | 2 | 1 | -1 | 0 | ROZPOCET
| VV |  | "jednostranné pažení - viz vzorový | [15 empty] | VV | 2 | 1 | -1 | 0 | ROZPOCET
| VV |  | "příčný řez SO 303 | [15 empty] | VV | 2 | 1 | -1 | 0 | ROZPOCET
| VV |  | "domovní přípojky - 8ks - 80 m | [15 empty] | VV | 2 | 1 | -1 | 0 | ROZPOCET
| VV |  | 1,0*1,6*80,0 |  | 128 | [13 empty] | VV | 2 | 2 | -1 | 0 | ROZPOCET
| VV |  | "samostatná rýha pro vodovod - pažená | [15 empty] | VV | 2 | 1 | -1 | 0 | ROZPOCET
| VV |  | "viz vzorový příčný řez SO 303 | [15 empty] | VV | 2 | 1 | -1 | 0 | ROZPOCET
| VV |  | "povrch - neplodná půda (nová komunikace) | [15 empty] | VV | 2 | 1 | -1 | 0 | ROZPOCET
| VV |  | 1,1*1,7*20,0 |  | 37.4 | [13 empty] | VV | 2 | 2 | -1 | 0 | ROZPOCET
| VV |  | "povrch - stávající komunikace | [15 empty] | VV | 2 | 1 | -1 | 0 | ROZPOCET
| VV |  | 1,1*1,7*73,5 |  | 137.445 | [13 empty] | VV | 2 | 2 | -1 | 0 | ROZPOCET
| VV |  | 302,8*0,005+0,641 |  | 2.155 | [13 empty] | VV | 2 | 2 | -1 | 0 | ROZPOCET
| VV |  | Mezisoučet - 100% výkopku |  | 305 | [13 empty] | VV | 2 | 3 | -1 | 0 | ROZPOCET
| VV |  | "z toho 50% | [15 empty] | VV | 2 | 1 | -1 | 0 | ROZPOCET
| VV |  | 305,0*0,5 |  | 152.5 | [13 empty] | VV | 2 | 2 | -1 | 0 | ROZPOCET
| VV |  | Mezisoučet - 50% výkopku |  | 152.5 | [13 empty] | VV | 2 | 3 | -1 | 1 | ROZPOCET
6 | K | 132201209 | Příplatek za lepivost k hloubení rýh š do 2000 mm v hornině tř. 3 | m3 | 76.25 |  | 0 | CS ÚRS 2015 02 |  |  | základní |  | 0 | 0 | 0 | 0 | 0 | 4 | K | 2 |  |  |  | ROZPOCET | 0 | 0 | 0 | 0 | 0 | 1 | 0 | 4 | 684655350
| VV |  | "lepivost 50% | [15 empty] | VV | 2 | 1 | -1 | 0 | ROZPOCET
| VV |  | "pol.132201203 | [15 empty] | VV | 2 | 1 | -1 | 0 | ROZPOCET
| VV |  | 152,5*0,5 |  | 76.25 | [13 empty] | VV | 2 | 2 | -1 | 1 | ROZPOCET
7 | K | 132301203 | Hloubení rýh š do 2000 mm v hornině tř. 4 objemu do 5000 m3 | m3 | 152.5 |  | 0 | CS ÚRS 2015 02 |  |  | základní |  | 0 | 0 | 0 | 0 | 0 | 4 | K | 2 |  |  |  | ROZPOCET | 0 | 0 | 0 | 0 | 0 | 1 | 0 | 4 | -309403035
| VV |  | "50% výkopku v tř.3 + 50% v tř.4 | [15 empty] | VV | 2 | 1 | -1 | 0 | ROZPOCET
| VV |  | "dle pol.132201203 | [15 empty] | VV | 2 | 1 | -1 | 0 | ROZPOCET
| VV |  | 152,5 |  | 152.5 | [13 empty] | VV | 2 | 2 | -1 | 1 | ROZPOCET
8 | K | 132301209 | Příplatek za lepivost k hloubení rýh š do 2000 mm v hornině tř. 4 | m3 | 76.25 |  | 0 | CS ÚRS 2015 02 |  |  | základní |  | 0 | 0 | 0 | 0 | 0 | 4 | K | 2 |  |  |  | ROZPOCET | 0 | 0 | 0 | 0 | 0 | 1 | 0 | 4 | -560061076
| VV |  | "lepivost 50% | [15 empty] | VV | 2 | 1 | -1 | 0 | ROZPOCET
| VV |  | "pol.132301203 | [15 empty] | VV | 2 | 1 | -1 | 0 | ROZPOCET
| VV |  | 152,5*0,5 |  | 76.25 | [13 empty] | VV | 2 | 2 | -1 | 1 | ROZPOCET
9 | K | 151101101 | Zřízení příložného pažení a rozepření stěn rýh hl do 2 m | m2 | 589 |  | 0 | CS ÚRS 2015 02 |  |  | základní |  | 0 | 0.00084 | 0.49476 | 0 | 0 | 4 | K | 2 |  |  |  | ROZPOCET | 0 | 0 | 0 | 0 | 0 | 1 | 0 | 4 | 651335731
| VV |  | "společný výkop pro | [15 empty] | VV | 2 | 1 | -1 | 0 | ROZPOCET
| VV |  | "vodovod+splašk.kan.+dešťovou kanalizaci | [15 empty] | VV | 2 | 1 | -1 | 0 | ROZPOCET
| VV |  | "ZDE spočtena část pro vodovod | [15 empty] | VV | 2 | 1 | -1 | 0 | ROZPOCET
| VV |  | "- jednostranné pažení - viz vzorový příčný řez SO 303 | [15 empty] | VV | 2 | 1 | -1 | 0 | ROZPOCET
| VV |  | 1*1,7*80,5 |  | 136.85 | [13 empty] | VV | 2 | 2 | -1 | 0 | ROZPOCET
| VV |  | "společná rýha pro | [15 empty] | VV | 2 | 1 | -1 | 0 | ROZPOCET
| VV |  | "vodovod.+ splašk. kanalizaci | [15 empty] | VV | 2 | 1 | -1 | 0 | ROZPOCET
| VV |  | "ZDE spočtena část pro vodovod - | [15 empty] | VV | 2 | 1 | -1 | 0 | ROZPOCET
| VV |  | "jednostranné pažení - viz vzorový | [15 empty] | VV | 2 | 1 | -1 | 0 | ROZPOCET
| VV |  | "příčný řez SO 303 | [15 empty] | VV | 2 | 1 | -1 | 0 | ROZPOCET
| VV |  | "domovní přípojky - 8ks - 80,0 m | [15 empty] | VV | 2 | 1 | -1 | 0 | ROZPOCET
| VV |  | 1*1,6*80,0 |  | 128 | [13 empty] | VV | 2 | 2 | -1 | 0 | ROZPOCET
| VV |  | "samostatná rýha pro vodovod - pažená | [15 empty] | VV | 2 | 1 | -1 | 0 | ROZPOCET
| VV |  | 2*1,7*20,0 |  | 68 | [13 empty] | VV | 2 | 2 | -1 | 0 | ROZPOCET
| VV |  | 2*1,7*73,5 |  | 249.9 | [13 empty] | VV | 2 | 2 | -1 | 0 | ROZPOCET
| VV |  | 582,7*0,01+0,423 |  | 6.25 | [13 empty] | VV | 2 | 2 | -1 | 0 | ROZPOCET
| VV |  | Součet |  | 589 | [13 empty] | VV | 2 | 4 | -1 | 1 | ROZPOCET
10 | K | 151101111 | Odstranění příložného pažení a rozepření stěn rýh hl do 2 m | m2 | 589 |  | 0 | CS ÚRS 2015 02 |  |  | základní |  | 0 | 0 | 0 | 0 | 0 | 4 | K | 2 |  |  |  | ROZPOCET | 0 | 0 | 0 | 0 | 0 | 1 | 0 | 4 | 1078546693
11 | K | 161101101 | Svislé přemístění výkopku z horniny tř. 1 až 4 hl výkopu do 2,5 m | m3 | 457 |  | 0 | CS ÚRS 2015 02 |  |  | základní |  | 0 | 0 | 0 | 0 | 0 | 4 | K | 2 |  |  |  | ROZPOCET | 0 | 0 | 0 | 0 | 0 | 1 | 0 | 4 | 1085010839
| VV |  | "pol.131201203+131301203 | [15 empty] | VV | 2 | 1 | -1 | 0 | ROZPOCET
| VV |  | 76,0+76,0 |  | 152 | [13 empty] | VV | 2 | 2 | -1 | 0 | ROZPOCET
| VV |  | "pol.132201203+132301203 | [15 empty] | VV | 2 | 1 | -1 | 0 | ROZPOCET
| VV |  | 152,5+152,5 |  | 305 | [13 empty] | VV | 2 | 2 | -1 | 0 | ROZPOCET
| VV |  | Součet |  | 457 | [13 empty] | VV | 2 | 4 | -1 | 1 | ROZPOCET
12 | K | 175151101 | Obsypání potrubí strojně sypaninou bez prohození, uloženou do 3 m | m3 | 121.1 |  | 0 | CS ÚRS 2015 02 |  |  | základní |  | 0 | 0 | 0 | 0 | 0 | 4 | K | 2 |  |  |  | ROZPOCET | 0 | 0 | 0 | 0 | 0 | 1 | 0 | 4 | 1427829458
| VV |  | "trubky DN 200 | [15 empty] | VV | 2 | 1 | -1 | 0 | ROZPOCET
| VV |  | 1,1*(0,225+0,3)*174,0 |  | 100.485 | [13 empty] | VV | 2 | 2 | -1 | 0 | ROZPOCET
| VV |  | "trubky DN 25 - přípojky | [15 empty] | VV | 2 | 1 | -1 | 0 | ROZPOCET
| VV |  | 1,0*(0,032+0,3)*80,0 |  | 26.56 | [13 empty] | VV | 2 | 2 | -1 | 0 | ROZPOCET
| VV |  | 0,955 |  | 0.955 | [13 empty] | VV | 2 | 2 | -1 | 0 | ROZPOCET
| VV |  | Mezisoučet A |  | 128 | [13 empty] | VV | 2 | 3 | -1 | 0 | ROZPOCET
| VV |  | "méně trubky DN 200 | [15 empty] | VV | 2 | 1 | -1 | 0 | ROZPOCET
| VV |  | -3,14*0,1125*0,1125*174,0 |  | -6.915 | [13 empty] | VV | 2 | 2 | -1 | 0 | ROZPOCET
| VV |  | 0,015 |  | 0.015 | [13 empty] | VV | 2 | 2 | -1 | 0 | ROZPOCET
| VV |  | Součet |  | 121.1 | [13 empty] | VV | 2 | 4 | -1 | 1 | ROZPOCET
13 | M | 583313450 | kamenivo těžené drobné tříděné | t | 241.958 |  | 0 | CS ÚRS 2015 02 |  |  | základní |  | 0 | 0 | 0 | 0 | 0 | 8 | M | 2 |  |  |  | ROZPOCET | 0 | 0 | 0 | 0 | 0 | 1 | 0 | 4 | 1274190269
| VV |  | "dodávka, doprava k pol.175111101 | [15 empty] | VV | 2 | 1 | -1 | 0 | ROZPOCET
| VV |  | "ztratné 1% hutnění 10% | [15 empty] | VV | 2 | 1 | -1 | 0 | ROZPOCET
| VV |  | 121,1*1,8*1,11 |  | 241.958 | [13 empty] | VV | 2 | 2 | -1 | 1 | ROZPOCET
14 | K | 174101101 | Zásyp jam, šachet rýh nebo kolem objektů sypaninou se zhutněním | m3 | 301 |  | 0 | CS ÚRS 2015 02 |  |  | základní |  | 0 | 0 | 0 | 0 | 0 | 4 | K | 2 |  |  |  | ROZPOCET | 0 | 0 | 0 | 0 | 0 | 1 | 0 | 4 | -1097176653
| VV |  | "výkop | [15 empty] | VV | 2 | 1 | -1 | 0 | ROZPOCET
| VV |  | "pol.131201203+131301203 | [15 empty] | VV | 2 | 1 | -1 | 0 | ROZPOCET
| VV |  | 76,0+76,0 |  | 152 | [13 empty] | VV | 2 | 2 | -1 | 0 | ROZPOCET
| VV |  | "pol.132201203+132301203 | [15 empty] | VV | 2 | 1 | -1 | 0 | ROZPOCET
| VV |  | 152,5+152,5 |  | 305 | [13 empty] | VV | 2 | 2 | -1 | 0 | ROZPOCET
| VV |  | "méně pol.451573111 | [15 empty] | VV | 2 | 1 | -1 | 0 | ROZPOCET
| VV |  | -28,0 |  | -28 | [13 empty] | VV | 2 | 2 | -1 | 0 | ROZPOCET
| VV |  | "méně pol.175111101mezisoučet A | [15 empty] | VV | 2 | 1 | -1 | 0 | ROZPOCET
| VV |  | -128,0 |  | -128 | [13 empty] | VV | 2 | 2 | -1 | 0 | ROZPOCET
| VV |  | Součet |  | 301 | [13 empty] | VV | 2 | 4 | -1 | 1 | ROZPOCET
15 | K | 162301101 | Vodorovné přemístění do 500 m výkopku/sypaniny z horniny tř. 1 až 4 | m3 | 149.1 |  | 0 | CS ÚRS 2015 02 |  |  | základní |  | 0 | 0 | 0 | 0 | 0 | 4 | K | 2 |  |  |  | ROZPOCET | 0 | 0 | 0 | 0 | 0 | 1 | 0 | 4 | -1482628328
| VV |  | "přesun sypkých materiálů po | [15 empty] | VV | 2 | 1 | -1 | 0 | ROZPOCET
| VV |  | "staveništi (přesun hmot) | [15 empty] | VV | 2 | 1 | -1 | 0 | ROZPOCET
| VV |  | "pol.175111101 | [15 empty] | VV | 2 | 1 | -1 | 0 | ROZPOCET
| VV |  | 121,1 |  | 121.1 | [13 empty] | VV | 2 | 2 | -1 | 0 | ROZPOCET
| VV |  | "pol.451573111 | [15 empty] | VV | 2 | 1 | -1 | 0 | ROZPOCET
| VV |  | 28,0 |  | 28 | [13 empty] | VV | 2 | 2 | -1 | 0 | ROZPOCET
| VV |  | Součet |  | 149.1 | [13 empty] | VV | 2 | 4 | -1 | 1 | ROZPOCET
16 | K | 167101102 | Nakládání výkopku z hornin tř. 1 až 4 přes 100 m3 | m3 | 149.1 |  | 0 | CS ÚRS 2015 02 |  |  | základní |  | 0 | 0 | 0 | 0 | 0 | 4 | K | 2 |  |  |  | ROZPOCET | 0 | 0 | 0 | 0 | 0 | 1 | 0 | 4 | 1673631730
| VV |  | "sypké hmoty pro přesun po | [15 empty] | VV | 2 | 1 | -1 | 0 | ROZPOCET
| VV |  | "staveništi | [15 empty] | VV | 2 | 1 | -1 | 0 | ROZPOCET
| VV |  | "pol.162301101 | [15 empty] | VV | 2 | 1 | -1 | 0 | ROZPOCET
| VV |  | 149,1 |  | 149.1 | [13 empty] | VV | 2 | 2 | -1 | 1 | ROZPOCET
17 | K | 162601102 | Vodorovné přemístění do 5000 m výkopku/sypaniny z horniny tř. 1 až 4 | m3 | 758 |  | 0 | CS ÚRS 2015 02 |  |  | základní |  | 0 | 0 | 0 | 0 | 0 | 4 | K | 2 |  |  |  | ROZPOCET | 0 | 0 | 0 | 0 | 0 | 1 | 0 | 4 | -751417254
| VV |  | "Předpoklad : | [15 empty] | VV | 2 | 1 | -1 | 0 | ROZPOCET
| VV |  | "dle TZ se předpokládá že vykopaná zemina | [15 empty] | VV | 2 | 1 | -1 | 0 | ROZPOCET
| VV |  | "není vhodná k zásypu - odveze se na deponii, | [15 empty] | VV | 2 | 1 | -1 | 0 | ROZPOCET
| VV |  | "vyhovující zásypový materiál bude dovezen | [15 empty] | VV | 2 | 1 | -1 | 0 | ROZPOCET
| VV |  | "ze zemníku | [15 empty] | VV | 2 | 1 | -1 | 0 | ROZPOCET
| VV |  | "Odvoz : | [15 empty] | VV | 2 | 1 | -1 | 0 | ROZPOCET
| VV |  | "přebytečná zemina na skládku | [15 empty] | VV | 2 | 1 | -1 | 0 | ROZPOCET
| VV |  | "určenou investorem | [15 empty] | VV | 2 | 1 | -1 | 0 | ROZPOCET
| VV |  | "výkopy | [15 empty] | VV | 2 | 1 | -1 | 0 | ROZPOCET
| VV |  | "pol.131201203+131301203 | [15 empty] | VV | 2 | 1 | -1 | 0 | ROZPOCET
| VV |  | 76,0+76,0 |  | 152 | [13 empty] | VV | 2 | 2 | -1 | 0 | ROZPOCET
| VV |  | "pol.132201203+132301203 | [15 empty] | VV | 2 | 1 | -1 | 0 | ROZPOCET
| VV |  | 152,5+152,5 |  | 305 | [13 empty] | VV | 2 | 2 | -1 | 0 | ROZPOCET
| VV |  | Mezisoučet A |  | 457 | [13 empty] | VV | 2 | 3 | -1 | 0 | ROZPOCET
| VV |  | "Dovoz vhodné zeminy ze zemníku | [15 empty] | VV | 2 | 1 | -1 | 0 | ROZPOCET
| VV |  | "na stavbu k místu použití : | [15 empty] | VV | 2 | 1 | -1 | 0 | ROZPOCET
| VV |  | "pol.174101101 | [15 empty] | VV | 2 | 1 | -1 | 0 | ROZPOCET
| VV |  | 301,0 |  | 301 | [13 empty] | VV | 2 | 2 | -1 | 0 | ROZPOCET
| VV |  | Mezisoučet B |  | 301 | [13 empty] | VV | 2 | 3 | -1 | 0 | ROZPOCET
| VV |  | Součet |  | 758 | [13 empty] | VV | 2 | 4 | -1 | 1 | ROZPOCET
18 | K | 171201201 | Uložení sypaniny na skládky | m3 | 457 |  | 0 | CS ÚRS 2015 02 |  |  | základní |  | 0 | 0 | 0 | 0 | 0 | 4 | K | 2 |  |  |  | ROZPOCET | 0 | 0 | 0 | 0 | 0 | 1 | 0 | 4 | 604162108
| VV |  | "dle pol.162701105mezisoučet A | [15 empty] | VV | 2 | 1 | -1 | 0 | ROZPOCET
| VV |  | 457,0 |  | 457 | [13 empty] | VV | 2 | 2 | -1 | 1 | ROZPOCET
19 | K | 122201402 | Vykopávky v zemníku na suchu v hornině tř. 3 objem do 1000 m3 | m3 | 301 |  | 0 | CS ÚRS 2015 02 |  |  | základní |  | 0 | 0 | 0 | 0 | 0 | 4 | K | 2 |  |  |  | ROZPOCET | 0 | 0 | 0 | 0 | 0 | 1 | 0 | 4 | -454030129
| VV |  | "zemina vhodná k násypu a zásypu | [15 empty] | VV | 2 | 1 | -1 | 0 | ROZPOCET
| VV |  | "pol.174101101 | [15 empty] | VV | 2 | 1 | -1 | 0 | ROZPOCET
| VV |  | 301,0 |  | 301 | [13 empty] | VV | 2 | 2 | -1 | 1 | ROZPOCET
20 | K | 122201409 | Příplatek za lepivost u vykopávek v zemníku na suchu v hornině tř. 3 | m3 | 90.3 |  | 0 | CS ÚRS 2015 02 |  |  | základní |  | 0 | 0 | 0 | 0 | 0 | 4 | K | 2 |  |  |  | ROZPOCET | 0 | 0 | 0 | 0 | 0 | 1 | 0 | 4 | 1270623391
| VV |  | "lepivost 30% | [15 empty] | VV | 2 | 1 | -1 | 0 | ROZPOCET
| VV |  | 301,0*0,3 |  | 90.3 | [13 empty] | VV | 2 | 2 | -1 | 1 | ROZPOCET
21 | M | 1222001_R | hutnitelná zemina (zasypový materiál) vhodná pro násypy a zásypy - dodávka | t | 501.165 |  | 0 |  |  |  | základní |  | 0 | 0 | 0 | 0 | 0 | 8 | M | 2 |  |  |  | ROZPOCET | 0 | 0 | 0 | 0 | 0 | 1 | 0 | 4 | -1293068341
| VV |  | "ztratné 1%, hutnění 10% | [15 empty] | VV | 2 | 1 | -1 | 0 | ROZPOCET
| VV |  | "pol.122201402 | [15 empty] | VV | 2 | 1 | -1 | 0 | ROZPOCET
| VV |  | 301,0*1,11*1,5 |  | 501.165 | [13 empty] | VV | 2 | 2 | -1 | 1 | ROZPOCET
22 | K | 119001401 | Dočasné zajištění potrubí DN do 200 | m | 20 |  | 0 | CS ÚRS 2015 02 |  |  | základní |  | 0 | 0.00868 | 0.1736 | 0 | 0 | 4 | K | 2 |  |  |  | ROZPOCET | 0 | 0 | 0 | 0 | 0 | 1 | 0 | 4 | -2100428212
| D | 11 | Zemní práce - přípravné a přidružené práce |  |  |  | 0 | [5 empty] | 0 |  | 0 |  | 57.996 | 1 | D | 1 |  |  |  | ROZPOCET | [6 empty] | 0
23 | K | 113107183 | Odstranění krytu pl přes 50 do 200 m2 živičných tl 150 mm | m2 | 81 |  | 0 | CS ÚRS 2015 02 |  |  | základní |  | 0 | 0 | 0 | 0.316 | 25.596 | 4 | K | 2 |  |  |  | ROZPOCET | 0 | 0 | 0 | 0 | 0 | 1 | 0 | 4 | 1011264791
| VV |  | "samostatná rýha pro vodovod - pažená | [15 empty] | VV | 2 | 1 | -1 | 0 | ROZPOCET
| VV |  | "povrch - stávající komunikace | [15 empty] | VV | 2 | 1 | -1 | 0 | ROZPOCET
| VV |  | 1,1*73,5+0,15 |  | 81 | [13 empty] | VV | 2 | 2 | -1 | 1 | ROZPOCET
24 | K | 113107163 | Odstranění podkladu pl přes 50 do 200 m2 z kameniva drceného tl 300 mm | m2 | 81 |  | 0 | CS ÚRS 2015 02 |  |  | základní |  | 0 | 0 | 0 | 0.4 | 32.4 | 4 | K | 2 |  |  |  | ROZPOCET | 0 | 0 | 0 | 0 | 0 | 1 | 0 | 4 | -1429888206
| VV |  | "samostatná rýha pro vodovod - pažená | [15 empty] | VV | 2 | 1 | -1 | 0 | ROZPOCET
| VV |  | "povrch - stávající komunikace | [15 empty] | VV | 2 | 1 | -1 | 0 | ROZPOCET
| VV |  | 1,1*73,5+0,15 |  | 81 | [13 empty] | VV | 2 | 2 | -1 | 1 | ROZPOCET
25 | K | 919735113 | Řezání stávajícího živičného krytu hl do 150 mm | m | 147 |  | 0 | CS ÚRS 2015 02 |  |  | základní |  | 0 | 0 | 0 | 0 | 0 | 4 | K | 2 |  |  |  | ROZPOCET | 0 | 0 | 0 | 0 | 0 | 1 | 0 | 4 | 1824904908
| VV |  | "samostatná rýha pro vodovod - pažená | [15 empty] | VV | 2 | 1 | -1 | 0 | ROZPOCET
| VV |  | "povrch - stávající komunikace | [15 empty] | VV | 2 | 1 | -1 | 0 | ROZPOCET
| VV |  | 2*73,5 |  | 147 | [13 empty] | VV | 2 | 2 | -1 | 1 | ROZPOCET
| D | 45 | Podkladní a vedlejší konstrukce kromě vozovek a železničního svršku |  |  |  | 0 | [5 empty] | 0 |  | 0 |  | 0 | 1 | D | 1 |  |  |  | ROZPOCET | [6 empty] | 0
26 | K | 451573111 | Lože pod potrubí otevřený výkop ze štěrkopísku | m3 | 28 |  | 0 | CS ÚRS 2015 02 |  |  | základní |  | 0 | 0 | 0 | 0 | 0 | 4 | K | 2 |  |  |  | ROZPOCET | 0 | 0 | 0 | 0 | 0 | 1 | 0 | 4 | -1718518839
| VV |  | "trubky DN 200 | [15 empty] | VV | 2 | 1 | -1 | 0 | ROZPOCET
| VV |  | 1,1*0,1*174,0 |  | 19.14 | [13 empty] | VV | 2 | 2 | -1 | 0 | ROZPOCET
| VV |  | "trubky DN 25 - přípojky | [15 empty] | VV | 2 | 1 | -1 | 0 | ROZPOCET
| VV |  | 1,0*0,1*80,0 |  | 8 | [13 empty] | VV | 2 | 2 | -1 | 0 | ROZPOCET
| VV |  | 0,86 |  | 0.86 | [13 empty] | VV | 2 | 2 | -1 | 0 | ROZPOCET
| VV |  | Součet |  | 28 | [13 empty] | VV | 2 | 4 | -1 | 1 | ROZPOCET
| D | 5 | Komunikace pozemní |  |  |  | 0 | [5 empty] | 0 |  | 44.3434 |  | 0 | 1 | D | 1 |  |  |  | ROZPOCET | [6 empty] | 0
27 | K | 5669012_R | Vyspravení podkladu po překopech ing sítí plochy přes 15 m2 kamenivem hrubým drceným tl. 300 mm | m2 | 81 |  | 0 |  |  |  | základní |  | 0 | 0.34 | 27.54 | 0 | 0 | 4 | K | 2 |  |  |  | ROZPOCET | 0 | 0 | 0 | 0 | 0 | 1 | 0 | 4 | 1927646699
| VV |  | "samostatná rýha pro vodovod | [15 empty] | VV | 2 | 1 | -1 | 0 | ROZPOCET
| VV |  | "vybouraná stávající komunikace | [15 empty] | VV | 2 | 1 | -1 | 0 | ROZPOCET
| VV |  | 1,1*73,5+0,15 |  | 81 | [13 empty] | VV | 2 | 2 | -1 | 1 | ROZPOCET
28 | K | 5723411_R | Vyspravení živičného krytu komunikací po překopech plochy přes 15 m2 tl. do 150 mm | m2 | 81 |  | 0 |  |  |  | základní |  | 0 | 0.20745 | 16.8035 | 0 | 0 | 4 | K | 2 |  |  |  | ROZPOCET | 0 | 0 | 0 | 0 | 0 | 1 | 0 | 4 | 605654556
| VV |  | "dle pol.113107183 | [15 empty] | VV | 2 | 1 | -1 | 0 | ROZPOCET
| VV |  | 81,0 |  | 81 | [13 empty] | VV | 2 | 2 | -1 | 1 | ROZPOCET
| D | 87 | Potrubí z trub plastických a skleněných |  |  |  | 0 | [5 empty] | 0 |  | 1.7079 |  | 0 | 1 | D | 1 |  |  |  | ROZPOCET | [6 empty] | 0
29 | K | 871161121 | Montáž potrubí z trubek z tlakového polyetylénu otevřený výkop svařovaných vnější průměr 32 mm | m | 80 |  | 0 | CS ÚRS 2015 01 |  |  | základní |  | 0 | 0 | 0 | 0 | 0 | 4 | K | 2 |  |  |  | ROZPOCET | 0 | 0 | 0 | 0 | 0 | 1 | 0 | 4 | 732025566
| VV |  | "domovní přípojky | [15 empty] | VV | 2 | 1 | -1 | 0 | ROZPOCET
| VV |  | "dle výkresu | [15 empty] | VV | 2 | 1 | -1 | 0 | ROZPOCET
| VV |  | 80,0 |  | 80 | [13 empty] | VV | 2 | 2 | -1 | 1 | ROZPOCET
30 | K | 871351152 | Montáž potrubí z PE100 SDR 17 otevřený výkop svařovaných na tupo D 225 x 13,4 mm včetně tvarovek | m | 174 |  | 0 | CS ÚRS 2015 02 |  |  | základní |  | 0 | 0 | 0 | 0 | 0 | 4 | K | 2 |  |  |  | ROZPOCET | 0 | 0 | 0 | 0 | 0 | 1 | 0 | 4 | -1219453763
| VV |  | "přeložka vodovodu | [15 empty] | VV | 2 | 1 | -1 | 0 | ROZPOCET
| VV |  | 174,0 |  | 174 | [13 empty] | VV | 2 | 2 | -1 | 1 | ROZPOCET
31 | M | 286131240 | potrubí vodovodní PE100 PN10 SDR17 6 m, 100 m, 32 x 2,0 mm | m | 82 |  | 0 | CS ÚRS 2015 02 |  |  | základní |  | 0 | 0.0002 | 0.0164 | 0 | 0 | 8 | M | 2 |  |  |  | ROZPOCET | 0 | 0 | 0 | 0 | 0 | 1 | 0 | 4 | -494687878
| VV |  | "ztratné 1,5% | [15 empty] | VV | 2 | 1 | -1 | 0 | ROZPOCET
| VV |  | "pol.871161121 | [15 empty] | VV | 2 | 1 | -1 | 0 | ROZPOCET
| VV |  | 80,0*1,015+0,8 |  | 82 | [13 empty] | VV | 2 | 2 | -1 | 1 | ROZPOCET
32 | M | 286131330 | potrubí vodovodní PE100 PN10 SDR17 6 m, 12 m, 225 x 13,4 mm | m | 177 |  | 0 | CS ÚRS 2015 02 |  |  | základní |  | 0 | 0.00886 | 1.5682 | 0 | 0 | 8 | M | 2 |  |  |  | ROZPOCET | 0 | 0 | 0 | 0 | 0 | 1 | 0 | 4 | 372186546
| VV |  | "ztratné 1,5% | [15 empty] | VV | 2 | 1 | -1 | 0 | ROZPOCET
| VV |  | "pol.871351152 | [15 empty] | VV | 2 | 1 | -1 | 0 | ROZPOCET
| VV |  | 174,0*1,015+0,39 |  | 177 | [13 empty] | VV | 2 | 2 | -1 | 1 | ROZPOCET
33 | K | 8710010_R | Příplatek na montáž a dodávku oblouků do 30° - 225x13,4mm PE100, SDR17 (případně na zhotovení na stavbě a materiál) | kus | 5 |  | 0 |  |  |  | základní |  | 0 | 0.0045 | 0.0225 | 0 | 0 | 4 | K | 2 |  |  |  | ROZPOCET | 0 | 0 | 0 | 0 | 0 | 1 | 0 | 4 | 803120855
| VV |  | "dle výkresu Kladečské schéma SO 303 | [15 empty] | VV | 2 | 1 | -1 | 0 | ROZPOCET
| VV |  | 5,0 |  | 5 | [13 empty] | VV | 2 | 2 | -1 | 1 | ROZPOCET
34 | K | 8710015_R | Příplatek na montáž a dodávku oblouků pře 30° do 55° - 225x13,4mm PE100, SDR17 (případně na zhotovení na stavbě a materiál) | kus | 1 |  | 0 |  |  |  | základní |  | 0 | 0.0045 | 0.0045 | 0 | 0 | 4 | K | 2 |  |  |  | ROZPOCET | 0 | 0 | 0 | 0 | 0 | 1 | 0 | 4 | 2109061117
| VV |  | "dle výkresu Kladečské schéma SO 303 | [15 empty] | VV | 2 | 1 | -1 | 0 | ROZPOCET
| VV |  | 1,0 |  | 1 | [13 empty] | VV | 2 | 2 | -1 | 1 | ROZPOCET
35 | K | 8710020_R | Příplatek na tvarovka pro přípojky - PE 32x2 mm PE100, SDR17 | kus | 4 |  | 0 |  |  |  | základní |  | 0 | 0.013 | 0.052 | 0 | 0 | 4 | K | 2 |  |  |  | ROZPOCET | 0 | 0 | 0 | 0 | 0 | 1 | 0 | 4 | -466070211
| VV |  | "dle výkresu Kladečské schéma SO 303 | [15 empty] | VV | 2 | 1 | -1 | 0 | ROZPOCET
| VV |  | 4,0 |  | 4 | [13 empty] | VV | 2 | 2 | -1 | 1 | ROZPOCET
36 | K | 8700010_R | Zaslepení potrubí domovních přípojek PE 32x3 mm PN 10 záslepkou - montáž, dodávka, doprava | kus | 8 |  | 0 |  |  |  | základní |  | 0 | 0 | 0 | 0 | 0 | 4 | K | 2 |  |  |  | ROZPOCET | 0 | 0 | 0 | 0 | 0 | 1 | 0 | 4 | 408982037
37 | K | 877321101 | Montáž tvarovek na potrubí z PE trub D 160 | kus | 2 |  | 0 | CS ÚRS 2015 02 |  |  | základní |  | 0 | 0 | 0 | 0 | 0 | 4 | K | 2 |  |  |  | ROZPOCET | 0 | 0 | 0 | 0 | 0 | 1 | 0 | 4 | -644977700
| VV |  | "příruba Synoflex multi-range - spojka | [15 empty] | VV | 2 | 1 | -1 | 0 | ROZPOCET
| VV |  | "napojení na stávající vodovod | [15 empty] | VV | 2 | 1 | -1 | 0 | ROZPOCET
| VV |  | 2,0 |  | 2 | [13 empty] | VV | 2 | 2 | -1 | 1 | ROZPOCET
38 | K | 877351102 | Montáž tvarovek na potrubí z PE trub D 225 | kus | 2 |  | 0 | CS ÚRS 2015 02 |  |  | základní |  | 0 | 0 | 0 | 0 | 0 | 4 | K | 2 |  |  |  | ROZPOCET | 0 | 0 | 0 | 0 | 0 | 1 | 0 | 4 | 98237277
| VV |  | "tvarovka MMA 225/DN200 | [15 empty] | VV | 2 | 1 | -1 | 0 | ROZPOCET
| VV |  | "napojení na stávající vodovod | [15 empty] | VV | 2 | 1 | -1 | 0 | ROZPOCET
| VV |  | 1,0 |  | 1 | [13 empty] | VV | 2 | 2 | -1 | 0 | ROZPOCET
| VV |  | "redukce PE225/160 | [15 empty] | VV | 2 | 1 | -1 | 0 | ROZPOCET
| VV |  | "napojení na stávající vodovod | [15 empty] | VV | 2 | 1 | -1 | 0 | ROZPOCET
| VV |  | 1,0 |  | 1 | [13 empty] | VV | 2 | 2 | -1 | 0 | ROZPOCET
| VV |  | Součet |  | 2 | [13 empty] | VV | 2 | 4 | -1 | 1 | ROZPOCET
39 | K | 877351126 | Montáž tvarovek T-kusů na potrubí z PE trub D 225/80 | kus | 3 |  | 0 | CS ÚRS 2015 02 |  |  | základní |  | 0 | 0 | 0 | 0 | 0 | 4 | K | 2 |  |  |  | ROZPOCET | 0 | 0 | 0 | 0 | 0 | 1 | 0 | 4 | 1778476164
| VV |  | "odbočka k hydrantu | [15 empty] | VV | 2 | 1 | -1 | 0 | ROZPOCET
| VV |  | 1,0 |  | 1 | [13 empty] | VV | 2 | 2 | -1 | 0 | ROZPOCET
| VV |  | "ostatní odbočky | [15 empty] | VV | 2 | 1 | -1 | 0 | ROZPOCET
| VV |  | 2,0 |  | 2 | [13 empty] | VV | 2 | 2 | -1 | 0 | ROZPOCET
| VV |  | Součet |  | 3 | [13 empty] | VV | 2 | 4 | -1 | 1 | ROZPOCET
40 | M | 797415012516 | PŘÍRUBA SYNOFLEX MULTI-RANGE - SPOJKA DN 150/150 | kus | 2 |  | 0 |  |  |  | základní |  | 0 | 0.0168 | 0.0336 | 0 | 0 | 8 | M | 2 |  |  |  | ROZPOCET | 0 | 0 | 0 | 0 | 0 | 1 | 0 | 4 | 1290808267
| VV |  | "dodávka k pol.877321101 | [15 empty] | VV | 2 | 1 | -1 | 0 | ROZPOCET
| VV |  | "napojení na stávající vodovod | [15 empty] | VV | 2 | 1 | -1 | 0 | ROZPOCET
| VV |  | 2,0 |  | 2 | [13 empty] | VV | 2 | 2 | -1 | 1 | ROZPOCET
41 | M | 8900111_R | TVAROVKA HRDLOVÁ MMA-kus 225/DN200 SYSTÉM 2000 | kus | 1 |  | 0 |  |  |  | základní |  | 0 | 0.008 | 0.008 | 0 | 0 | 8 | M | 2 |  |  |  | ROZPOCET | 0 | 0 | 0 | 0 | 0 | 1 | 0 | 4 | -687950800
| VV |  | "dodávka, doprava | [15 empty] | VV | 2 | 1 | -1 | 0 | ROZPOCET
| VV |  | "k pol.877351102 | [15 empty] | VV | 2 | 1 | -1 | 0 | ROZPOCET
| VV |  | 1,0 |  | 1 | [13 empty] | VV | 2 | 2 | -1 | 1 | ROZPOCET
42 | M | 286140420 | tvarovka PE T-kus 225-80 | kus | 3 |  | 0 | CS ÚRS 2015 02 |  |  | základní |  | 0 | 0.00076 | 0.00228 | 0 | 0 | 8 | M | 2 |  |  |  | ROZPOCET | 0 | 0 | 0 | 0 | 0 | 1 | 0 | 4 | -1626844664
| VV |  | "dodávka k pol.877351126 | [15 empty] | VV | 2 | 1 | -1 | 0 | ROZPOCET
| VV |  | 3,0 |  | 3 | [13 empty] | VV | 2 | 2 | -1 | 1 | ROZPOCET
43 | M | 286149830 | tvarovka redukce, PE d 225-160 | kus | 1 |  | 0 | CS ÚRS 2015 02 |  |  | základní |  | 0 | 0.00036 | 0.00036 | 0 | 0 | 8 | M | 2 |  |  |  | ROZPOCET | 0 | 0 | 0 | 0 | 0 | 1 | 0 | 4 | -211472092
| VV |  | "dodávka k pol.877351102 | [15 empty] | VV | 2 | 1 | -1 | 0 | ROZPOCET
| VV |  | "napojení na stávající vodovod | [15 empty] | VV | 2 | 1 | -1 | 0 | ROZPOCET
| VV |  | 1,0 |  | 1 | [13 empty] | VV | 2 | 2 | -1 | 1 | ROZPOCET
| D | 89 | Ostatní konstrukce |  |  |  | 0 | [5 empty] | 0 |  | 9.1912 |  | 0 | 1 | D | 1 |  |  |  | ROZPOCET | [6 empty] | 0
44 | K | 891351111 | Montáž vodovodních šoupátek otevřený výkop DN 200 s osazením zemní soupravy (bez poklopů) do DN 200 | kus | 2 |  | 0 | CS ÚRS 2015 02 |  |  | základní |  | 0 | 0.00287 | 0.00574 | 0 | 0 | 4 | K | 2 |  |  |  | ROZPOCET | 0 | 0 | 0 | 0 | 0 | 1 | 0 | 4 | 1451401312
| VV |  | "napojení vodovodního řadu na SO 304 | [15 empty] | VV | 2 | 1 | -1 | 0 | ROZPOCET
| VV |  | 1,0 |  | 1 | [13 empty] | VV | 2 | 2 | -1 | 0 | ROZPOCET
| VV |  | "napojení vodovodního řadu na stávající | [15 empty] | VV | 2 | 1 | -1 | 0 | ROZPOCET
| VV |  | "vodovod LT150 | [15 empty] | VV | 2 | 1 | -1 | 0 | ROZPOCET
| VV |  | 1,0 |  | 1 | [13 empty] | VV | 2 | 2 | -1 | 0 | ROZPOCET
| VV |  | Součet |  | 2 | [13 empty] | VV | 2 | 4 | -1 | 1 | ROZPOCET
45 | K | 891241111 | Montáž vodovodních šoupátek otevřený výkop DN 80 s osazením zemní soupravy (bez poklopů) do DN 80 | kus | 3 |  | 0 | CS ÚRS 2015 02 |  |  | základní |  | 0 | 0.0008 | 0.0024 | 0 | 0 | 4 | K | 2 |  |  |  | ROZPOCET | 0 | 0 | 0 | 0 | 0 | 1 | 0 | 4 | 1305099792
| VV |  | "napojení hydrantu | [15 empty] | VV | 2 | 1 | -1 | 0 | ROZPOCET
| VV |  | 1,0 |  | 1 | [13 empty] | VV | 2 | 2 | -1 | 0 | ROZPOCET
| VV |  | "ostatní napojení | [15 empty] | VV | 2 | 1 | -1 | 0 | ROZPOCET
| VV |  | 2,0 |  | 2 | [13 empty] | VV | 2 | 2 | -1 | 0 | ROZPOCET
| VV |  | Součet |  | 3 | [13 empty] | VV | 2 | 4 | -1 | 1 | ROZPOCET
46 | K | 899401112 | Osazení poklopů litinových šoupátkových | kus | 5 |  | 0 | CS ÚRS 2015 02 |  |  | základní |  | 0 | 0.12303 | 0.61515 | 0 | 0 | 4 | K | 2 |  |  |  | ROZPOCET | 0 | 0 | 0 | 0 | 0 | 1 | 0 | 4 | -1268267383
| VV |  | "napojení vodovodního řadu na SO 304 | [15 empty] | VV | 2 | 1 | -1 | 0 | ROZPOCET
| VV |  | 1,0 |  | 1 | [13 empty] | VV | 2 | 2 | -1 | 0 | ROZPOCET
| VV |  | "napojení vodovodního řadu na stávající | [15 empty] | VV | 2 | 1 | -1 | 0 | ROZPOCET
| VV |  | "vodovod LT150 | [15 empty] | VV | 2 | 1 | -1 | 0 | ROZPOCET
| VV |  | 1,0 |  | 1 | [13 empty] | VV | 2 | 2 | -1 | 0 | ROZPOCET
| VV |  | "napojení hydrantu | [15 empty] | VV | 2 | 1 | -1 | 0 | ROZPOCET
| VV |  | 1,0 |  | 1 | [13 empty] | VV | 2 | 2 | -1 | 0 | ROZPOCET
| VV |  | "ostatní | [15 empty] | VV | 2 | 1 | -1 | 0 | ROZPOCET
| VV |  | 2,0 |  | 2 | [13 empty] | VV | 2 | 2 | -1 | 0 | ROZPOCET
| VV |  | Součet |  | 5 | [13 empty] | VV | 2 | 4 | -1 | 1 | ROZPOCET
47 | M | 404120022510 | ŠOUPĚ E2 PŘÍR/SYS 2000 DN 200/225 | kus | 1 |  | 0 |  |  |  | základní |  | 0 | 0.065 | 0.065 | 0 | 0 | 8 | M | 2 |  |  |  | ROZPOCET | 0 | 0 | 0 | 0 | 0 | 1 | 0 | 4 | -1325750261
| VV |  | "dodávka, doprava "k pol.891351111 | [15 empty] | VV | 2 | 1 | -1 | 0 | ROZPOCET
| VV |  | "napojení vodovodního řadu na stávající | [15 empty] | VV | 2 | 1 | -1 | 0 | ROZPOCET
| VV |  | "vodovod LT150 | [15 empty] | VV | 2 | 1 | -1 | 0 | ROZPOCET
| VV |  | 1,0 |  | 1 | [13 empty] | VV | 2 | 2 | -1 | 1 | ROZPOCET
48 | M | 404108009016 | ŠOUPĚ E2 PŘÍR/SYS 2000 DN 80/90 | kus | 3 |  | 0 |  |  |  | základní |  | 0 | 0.01758 | 0.05274 | 0 | 0 | 8 | M | 2 |  |  |  | ROZPOCET | 0 | 0 | 0 | 0 | 0 | 1 | 0 | 4 | 807279799
| VV |  | "dodávka k pol.891241111 | [15 empty] | VV | 2 | 1 | -1 | 0 | ROZPOCET
| VV |  | 3,0 |  | 3 | [13 empty] | VV | 2 | 2 | -1 | 1 | ROZPOCET
49 | M | 404020022516 | ŠOUPĚ E2 S HRDLY S2000 DN 200/225 | kus | 1 |  | 0 |  |  |  | základní |  | 0 | 0.07 | 0.07 | 0 | 0 | 8 | M | 2 |  |  |  | ROZPOCET | 0 | 0 | 0 | 0 | 0 | 1 | 0 | 4 | -4405118
| VV |  | "dodávka k pol.891351111 | [15 empty] | VV | 2 | 1 | -1 | 0 | ROZPOCET
| VV |  | "napojení vodovodního řadu na SO 304 | [15 empty] | VV | 2 | 1 | -1 | 0 | ROZPOCET
| VV |  | 1,0 |  | 1 | [13 empty] | VV | 2 | 2 | -1 | 1 | ROZPOCET
50 | M | 950212515003 | SOUPRAVA ZEMNÍ TELESKOPICKÁ DN 200 | kus | 5 |  | 0 |  |  |  | základní |  | 0 | 0.0073 | 0.0365 | 0 | 0 | 8 | M | 2 |  |  |  | ROZPOCET | 0 | 0 | 0 | 0 | 0 | 1 | 0 | 4 | -2055356029
| VV |  | "dodávkak pol.891351111+891241111 | [15 empty] | VV | 2 | 1 | -1 | 0 | ROZPOCET
| VV |  | "napojení vodovodního řadu na SO 304 | [15 empty] | VV | 2 | 1 | -1 | 0 | ROZPOCET
| VV |  | 1,0 |  | 1 | [13 empty] | VV | 2 | 2 | -1 | 0 | ROZPOCET
| VV |  | "napojení vodovodního řadu na stávající | [15 empty] | VV | 2 | 1 | -1 | 0 | ROZPOCET
| VV |  | "vodovod LT150 | [15 empty] | VV | 2 | 1 | -1 | 0 | ROZPOCET
| VV |  | 1,0 |  | 1 | [13 empty] | VV | 2 | 2 | -1 | 0 | ROZPOCET
| VV |  | "napojení hydrantu | [15 empty] | VV | 2 | 1 | -1 | 0 | ROZPOCET
| VV |  | 1,0 |  | 1 | [13 empty] | VV | 2 | 2 | -1 | 0 | ROZPOCET
| VV |  | "ostatní | [15 empty] | VV | 2 | 1 | -1 | 0 | ROZPOCET
| VV |  | 2,0 |  | 2 | [13 empty] | VV | 2 | 2 | -1 | 0 | ROZPOCET
| VV |  | Součet |  | 5 | [13 empty] | VV | 2 | 4 | -1 | 1 | ROZPOCET
51 | M | 175000000001 | POKLOP ULIČNÍ ŠOUPÁTKOVÝ - VODA | kus | 5 |  | 0 |  |  |  | základní |  | 0 | 0.0095 | 0.0475 | 0 | 0 | 8 | M | 2 |  |  |  | ROZPOCET | 0 | 0 | 0 | 0 | 0 | 1 | 0 | 4 | -2102946746
| VV |  | "dodávka, doprava "k pol.899401112 | [15 empty] | VV | 2 | 1 | -1 | 0 | ROZPOCET
| VV |  | "napojení vodovodního řadu na SO 304 | [15 empty] | VV | 2 | 1 | -1 | 0 | ROZPOCET
| VV |  | 1,0 |  | 1 | [13 empty] | VV | 2 | 2 | -1 | 0 | ROZPOCET
| VV |  | "napojení vodovodního řadu na stávající | [15 empty] | VV | 2 | 1 | -1 | 0 | ROZPOCET
| VV |  | "vodovod LT150 | [15 empty] | VV | 2 | 1 | -1 | 0 | ROZPOCET
| VV |  | 1,0 |  | 1 | [13 empty] | VV | 2 | 2 | -1 | 0 | ROZPOCET
| VV |  | "napojení hydrantu | [15 empty] | VV | 2 | 1 | -1 | 0 | ROZPOCET
| VV |  | 1,0 |  | 1 | [13 empty] | VV | 2 | 2 | -1 | 0 | ROZPOCET
| VV |  | "ostatní | [15 empty] | VV | 2 | 1 | -1 | 0 | ROZPOCET
| VV |  | 2,0 |  | 2 | [13 empty] | VV | 2 | 2 | -1 | 0 | ROZPOCET
| VV |  | Součet |  | 5 | [13 empty] | VV | 2 | 4 | -1 | 1 | ROZPOCET
52 | K | 892241111 | Tlaková zkouška vodou potrubí do 80 | m | 80 |  | 0 | CS ÚRS 2015 02 |  |  | základní |  | 0 | 0 | 0 | 0 | 0 | 4 | K | 2 |  |  |  | ROZPOCET | 0 | 0 | 0 | 0 | 0 | 1 | 0 | 4 | -1132866738
| VV |  | "dle pol.871161121 | [15 empty] | VV | 2 | 1 | -1 | 0 | ROZPOCET
| VV |  | 80,0 |  | 80 | [13 empty] | VV | 2 | 2 | -1 | 1 | ROZPOCET
53 | K | 892351111 | Tlaková zkouška vodou potrubí DN 150 nebo 200 | m | 174 |  | 0 | CS ÚRS 2015 02 |  |  | základní |  | 0 | 0 | 0 | 0 | 0 | 4 | K | 2 |  |  |  | ROZPOCET | 0 | 0 | 0 | 0 | 0 | 1 | 0 | 4 | -1946848572
| VV |  | "vodovod | [15 empty] | VV | 2 | 1 | -1 | 0 | ROZPOCET
| VV |  | 174,0 |  | 174 | [13 empty] | VV | 2 | 2 | -1 | 1 | ROZPOCET
54 | K | 892233121 | Proplach a desinfekce vodovodního potrubí DN od 40 do 70 | m | 80 |  | 0 | CS ÚRS 2015 02 |  |  | základní |  | 0 | 0 | 0 | 0 | 0 | 4 | K | 2 |  |  |  | ROZPOCET | 0 | 0 | 0 | 0 | 0 | 1 | 0 | 4 | -794179350
| VV |  | "přípojky- dle pol.871161121 | [15 empty] | VV | 2 | 1 | -1 | 0 | ROZPOCET
| VV |  | 80,0 |  | 80 | [13 empty] | VV | 2 | 2 | -1 | 1 | ROZPOCET
55 | K | 892353121 | Proplach a desinfekce vodovodního potrubí DN 150 nebo 200 | m | 174 |  | 0 | CS ÚRS 2015 02 |  |  | základní |  | 0 | 0 | 0 | 0 | 0 | 4 | K | 2 |  |  |  | ROZPOCET | 0 | 0 | 0 | 0 | 0 | 1 | 0 | 4 | 1616753587
| VV |  | "vodovod | [15 empty] | VV | 2 | 1 | -1 | 0 | ROZPOCET
| VV |  | 174,0 |  | 174 | [13 empty] | VV | 2 | 2 | -1 | 1 | ROZPOCET
56 | K | 8920010_R | Zabezpečení konců potrubí DN do 80 při tlakových zkouškách vodou | kus | 16 |  | 0 |  |  |  | základní |  | 0 | 0.46005 | 7.3608 | 0 | 0 | 4 | K | 2 |  |  |  | ROZPOCET | 0 | 0 | 0 | 0 | 0 | 1 | 0 | 4 | -2020301087
57 | K | 892372111 | Zabezpečení konců potrubí DN do 300 při tlakových zkouškách vodou | kus | 2 |  | 0 | CS ÚRS 2015 02 |  |  | základní |  | 0 | 0.46005 | 0.9201 | 0 | 0 | 4 | K | 2 |  |  |  | ROZPOCET | 0 | 0 | 0 | 0 | 0 | 1 | 0 | 4 | -585360897
| VV |  | "vodovod | [15 empty] | VV | 2 | 1 | -1 | 0 | ROZPOCET
| VV |  | 2,0 |  | 2 | [13 empty] | VV | 2 | 2 | -1 | 1 | ROZPOCET
58 | K | 899722111 | Krytí potrubí z plastů výstražnou fólií z PVC 20 cm | m | 254 |  | 0 | CS ÚRS 2015 02 |  |  | základní |  | 0 | 6e-05 | 0.01524 | 0 | 0 | 4 | K | 2 |  |  |  | ROZPOCET | 0 | 0 | 0 | 0 | 0 | 1 | 0 | 4 | -1544975464
| VV |  | "výstražná fólie "Pozor vodovod" - | [15 empty] | VV | 2 | 1 | -1 | 0 | ROZPOCET
| VV |  | "modrá borva | [15 empty] | VV | 2 | 1 | -1 | 0 | ROZPOCET
| VV |  | 174,0+80,0 |  | 254 | [13 empty] | VV | 2 | 2 | -1 | 1 | ROZPOCET
| D | 89_Př | Ostatní konstrukce - přípojky |  |  |  | 0 | [5 empty] | 0 |  | 1.17 |  | 0 | 1 | D | 1 |  |  |  | ROZPOCET | [6 empty] | 0
59 | K | 891369111 | Montáž navrtávacích pasů na potrubí z jakýchkoli trub DN 250 | kus | 7 |  | 0 | CS ÚRS 2015 02 |  |  | základní |  | 0 | 0 | 0 | 0 | 0 | 4 | K | 2 |  |  |  | ROZPOCET | 0 | 0 | 0 | 0 | 0 | 1 | 0 | 4 | 66138822
| VV |  | "napojení vodovodních přípojek | [15 empty] | VV | 2 | 1 | -1 | 0 | ROZPOCET
| VV |  | "nové parcely | [15 empty] | VV | 2 | 1 | -1 | 0 | ROZPOCET
| VV |  | 7,0 |  | 7 | [13 empty] | VV | 2 | 2 | -1 | 1 | ROZPOCET
60 | K | 891249111 | Montáž navrtávacích pasů na potrubí z jakýchkoli trub DN 80 | kus | 1 |  | 0 | CS ÚRS 2015 02 |  |  | základní |  | 0 | 0 | 0 | 0 | 0 | 4 | K | 2 |  |  |  | ROZPOCET | 0 | 0 | 0 | 0 | 0 | 1 | 0 | 4 | -1264473573
| VV |  | "napojení vodovodní přípojky | [15 empty] | VV | 2 | 1 | -1 | 0 | ROZPOCET
| VV |  | "stávající parcela | [15 empty] | VV | 2 | 1 | -1 | 0 | ROZPOCET
| VV |  | 1,0 |  | 1 | [13 empty] | VV | 2 | 2 | -1 | 1 | ROZPOCET
61 | K | 891181111 | Montáž vodovodních šoupátek otevřený výkop do DN 40 s osazením zemní soupravy (bez poklopů) do DN 40 | kus | 8 |  | 0 | CS ÚRS 2015 02 |  |  | základní |  | 0 | 0.00068 | 0.00544 | 0 | 0 | 4 | K | 2 |  |  |  | ROZPOCET | 0 | 0 | 0 | 0 | 0 | 1 | 0 | 4 | -1763534515
| VV |  | "napojení vodovodních přípojek | [15 empty] | VV | 2 | 1 | -1 | 0 | ROZPOCET
| VV |  | 8,0 |  | 8 | [13 empty] | VV | 2 | 2 | -1 | 1 | ROZPOCET
62 | K | 899401112 | Osazení poklopů litinových šoupátkových | kus | 8 |  | 0 | CS ÚRS 2015 02 |  |  | základní |  | 0 | 0.12303 | 0.98424 | 0 | 0 | 4 | K | 2 |  |  |  | ROZPOCET | 0 | 0 | 0 | 0 | 0 | 1 | 0 | 4 | 1503303392
| VV |  | "napojení vodovodních přípojek | [15 empty] | VV | 2 | 1 | -1 | 0 | ROZPOCET
| VV |  | 8,0 |  | 8 | [13 empty] | VV | 2 | 2 | -1 | 1 | ROZPOCET
63 | M | 525022500116 | PAS NAVRTÁVACÍ HAKU DN 225-1'' | kus | 7 |  | 0 |  |  |  | základní |  | 0 | 0.0091 | 0.0637 | 0 | 0 | 8 | M | 2 |  |  |  | ROZPOCET | 0 | 0 | 0 | 0 | 0 | 1 | 0 | 4 | 1053249068
| VV |  | "dodávka, doprava k pol. 891369111 | [15 empty] | VV | 2 | 1 | -1 | 0 | ROZPOCET
| VV |  | 7,0 |  | 7 | [13 empty] | VV | 2 | 2 | -1 | 1 | ROZPOCET
64 | M | 525009000116 | PAS NAVRTÁVACÍ HAKU DN 90-1'' | kus | 1 |  | 0 |  |  |  | základní |  | 0 | 0.0026 | 0.0026 | 0 | 0 | 8 | M | 2 |  |  |  | ROZPOCET | 0 | 0 | 0 | 0 | 0 | 1 | 0 | 4 | 1641930903
| VV |  | "dodávka, doprava k pol. 891249111 | [15 empty] | VV | 2 | 1 | -1 | 0 | ROZPOCET
| VV |  | 1,0 |  | 1 | [13 empty] | VV | 2 | 2 | -1 | 1 | ROZPOCET
65 | M | 260003402516.1 | ŠOUPÁTKO DOMOVNÍ PŘÍPOJKY ISO DN 25 | kus | 8 |  | 0 |  |  |  | základní |  | 0 | 0.0025 | 0.02 | 0 | 0 | 8 | M | 2 |  |  |  | ROZPOCET | 0 | 0 | 0 | 0 | 0 | 1 | 0 | 4 | -1995494510
| VV |  | "dodávka, doprava k pol.891181111 | [15 empty] | VV | 2 | 1 | -1 | 0 | ROZPOCET
| VV |  | 8,0 |  | 8 | [13 empty] | VV | 2 | 2 | -1 | 1 | ROZPOCET
66 | M | 950205010000 | SOUPRAVA ZEMNÍ TELESKOPICKÁ DN 25 | kus | 8 |  | 0 |  |  |  | základní |  | 0 | 0.0042 | 0.0336 | 0 | 0 | 8 | M | 2 |  |  |  | ROZPOCET | 0 | 0 | 0 | 0 | 0 | 1 | 0 | 4 | -867742199
| VV |  | "dodávka, doprava k pol.899401112 | [15 empty] | VV | 2 | 1 | -1 | 0 | ROZPOCET
| VV |  | 8,0 |  | 8 | [13 empty] | VV | 2 | 2 | -1 | 1 | ROZPOCET
67 | M | 185000000000 | POKLOP TELESKOPICKÝ PRO DOM PŘÍPOJKY | kus | 8 |  | 0 |  |  |  | základní |  | 0 | 0.0074 | 0.0592 | 0 | 0 | 8 | M | 2 |  |  |  | ROZPOCET | 0 | 0 | 0 | 0 | 0 | 1 | 0 | 4 | -1754733528
| VV |  | "dodávka, doprava k pol.899401112 | [15 empty] | VV | 2 | 1 | -1 | 0 | ROZPOCET
| VV |  | 8,0 |  | 8 | [13 empty] | VV | 2 | 2 | -1 | 1 | ROZPOCET
68 | K | 8900101_R | Montáž tvarovky ISO do DN 40 | kus | 8 |  | 0 |  |  |  | základní |  | 0 | 0 | 0 | 0 | 0 | 4 | K | 2 |  |  |  | ROZPOCET | 0 | 0 | 0 | 0 | 0 | 1 | 0 | 4 | 181178508
| VV |  | "vodovodní přípojka | [15 empty] | VV | 2 | 1 | -1 | 0 | ROZPOCET
| VV |  | 8,0 |  | 8 | [13 empty] | VV | 2 | 2 | -1 | 1 | ROZPOCET
69 | M | 622102506416 | TVAROVKA ISO 6221F PN 10 VNITŘ DN 25 | kus | 8 |  | 0 |  |  |  | základní |  | 0 | 0.00015 | 0.0012 | 0 | 0 | 8 | M | 2 |  |  |  | ROZPOCET | 0 | 0 | 0 | 0 | 0 | 1 | 0 | 4 | 1766820144
| VV |  | "dodávka, doprava k pol.8900101_R | [15 empty] | VV | 2 | 1 | -1 | 0 | ROZPOCET
| VV |  | 8,0 |  | 8 | [13 empty] | VV | 2 | 2 | -1 | 1 | ROZPOCET
| D | 89_PH | Ostatní konstrukce - Podzemní hydrant |  |  |  | 0 | [5 empty] | 0 |  | 0.43499 |  | 0 | 1 | D | 1 |  |  |  | ROZPOCET | [6 empty] | 0
70 | K | 452313141 | Podkladní bloky z betonu prostého tř. C 16/20 otevřený výkop | m3 | 0.1 |  | 0 | CS ÚRS 2015 02 |  |  | základní |  | 0 | 0 | 0 | 0 | 0 | 4 | K | 2 |  |  |  | ROZPOCET | 0 | 0 | 0 | 0 | 0 | 1 | 0 | 4 | -2131221998
| VV |  | "hydrant H | [15 empty] | VV | 2 | 1 | -1 | 0 | ROZPOCET
| VV |  | 0,15*(1,3+0,2)*0,3*1,1 |  | 0.074 | [13 empty] | VV | 2 | 2 | -1 | 0 | ROZPOCET
| VV |  | 0,026 |  | 0.026 | [13 empty] | VV | 2 | 2 | -1 | 0 | ROZPOCET
| VV |  | Součet |  | 0.1 | [13 empty] | VV | 2 | 4 | -1 | 1 | ROZPOCET
71 | K | 452353101 | Bednění podkladních bloků otevřený výkop | m2 | 1 |  | 0 | CS ÚRS 2015 02 |  |  | základní |  | 0 | 0.00639 | 0.00639 | 0 | 0 | 4 | K | 2 |  |  |  | ROZPOCET | 0 | 0 | 0 | 0 | 0 | 1 | 0 | 4 | 160191305
| VV |  | "hydrant H | [15 empty] | VV | 2 | 1 | -1 | 0 | ROZPOCET
| VV |  | (0,15+0,35+0,2)*0,3*1,1 |  | 0.231 | [13 empty] | VV | 2 | 2 | -1 | 0 | ROZPOCET
| VV |  | 0,15*(1,3+0,2)*2*1,1 |  | 0.495 | [13 empty] | VV | 2 | 2 | -1 | 0 | ROZPOCET
| VV |  | +0,274 |  | 0.274 | [13 empty] | VV | 2 | 2 | -1 | 0 | ROZPOCET
| VV |  | Součet |  | 1 | [13 empty] | VV | 2 | 4 | -1 | 1 | ROZPOCET
72 | K | 852242121 | Montáž potrubí z trub litinových tlakových přírubových délky do 1 m otevřený výkop DN 80 | kus | 1 |  | 0 | CS ÚRS 2015 02 |  |  | základní |  | 0 | 0.0008 | 0.0008 | 0 | 0 | 4 | K | 2 |  |  |  | ROZPOCET | 0 | 0 | 0 | 0 | 0 | 1 | 0 | 4 | 460537012
| VV |  | "hydrant H | [15 empty] | VV | 2 | 1 | -1 | 0 | ROZPOCET
| VV |  | "dvoupřírubový kus (FF kus) DN 80 mm dl. 400 mm | [15 empty] | VV | 2 | 1 | -1 | 0 | ROZPOCET
| VV |  | 1,0 |  | 1 | [13 empty] | VV | 2 | 2 | -1 | 1 | ROZPOCET
73 | M | 850008040016.1 | TVAROVKA FF KUS DN 80/400 | kus | 1 |  | 0 |  |  |  | základní |  | 0 | 0.0125 | 0.0125 | 0 | 0 | 8 | M | 2 |  |  |  | ROZPOCET | 0 | 0 | 0 | 0 | 0 | 1 | 0 | 4 | 1291275739
| VV |  | "dodávka, doprava k pol.852242121 | [15 empty] | VV | 2 | 1 | -1 | 0 | ROZPOCET
| VV |  | 1,0 |  | 1 | [13 empty] | VV | 2 | 2 | -1 | 1 | ROZPOCET
74 | K | 857242121 | Montáž litinových tvarovek jednoosých přírubových otevřený výkop DN 80 | kus | 1 |  | 0 | CS ÚRS 2015 02 |  |  | základní |  | 0 | 0.0008 | 0.0008 | 0 | 0 | 4 | K | 2 |  |  |  | ROZPOCET | 0 | 0 | 0 | 0 | 0 | 1 | 0 | 4 | -1673397817
| VV |  | "hydrant H | [15 empty] | VV | 2 | 1 | -1 | 0 | ROZPOCET
| VV |  | "patkové koleno DN 80 | [15 empty] | VV | 2 | 1 | -1 | 0 | ROZPOCET
| VV |  | 1,0 |  | 1 | [13 empty] | VV | 2 | 2 | -1 | 1 | ROZPOCET
75 | M | 504908000010.1 | KOLENO PATNÍ PŘÍRUBOVÉ DN 80 | kus | 1 |  | 0 |  |  |  | základní |  | 0 | 0.0134 | 0.0134 | 0 | 0 | 8 | M | 2 |  |  |  | ROZPOCET | 0 | 0 | 0 | 0 | 0 | 1 | 0 | 4 | -1699603607
| VV |  | "dodávka, doprava k pol.857242121 | [15 empty] | VV | 2 | 1 | -1 | 0 | ROZPOCET
| VV |  | 1,0 |  | 1 | [13 empty] | VV | 2 | 2 | -1 | 1 | ROZPOCET
76 | K | 891247111 | Montáž hydrantů podzemních DN 80 | kus | 1 |  | 0 | CS ÚRS 2015 02 |  |  | základní |  | 0 | 0.00034 | 0.00034 | 0 | 0 | 4 | K | 2 |  |  |  | ROZPOCET | 0 | 0 | 0 | 0 | 0 | 1 | 0 | 4 | 1013554890
| VV |  | "hydrant H | [15 empty] | VV | 2 | 1 | -1 | 0 | ROZPOCET
| VV |  | 1,0 |  | 1 | [13 empty] | VV | 2 | 2 | -1 | 1 | ROZPOCET
77 | M | D49008015016 | HYDRANT PODZEMNÍ DN 80 | kus | 1 |  | 0 |  |  |  | základní |  | 0 | 0.0395 | 0.0395 | 0 | 0 | 8 | M | 2 |  |  |  | ROZPOCET | 0 | 0 | 0 | 0 | 0 | 1 | 0 | 4 | 907838592
| VV |  | "dodávka, doprava | [15 empty] | VV | 2 | 1 | -1 | 0 | ROZPOCET
| VV |  | "k pol.891247111 | [15 empty] | VV | 2 | 1 | -1 | 0 | ROZPOCET
| VV |  | 1,0 |  | 1 | [13 empty] | VV | 2 | 2 | -1 | 1 | ROZPOCET
78 | K | 899401113 | Osazení poklopů litinových hydrantových | kus | 1 |  | 0 | CS ÚRS 2015 02 |  |  | základní |  | 0 | 0.32906 | 0.32906 | 0 | 0 | 4 | K | 2 |  |  |  | ROZPOCET | 0 | 0 | 0 | 0 | 0 | 1 | 0 | 4 | 1764677103
| VV |  | "hydrant H | [15 empty] | VV | 2 | 1 | -1 | 0 | ROZPOCET
| VV |  | 1,0 |  | 1 | [13 empty] | VV | 2 | 2 | -1 | 1 | ROZPOCET
79 | M | 195000000000 | POKLOP K PODZEMNÍ HYDRANT | kus | 1 |  | 0 |  |  |  | základní |  | 0 | 0.0322 | 0.0322 | 0 | 0 | 8 | M | 2 |  |  |  | ROZPOCET | 0 | 0 | 0 | 0 | 0 | 1 | 0 | 4 | -894730527
| VV |  | "dodávka, doprava | [15 empty] | VV | 2 | 1 | -1 | 0 | ROZPOCET
| VV |  | "k pol.891401113 | [15 empty] | VV | 2 | 1 | -1 | 0 | ROZPOCET
| VV |  | 1,0 |  | 1 | [13 empty] | VV | 2 | 2 | -1 | 1 | ROZPOCET
| D | NV | Napájecí vývod v trase |  |  |  | 0 | [5 empty] | 0 |  | 0.75301 |  | 0 | 1 | D | 1 |  |  |  | ROZPOCET | [6 empty] | 0
80 | K | 210100101 | Ukončení vodičů na svorkovnici s otevřením a uzavřením krytu včetně zapojení průřezu žíly do 16 mm2 | kus | 2 |  | 0 | CS ÚRS 2015 02 |  |  | základní |  | 0 | 0 | 0 | 0 | 0 | 512 | K | 2 |  |  |  | ROZPOCET | 0 | 0 | 0 | 0 | 0 | 1 | 0 | 512 | -1578410662
81 | K | 210 8010_R | Montáž kovových signalizačních vodičů | m | 190 |  | 0 |  |  |  | základní |  | 0 | 0 | 0 | 0 | 0 | 512 | K | 2 |  |  |  | ROZPOCET | 0 | 0 | 0 | 0 | 0 | 1 | 0 | 512 | -1848569398
82 | M | 341 0010_R | vodič signalizeční kovový CYKY 4 mm2 - dodávka, doprava | m | 190 |  | 0 |  |  |  | základní |  | 0 | 0.00014 | 0.0266 | 0 | 0 | 256 | M | 2 |  |  |  | ROZPOCET | 0 | 0 | 0 | 0 | 0 | 1 | 0 | 64 | 2038096060
83 | M | 311 0010_R | matice mosazné M6 - dodávka, doprava | kus | 12 |  | 0 |  |  |  | základní |  | 0 | 2e-05 | 0.00024 | 0 | 0 | 512 | M | 2 |  |  |  | ROZPOCET | 0 | 0 | 0 | 0 | 0 | 1 | 0 | 512 | 1583859525
84 | M | 311 0020_R | šrouby mosazné M6 x 75 - dodávka, doprava | kus | 2 |  | 0 |  |  |  | základní |  | 0 | 0 | 0 | 0 | 0 | 512 | M | 2 |  |  |  | ROZPOCET | 0 | 0 | 0 | 0 | 0 | 1 | 0 | 512 | -1955674670
85 | M | 311 0030_R | folie lepicí Izolepa, cívky (1ks á 100m) - dodávka, doprava | kus | 2 |  | 0 |  |  |  | základní |  | 0 | 0 | 0 | 0 | 0 | 512 | M | 2 |  |  |  | ROZPOCET | 0 | 0 | 0 | 0 | 0 | 1 | 0 | 512 | -1563054958
86 | K | 210020582 | Montáž se zhotovením ohnivzdorných podložek pod přístroje a svítidla tl do 8 mm do 1,0 m2 | kus | 2 |  | 0 | CS ÚRS 2015 02 |  |  | základní |  | 0 | 0 | 0 | 0 | 0 | 512 | K | 2 |  |  |  | ROZPOCET | 0 | 0 | 0 | 0 | 0 | 1 | 0 | 512 | -503177852
87 | M | 311 0040_R | izolační deska - dodávka, doprava | kus | 2 |  | 0 |  |  |  | základní |  | 0 | 0 | 0 | 0 | 0 | 512 | M | 2 |  |  |  | ROZPOCET | 0 | 0 | 0 | 0 | 0 | 1 | 0 | 512 | 1625542527
88 | K | 452233111 | Podkladní pilířky nebo bloky | m3 | 0.02 |  | 0 | CS ÚRS 2015 02 |  |  | základní |  | 0 | 2.2041 | 0.044082 | 0 | 0 | 512 | K | 2 |  |  |  | ROZPOCET | 0 | 0 | 0 | 0 | 0 | 1 | 0 | 512 | -342526443
89 | K | 452313121 | Podkladní bloky z betonu prostého tř. C 8/10 otevřený výkop | m3 | 0.12 |  | 0 | CS ÚRS 2015 02 |  |  | základní |  | 0 | 2.234 | 0.26808 | 0 | 0 | 512 | K | 2 |  |  |  | ROZPOCET | 0 | 0 | 0 | 0 | 0 | 1 | 0 | 512 | -1896758586
90 | K | 452353101 | Bednění podkladních bloků otevřený výkop | m2 | 1.2 |  | 0 | CS ÚRS 2015 02 |  |  | základní |  | 0 | 0.00639 | 0.007668 | 0 | 0 | 512 | K | 2 |  |  |  | ROZPOCET | 0 | 0 | 0 | 0 | 0 | 1 | 0 | 512 | 1352602075
91 | K | 783425111 | Nátěry syntetické armatur do DN 100 barva dražší lesklý povrch 1x antikorozní, 1x základní, 1x email | kus | 2 |  | 0 | CS ÚRS 2015 02 |  |  | základní |  | 0 | 0.00051 | 0.00102 | 0 | 0 | 512 | K | 2 |  |  |  | ROZPOCET | 0 | 0 | 0 | 0 | 0 | 1 | 0 | 512 | 2110381865
92 | K | 899401112_R | Osazení poklopů litinových | kus | 2 |  | 0 |  |  |  | základní |  | 0 | 0.115 | 0.23 | 0 | 0 | 512 | K | 2 |  |  |  | ROZPOCET | 0 | 0 | 0 | 0 | 0 | 1 | 0 | 512 | -94820874
93 | K | 899713111 | Orientační tabulky na sloupku betonovém nebo ocelovém | kus | 2 |  | 0 | CS ÚRS 2015 02 |  |  | základní |  | 0 | 0.00016 | 0.00032 | 0 | 0 | 512 | K | 2 |  |  |  | ROZPOCET | 0 | 0 | 0 | 0 | 0 | 1 | 0 | 512 | -1077409662
94 | M | 141 0010_R | ocelový sloupek s patkou - dodávka, doprava | kus | 2 |  | 0 |  |  |  | základní |  | 0 | 0.01 | 0.02 | 0 | 0 | 512 | M | 2 |  |  |  | ROZPOCET | 0 | 0 | 0 | 0 | 0 | 1 | 0 | 512 | 1773453540
95 | M | 309806100 | šroub mosazný přesný šestihrané 6x40 mm - dodávka, doprava | kus | 4 |  | 0 |  |  |  | základní |  | 0 | 0.026 | 0.104 | 0 | 0 | 512 | M | 2 |  |  |  | ROZPOCET | 0 | 0 | 0 | 0 | 0 | 1 | 0 | 512 | -1344276876
96 | M | 311270120 | podložka přesná mosazná ČSN 021702 A D 6 mm otvor 6,4 mm - dodávka, doprava | kus | 20 |  | 0 |  |  |  | základní |  | 0 | 0.00122 | 0.0244 | 0 | 0 | 512 | M | 2 |  |  |  | ROZPOCET | 0 | 0 | 0 | 0 | 0 | 1 | 0 | 512 | 310322091
97 | M | 422913520_R | poklop uzávěrový - dodávka, doprava | kus | 2 |  | 0 |  |  |  | základní |  | 0 | 0.0133 | 0.0266 | 0 | 0 | 512 | M | 2 |  |  |  | ROZPOCET | 0 | 0 | 0 | 0 | 0 | 1 | 0 | 512 | 562364151
| D | 997 | Přesun sutě |  |  |  | 0 | [5 empty] | 0 |  | 0 |  | 0 | 1 | D | 1 |  |  |  | ROZPOCET | [6 empty] | 0
98 | K | 997221551 | Vodorovná doprava suti ze sypkých materiálů do 1 km | t | 57.996 |  | 0 | CS ÚRS 2015 02 |  |  | základní |  | 0 | 0 | 0 | 0 | 0 | 4 | K | 2 |  |  |  | ROZPOCET | 0 | 0 | 0 | 0 | 0 | 1 | 0 | 4 | 1590227745
| VV |  | "sutˇodd.11 | [15 empty] | VV | 2 | 1 | -1 | 0 | ROZPOCET
| VV |  | 57,996 |  | 57.996 | [13 empty] | VV | 2 | 2 | -1 | 1 | ROZPOCET
99 | K | 997221559 | Příplatek ZKD 1 km u vodorovné dopravy suti ze sypkých materiálů | t | 521.964 |  | 0 | CS ÚRS 2015 02 |  |  | základní |  | 0 | 0 | 0 | 0 | 0 | 4 | K | 2 |  |  |  | ROZPOCET | 0 | 0 | 0 | 0 | 0 | 1 | 0 | 4 | -1335689386
| VV |  | "celkem 10 km | [15 empty] | VV | 2 | 1 | -1 | 0 | ROZPOCET
| VV |  | 57,996*(10-1) |  | 521.964 | [13 empty] | VV | 2 | 2 | -1 | 1 | ROZPOCET
100 | K | 9972219_R | Poplatek za uložení odpadu z asfaltových povrchů na skládce (skládkovné) | t | 25.596 |  | 0 |  |  |  | základní |  | 0 | 0 | 0 | 0 | 0 | 4 | K | 2 |  |  |  | ROZPOCET | 0 | 0 | 0 | 0 | 0 | 1 | 0 | 4 | 697396068
| VV |  | "suť pol.113107183 | [15 empty] | VV | 2 | 1 | -1 | 0 | ROZPOCET
| VV |  | 25,596 |  | 25.596 | [13 empty] | VV | 2 | 2 | -1 | 1 | ROZPOCET
101 | K | 9972210_R | Poplatek za uložení odpadu z kameniva na skládce (skládkovné) | t | 32.4 |  | 0 |  |  |  | základní |  | 0 | 0 | 0 | 0 | 0 | 4 | K | 2 |  |  |  | ROZPOCET | 0 | 0 | 0 | 0 | 0 | 1 | 0 | 4 | 1936163255
| VV |  | "suť pol.113107163 | [15 empty] | VV | 2 | 1 | -1 | 0 | ROZPOCET
| VV |  | 32,4 |  | 32.4 | [13 empty] | VV | 2 | 2 | -1 | 1 | ROZPOCET
| D | 998 | Přesun hmot |  |  |  | 0 | [5 empty] | 0 |  | 0 |  | 0 | 1 | D | 1 |  |  |  | ROZPOCET | [6 empty] | 0
102 | K | 998276101 | Přesun hmot pro trubní vedení z trub z plastických hmot otevřený výkop | t | 58.269 |  | 0 | CS ÚRS 2015 02 |  |  | základní |  | 0 | 0 | 0 | 0 | 0 | 4 | K | 2 |  |  |  | ROZPOCET | 0 | 0 | 0 | 0 | 0 | 1 | 0 | 4 | -1090196406
| D | VRN | Vedlejší rozpočtové náklady |  |  |  | 0 | [5 empty] | 0 |  | 0 |  | 0 | 5 | D | 0 |  |  |  | ROZPOCET | [6 empty] | 0
103 | K | VRN 01 | Zařízení staveniště | % |  |  | 0 |  |  |  | základní |  | 0 | 0 | 0 | 0 | 0 | 1024 | K | 1 |  |  |  | ROZPOCET | 0 | 0 | 0 | 0 | 0 | 1 | 0 | 1024 | 488434806

## F - SO 304 Vodovod
| List obsahuje: |  | 1) Krycí list soupisu | 2) Rekapitulace |  |  | 3) Soupis prací | Zpět na list: | Rekapitulace stavby
[9 empty] | >> skryté sloupce << | [9 empty] | {E2DF56AC-4087-473B-9134-4C422422761E}
2
| KRYCÍ LIST SOUPISU | [8 empty] | v --- níže se nacházejí doplnkové a pomocné údaje k sestavám --- v | [8 empty] | False
Stavba:
6.etapa výstavby RD ve Vintířově
Objekt:
F - SO 304 Vodovod
| KSO: |  | 827 11 |  |  | CC-CZ: | 8039-25
| Místo: |  | Vintířov |  |  | Datum: | 22.11.2015
| Zadavatel: |  |  |  |  | IČ:
|  | obec Vintířov |  |  |  | DIČ:
| Uchazeč: |  |  |  |  | IČ:
DIČ:
| Projektant: |  |  |  |  | IČ: | 18224920
|  | BPO spol. s r.o., Lidická 1239, 363 17 Ostrov |  |  |  | DIČ: | CZ18224920
Poznámka:
| Cena bez DPH | [5 empty] | 0
|  |  | Základ daně |  |  | Sazba daně | Výše daně
| DPH | základní | 0 |  |  | 21% | 0
|  | snížená | 0 |  |  | 15% | 0
|  | zákl. přenesená | 0 |  |  | 21% | 0
|  | sníž. přenesená | 0 |  |  | 15% | 0
|  | nulová | 0 |  |  | 0% | 0
| Cena s DPH |  |  | v | CZK |  | 0
REKAPITULACE ČLENĚNÍ SOUPISU PRACÍ
Stavba:
6.etapa výstavby RD ve Vintířově
Objekt:
F - SO 304 Vodovod
Místo: |  |  | Vintířov |  |  | Datum: | 22.11.2015
Zadavatel: |  |  | obec Vintířov |  |  | Projektant: | BPO spol. s r.o., Lidická 1239, 363 17 Ostrov
Uchazeč:
Kód dílu - Popis | [6 empty] | Cena celkem [CZK]
Náklady soupisu celkem | [6 empty] | 0 | [12 empty] | -1
| HSV - Práce a dodávky HSV | [5 empty] | 0
| 1 - Zemní práce | [5 empty] | 0
| 45 - Podkladní a vedlejší konstrukce kromě vozovek a železničního svršku | [5 empty] | 0
| 87 - Potrubí z trub plastických a skleněných | [5 empty] | 0
| 89 - Ostatní konstrukce | [5 empty] | 0
| 89-Př - Ostatní konstrukce - přípojky | [5 empty] | 0
| NV - Napájecí vývod v trase - 2ks | [5 empty] | 0
| 998 - Přesun hmot | [5 empty] | 0
| VRN - Vedlejší rozpočtové náklady | [5 empty] | 0
SOUPIS PRACÍ
Stavba:
6.etapa výstavby RD ve Vintířově
Objekt:
F - SO 304 Vodovod
Místo: |  |  | Vintířov |  |  | Datum: | 22.11.2015
Zadavatel: |  |  | obec Vintířov |  |  | Projektant: | BPO spol. s r.o., Lidická 1239, 363 17 Ostrov
Uchazeč:
PČ | Typ | Kód | Popis | MJ | Množství | J.cena [CZK] | Cena celkem [CZK] | Cenová soustava |  | Poznámka | DPH | J. Nh [h] | Nh celkem [h] | J. hmotnost [t] | Hmotnost celkem [t] | J. suť [t] | Suť Celkem [t]
Náklady soupisu celkem | [6 empty] | 0 | [5 empty] | 0 |  | 12.5235 |  | 0 |  | D | -1 | [10 empty] | 0
| D | HSV | Práce a dodávky HSV |  |  |  | 0 | [5 empty] | 0 |  | 12.5235 |  | 0 | 1 | D | 0 |  |  |  | ROZPOCET | [6 empty] | 0
| D | 1 | Zemní práce |  |  |  | 0 | [5 empty] | 0 |  | 0.5201 |  | 0 | 1 | D | 1 |  |  |  | ROZPOCET | [6 empty] | 0
1 | K | 131201203 | Hloubení jam zapažených v hornině tř. 3 objemu do 5000 m3 | m3 | 110 |  | 0 | CS ÚRS 2015 02 |  |  | základní |  | 0 | 0 | 0 | 0 | 0 | 4 | K | 2 |  |  |  | ROZPOCET | 0 | 0 | 0 | 0 | 0 | 1 | 0 | 4 | -1184875143
| VV |  | "50% výkopku v tř.3 + 50% v tř.4 | [15 empty] | VV | 2 | 1 | -1 | 0 | ROZPOCET
| VV |  | "společný výkop pro | [15 empty] | VV | 2 | 1 | -1 | 0 | ROZPOCET
| VV |  | "vodovod+splašk.kan.+dešťovou kanalizaci | [15 empty] | VV | 2 | 1 | -1 | 0 | ROZPOCET
| VV |  | "ZDE spočtena část pro vodovod | [15 empty] | VV | 2 | 1 | -1 | 0 | ROZPOCET
| VV |  | "- jednostranné pažení - viz vzorový příčný řez SO 304 | [15 empty] | VV | 2 | 1 | -1 | 0 | ROZPOCET
| VV |  | 1,1*(1,6+1,7)/2*(174,0-54,0) |  | 217.8 | [13 empty] | VV | 2 | 2 | -1 | 0 | ROZPOCET
| VV |  | 217,0*0,01+0,03 |  | 2.2 | [13 empty] | VV | 2 | 2 | -1 | 0 | ROZPOCET
| VV |  | Mezisoučet - 100% výkopku |  | 220 | [13 empty] | VV | 2 | 3 | -1 | 0 | ROZPOCET
| VV |  | "z toho 50% | [15 empty] | VV | 2 | 1 | -1 | 0 | ROZPOCET
| VV |  | 220,0*0,50 |  | 110 | [13 empty] | VV | 2 | 2 | -1 | 0 | ROZPOCET
| VV |  | Mezisoučet - 50% výkopku |  | 110 | [13 empty] | VV | 2 | 3 | -1 | 1 | ROZPOCET
2 | K | 131201209 | Příplatek za lepivost u hloubení jam zapažených v hornině tř. 3 | m3 | 55 |  | 0 | CS ÚRS 2015 02 |  |  | základní |  | 0 | 0 | 0 | 0 | 0 | 4 | K | 2 |  |  |  | ROZPOCET | 0 | 0 | 0 | 0 | 0 | 1 | 0 | 4 | 1339659699
| VV |  | "lepivost 50% | [15 empty] | VV | 2 | 1 | -1 | 0 | ROZPOCET
| VV |  | "pol.131201203 | [15 empty] | VV | 2 | 1 | -1 | 0 | ROZPOCET
| VV |  | 110,0*0,5 |  | 55 | [13 empty] | VV | 2 | 2 | -1 | 1 | ROZPOCET
3 | K | 131301203 | Hloubení jam zapažených v hornině tř. 4 objemu do 5000 m3 | m3 | 110 |  | 0 | CS ÚRS 2015 02 |  |  | základní |  | 0 | 0 | 0 | 0 | 0 | 4 | K | 2 |  |  |  | ROZPOCET | 0 | 0 | 0 | 0 | 0 | 1 | 0 | 4 | 1720143665
| VV |  | "50% výkopku v tř.3 + 50% v tř.4 | [15 empty] | VV | 2 | 1 | -1 | 0 | ROZPOCET
| VV |  | "dle pol.131201203 | [15 empty] | VV | 2 | 1 | -1 | 0 | ROZPOCET
| VV |  | 110,0 |  | 110 | [13 empty] | VV | 2 | 2 | -1 | 1 | ROZPOCET
4 | K | 131301209 | Příplatek za lepivost u hloubení jam zapažených v hornině tř. 4 | m3 | 55 |  | 0 | CS ÚRS 2015 02 |  |  | základní |  | 0 | 0 | 0 | 0 | 0 | 4 | K | 2 |  |  |  | ROZPOCET | 0 | 0 | 0 | 0 | 0 | 1 | 0 | 4 | -209023329
| VV |  | "lepivost 50% | [15 empty] | VV | 2 | 1 | -1 | 0 | ROZPOCET
| VV |  | "pol.131301203 | [15 empty] | VV | 2 | 1 | -1 | 0 | ROZPOCET
| VV |  | 110,0*0,5 |  | 55 | [13 empty] | VV | 2 | 2 | -1 | 1 | ROZPOCET
5 | K | 132201203 | Hloubení rýh š do 2000 mm v hornině tř. 3 objemu do 5000 m3 | m3 | 111 |  | 0 | CS ÚRS 2015 02 |  |  | základní |  | 0 | 0 | 0 | 0 | 0 | 4 | K | 2 |  |  |  | ROZPOCET | 0 | 0 | 0 | 0 | 0 | 1 | 0 | 4 | 57128062
| VV |  | "50% výkopku v tř.3 + 50% v tř.4 | [15 empty] | VV | 2 | 1 | -1 | 0 | ROZPOCET
| VV |  | "společná rýha pro | [15 empty] | VV | 2 | 1 | -1 | 0 | ROZPOCET
| VV |  | "vodovod.+ splašk. kanalizaci | [15 empty] | VV | 2 | 1 | -1 | 0 | ROZPOCET
| VV |  | "ZDE spočtena část pro vodovod - | [15 empty] | VV | 2 | 1 | -1 | 0 | ROZPOCET
| VV |  | "jednostranné pažení - viz vzorový | [15 empty] | VV | 2 | 1 | -1 | 0 | ROZPOCET
| VV |  | "příčný řez SO 304 | [15 empty] | VV | 2 | 1 | -1 | 0 | ROZPOCET
| VV |  | "domovní přípojky - 8ks - 80 m | [15 empty] | VV | 2 | 1 | -1 | 0 | ROZPOCET
| VV |  | 1,0*1,55*80,0 |  | 124 | [13 empty] | VV | 2 | 2 | -1 | 0 | ROZPOCET
| VV |  | "vodovod | [15 empty] | VV | 2 | 1 | -1 | 0 | ROZPOCET
| VV |  | 1,1*1,6*54,0 |  | 95.04 | [13 empty] | VV | 2 | 2 | -1 | 0 | ROZPOCET
| VV |  | 200,0*0,01+0,96 |  | 2.96 | [13 empty] | VV | 2 | 2 | -1 | 0 | ROZPOCET
| VV |  | Mezisoučet - 100% výkopku |  | 222 | [13 empty] | VV | 2 | 3 | -1 | 0 | ROZPOCET
| VV |  | "z toho 50% | [15 empty] | VV | 2 | 1 | -1 | 0 | ROZPOCET
| VV |  | 222,0*0,5 |  | 111 | [13 empty] | VV | 2 | 2 | -1 | 0 | ROZPOCET
| VV |  | Mezisoučet - 50% výkopku |  | 111 | [13 empty] | VV | 2 | 3 | -1 | 1 | ROZPOCET
6 | K | 132201209 | Příplatek za lepivost k hloubení rýh š do 2000 mm v hornině tř. 3 | m3 | 55.5 |  | 0 | CS ÚRS 2015 02 |  |  | základní |  | 0 | 0 | 0 | 0 | 0 | 4 | K | 2 |  |  |  | ROZPOCET | 0 | 0 | 0 | 0 | 0 | 1 | 0 | 4 | -485577976
| VV |  | "lepivost 50% | [15 empty] | VV | 2 | 1 | -1 | 0 | ROZPOCET
| VV |  | "pol.132201203 | [15 empty] | VV | 2 | 1 | -1 | 0 | ROZPOCET
| VV |  | 111,0*0,5 |  | 55.5 | [13 empty] | VV | 2 | 2 | -1 | 1 | ROZPOCET
7 | K | 132301203 | Hloubení rýh š do 2000 mm v hornině tř. 4 objemu do 5000 m3 | m3 | 111 |  | 0 | CS ÚRS 2015 02 |  |  | základní |  | 0 | 0 | 0 | 0 | 0 | 4 | K | 2 |  |  |  | ROZPOCET | 0 | 0 | 0 | 0 | 0 | 1 | 0 | 4 | -1062167330
| VV |  | "50% výkopku v tř.3 + 50% v tř.4 | [15 empty] | VV | 2 | 1 | -1 | 0 | ROZPOCET
| VV |  | "dle pol.132201203 | [15 empty] | VV | 2 | 1 | -1 | 0 | ROZPOCET
| VV |  | 111,0 |  | 111 | [13 empty] | VV | 2 | 2 | -1 | 1 | ROZPOCET
8 | K | 132301209 | Příplatek za lepivost k hloubení rýh š do 2000 mm v hornině tř. 4 | m3 | 55.5 |  | 0 | CS ÚRS 2015 02 |  |  | základní |  | 0 | 0 | 0 | 0 | 0 | 4 | K | 2 |  |  |  | ROZPOCET | 0 | 0 | 0 | 0 | 0 | 1 | 0 | 4 | -191946342
| VV |  | "lepivost 50% | [15 empty] | VV | 2 | 1 | -1 | 0 | ROZPOCET
| VV |  | "pol.132301203 | [15 empty] | VV | 2 | 1 | -1 | 0 | ROZPOCET
| VV |  | 111,0*0,5 |  | 55.5 | [13 empty] | VV | 2 | 2 | -1 | 1 | ROZPOCET
9 | K | 151101101 | Zřízení příložného pažení a rozepření stěn rýh hl do 2 m | m2 | 412.5 |  | 0 | CS ÚRS 2015 02 |  |  | základní |  | 0 | 0.00084 | 0.3465 | 0 | 0 | 4 | K | 2 |  |  |  | ROZPOCET | 0 | 0 | 0 | 0 | 0 | 1 | 0 | 4 | 1074089923
| VV |  | "společný výkop pro | [15 empty] | VV | 2 | 1 | -1 | 0 | ROZPOCET
| VV |  | "vodovod+splašk.kan.+dešťovou kanalizaci | [15 empty] | VV | 2 | 1 | -1 | 0 | ROZPOCET
| VV |  | "ZDE spočtena část pro vodovod | [15 empty] | VV | 2 | 1 | -1 | 0 | ROZPOCET
| VV |  | "- jednostranné pažení - viz vzorový příčný řez SO 304 | [15 empty] | VV | 2 | 1 | -1 | 0 | ROZPOCET
| VV |  | 1,0*(1,6+1,7)/2*(174,0-54,0) |  | 198 | [13 empty] | VV | 2 | 2 | -1 | 0 | ROZPOCET
| VV |  | "společná rýha pro | [15 empty] | VV | 2 | 1 | -1 | 0 | ROZPOCET
| VV |  | "vodovod.+ splašk. kanalizaci | [15 empty] | VV | 2 | 1 | -1 | 0 | ROZPOCET
| VV |  | "ZDE spočtena část pro vodovod - | [15 empty] | VV | 2 | 1 | -1 | 0 | ROZPOCET
| VV |  | "jednostranné pažení - viz vzorový | [15 empty] | VV | 2 | 1 | -1 | 0 | ROZPOCET
| VV |  | "příčný řez SO 304 | [15 empty] | VV | 2 | 1 | -1 | 0 | ROZPOCET
| VV |  | "domovní přípojky - 8ks - 70 m | [15 empty] | VV | 2 | 1 | -1 | 0 | ROZPOCET
| VV |  | 1,0*1,55*80,0 |  | 124 | [13 empty] | VV | 2 | 2 | -1 | 0 | ROZPOCET
| VV |  | "vodovod | [15 empty] | VV | 2 | 1 | -1 | 0 | ROZPOCET
| VV |  | 1,0*1,6*54,0 |  | 86.4 | [13 empty] | VV | 2 | 2 | -1 | 0 | ROZPOCET
| VV |  | 392,9*0,01+0,171 |  | 4.1 | [13 empty] | VV | 2 | 2 | -1 | 0 | ROZPOCET
| VV |  | Součet |  | 412.5 | [13 empty] | VV | 2 | 4 | -1 | 1 | ROZPOCET
10 | K | 151101111 | Odstranění příložného pažení a rozepření stěn rýh hl do 2 m | m2 | 412.5 |  | 0 | CS ÚRS 2015 02 |  |  | základní |  | 0 | 0 | 0 | 0 | 0 | 4 | K | 2 |  |  |  | ROZPOCET | 0 | 0 | 0 | 0 | 0 | 1 | 0 | 4 | -58737537
11 | K | 161101101 | Svislé přemístění výkopku z horniny tř. 1 až 4 hl výkopu do 2,5 m | m3 | 442 |  | 0 | CS ÚRS 2015 02 |  |  | základní |  | 0 | 0 | 0 | 0 | 0 | 4 | K | 2 |  |  |  | ROZPOCET | 0 | 0 | 0 | 0 | 0 | 1 | 0 | 4 | 2136519597
| VV |  | "pol.131201203+131301203 | [15 empty] | VV | 2 | 1 | -1 | 0 | ROZPOCET
| VV |  | 110,0+110,0 |  | 220 | [13 empty] | VV | 2 | 2 | -1 | 0 | ROZPOCET
| VV |  | "pol.132201203+132301203 | [15 empty] | VV | 2 | 1 | -1 | 0 | ROZPOCET
| VV |  | 111,0+111,0 |  | 222 | [13 empty] | VV | 2 | 2 | -1 | 0 | ROZPOCET
| VV |  | Součet |  | 442 | [13 empty] | VV | 2 | 4 | -1 | 1 | ROZPOCET
12 | K | 175151101 | Obsypání potrubí strojně sypaninou bez prohození, uloženou do 3 m | m3 | 120.6 |  | 0 | CS ÚRS 2015 02 |  |  | základní |  | 0 | 0 | 0 | 0 | 0 | 4 | K | 2 |  |  |  | ROZPOCET | 0 | 0 | 0 | 0 | 0 | 1 | 0 | 4 | 295464888
| VV |  | "trubky DN 200 | [15 empty] | VV | 2 | 1 | -1 | 0 | ROZPOCET
| VV |  | 1,1*(0,225+0,3)*174,0 |  | 100.485 | [13 empty] | VV | 2 | 2 | -1 | 0 | ROZPOCET
| VV |  | "trubky DN 25 - přípojky | [15 empty] | VV | 2 | 1 | -1 | 0 | ROZPOCET
| VV |  | 1,0*(0,032+0,3)*80,0 |  | 26.56 | [13 empty] | VV | 2 | 2 | -1 | 0 | ROZPOCET
| VV |  | 0,455 |  | 0.455 | [13 empty] | VV | 2 | 2 | -1 | 0 | ROZPOCET
| VV |  | Mezisoučet A |  | 127.5 | [13 empty] | VV | 2 | 3 | -1 | 0 | ROZPOCET
| VV |  | "méně trubky DN 200 | [15 empty] | VV | 2 | 1 | -1 | 0 | ROZPOCET
| VV |  | -3,14*0,1125*0,1125*174,0 |  | -6.915 | [13 empty] | VV | 2 | 2 | -1 | 0 | ROZPOCET
| VV |  | 0,015 |  | 0.015 | [13 empty] | VV | 2 | 2 | -1 | 0 | ROZPOCET
| VV |  | Součet |  | 120.6 | [13 empty] | VV | 2 | 4 | -1 | 1 | ROZPOCET
13 | M | 583313450 | kamenivo těžené drobné tříděné | t | 240.959 |  | 0 | CS ÚRS 2015 02 |  |  | základní |  | 0 | 0 | 0 | 0 | 0 | 8 | M | 2 |  |  |  | ROZPOCET | 0 | 0 | 0 | 0 | 0 | 1 | 0 | 4 | 1838287610
| VV |  | "dodávka, doprava k pol.175111101 | [15 empty] | VV | 2 | 1 | -1 | 0 | ROZPOCET
| VV |  | "ztratné 1% hutnění 10% | [15 empty] | VV | 2 | 1 | -1 | 0 | ROZPOCET
| VV |  | 120,6*1,8*1,11 |  | 240.959 | [13 empty] | VV | 2 | 2 | -1 | 1 | ROZPOCET
14 | K | 174101101 | Zásyp jam, šachet rýh nebo kolem objektů sypaninou se zhutněním | m3 | 287.3 |  | 0 | CS ÚRS 2015 02 |  |  | základní |  | 0 | 0 | 0 | 0 | 0 | 4 | K | 2 |  |  |  | ROZPOCET | 0 | 0 | 0 | 0 | 0 | 1 | 0 | 4 | 169133064
| VV |  | "výkop | [15 empty] | VV | 2 | 1 | -1 | 0 | ROZPOCET
| VV |  | "pol.131201203+131301203 | [15 empty] | VV | 2 | 1 | -1 | 0 | ROZPOCET
| VV |  | 110,0+110,0 |  | 220 | [13 empty] | VV | 2 | 2 | -1 | 0 | ROZPOCET
| VV |  | "pol.132201203+132301203 | [15 empty] | VV | 2 | 1 | -1 | 0 | ROZPOCET
| VV |  | 111,0+111,0 |  | 222 | [13 empty] | VV | 2 | 2 | -1 | 0 | ROZPOCET
| VV |  | "méně pol.451573111 | [15 empty] | VV | 2 | 1 | -1 | 0 | ROZPOCET
| VV |  | -27,2 |  | -27.2 | [13 empty] | VV | 2 | 2 | -1 | 0 | ROZPOCET
| VV |  | "méně pol.175111101mezisoučet A | [15 empty] | VV | 2 | 1 | -1 | 0 | ROZPOCET
| VV |  | -127,5 |  | -127.5 | [13 empty] | VV | 2 | 2 | -1 | 0 | ROZPOCET
| VV |  | Součet |  | 287.3 | [13 empty] | VV | 2 | 4 | -1 | 1 | ROZPOCET
15 | K | 162301101 | Vodorovné přemístění do 500 m výkopku/sypaniny z horniny tř. 1 až 4 | m3 | 147.8 |  | 0 | CS ÚRS 2015 02 |  |  | základní |  | 0 | 0 | 0 | 0 | 0 | 4 | K | 2 |  |  |  | ROZPOCET | 0 | 0 | 0 | 0 | 0 | 1 | 0 | 4 | 506632938
| VV |  | "přesun sypkých materiálů po | [15 empty] | VV | 2 | 1 | -1 | 0 | ROZPOCET
| VV |  | "staveništi (přesun hmot) | [15 empty] | VV | 2 | 1 | -1 | 0 | ROZPOCET
| VV |  | "pol.175111101 | [15 empty] | VV | 2 | 1 | -1 | 0 | ROZPOCET
| VV |  | 120,6 |  | 120.6 | [13 empty] | VV | 2 | 2 | -1 | 0 | ROZPOCET
| VV |  | "pol.451573111 | [15 empty] | VV | 2 | 1 | -1 | 0 | ROZPOCET
| VV |  | 27,2 |  | 27.2 | [13 empty] | VV | 2 | 2 | -1 | 0 | ROZPOCET
| VV |  | Součet |  | 147.8 | [13 empty] | VV | 2 | 4 | -1 | 1 | ROZPOCET
16 | K | 167101102 | Nakládání výkopku z hornin tř. 1 až 4 přes 100 m3 | m3 | 147.8 |  | 0 | CS ÚRS 2015 02 |  |  | základní |  | 0 | 0 | 0 | 0 | 0 | 4 | K | 2 |  |  |  | ROZPOCET | 0 | 0 | 0 | 0 | 0 | 1 | 0 | 4 | 164438162
| VV |  | "sypké hmoty pro přesun po | [15 empty] | VV | 2 | 1 | -1 | 0 | ROZPOCET
| VV |  | "staveništi | [15 empty] | VV | 2 | 1 | -1 | 0 | ROZPOCET
| VV |  | "pol.162301101 | [15 empty] | VV | 2 | 1 | -1 | 0 | ROZPOCET
| VV |  | 147,8 |  | 147.8 | [13 empty] | VV | 2 | 2 | -1 | 1 | ROZPOCET
17 | K | 162601102 | Vodorovné přemístění do 5000 m výkopku/sypaniny z horniny tř. 1 až 4 | m3 | 729.3 |  | 0 | CS ÚRS 2015 02 |  |  | základní |  | 0 | 0 | 0 | 0 | 0 | 4 | K | 2 |  |  |  | ROZPOCET | 0 | 0 | 0 | 0 | 0 | 1 | 0 | 4 | 1725400565
| VV |  | "Předpoklad : | [15 empty] | VV | 2 | 1 | -1 | 0 | ROZPOCET
| VV |  | "dle TZ se předpokládá že vykopaná zemina | [15 empty] | VV | 2 | 1 | -1 | 0 | ROZPOCET
| VV |  | "není vhodná k zásypu - odveze se na deponii, | [15 empty] | VV | 2 | 1 | -1 | 0 | ROZPOCET
| VV |  | "vyhovující zásypový materiál bude dovezen | [15 empty] | VV | 2 | 1 | -1 | 0 | ROZPOCET
| VV |  | "ze zemníku | [15 empty] | VV | 2 | 1 | -1 | 0 | ROZPOCET
| VV |  | "Odvoz : | [15 empty] | VV | 2 | 1 | -1 | 0 | ROZPOCET
| VV |  | "přebytečná zemina na skládku | [15 empty] | VV | 2 | 1 | -1 | 0 | ROZPOCET
| VV |  | "určenou investorem | [15 empty] | VV | 2 | 1 | -1 | 0 | ROZPOCET
| VV |  | "výkopy | [15 empty] | VV | 2 | 1 | -1 | 0 | ROZPOCET
| VV |  | "pol.131201203+131301203 | [15 empty] | VV | 2 | 1 | -1 | 0 | ROZPOCET
| VV |  | 110,0+110,0 |  | 220 | [13 empty] | VV | 2 | 2 | -1 | 0 | ROZPOCET
| VV |  | "pol.132201203+132301203 | [15 empty] | VV | 2 | 1 | -1 | 0 | ROZPOCET
| VV |  | 111,0+111,0 |  | 222 | [13 empty] | VV | 2 | 2 | -1 | 0 | ROZPOCET
| VV |  | Mezisoučet A |  | 442 | [13 empty] | VV | 2 | 3 | -1 | 0 | ROZPOCET
| VV |  | "Dovoz vhodné zeminy ze zemníku | [15 empty] | VV | 2 | 1 | -1 | 0 | ROZPOCET
| VV |  | "na stavbu k místu použití : | [15 empty] | VV | 2 | 1 | -1 | 0 | ROZPOCET
| VV |  | "pol.174101101 | [15 empty] | VV | 2 | 1 | -1 | 0 | ROZPOCET
| VV |  | 287,3 |  | 287.3 | [13 empty] | VV | 2 | 2 | -1 | 0 | ROZPOCET
| VV |  | Mezisoučet B |  | 287.3 | [13 empty] | VV | 2 | 3 | -1 | 0 | ROZPOCET
| VV |  | Součet |  | 729.3 | [13 empty] | VV | 2 | 4 | -1 | 1 | ROZPOCET
18 | K | 171201201 | Uložení sypaniny na skládky | m3 | 442 |  | 0 | CS ÚRS 2015 02 |  |  | základní |  | 0 | 0 | 0 | 0 | 0 | 4 | K | 2 |  |  |  | ROZPOCET | 0 | 0 | 0 | 0 | 0 | 1 | 0 | 4 | 829548812
| VV |  | "dle pol.162701105mezisoučet A | [15 empty] | VV | 2 | 1 | -1 | 0 | ROZPOCET
| VV |  | 442,0 |  | 442 | [13 empty] | VV | 2 | 2 | -1 | 1 | ROZPOCET
19 | K | 122201402 | Vykopávky v zemníku na suchu v hornině tř. 3 objem do 1000 m3 | m3 | 287.3 |  | 0 | CS ÚRS 2015 02 |  |  | základní |  | 0 | 0 | 0 | 0 | 0 | 4 | K | 2 |  |  |  | ROZPOCET | 0 | 0 | 0 | 0 | 0 | 1 | 0 | 4 | -1852790039
| VV |  | "zemina vhodná k násypu a zásypu | [15 empty] | VV | 2 | 1 | -1 | 0 | ROZPOCET
| VV |  | "pol.174101101 | [15 empty] | VV | 2 | 1 | -1 | 0 | ROZPOCET
| VV |  | 287,3 |  | 287.3 | [13 empty] | VV | 2 | 2 | -1 | 1 | ROZPOCET
20 | K | 122201409 | Příplatek za lepivost u vykopávek v zemníku na suchu v hornině tř. 3 | m3 | 86.19 |  | 0 | CS ÚRS 2015 02 |  |  | základní |  | 0 | 0 | 0 | 0 | 0 | 4 | K | 2 |  |  |  | ROZPOCET | 0 | 0 | 0 | 0 | 0 | 1 | 0 | 4 | 846515499
| VV |  | "lepivost 30% | [15 empty] | VV | 2 | 1 | -1 | 0 | ROZPOCET
| VV |  | 287,3*0,3 |  | 86.19 | [13 empty] | VV | 2 | 2 | -1 | 1 | ROZPOCET
21 | M | 1222001_R | hutnitelná zemina (zasypový materiál) vhodná pro násypy a zásypy - dodávka | t | 478.355 |  | 0 |  |  |  | základní |  | 0 | 0 | 0 | 0 | 0 | 8 | M | 2 |  |  |  | ROZPOCET | 0 | 0 | 0 | 0 | 0 | 1 | 0 | 4 | 762729308
| VV |  | "ztratné 1%, hutnění 10% | [15 empty] | VV | 2 | 1 | -1 | 0 | ROZPOCET
| VV |  | "pol.122201402 | [15 empty] | VV | 2 | 1 | -1 | 0 | ROZPOCET
| VV |  | 287,3*1,11*1,5 |  | 478.355 | [13 empty] | VV | 2 | 2 | -1 | 1 | ROZPOCET
22 | K | 119001401 | Dočasné zajištění potrubí DN do 200 | m | 20 |  | 0 | CS ÚRS 2015 02 |  |  | základní |  | 0 | 0.00868 | 0.1736 | 0 | 0 | 4 | K | 2 |  |  |  | ROZPOCET | 0 | 0 | 0 | 0 | 0 | 1 | 0 | 4 | 1655110442
| D | 45 | Podkladní a vedlejší konstrukce kromě vozovek a železničního svršku |  |  |  | 0 | [5 empty] | 0 |  | 0 |  | 0 | 1 | D | 1 |  |  |  | ROZPOCET | [6 empty] | 0
23 | K | 451573111 | Lože pod potrubí otevřený výkop ze štěrkopísku | m3 | 27.2 |  | 0 | CS ÚRS 2015 02 |  |  | základní |  | 0 | 0 | 0 | 0 | 0 | 4 | K | 2 |  |  |  | ROZPOCET | 0 | 0 | 0 | 0 | 0 | 1 | 0 | 4 | 1282391725
| VV |  | "trubky DN 200 | [15 empty] | VV | 2 | 1 | -1 | 0 | ROZPOCET
| VV |  | 1,1*0,1*174,0 |  | 19.14 | [13 empty] | VV | 2 | 2 | -1 | 0 | ROZPOCET
| VV |  | "trubky DN 25 - přípojky | [15 empty] | VV | 2 | 1 | -1 | 0 | ROZPOCET
| VV |  | 1,0*0,1*80,0 |  | 8 | [13 empty] | VV | 2 | 2 | -1 | 0 | ROZPOCET
| VV |  | 0,06 |  | 0.06 | [13 empty] | VV | 2 | 2 | -1 | 0 | ROZPOCET
| VV |  | Součet |  | 27.2 | [13 empty] | VV | 2 | 4 | -1 | 1 | ROZPOCET
| D | 87 | Potrubí z trub plastických a skleněných |  |  |  | 0 | [5 empty] | 0 |  | 1.7091 |  | 0 | 1 | D | 1 |  |  |  | ROZPOCET | [6 empty] | 0
24 | K | 871161121 | Montáž potrubí z trubek z tlakového polyetylénu otevřený výkop svařovaných vnější průměr 32 mm | m | 70 |  | 0 | CS ÚRS 2015 01 |  |  | základní |  | 0 | 0 | 0 | 0 | 0 | 4 | K | 2 |  |  |  | ROZPOCET | 0 | 0 | 0 | 0 | 0 | 1 | 0 | 4 | 155455399
| VV |  | "domovní přípojky | [15 empty] | VV | 2 | 1 | -1 | 0 | ROZPOCET
| VV |  | "dle výkresu | [15 empty] | VV | 2 | 1 | -1 | 0 | ROZPOCET
| VV |  | 70,0 |  | 70 | [13 empty] | VV | 2 | 2 | -1 | 1 | ROZPOCET
25 | K | 871351152 | Montáž potrubí z PE100 SDR 17 otevřený výkop svařovaných na tupo D 225 x 13,4 mm včetně tvarovek | m | 174 |  | 0 | CS ÚRS 2015 02 |  |  | základní |  | 0 | 0 | 0 | 0 | 0 | 4 | K | 2 |  |  |  | ROZPOCET | 0 | 0 | 0 | 0 | 0 | 1 | 0 | 4 | 431769231
| VV |  | "vodovod | [15 empty] | VV | 2 | 1 | -1 | 0 | ROZPOCET
| VV |  | 174,0 |  | 174 | [13 empty] | VV | 2 | 2 | -1 | 1 | ROZPOCET
26 | M | 286131240 | potrubí vodovodní PE100 PN10 SDR17 6 m, 100 m, 32 x 2,0 mm | m | 72 |  | 0 | CS ÚRS 2015 02 |  |  | základní |  | 0 | 0.0002 | 0.0144 | 0 | 0 | 8 | M | 2 |  |  |  | ROZPOCET | 0 | 0 | 0 | 0 | 0 | 1 | 0 | 4 | 428452116
| VV |  | "ztratné 1,5% | [15 empty] | VV | 2 | 1 | -1 | 0 | ROZPOCET
| VV |  | "pol.871161121 | [15 empty] | VV | 2 | 1 | -1 | 0 | ROZPOCET
| VV |  | 70,0*1,015+0,95 |  | 72 | [13 empty] | VV | 2 | 2 | -1 | 1 | ROZPOCET
27 | M | 286131330 | potrubí vodovodní PE100 PN10 SDR17 6 m, 12 m, 225 x 13,4 mm | m | 177 |  | 0 | CS ÚRS 2015 02 |  |  | základní |  | 0 | 0.00886 | 1.5682 | 0 | 0 | 8 | M | 2 |  |  |  | ROZPOCET | 0 | 0 | 0 | 0 | 0 | 1 | 0 | 4 | -1398436580
| VV |  | "ztratné 1,5% | [15 empty] | VV | 2 | 1 | -1 | 0 | ROZPOCET
| VV |  | "pol.871351152 | [15 empty] | VV | 2 | 1 | -1 | 0 | ROZPOCET
| VV |  | 174,0*1,015+0,39 |  | 177 | [13 empty] | VV | 2 | 2 | -1 | 1 | ROZPOCET
28 | K | 8710010_R | Příplatek na montáž a dodávku oblouků do 35° - 225x13,4mm PE100, SDR17 (případně na zhotovení na stavbě a materiál) | kus | 5 |  | 0 |  |  |  | základní |  | 0 | 0.0045 | 0.0225 | 0 | 0 | 4 | K | 2 |  |  |  | ROZPOCET | 0 | 0 | 0 | 0 | 0 | 1 | 0 | 4 | -19266006
| VV |  | "dle výkresu Kladečské schéma SO 304 | [15 empty] | VV | 2 | 1 | -1 | 0 | ROZPOCET
| VV |  | 5,0 |  | 5 | [13 empty] | VV | 2 | 2 | -1 | 1 | ROZPOCET
29 | K | 8710020_R | Příplatek na tvarovka pro přípojky - PE 32x2 mm PE100, SDR17 | kus | 8 |  | 0 |  |  |  | základní |  | 0 | 0.013 | 0.104 | 0 | 0 | 4 | K | 2 |  |  |  | ROZPOCET | 0 | 0 | 0 | 0 | 0 | 1 | 0 | 4 | 240591123
30 | K | 8700010_R | Zaslepení potrubí domovních přípojek PE 32x3 mm PN 10 záslepkou - montáž, dodávka, doprava | kus | 8 |  | 0 |  |  |  | základní |  | 0 | 0 | 0 | 0 | 0 | 4 | K | 2 |  |  |  | ROZPOCET | 0 | 0 | 0 | 0 | 0 | 1 | 0 | 4 | 932833526
| D | 89 | Ostatní konstrukce |  |  |  | 0 | [5 empty] | 0 |  | 8.5118 |  | 0 | 1 | D | 1 |  |  |  | ROZPOCET | [6 empty] | 0
31 | K | 891351111 | Montáž vodovodních šoupátek otevřený výkop DN 200 s osazením zemní soupravy (bez poklopů) | kus | 1 |  | 0 | CS ÚRS 2015 02 |  |  | základní |  | 0 | 0.00287 | 0.00287 | 0 | 0 | 4 | K | 2 |  |  |  | ROZPOCET | 0 | 0 | 0 | 0 | 0 | 1 | 0 | 4 | -957282668
| VV |  | "napojení vodovodního řadu | [15 empty] | VV | 2 | 1 | -1 | 0 | ROZPOCET
| VV |  | 1,0 |  | 1 | [13 empty] | VV | 2 | 2 | -1 | 1 | ROZPOCET
32 | K | 899401112 | Osazení poklopů litinových šoupátkových | kus | 1 |  | 0 | CS ÚRS 2015 02 |  |  | základní |  | 0 | 0.12303 | 0.12303 | 0 | 0 | 4 | K | 2 |  |  |  | ROZPOCET | 0 | 0 | 0 | 0 | 0 | 1 | 0 | 4 | -1506014493
| VV |  | "napojení vodovodního řadu | [15 empty] | VV | 2 | 1 | -1 | 0 | ROZPOCET
| VV |  | 1,0 |  | 1 | [13 empty] | VV | 2 | 2 | -1 | 1 | ROZPOCET
33 | M | 404120022510 | ŠOUPĚ E2 PŘÍR/SYS 2000 DN 200 | kus | 1 |  | 0 |  |  |  | základní |  | 0 | 0.065 | 0.065 | 0 | 0 | 8 | M | 2 |  |  |  | ROZPOCET | 0 | 0 | 0 | 0 | 0 | 1 | 0 | 4 | -2147196694
| VV |  | "dodávka, doprava "k pol.891351111 | [15 empty] | VV | 2 | 1 | -1 | 0 | ROZPOCET
| VV |  | 1,0 |  | 1 | [13 empty] | VV | 2 | 2 | -1 | 1 | ROZPOCET
34 | M | 950212515003 | SOUPRAVA ZEMNÍ TELESKOPICKÁ DN 200 | kus | 1 |  | 0 |  |  |  | základní |  | 0 | 0.0073 | 0.0073 | 0 | 0 | 8 | M | 2 |  |  |  | ROZPOCET | 0 | 0 | 0 | 0 | 0 | 1 | 0 | 4 | -1970118908
| VV |  | "dodávka, doprava k pol.891351111 | [15 empty] | VV | 2 | 1 | -1 | 0 | ROZPOCET
| VV |  | 1,0 |  | 1 | [13 empty] | VV | 2 | 2 | -1 | 1 | ROZPOCET
35 | M | 175000000001 | POKLOP ULIČNÍ ŠOUPÁTKOVÝ - VODA | kus | 1 |  | 0 |  |  |  | základní |  | 0 | 0.0095 | 0.0095 | 0 | 0 | 8 | M | 2 |  |  |  | ROZPOCET | 0 | 0 | 0 | 0 | 0 | 1 | 0 | 4 | 1946044816
| VV |  | "dodávka, doprava "k pol.899401112 | [15 empty] | VV | 2 | 1 | -1 | 0 | ROZPOCET
| VV |  | 1,0 |  | 1 | [13 empty] | VV | 2 | 2 | -1 | 1 | ROZPOCET
36 | K | 8900110_R | Montáž tvarovky MMA 225/DN200 | kus | 1 |  | 0 |  |  |  | základní |  | 0 | 0 | 0 | 0 | 0 | 4 | K | 2 |  |  |  | ROZPOCET | 0 | 0 | 0 | 0 | 0 | 1 | 0 | 4 | -2002698198
| VV |  | "napojení vodovodního řadu | [15 empty] | VV | 2 | 1 | -1 | 0 | ROZPOCET
| VV |  | "na stávající vodovod | [15 empty] | VV | 2 | 1 | -1 | 0 | ROZPOCET
| VV |  | 1,0 |  | 1 | [13 empty] | VV | 2 | 2 | -1 | 1 | ROZPOCET
37 | M | 8900111_R | TVAROVKA HRDLOVÁ MMA-kus 225/DN200 SYSTÉM 2000 | kus | 1 |  | 0 |  |  |  | základní |  | 0 | 0.008 | 0.008 | 0 | 0 | 8 | M | 2 |  |  |  | ROZPOCET | 0 | 0 | 0 | 0 | 0 | 1 | 0 | 4 | 201593875
| VV |  | "dodávka, doprava | [15 empty] | VV | 2 | 1 | -1 | 0 | ROZPOCET
| VV |  | "k pol.8900110_R | [15 empty] | VV | 2 | 1 | -1 | 0 | ROZPOCET
| VV |  | 1,0 |  | 1 | [13 empty] | VV | 2 | 2 | -1 | 1 | ROZPOCET
38 | K | 892241111 | Tlaková zkouška vodou potrubí do 80 | m | 70 |  | 0 | CS ÚRS 2015 02 |  |  | základní |  | 0 | 0 | 0 | 0 | 0 | 4 | K | 2 |  |  |  | ROZPOCET | 0 | 0 | 0 | 0 | 0 | 1 | 0 | 4 | -1413515237
| VV |  | "dle pol.871161121 | [15 empty] | VV | 2 | 1 | -1 | 0 | ROZPOCET
| VV |  | 70,0 |  | 70 | [13 empty] | VV | 2 | 2 | -1 | 1 | ROZPOCET
39 | K | 892351111 | Tlaková zkouška vodou potrubí DN 150 nebo 200 | m | 174 |  | 0 | CS ÚRS 2015 02 |  |  | základní |  | 0 | 0 | 0 | 0 | 0 | 4 | K | 2 |  |  |  | ROZPOCET | 0 | 0 | 0 | 0 | 0 | 1 | 0 | 4 | -326262440
| VV |  | "vodovod | [15 empty] | VV | 2 | 1 | -1 | 0 | ROZPOCET
| VV |  | 174,0 |  | 174 | [13 empty] | VV | 2 | 2 | -1 | 1 | ROZPOCET
40 | K | 892233121 | Proplach a desinfekce vodovodního potrubí DN od 40 do 70 | m | 70 |  | 0 | CS ÚRS 2015 02 |  |  | základní |  | 0 | 0 | 0 | 0 | 0 | 4 | K | 2 |  |  |  | ROZPOCET | 0 | 0 | 0 | 0 | 0 | 1 | 0 | 4 | 302396694
| VV |  | "přípojky- dle pol.871161121 | [15 empty] | VV | 2 | 1 | -1 | 0 | ROZPOCET
| VV |  | 70,0 |  | 70 | [13 empty] | VV | 2 | 2 | -1 | 1 | ROZPOCET
41 | K | 892353121 | Proplach a desinfekce vodovodního potrubí DN 150 nebo 200 | m | 174 |  | 0 | CS ÚRS 2015 02 |  |  | základní |  | 0 | 0 | 0 | 0 | 0 | 4 | K | 2 |  |  |  | ROZPOCET | 0 | 0 | 0 | 0 | 0 | 1 | 0 | 4 | 896800180
| VV |  | "vodovod | [15 empty] | VV | 2 | 1 | -1 | 0 | ROZPOCET
| VV |  | 174,0 |  | 174 | [13 empty] | VV | 2 | 2 | -1 | 1 | ROZPOCET
42 | K | 8920010_R | Zabezpečení konců potrubí DN do 80 při tlakových zkouškách vodou | kus | 16 |  | 0 |  |  |  | základní |  | 0 | 0.46005 | 7.3608 | 0 | 0 | 4 | K | 2 |  |  |  | ROZPOCET | 0 | 0 | 0 | 0 | 0 | 1 | 0 | 4 | -607159882
43 | K | 892372111 | Zabezpečení konců potrubí DN do 300 při tlakových zkouškách vodou | kus | 2 |  | 0 | CS ÚRS 2015 02 |  |  | základní |  | 0 | 0.46005 | 0.9201 | 0 | 0 | 4 | K | 2 |  |  |  | ROZPOCET | 0 | 0 | 0 | 0 | 0 | 1 | 0 | 4 | 1373351849
| VV |  | "vodovod | [15 empty] | VV | 2 | 1 | -1 | 0 | ROZPOCET
| VV |  | 2,0 |  | 2 | [13 empty] | VV | 2 | 2 | -1 | 1 | ROZPOCET
44 | K | 899722111 | Krytí potrubí z plastů výstražnou fólií z PVC 20 cm | m | 254 |  | 0 | CS ÚRS 2015 02 |  |  | základní |  | 0 | 6e-05 | 0.01524 | 0 | 0 | 4 | K | 2 |  |  |  | ROZPOCET | 0 | 0 | 0 | 0 | 0 | 1 | 0 | 4 | -792145852
| VV |  | "výstražná fólie "Pozor vodovod" - | [15 empty] | VV | 2 | 1 | -1 | 0 | ROZPOCET
| VV |  | "modrá borva | [15 empty] | VV | 2 | 1 | -1 | 0 | ROZPOCET
| VV |  | 174,0+80,0 |  | 254 | [13 empty] | VV | 2 | 2 | -1 | 1 | ROZPOCET
| D | 89-Př | Ostatní konstrukce - přípojky |  |  |  | 0 | [5 empty] | 0 |  | 1.0294 |  | 0 | 1 | D | 1 |  |  |  | ROZPOCET | [6 empty] | 0
45 | K | 891369111 | Montáž navrtávacích pasů na potrubí z jakýchkoli trub DN 250 | kus | 7 |  | 0 | CS ÚRS 2015 02 |  |  | základní |  | 0 | 0 | 0 | 0 | 0 | 4 | K | 2 |  |  |  | ROZPOCET | 0 | 0 | 0 | 0 | 0 | 1 | 0 | 4 | -692267558
| VV |  | "napojení vodovodních přípojek | [15 empty] | VV | 2 | 1 | -1 | 0 | ROZPOCET
| VV |  | "na přeložku vodovodu | [15 empty] | VV | 2 | 1 | -1 | 0 | ROZPOCET
| VV |  | "nové parcely | [15 empty] | VV | 2 | 1 | -1 | 0 | ROZPOCET
| VV |  | 7,0 |  | 7 | [13 empty] | VV | 2 | 2 | -1 | 1 | ROZPOCET
46 | K | 891181111 | Montáž vodovodních šoupátek otevřený výkop do DN 40 s osazením zemní soupravy (bez poklopů) do DN 40 | kus | 7 |  | 0 | CS ÚRS 2015 02 |  |  | základní |  | 0 | 0.00068 | 0.00476 | 0 | 0 | 4 | K | 2 |  |  |  | ROZPOCET | 0 | 0 | 0 | 0 | 0 | 1 | 0 | 4 | 1883414876
| VV |  | "napojení vodovodních přípojek | [15 empty] | VV | 2 | 1 | -1 | 0 | ROZPOCET
| VV |  | 7,0 |  | 7 | [13 empty] | VV | 2 | 2 | -1 | 1 | ROZPOCET
47 | K | 899401112 | Osazení poklopů litinových šoupátkových | kus | 7 |  | 0 | CS ÚRS 2015 02 |  |  | základní |  | 0 | 0.12303 | 0.86121 | 0 | 0 | 4 | K | 2 |  |  |  | ROZPOCET | 0 | 0 | 0 | 0 | 0 | 1 | 0 | 4 | -1321953959
| VV |  | "napojení vodovodních přípojek | [15 empty] | VV | 2 | 1 | -1 | 0 | ROZPOCET
| VV |  | 7,0 |  | 7 | [13 empty] | VV | 2 | 2 | -1 | 1 | ROZPOCET
48 | M | 525022500116 | PAS NAVRTÁVACÍ HAKU DN 225-1'' | kus | 7 |  | 0 |  |  |  | základní |  | 0 | 0.0091 | 0.0637 | 0 | 0 | 8 | M | 2 |  |  |  | ROZPOCET | 0 | 0 | 0 | 0 | 0 | 1 | 0 | 4 | -352689172
| VV |  | "dodávka, doprava k pol. 891369111 | [15 empty] | VV | 2 | 1 | -1 | 0 | ROZPOCET
| VV |  | 7,0 |  | 7 | [13 empty] | VV | 2 | 2 | -1 | 1 | ROZPOCET
49 | M | 260003402516.1 | ŠOUPÁTKO DOMOVNÍ PŘÍPOJKY ISO DN 25 | kus | 7 |  | 0 |  |  |  | základní |  | 0 | 0.0025 | 0.0175 | 0 | 0 | 8 | M | 2 |  |  |  | ROZPOCET | 0 | 0 | 0 | 0 | 0 | 1 | 0 | 4 | 1431493583
| VV |  | "dodávka, doprava k pol.891181111 | [15 empty] | VV | 2 | 1 | -1 | 0 | ROZPOCET
| VV |  | 7,0 |  | 7 | [13 empty] | VV | 2 | 2 | -1 | 1 | ROZPOCET
50 | M | 950205010000 | SOUPRAVA ZEMNÍ TELESKOPICKÁ DN 25 | kus | 7 |  | 0 |  |  |  | základní |  | 0 | 0.0042 | 0.0294 | 0 | 0 | 8 | M | 2 |  |  |  | ROZPOCET | 0 | 0 | 0 | 0 | 0 | 1 | 0 | 4 | 515129443
| VV |  | "dodávka, doprava k pol.899401112 | [15 empty] | VV | 2 | 1 | -1 | 0 | ROZPOCET
| VV |  | 7,0 |  | 7 | [13 empty] | VV | 2 | 2 | -1 | 1 | ROZPOCET
51 | M | 185000000000 | POKLOP TELESKOPICKÝ PRO DOM PŘÍPOJKY | kus | 7 |  | 0 |  |  |  | základní |  | 0 | 0.0074 | 0.0518 | 0 | 0 | 8 | M | 2 |  |  |  | ROZPOCET | 0 | 0 | 0 | 0 | 0 | 1 | 0 | 4 | -454126126
| VV |  | "dodávka, doprava k pol.899401112 | [15 empty] | VV | 2 | 1 | -1 | 0 | ROZPOCET
| VV |  | 7,0 |  | 7 | [13 empty] | VV | 2 | 2 | -1 | 1 | ROZPOCET
52 | K | 8900101_R | Montáž tvarovky ISO do DN 40 | kus | 7 |  | 0 |  |  |  | základní |  | 0 | 0 | 0 | 0 | 0 | 4 | K | 2 |  |  |  | ROZPOCET | 0 | 0 | 0 | 0 | 0 | 1 | 0 | 4 | -405025632
| VV |  | "vodovodní přípojky | [15 empty] | VV | 2 | 1 | -1 | 0 | ROZPOCET
| VV |  | 7,0 |  | 7 | [13 empty] | VV | 2 | 2 | -1 | 1 | ROZPOCET
53 | M | 622102506416 | TVAROVKA ISO 6221F PN 10 VNITŘ DN 25 | kus | 7 |  | 0 |  |  |  | základní |  | 0 | 0.00015 | 0.00105 | 0 | 0 | 8 | M | 2 |  |  |  | ROZPOCET | 0 | 0 | 0 | 0 | 0 | 1 | 0 | 4 | 519046333
| VV |  | "dodávka, doprava k pol.8900101_R | [15 empty] | VV | 2 | 1 | -1 | 0 | ROZPOCET
| VV |  | 7,0 |  | 7 | [13 empty] | VV | 2 | 2 | -1 | 1 | ROZPOCET
| D | NV | Napájecí vývod v trase - 2ks |  |  |  | 0 | [5 empty] | 0 |  | 0.75301 |  | 0 | 1 | D | 1 |  |  |  | ROZPOCET | [6 empty] | 0
54 | K | 210100101 | Ukončení vodičů na svorkovnici s otevřením a uzavřením krytu včetně zapojení průřezu žíly do 16 mm2 | kus | 2 |  | 0 | CS ÚRS 2015 02 |  |  | základní |  | 0 | 0 | 0 | 0 | 0 | 512 | K | 2 |  |  |  | ROZPOCET | 0 | 0 | 0 | 0 | 0 | 1 | 0 | 512 | 1137802256
55 | K | 210 8010_R | Montáž kovových signalizačních vodičů | m | 190 |  | 0 |  |  |  | základní |  | 0 | 0 | 0 | 0 | 0 | 512 | K | 2 |  |  |  | ROZPOCET | 0 | 0 | 0 | 0 | 0 | 1 | 0 | 512 | 296783162
56 | M | 341 0010_R | vodič signalizeční kovový CYKY 4 mm2 - dodávka, doprava | m | 190 |  | 0 |  |  |  | základní |  | 0 | 0.00014 | 0.0266 | 0 | 0 | 256 | M | 2 |  |  |  | ROZPOCET | 0 | 0 | 0 | 0 | 0 | 1 | 0 | 64 | 1692970889
57 | M | 311 0010_R | matice mosazné M6 - dodávka, doprava | kus | 12 |  | 0 |  |  |  | základní |  | 0 | 2e-05 | 0.00024 | 0 | 0 | 512 | M | 2 |  |  |  | ROZPOCET | 0 | 0 | 0 | 0 | 0 | 1 | 0 | 512 | -1938650826
58 | M | 311 0020_R | šrouby mosazné M6 x 75 - dodávka, doprava | kus | 2 |  | 0 |  |  |  | základní |  | 0 | 0 | 0 | 0 | 0 | 512 | M | 2 |  |  |  | ROZPOCET | 0 | 0 | 0 | 0 | 0 | 1 | 0 | 512 | -1141539378
59 | M | 311 0030_R | folie lepicí Izolepa, cívky (1ks á 100m) - dodávka, doprava | kus | 2 |  | 0 |  |  |  | základní |  | 0 | 0 | 0 | 0 | 0 | 512 | M | 2 |  |  |  | ROZPOCET | 0 | 0 | 0 | 0 | 0 | 1 | 0 | 512 | 1265377405
60 | K | 210020582 | Montáž se zhotovením ohnivzdorných podložek pod přístroje a svítidla tl do 8 mm do 1,0 m2 | kus | 2 |  | 0 | CS ÚRS 2015 02 |  |  | základní |  | 0 | 0 | 0 | 0 | 0 | 512 | K | 2 |  |  |  | ROZPOCET | 0 | 0 | 0 | 0 | 0 | 1 | 0 | 512 | -1514119007
61 | M | 311 0040_R | izolační deska - dodávka, doprava | kus | 2 |  | 0 |  |  |  | základní |  | 0 | 0 | 0 | 0 | 0 | 512 | M | 2 |  |  |  | ROZPOCET | 0 | 0 | 0 | 0 | 0 | 1 | 0 | 512 | -1712212198
62 | K | 452233111 | Podkladní pilířky nebo bloky | m3 | 0.02 |  | 0 | CS ÚRS 2015 02 |  |  | základní |  | 0 | 2.2041 | 0.044082 | 0 | 0 | 512 | K | 2 |  |  |  | ROZPOCET | 0 | 0 | 0 | 0 | 0 | 1 | 0 | 512 | -458832729
63 | K | 452313121 | Podkladní bloky z betonu prostého tř. C 8/10 otevřený výkop | m3 | 0.12 |  | 0 | CS ÚRS 2015 02 |  |  | základní |  | 0 | 2.234 | 0.26808 | 0 | 0 | 512 | K | 2 |  |  |  | ROZPOCET | 0 | 0 | 0 | 0 | 0 | 1 | 0 | 512 | 428673314
64 | K | 452353101 | Bednění podkladních bloků otevřený výkop | m2 | 1.2 |  | 0 | CS ÚRS 2015 02 |  |  | základní |  | 0 | 0.00639 | 0.007668 | 0 | 0 | 512 | K | 2 |  |  |  | ROZPOCET | 0 | 0 | 0 | 0 | 0 | 1 | 0 | 512 | 13899667
65 | K | 783425111 | Nátěry syntetické armatur do DN 100 barva dražší lesklý povrch 1x antikorozní, 1x základní, 1x email | kus | 2 |  | 0 | CS ÚRS 2015 02 |  |  | základní |  | 0 | 0.00051 | 0.00102 | 0 | 0 | 512 | K | 2 |  |  |  | ROZPOCET | 0 | 0 | 0 | 0 | 0 | 1 | 0 | 512 | -2130471053
66 | K | 899401112_R | Osazení poklopů litinových | kus | 2 |  | 0 |  |  |  | základní |  | 0 | 0.115 | 0.23 | 0 | 0 | 512 | K | 2 |  |  |  | ROZPOCET | 0 | 0 | 0 | 0 | 0 | 1 | 0 | 512 | -769936259
67 | K | 899713111 | Orientační tabulky na sloupku betonovém nebo ocelovém | kus | 2 |  | 0 | CS ÚRS 2015 02 |  |  | základní |  | 0 | 0.00016 | 0.00032 | 0 | 0 | 512 | K | 2 |  |  |  | ROZPOCET | 0 | 0 | 0 | 0 | 0 | 1 | 0 | 512 | -244886291
68 | M | 141 0010_R | ocelový sloupek s patkou - dodávka, doprava | kus | 2 |  | 0 |  |  |  | základní |  | 0 | 0.01 | 0.02 | 0 | 0 | 512 | M | 2 |  |  |  | ROZPOCET | 0 | 0 | 0 | 0 | 0 | 1 | 0 | 512 | -979523873
69 | M | 309806100 | šroub mosazný přesný šestihrané 6x40 mm - dodávka, doprava | kus | 4 |  | 0 |  |  |  | základní |  | 0 | 0.026 | 0.104 | 0 | 0 | 512 | M | 2 |  |  |  | ROZPOCET | 0 | 0 | 0 | 0 | 0 | 1 | 0 | 512 | -573172090
70 | M | 311270120 | podložka přesná mosazná ČSN 021702 A D 6 mm otvor 6,4 mm - dodávka, doprava | kus | 20 |  | 0 |  |  |  | základní |  | 0 | 0.00122 | 0.0244 | 0 | 0 | 512 | M | 2 |  |  |  | ROZPOCET | 0 | 0 | 0 | 0 | 0 | 1 | 0 | 512 | -772283126
71 | M | 422913520_R | poklop uzávěrový - dodávka, doprava | kus | 2 |  | 0 |  |  |  | základní |  | 0 | 0.0133 | 0.0266 | 0 | 0 | 512 | M | 2 |  |  |  | ROZPOCET | 0 | 0 | 0 | 0 | 0 | 1 | 0 | 512 | 1599452801
| D | 998 | Přesun hmot |  |  |  | 0 | [5 empty] | 0 |  | 0 |  | 0 | 1 | D | 1 |  |  |  | ROZPOCET | [6 empty] | 0
72 | K | 998276101 | Přesun hmot pro trubní vedení z trub z plastických hmot otevřený výkop | t | 12.523 |  | 0 | CS ÚRS 2015 02 |  |  | základní |  | 0 | 0 | 0 | 0 | 0 | 4 | K | 2 |  |  |  | ROZPOCET | 0 | 0 | 0 | 0 | 0 | 1 | 0 | 4 | 1734514683
| D | VRN | Vedlejší rozpočtové náklady |  |  |  | 0 | [5 empty] | 0 |  | 0 |  | 0 | 5 | D | 0 |  |  |  | ROZPOCET | [6 empty] | 0
73 | K | VRN 01 | Zařízení staveniště | % |  |  | 0 |  |  |  | základní |  | 0 | 0 | 0 | 0 | 0 | 1024 | K | 1 |  |  |  | ROZPOCET | 0 | 0 | 0 | 0 | 0 | 1 | 0 | 1024 | -1176703975

## G - SO 421 Rozvody VO
| List obsahuje: |  | 1) Krycí list soupisu | 2) Rekapitulace |  |  | 3) Soupis prací | Zpět na list: | Rekapitulace stavby
[9 empty] | >> skryté sloupce << | [9 empty] | {DB5FA3E8-432E-43E2-854D-AF639CFA392D}
2
| KRYCÍ LIST SOUPISU | [8 empty] | v --- níže se nacházejí doplnkové a pomocné údaje k sestavám --- v | [8 empty] | False
Stavba:
6.etapa výstavby RD ve Vintířově
Objekt:
G - SO 421 Rozvody VO
| KSO: |  | 828 7 |  |  | CC-CZ: | 8039-25
| Místo: |  | Vintířov |  |  | Datum: | 22.11.2015
| Zadavatel: |  |  |  |  | IČ:
|  | obec Vintířov |  |  |  | DIČ:
| Uchazeč: |  |  |  |  | IČ:
DIČ:
| Projektant: |  |  |  |  | IČ: | 18224920
|  | BPO spol. s r.o., Lidická 1239, 363 17 Ostrov |  |  |  | DIČ: | CZ18224920
Poznámka:
| Cena bez DPH | [5 empty] | 0
|  |  | Základ daně |  |  | Sazba daně | Výše daně
| DPH | základní | 0 |  |  | 21% | 0
|  | snížená | 0 |  |  | 15% | 0
|  | zákl. přenesená | 0 |  |  | 21% | 0
|  | sníž. přenesená | 0 |  |  | 15% | 0
|  | nulová | 0 |  |  | 0% | 0
| Cena s DPH |  |  | v | CZK |  | 0
REKAPITULACE ČLENĚNÍ SOUPISU PRACÍ
Stavba:
6.etapa výstavby RD ve Vintířově
Objekt:
G - SO 421 Rozvody VO
Místo: |  |  | Vintířov |  |  | Datum: | 22.11.2015
Zadavatel: |  |  | obec Vintířov |  |  | Projektant: | BPO spol. s r.o., Lidická 1239, 363 17 Ostrov
Uchazeč:
Kód dílu - Popis | [6 empty] | Cena celkem [CZK]
Náklady soupisu celkem | [6 empty] | 0 | [12 empty] | -1
| VO-PŘENOS - Veřejné osvětlení | [5 empty] | 0
SOUPIS PRACÍ
Stavba:
6.etapa výstavby RD ve Vintířově
Objekt:
G - SO 421 Rozvody VO
Místo: |  |  | Vintířov |  |  | Datum: | 22.11.2015
Zadavatel: |  |  | obec Vintířov |  |  | Projektant: | BPO spol. s r.o., Lidická 1239, 363 17 Ostrov
Uchazeč:
PČ | Typ | Kód | Popis | MJ | Množství | J.cena [CZK] | Cena celkem [CZK] | Cenová soustava |  | Poznámka | DPH | J. Nh [h] | Nh celkem [h] | J. hmotnost [t] | Hmotnost celkem [t] | J. suť [t] | Suť Celkem [t]
Náklady soupisu celkem | [6 empty] | 0 | [5 empty] | 0 |  | 0 |  | 0 |  | D | -1 | [7 empty] | 0
| D | VO-PŘENOS | Veřejné osvětlení |  |  |  | 0 | [5 empty] | 0 |  | 0 |  | 0 | 1 | D | 0 | ROZPOCET | [6 empty] | 0
1 | K | VO 01 | Veřejné osvětlení - přenos ze samostatného rozpočtu (viz příloha rozpočtu) | kus | 1 |  | 0 |  |  |  | základní |  | 0 | 0 | 0 | 0 | 0 | 4 | K | 1 | ROZPOCET | 0 | 0 | 0 | 0 | 0 | 1 | 0 | 4 | -2099983013

## H - SO 501 Plynovod
| List obsahuje: |  | 1) Krycí list soupisu | 2) Rekapitulace |  |  | 3) Soupis prací | Zpět na list: | Rekapitulace stavby
[9 empty] | >> skryté sloupce << | [9 empty] | {EA8E6C02-9C5A-434F-AC80-E92B169509AE}
2
| KRYCÍ LIST SOUPISU | [8 empty] | v --- níže se nacházejí doplnkové a pomocné údaje k sestavám --- v | [8 empty] | False
Stavba:
6.etapa výstavby RD ve Vintířově
Objekt:
H - SO 501 Plynovod
| KSO: |  | 827 59 |  |  | CC-CZ: | 8039-25
| Místo: |  | Vintířov |  |  | Datum: | 22.11.2015
| Zadavatel: |  |  |  |  | IČ:
|  | obec Vintířov |  |  |  | DIČ:
| Uchazeč: |  |  |  |  | IČ:
DIČ:
| Projektant: |  |  |  |  | IČ: | 18224920
|  | BPO spol. s r.o., Lidická 1239, 363 17 Ostrov |  |  |  | DIČ: | CZ18224920
Poznámka:
| Cena bez DPH | [5 empty] | 0
|  |  | Základ daně |  |  | Sazba daně | Výše daně
| DPH | základní | 0 |  |  | 21% | 0
|  | snížená | 0 |  |  | 15% | 0
|  | zákl. přenesená | 0 |  |  | 21% | 0
|  | sníž. přenesená | 0 |  |  | 15% | 0
|  | nulová | 0 |  |  | 0% | 0
| Cena s DPH |  |  | v | CZK |  | 0
REKAPITULACE ČLENĚNÍ SOUPISU PRACÍ
Stavba:
6.etapa výstavby RD ve Vintířově
Objekt:
H - SO 501 Plynovod
Místo: |  |  | Vintířov |  |  | Datum: | 22.11.2015
Zadavatel: |  |  | obec Vintířov |  |  | Projektant: | BPO spol. s r.o., Lidická 1239, 363 17 Ostrov
Uchazeč:
Kód dílu - Popis | [6 empty] | Cena celkem [CZK]
Náklady soupisu celkem | [6 empty] | 0 | [12 empty] | -1
| HSV - Práce a dodávky HSV | [5 empty] | 0
| 1 - Zemní práce | [5 empty] | 0
| 38 - Různé kompletní konstrukce | [5 empty] | 0
| 45 - Podkladní a vedlejší konstrukce kromě vozovek a železničního svršku | [5 empty] | 0
| 5 - Komunikace pozemní | [5 empty] | 0
| 91 - Doplňující konstrukce a práce pozemních komunikací, | [5 empty] | 0
| 997 - Přesun sutě | [5 empty] | 0
| 998 - Přesun hmot | [5 empty] | 0
| PSV - Práce a dodávky PSV | [5 empty] | 0
| 723 - Zdravotechnika - vnitřní plynovod | [5 empty] | 0
| M - Práce a dodávky M | [5 empty] | 0
| 23-M - Montáže potrubí | [5 empty] | 0
| OMP - Ostatní montážní práce | [5 empty] | 0
| OST - Ostatní práce na OPZ | [5 empty] | 0
| VRN - Vedlejší rozpočtové náklady | [5 empty] | 0
SOUPIS PRACÍ
Stavba:
6.etapa výstavby RD ve Vintířově
Objekt:
H - SO 501 Plynovod
Místo: |  |  | Vintířov |  |  | Datum: | 22.11.2015
Zadavatel: |  |  | obec Vintířov |  |  | Projektant: | BPO spol. s r.o., Lidická 1239, 363 17 Ostrov
Uchazeč:
PČ | Typ | Kód | Popis | MJ | Množství | J.cena [CZK] | Cena celkem [CZK] | Cenová soustava |  | Poznámka | DPH | J. Nh [h] | Nh celkem [h] | J. hmotnost [t] | Hmotnost celkem [t] | J. suť [t] | Suť Celkem [t]
Náklady soupisu celkem | [6 empty] | 0 | [5 empty] | 0 |  | 3.2662 |  | 2.864 |  | D | -1 | [10 empty] | 0
| D | HSV | Práce a dodávky HSV |  |  |  | 0 | [5 empty] | 0 |  | 2.268 |  | 2.864 | 1 | D | 0 |  |  |  | ROZPOCET | [6 empty] | 0
| D | 1 | Zemní práce |  |  |  | 0 | [5 empty] | 0 |  | 0 |  | 2.864 | 1 | D | 1 |  |  |  | ROZPOCET | [6 empty] | 0
1 | K | 113107123 | Odstranění podkladu pl do 50 m2 z kameniva drceného tl 300 mm | m2 | 4 |  | 0 | CS ÚRS 2015 02 |  |  | základní |  | 0 | 0 | 0 | 0.4 | 1.6 | 4 | K | 2 |  |  |  | ROZPOCET | 0 | 0 | 0 | 0 | 0 | 1 | 0 | 4 | -921308269
2 | K | 113107143 | Odstranění podkladu pl do 50 m2 živičných tl 150 mm | m2 | 4 |  | 0 | CS ÚRS 2015 02 |  |  | základní |  | 0 | 0 | 0 | 0.316 | 1.264 | 4 | K | 2 |  |  |  | ROZPOCET | 0 | 0 | 0 | 0 | 0 | 1 | 0 | 4 | 1400394010
3 | K | 131201202 | Hloubení jam zapažených v hornině tř. 3 objemu do 1000 m3 | m3 | 9 |  | 0 | CS ÚRS 2015 02 |  |  | základní |  | 0 | 0 | 0 | 0 | 0 | 4 | K | 2 |  |  |  | ROZPOCET | 0 | 0 | 0 | 0 | 0 | 1 | 0 | 4 | 1658109804
| VV |  | "50% výkopku v zemině tř.3 + 50% výkopku | [15 empty] | VV | 2 | 1 | -1 | 0 | ROZPOCET
| VV |  | "v zemině tř.4 | [15 empty] | VV | 2 | 1 | -1 | 0 | ROZPOCET
| VV |  | "jámy pro propoje - 50% výkopku strojně | [15 empty] | VV | 2 | 1 | -1 | 0 | ROZPOCET
| VV |  | "a 50% výkopku ručně | [15 empty] | VV | 2 | 1 | -1 | 0 | ROZPOCET
| VV |  | "strojně v zemině tř.3: | [15 empty] | VV | 2 | 1 | -1 | 0 | ROZPOCET
| VV |  | 36,0*0,5*0,5 |  | 9 | [13 empty] | VV | 2 | 2 | -1 | 1 | ROZPOCET
4 | K | 131201209 | Příplatek za lepivost u hloubení jam zapažených v hornině tř. 3 | m3 | 4.5 |  | 0 | CS ÚRS 2015 02 |  |  | základní |  | 0 | 0 | 0 | 0 | 0 | 4 | K | 2 |  |  |  | ROZPOCET | 0 | 0 | 0 | 0 | 0 | 1 | 0 | 4 | 1515727763
| VV |  | "lepivost 50% | [15 empty] | VV | 2 | 1 | -1 | 0 | ROZPOCET
| VV |  | 9,0*0,5 |  | 4.5 | [13 empty] | VV | 2 | 2 | -1 | 1 | ROZPOCET
5 | K | 131301202 | Hloubení jam zapažených v hornině tř. 4 objemu do 1000 m3 | m3 | 9 |  | 0 | CS ÚRS 2015 02 |  |  | základní |  | 0 | 0 | 0 | 0 | 0 | 4 | K | 2 |  |  |  | ROZPOCET | 0 | 0 | 0 | 0 | 0 | 1 | 0 | 4 | -1901093791
| VV |  | "jámy pro propoje | [15 empty] | VV | 2 | 1 | -1 | 0 | ROZPOCET
| VV |  | "dle pol.131201202 | [15 empty] | VV | 2 | 1 | -1 | 0 | ROZPOCET
| VV |  | 9,0 |  | 9 | [13 empty] | VV | 2 | 2 | -1 | 1 | ROZPOCET
6 | K | 131301209 | Příplatek za lepivost u hloubení jam zapažených v hornině tř. 4 | m3 | 4.5 |  | 0 | CS ÚRS 2015 02 |  |  | základní |  | 0 | 0 | 0 | 0 | 0 | 4 | K | 2 |  |  |  | ROZPOCET | 0 | 0 | 0 | 0 | 0 | 1 | 0 | 4 | -1071314817
| VV |  | "lepivost 50% | [15 empty] | VV | 2 | 1 | -1 | 0 | ROZPOCET
| VV |  | 9,0*0,5 |  | 4.5 | [13 empty] | VV | 2 | 2 | -1 | 1 | ROZPOCET
7 | K | 131203101 | Hloubení jam ručním nebo pneum nářadím v soudržných horninách tř. 3 | m3 | 9 |  | 0 | CS ÚRS 2015 02 |  |  | základní |  | 0 | 0 | 0 | 0 | 0 | 4 | K | 2 |  |  |  | ROZPOCET | 0 | 0 | 0 | 0 | 0 | 1 | 0 | 4 | -1259992845
| VV |  | "50% výkopku v zemině tř.3 + 50% výkopku | [15 empty] | VV | 2 | 1 | -1 | 0 | ROZPOCET
| VV |  | "v zemině tř.4 | [15 empty] | VV | 2 | 1 | -1 | 0 | ROZPOCET
| VV |  | "jámy pro propoje - 50% výkopku strojně | [15 empty] | VV | 2 | 1 | -1 | 0 | ROZPOCET
| VV |  | "a 50% výkopku ručně | [15 empty] | VV | 2 | 1 | -1 | 0 | ROZPOCET
| VV |  | "ručně v zemině tř.3: | [15 empty] | VV | 2 | 1 | -1 | 0 | ROZPOCET
| VV |  | 36,0*0,5*0,5 |  | 9 | [13 empty] | VV | 2 | 2 | -1 | 1 | ROZPOCET
8 | K | 131203109 | Příplatek za lepivost u hloubení jam ručním nebo pneum nářadím v hornině tř. 3 | m3 | 4.5 |  | 0 | CS ÚRS 2015 02 |  |  | základní |  | 0 | 0 | 0 | 0 | 0 | 4 | K | 2 |  |  |  | ROZPOCET | 0 | 0 | 0 | 0 | 0 | 1 | 0 | 4 | 525131154
| VV |  | "lepivost 50% | [15 empty] | VV | 2 | 1 | -1 | 0 | ROZPOCET
| VV |  | 9,0*0,5 |  | 4.5 | [13 empty] | VV | 2 | 2 | -1 | 1 | ROZPOCET
9 | K | 131303101 | Hloubení jam ručním nebo pneum nářadím v soudržných horninách tř. 4 | m3 | 9 |  | 0 | CS ÚRS 2015 02 |  |  | základní |  | 0 | 0 | 0 | 0 | 0 | 4 | K | 2 |  |  |  | ROZPOCET | 0 | 0 | 0 | 0 | 0 | 1 | 0 | 4 | -2139296817
| VV |  | "dle pol.131203101 | [15 empty] | VV | 2 | 1 | -1 | 0 | ROZPOCET
| VV |  | 9,0 |  | 9 | [13 empty] | VV | 2 | 2 | -1 | 1 | ROZPOCET
10 | K | 131303109 | Příplatek za lepivost u hloubení jam ručním nebo pneum nářadím v hornině tř. 4 | m3 | 4.5 |  | 0 | CS ÚRS 2015 02 |  |  | základní |  | 0 | 0 | 0 | 0 | 0 | 4 | K | 2 |  |  |  | ROZPOCET | 0 | 0 | 0 | 0 | 0 | 1 | 0 | 4 | 152872671
| VV |  | "lepivost 50% | [15 empty] | VV | 2 | 1 | -1 | 0 | ROZPOCET
| VV |  | 9,0*0,5 |  | 4.5 | [13 empty] | VV | 2 | 2 | -1 | 1 | ROZPOCET
11 | K | 132201202 | Hloubení rýh š do 2000 mm v hornině tř. 3 objemu do 1000 m3 | m3 | 52 |  | 0 | CS ÚRS 2015 02 |  |  | základní |  | 0 | 0 | 0 | 0 | 0 | 4 | K | 2 |  |  |  | ROZPOCET | 0 | 0 | 0 | 0 | 0 | 1 | 0 | 4 | -379956676
| VV |  | "50% výkopku v zemině tř.3 + 50% výkopku | [15 empty] | VV | 2 | 1 | -1 | 0 | ROZPOCET
| VV |  | "v zemině tř.4 | [15 empty] | VV | 2 | 1 | -1 | 0 | ROZPOCET
| VV |  | "rýhy pro potrubí - 50% výkopku strojně | [15 empty] | VV | 2 | 1 | -1 | 0 | ROZPOCET
| VV |  | "a 50% výkopku ručně | [15 empty] | VV | 2 | 1 | -1 | 0 | ROZPOCET
| VV |  | "strojně v zemině tř.3: | [15 empty] | VV | 2 | 1 | -1 | 0 | ROZPOCET
| VV |  | 208,0*0,5*0,5 |  | 52 | [13 empty] | VV | 2 | 2 | -1 | 1 | ROZPOCET
12 | K | 132201209 | Příplatek za lepivost k hloubení rýh š do 2000 mm v hornině tř. 3 | m3 | 26 |  | 0 | CS ÚRS 2015 02 |  |  | základní |  | 0 | 0 | 0 | 0 | 0 | 4 | K | 2 |  |  |  | ROZPOCET | 0 | 0 | 0 | 0 | 0 | 1 | 0 | 4 | -1278968136
| VV |  | "lepivost 50% | [15 empty] | VV | 2 | 1 | -1 | 0 | ROZPOCET
| VV |  | 52,0*0,5 |  | 26 | [13 empty] | VV | 2 | 2 | -1 | 1 | ROZPOCET
13 | K | 132301202 | Hloubení rýh š do 2000 mm v hornině tř. 4 objemu do 1000 m3 | m3 | 52 |  | 0 | CS ÚRS 2015 02 |  |  | základní |  | 0 | 0 | 0 | 0 | 0 | 4 | K | 2 |  |  |  | ROZPOCET | 0 | 0 | 0 | 0 | 0 | 1 | 0 | 4 | 2050387880
| VV |  | "dle pol.132201202 | [15 empty] | VV | 2 | 1 | -1 | 0 | ROZPOCET
| VV |  | 52,0 |  | 52 | [13 empty] | VV | 2 | 2 | -1 | 1 | ROZPOCET
14 | K | 132301209 | Příplatek za lepivost k hloubení rýh š do 2000 mm v hornině tř. 4 | m3 | 26 |  | 0 | CS ÚRS 2015 02 |  |  | základní |  | 0 | 0 | 0 | 0 | 0 | 4 | K | 2 |  |  |  | ROZPOCET | 0 | 0 | 0 | 0 | 0 | 1 | 0 | 4 | 1728414967
| VV |  | "lepivost 50% | [15 empty] | VV | 2 | 1 | -1 | 0 | ROZPOCET
| VV |  | 52,0*0,5 |  | 26 | [13 empty] | VV | 2 | 2 | -1 | 1 | ROZPOCET
15 | K | 132212201 | Hloubení rýh š přes 600 do 2000 mm ručním nebo pneum nářadím v soudržných horninách tř. 3 | m3 | 52 |  | 0 | CS ÚRS 2015 02 |  |  | základní |  | 0 | 0 | 0 | 0 | 0 | 4 | K | 2 |  |  |  | ROZPOCET | 0 | 0 | 0 | 0 | 0 | 1 | 0 | 4 | 575965686
| VV |  | "50% výkopku v zemině tř.3 + 50% výkopku | [15 empty] | VV | 2 | 1 | -1 | 0 | ROZPOCET
| VV |  | "v zemině tř.4 | [15 empty] | VV | 2 | 1 | -1 | 0 | ROZPOCET
| VV |  | "rýhy pro potrubí - 50% výkopku strojně | [15 empty] | VV | 2 | 1 | -1 | 0 | ROZPOCET
| VV |  | "a 50% výkopku ručně | [15 empty] | VV | 2 | 1 | -1 | 0 | ROZPOCET
| VV |  | "strojně v zemině tř.3: | [15 empty] | VV | 2 | 1 | -1 | 0 | ROZPOCET
| VV |  | 208*0,5*0,5 |  | 52 | [13 empty] | VV | 2 | 2 | -1 | 1 | ROZPOCET
16 | K | 132212209 | Příplatek za lepivost u hloubení rýh š do 2000 mm ručním nebo pneum nářadím v hornině tř. 3 | m3 | 26 |  | 0 | CS ÚRS 2015 02 |  |  | základní |  | 0 | 0 | 0 | 0 | 0 | 4 | K | 2 |  |  |  | ROZPOCET | 0 | 0 | 0 | 0 | 0 | 1 | 0 | 4 | -1417460940
| VV |  | "lepivost 50% | [15 empty] | VV | 2 | 1 | -1 | 0 | ROZPOCET
| VV |  | 52,0*0,5 |  | 26 | [13 empty] | VV | 2 | 2 | -1 | 1 | ROZPOCET
17 | K | 132312201 | Hloubení rýh š přes 600 do 2000 mm ručním nebo pneum nářadím v soudržných horninách tř. 4 | m3 | 52 |  | 0 | CS ÚRS 2015 02 |  |  | základní |  | 0 | 0 | 0 | 0 | 0 | 4 | K | 2 |  |  |  | ROZPOCET | 0 | 0 | 0 | 0 | 0 | 1 | 0 | 4 | 380232382
| VV |  | "dle pol.132212201 | [15 empty] | VV | 2 | 1 | -1 | 0 | ROZPOCET
| VV |  | 52,0 |  | 52 | [13 empty] | VV | 2 | 2 | -1 | 1 | ROZPOCET
18 | K | 132312209 | Příplatek za lepivost u hloubení rýh š do 2000 mm ručním nebo pneum nářadím v hornině tř. 4 | m3 | 26 |  | 0 | CS ÚRS 2015 02 |  |  | základní |  | 0 | 0 | 0 | 0 | 0 | 4 | K | 2 |  |  |  | ROZPOCET | 0 | 0 | 0 | 0 | 0 | 1 | 0 | 4 | -818015082
| VV |  | "lepivost 50% | [15 empty] | VV | 2 | 1 | -1 | 0 | ROZPOCET
| VV |  | 52,0*0,5 |  | 26 | [13 empty] | VV | 2 | 2 | -1 | 1 | ROZPOCET
19 | K | 161101101 | Svislé přemístění výkopku z horniny tř. 1 až 4 hl výkopu do 2,5 m | m3 | 70 |  | 0 | CS ÚRS 2015 02 |  |  | základní |  | 0 | 0 | 0 | 0 | 0 | 4 | K | 2 |  |  |  | ROZPOCET | 0 | 0 | 0 | 0 | 0 | 1 | 0 | 4 | -766063747
| VV |  | 18,0+104,0*0,5 |  | 70 | [13 empty] | VV | 2 | 2 | -1 | 1 | ROZPOCET
20 | K | 175151101 | Obsypání potrubí strojně sypaninou bez prohození, uloženou do 3 m | m3 | 62.08 |  | 0 | CS ÚRS 2015 02 |  |  | základní |  | 0 | 0 | 0 | 0 | 0 | 4 | K | 2 |  |  |  | ROZPOCET | 0 | 0 | 0 | 0 | 0 | 1 | 0 | 4 | -1902171393
| VV |  | 0,8*0,4*194,0 |  | 62.08 | [13 empty] | VV | 2 | 2 | -1 | 1 | ROZPOCET
21 | M | 583313450 | kamenivo těžené drobné tříděné | t | 126.5 |  | 0 | CS ÚRS 2015 02 |  |  | základní |  | 0 | 0 | 0 | 0 | 0 | 8 | M | 2 |  |  |  | ROZPOCET | 0 | 0 | 0 | 0 | 0 | 1 | 0 | 4 | 2110377004
| VV |  | "dodávka, doprava k pol.175111101 | [15 empty] | VV | 2 | 1 | -1 | 0 | ROZPOCET
| VV |  | "ztratné 1% hutnění 10% | [15 empty] | VV | 2 | 1 | -1 | 0 | ROZPOCET
| VV |  | 62,08*1,8*1,11 |  | 124.036 | [13 empty] | VV | 2 | 2 | -1 | 0 | ROZPOCET
| VV |  | 2,464 |  | 2.464 | [13 empty] | VV | 2 | 2 | -1 | 0 | ROZPOCET
| VV |  | Součet |  | 126.5 | [13 empty] | VV | 2 | 4 | -1 | 1 | ROZPOCET
22 | K | 174101101 | Zásyp jam, šachet rýh nebo kolem objektů sypaninou se zhutněním | m3 | 96 |  | 0 | CS ÚRS 2015 02 |  |  | základní |  | 0 | 0 | 0 | 0 | 0 | 4 | K | 2 |  |  |  | ROZPOCET | 0 | 0 | 0 | 0 | 0 | 1 | 0 | 4 | -1872921998
23 | K | 162301101 | Vodorovné přemístění do 500 m výkopku/sypaniny z horniny tř. 1 až 4 | m3 | 81.4 |  | 0 | CS ÚRS 2015 02 |  |  | základní |  | 0 | 0 | 0 | 0 | 0 | 4 | K | 2 |  |  |  | ROZPOCET | 0 | 0 | 0 | 0 | 0 | 1 | 0 | 4 | 720947787
| VV |  | "přesun sypkých materiálů po | [15 empty] | VV | 2 | 1 | -1 | 0 | ROZPOCET
| VV |  | "staveništi (přesun hmot) | [15 empty] | VV | 2 | 1 | -1 | 0 | ROZPOCET
| VV |  | "pol.175111101 | [15 empty] | VV | 2 | 1 | -1 | 0 | ROZPOCET
| VV |  | 62,0 |  | 62 | [13 empty] | VV | 2 | 2 | -1 | 0 | ROZPOCET
| VV |  | "pol.451573111 | [15 empty] | VV | 2 | 1 | -1 | 0 | ROZPOCET
| VV |  | 19,4 |  | 19.4 | [13 empty] | VV | 2 | 2 | -1 | 0 | ROZPOCET
| VV |  | Součet |  | 81.4 | [13 empty] | VV | 2 | 4 | -1 | 1 | ROZPOCET
24 | K | 167101102 | Nakládání výkopku z hornin tř. 1 až 4 přes 100 m3 | m3 | 81.4 |  | 0 | CS ÚRS 2015 02 |  |  | základní |  | 0 | 0 | 0 | 0 | 0 | 4 | K | 2 |  |  |  | ROZPOCET | 0 | 0 | 0 | 0 | 0 | 1 | 0 | 4 | 5967254
| VV |  | "sypké hmoty pro přesun po | [15 empty] | VV | 2 | 1 | -1 | 0 | ROZPOCET
| VV |  | "staveništi | [15 empty] | VV | 2 | 1 | -1 | 0 | ROZPOCET
| VV |  | "pol.162301101 | [15 empty] | VV | 2 | 1 | -1 | 0 | ROZPOCET
| VV |  | 81,4 |  | 81.4 | [13 empty] | VV | 2 | 2 | -1 | 1 | ROZPOCET
25 | K | 162601102 | Vodorovné přemístění do 5000 m výkopku/sypaniny z horniny tř. 1 až 4 | m3 | 340 |  | 0 | CS ÚRS 2015 02 |  |  | základní |  | 0 | 0 | 0 | 0 | 0 | 4 | K | 2 |  |  |  | ROZPOCET | 0 | 0 | 0 | 0 | 0 | 1 | 0 | 4 | 1736208105
| VV |  | "Předpoklad : | [15 empty] | VV | 2 | 1 | -1 | 0 | ROZPOCET
| VV |  | "vykopaná zemina | [15 empty] | VV | 2 | 1 | -1 | 0 | ROZPOCET
| VV |  | "není vhodná k zásypu - odveze se na deponii, | [15 empty] | VV | 2 | 1 | -1 | 0 | ROZPOCET
| VV |  | "vyhovující zásypový materiál bude dovezen | [15 empty] | VV | 2 | 1 | -1 | 0 | ROZPOCET
| VV |  | "ze zemníku | [15 empty] | VV | 2 | 1 | -1 | 0 | ROZPOCET
| VV |  | "Odvoz : | [15 empty] | VV | 2 | 1 | -1 | 0 | ROZPOCET
| VV |  | "přebytečná zemina na skládku | [15 empty] | VV | 2 | 1 | -1 | 0 | ROZPOCET
| VV |  | "určenou investorem | [15 empty] | VV | 2 | 1 | -1 | 0 | ROZPOCET
| VV |  | "výkopy - jámy | [15 empty] | VV | 2 | 1 | -1 | 0 | ROZPOCET
| VV |  | 18,0+18,0 |  | 36 | [13 empty] | VV | 2 | 2 | -1 | 0 | ROZPOCET
| VV |  | "výkopy - rýhy | [15 empty] | VV | 2 | 1 | -1 | 0 | ROZPOCET
| VV |  | 104,0+104,0 |  | 208 | [13 empty] | VV | 2 | 2 | -1 | 0 | ROZPOCET
| VV |  | Mezisoučet A |  | 244 | [13 empty] | VV | 2 | 3 | -1 | 0 | ROZPOCET
| VV |  | "Dovoz vhodné zeminy ze zemníku | [15 empty] | VV | 2 | 1 | -1 | 0 | ROZPOCET
| VV |  | "na stavbu k místu použití : | [15 empty] | VV | 2 | 1 | -1 | 0 | ROZPOCET
| VV |  | "pol.174101101 | [15 empty] | VV | 2 | 1 | -1 | 0 | ROZPOCET
| VV |  | 96,0 |  | 96 | [13 empty] | VV | 2 | 2 | -1 | 0 | ROZPOCET
| VV |  | Mezisoučet B |  | 96 | [13 empty] | VV | 2 | 3 | -1 | 0 | ROZPOCET
| VV |  | Součet |  | 340 | [13 empty] | VV | 2 | 4 | -1 | 1 | ROZPOCET
26 | K | 171201201 | Uložení sypaniny na skládky | m3 | 244 |  | 0 | CS ÚRS 2015 02 |  |  | základní |  | 0 | 0 | 0 | 0 | 0 | 4 | K | 2 |  |  |  | ROZPOCET | 0 | 0 | 0 | 0 | 0 | 1 | 0 | 4 | -1138332469
| VV |  | "dle pol.162701105mezisoučet A | [15 empty] | VV | 2 | 1 | -1 | 0 | ROZPOCET
| VV |  | 244,0 |  | 244 | [13 empty] | VV | 2 | 2 | -1 | 1 | ROZPOCET
27 | K | 122201402 | Vykopávky v zemníku na suchu v hornině tř. 3 objem do 1000 m3 | m3 | 96 |  | 0 | CS ÚRS 2015 02 |  |  | základní |  | 0 | 0 | 0 | 0 | 0 | 4 | K | 2 |  |  |  | ROZPOCET | 0 | 0 | 0 | 0 | 0 | 1 | 0 | 4 | 148248164
| VV |  | "zemina vhodná k násypu a zásypu | [15 empty] | VV | 2 | 1 | -1 | 0 | ROZPOCET
| VV |  | "pol.174101101 | [15 empty] | VV | 2 | 1 | -1 | 0 | ROZPOCET
| VV |  | 96,0 |  | 96 | [13 empty] | VV | 2 | 2 | -1 | 1 | ROZPOCET
28 | K | 122201409 | Příplatek za lepivost u vykopávek v zemníku na suchu v hornině tř. 3 | m3 | 28.8 |  | 0 | CS ÚRS 2015 02 |  |  | základní |  | 0 | 0 | 0 | 0 | 0 | 4 | K | 2 |  |  |  | ROZPOCET | 0 | 0 | 0 | 0 | 0 | 1 | 0 | 4 | -639288155
| VV |  | "lepivost 30% | [15 empty] | VV | 2 | 1 | -1 | 0 | ROZPOCET
| VV |  | 96,0*0,3 |  | 28.8 | [13 empty] | VV | 2 | 2 | -1 | 1 | ROZPOCET
29 | M | 1222001_R | hutnitelná zemina (zasypový materiál) vhodná pro násypy a zásypy - dodávka | t | 159.84 |  | 0 |  |  |  | základní |  | 0 | 0 | 0 | 0 | 0 | 8 | M | 2 |  |  |  | ROZPOCET | 0 | 0 | 0 | 0 | 0 | 1 | 0 | 4 | -25284243
| VV |  | "ztratné 1%, hutnění 10% | [15 empty] | VV | 2 | 1 | -1 | 0 | ROZPOCET
| VV |  | "pol.122201402 | [15 empty] | VV | 2 | 1 | -1 | 0 | ROZPOCET
| VV |  | 96,0*1,11*1,5 |  | 159.84 | [13 empty] | VV | 2 | 2 | -1 | 1 | ROZPOCET
| D | 38 | Různé kompletní konstrukce |  |  |  | 0 | [5 empty] | 0 |  | 0 |  | 0 | 1 | D | 1 |  |  |  | ROZPOCET | [6 empty] | 0
30 | K | 3800100_R | Montáž betonového pilíře v oplocení včetně doplňujících zednických prací | kus | 16 |  | 0 |  |  |  | základní |  | 0 | 0 | 0 | 0 | 0 | 4 | K | 2 |  |  |  | ROZPOCET | 0 | 0 | 0 | 0 | 0 | 1 | 0 | 4 | 693147182
31 | M | 3800200_R | betonový pilíř (skříň) HUP - stavebnice pro jeden plynoměr typ U-U2 | kus | 16 |  | 0 |  |  |  | základní |  | 0 | 0 | 0 | 0 | 0 | 8 | M | 2 |  |  |  | ROZPOCET | 0 | 0 | 0 | 0 | 0 | 1 | 0 | 4 | 1470107729
| D | 45 | Podkladní a vedlejší konstrukce kromě vozovek a železničního svršku |  |  |  | 0 | [5 empty] | 0 |  | 0 |  | 0 | 1 | D | 1 |  |  |  | ROZPOCET | [6 empty] | 0
32 | K | 451573111 | Lože pod potrubí otevřený výkop ze štěrkopísku | m3 | 19.4 |  | 0 | CS ÚRS 2015 02 |  |  | základní |  | 0 | 0 | 0 | 0 | 0 | 4 | K | 2 |  |  |  | ROZPOCET | 0 | 0 | 0 | 0 | 0 | 1 | 0 | 4 | 1695452262
| D | 5 | Komunikace pozemní |  |  |  | 0 | [5 empty] | 0 |  | 2.268 |  | 0 | 1 | D | 1 |  |  |  | ROZPOCET | [6 empty] | 0
33 | K | 564871116 | Podklad ze štěrkodrtě ŠD tl. 300 mm | m2 | 4 |  | 0 | CS ÚRS 2015 02 |  |  | základní |  | 0 | 0.567 | 2.268 | 0 | 0 | 4 | K | 2 |  |  |  | ROZPOCET | 0 | 0 | 0 | 0 | 0 | 1 | 0 | 4 | -1131843268
| VV |  | "vybouraná stávající komunikace - | [15 empty] | VV | 2 | 1 | -1 | 0 | ROZPOCET
| VV |  | "vyspravení podkladu po překopech ing sítí | [15 empty] | VV | 2 | 1 | -1 | 0 | ROZPOCET
| VV |  | 4,0 |  | 4 | [13 empty] | VV | 2 | 2 | -1 | 1 | ROZPOCET
| VV |  | "Poznámka : | [15 empty] | VV | 2 | 1 | -1 | 0 | ROZPOCET
| VV |  | "obnovení krytu vozovky je zahrnuto | [15 empty] | VV | 2 | 1 | -1 | 0 | ROZPOCET
| VV |  | "ve výměrách pro novou komunikaci | [15 empty] | VV | 2 | 1 | -1 | 0 | ROZPOCET
| VV |  | "v dopravní části | [15 empty] | VV | 2 | 1 | -1 | 0 | ROZPOCET
| D | 91 | Doplňující konstrukce a práce pozemních komunikací, |  |  |  | 0 | [5 empty] | 0 |  | 0 |  | 0 | 1 | D | 1 |  |  |  | ROZPOCET | [6 empty] | 0
34 | K | 9100010_R | Vyřízení výkopového povolení | Kč | 1 |  | 0 |  |  |  | základní |  | 0 | 0 | 0 | 0 | 0 | 4 | K | 2 |  |  |  | ROZPOCET | 0 | 0 | 0 | 0 | 0 | 1 | 0 | 4 | 1489709544
35 | K | 9100011_R | Vytýčení stávajících sítí | Kč | 1 |  | 0 |  |  |  | základní |  | 0 | 0 | 0 | 0 | 0 | 4 | K | 2 |  |  |  | ROZPOCET | 0 | 0 | 0 | 0 | 0 | 1 | 0 | 4 | -1969198904
36 | K | 9100012_R | Poplatek za zábor komunikací | Kč | 1 |  | 0 |  |  |  | základní |  | 0 | 0 | 0 | 0 | 0 | 4 | K | 2 |  |  |  | ROZPOCET | 0 | 0 | 0 | 0 | 0 | 1 | 0 | 4 | -886931745
37 | K | 9100013_R | Dopravní opatření po dobu výstavby | Kč | 1 |  | 0 |  |  |  | základní |  | 0 | 0 | 0 | 0 | 0 | 4 | K | 2 |  |  |  | ROZPOCET | 0 | 0 | 0 | 0 | 0 | 1 | 0 | 4 | -1514391989
| D | 997 | Přesun sutě |  |  |  | 0 | [5 empty] | 0 |  | 0 |  | 0 | 1 | D | 1 |  |  |  | ROZPOCET | [6 empty] | 0
38 | K | 997221551 | Vodorovná doprava suti ze sypkých materiálů do 1 km | t | 2.864 |  | 0 | CS ÚRS 2015 02 |  |  | základní |  | 0 | 0 | 0 | 0 | 0 | 4 | K | 2 |  |  |  | ROZPOCET | 0 | 0 | 0 | 0 | 0 | 1 | 0 | 4 | -1347566906
| VV |  | "sutˇpol.113107123+113107143 | [15 empty] | VV | 2 | 1 | -1 | 0 | ROZPOCET
| VV |  | 1,6+1,264 |  | 2.864 | [13 empty] | VV | 2 | 2 | -1 | 1 | ROZPOCET
39 | K | 997221559 | Příplatek ZKD 1 km u vodorovné dopravy suti ze sypkých materiálů | t | 25.776 |  | 0 | CS ÚRS 2015 02 |  |  | základní |  | 0 | 0 | 0 | 0 | 0 | 4 | K | 2 |  |  |  | ROZPOCET | 0 | 0 | 0 | 0 | 0 | 1 | 0 | 4 | -1197908711
| VV |  | "celkem 10 km | [15 empty] | VV | 2 | 1 | -1 | 0 | ROZPOCET
| VV |  | 2,864*(10-1) |  | 25.776 | [13 empty] | VV | 2 | 2 | -1 | 1 | ROZPOCET
40 | K | 9972219_R | Poplatek za uložení odpadu z asfaltových povrchů na skládce (skládkovné) | t | 1.264 |  | 0 |  |  |  | základní |  | 0 | 0 | 0 | 0 | 0 | 4 | K | 2 |  |  |  | ROZPOCET | 0 | 0 | 0 | 0 | 0 | 1 | 0 | 4 | -1800515673
| VV |  | "sutˇpol.113107143 | [15 empty] | VV | 2 | 1 | -1 | 0 | ROZPOCET
| VV |  | 1,264 |  | 1.264 | [13 empty] | VV | 2 | 2 | -1 | 1 | ROZPOCET
41 | K | 9972210_R | Poplatek za uložení odpadu z kameniva na skládce (skládkovné) | t | 1.6 |  | 0 |  |  |  | základní |  | 0 | 0 | 0 | 0 | 0 | 4 | K | 2 |  |  |  | ROZPOCET | 0 | 0 | 0 | 0 | 0 | 1 | 0 | 4 | 254309239
| VV |  | "sutˇpol.113107123 | [15 empty] | VV | 2 | 1 | -1 | 0 | ROZPOCET
| VV |  | 1,6 |  | 1.6 | [13 empty] | VV | 2 | 2 | -1 | 1 | ROZPOCET
| D | 998 | Přesun hmot |  |  |  | 0 | [5 empty] | 0 |  | 0 |  | 0 | 1 | D | 1 |  |  |  | ROZPOCET | [6 empty] | 0
42 | K | 998276101 | Přesun hmot pro trubní vedení z trub z plastických hmot otevřený výkop | t | 2.268 |  | 0 | CS ÚRS 2015 02 |  |  | základní |  | 0 | 0 | 0 | 0 | 0 | 4 | K | 2 |  |  |  | ROZPOCET | 0 | 0 | 0 | 0 | 0 | 1 | 0 | 4 | 699673322
| D | PSV | Práce a dodávky PSV |  |  |  | 0 | [5 empty] | 0 |  | 0.02624 |  | 0 | 2 | D | 0 |  |  |  | ROZPOCET | [6 empty] | 0
| D | 723 | Zdravotechnika - vnitřní plynovod |  |  |  | 0 | [5 empty] | 0 |  | 0.02624 |  | 0 | 2 | D | 1 |  |  |  | ROZPOCET | [6 empty] | 0
43 | K | 723231165 | Kohout kulový přímý G 1 1/4 PN 42 do 185°C vnitřní závit těžká řada | kus | 16 |  | 0 | CS ÚRS 2015 02 |  |  | základní |  | 0 | 0.00088 | 0.01408 | 0 | 0 | 16 | K | 2 |  |  |  | ROZPOCET | 0 | 0 | 0 | 0 | 0 | 1 | 0 | 16 | -157829765
44 | K | 723239104 | Montáž armatur plynovodních se dvěma závity G 1 1/4 | kus | 16 |  | 0 | CS ÚRS 2015 02 |  |  | základní |  | 0 | 0 | 0 | 0 | 0 | 16 | K | 2 |  |  |  | ROZPOCET | 0 | 0 | 0 | 0 | 0 | 1 | 0 | 16 | 1493732692
45 | M | 7230010_R | závitová přechodka 5/4" L2000 | kus | 16 |  | 0 |  |  |  | základní |  | 0 | 0 | 0 | 0 | 0 | 32 | M | 2 |  |  |  | ROZPOCET | 0 | 0 | 0 | 0 | 0 | 1 | 0 | 16 | -1344999095
46 | K | 7342612_R | Šroubení topenářské přímé G 5/4 - provedení mosaz | kus | 16 |  | 0 |  |  |  | základní |  | 0 | 0.00076 | 0.01216 | 0 | 0 | 16 | K | 2 |  |  |  | ROZPOCET | 0 | 0 | 0 | 0 | 0 | 1 | 0 | 16 | 2066929851
47 | K | 998723101 | Přesun hmot tonážní pro vnitřní plynovod v objektech v do 6 m | t | 0.026 |  | 0 | CS ÚRS 2015 02 |  |  | základní |  | 0 | 0 | 0 | 0 | 0 | 16 | K | 2 |  |  |  | ROZPOCET | 0 | 0 | 0 | 0 | 0 | 1 | 0 | 16 | -1058112391
| D | M | Práce a dodávky M |  |  |  | 0 | [5 empty] | 0 |  | 0.97199 |  | 0 | 3 | D | 0 |  |  |  | ROZPOCET | [6 empty] | 0
| D | 23-M | Montáže potrubí |  |  |  | 0 | [5 empty] | 0 |  | 0.97199 |  | 0 | 3 | D | 1 |  |  |  | ROZPOCET | [6 empty] | 0
48 | K | 230205031 | Montáž potrubí plastového svařované na tupo nebo elektrospojkou, D 40 mm, tl. stěny 3,7 mm | m | 154 |  | 0 | CS ÚRS 2015 02 |  |  | základní |  | 0 | 0 | 0 | 0 | 0 | 64 | K | 2 |  |  |  | ROZPOCET | 0 | 0 | 0 | 0 | 0 | 1 | 0 | 64 | -1457790303
49 | K | 230205051 | Montáž potrubí plastového svařované na tupo nebo elektrospojkou, D 90 mm, tl. stěny 5,2 mm | m | 212 |  | 0 | CS ÚRS 2015 02 |  |  | základní |  | 0 | 0 | 0 | 0 | 0 | 64 | K | 2 |  |  |  | ROZPOCET | 0 | 0 | 0 | 0 | 0 | 1 | 0 | 64 | -1847136301
50 | K | 230205042 | Montáž potrubí plastového svařované na tupo nebo elektrospojkou, D 63 mm, tl. stěny 5,8 mm | m | 10 |  | 0 | CS ÚRS 2015 02 |  |  | základní |  | 0 | 0 | 0 | 0 | 0 | 64 | K | 2 |  |  |  | ROZPOCET | 0 | 0 | 0 | 0 | 0 | 1 | 0 | 64 | -2118660636
| VV |  | "chránička | [15 empty] | VV | 2 | 1 | -1 | 0 | ROZPOCET
| VV |  | 10,0 |  | 10 | [13 empty] | VV | 2 | 2 | -1 | 1 | ROZPOCET
51 | K | 230205125 | Montáž potrubí plastového svařovaného na tupo nebo elektrospojkou D 160 mm, tl. stěny 9,1 mm | m | 26 |  | 0 | CS ÚRS 2015 02 |  |  | základní |  | 0 | 0 | 0 | 0 | 0 | 64 | K | 2 |  |  |  | ROZPOCET | 0 | 0 | 0 | 0 | 0 | 1 | 0 | 64 | 961954176
| VV |  | "chránička | [15 empty] | VV | 2 | 1 | -1 | 0 | ROZPOCET
| VV |  | 26,0 |  | 26 | [13 empty] | VV | 2 | 2 | -1 | 1 | ROZPOCET
52 | M | 2861300_R | potrubí plynovodní s ochranným pláštěm z PE 100+, SDR 11, 40 x 3,7 mm | m | 170 |  | 0 |  |  |  | základní |  | 0 | 0.00068 | 0.1156 | 0 | 0 | 128 | M | 2 |  |  |  | ROZPOCET | 0 | 0 | 0 | 0 | 0 | 1 | 0 | 128 | -365091850
| VV |  | "prořez 10% | [15 empty] | VV | 2 | 1 | -1 | 0 | ROZPOCET
| VV |  | "pol.230205031 | [15 empty] | VV | 2 | 1 | -1 | 0 | ROZPOCET
| VV |  | 154,0*1,1+0,6 |  | 170 | [13 empty] | VV | 2 | 2 | -1 | 1 | ROZPOCET
53 | M | 2861301_R | potrubí plynovodní z PE 100+, SDR 17, 90 x 5,2 mm | m | 223 |  | 0 |  |  |  | základní |  | 0 | 0.00208 | 0.46384 | 0 | 0 | 128 | M | 2 |  |  |  | ROZPOCET | 0 | 0 | 0 | 0 | 0 | 1 | 0 | 128 | 144477213
| VV |  | "prořez 5% | [15 empty] | VV | 2 | 1 | -1 | 0 | ROZPOCET
| VV |  | "pol.230205051 | [15 empty] | VV | 2 | 1 | -1 | 0 | ROZPOCET
| VV |  | 212,0*1,05+0,4 |  | 223 | [13 empty] | VV | 2 | 2 | -1 | 1 | ROZPOCET
54 | M | 2861201_R | elektrospojka SDR 17,6 PE 100 d 90 | kus | 10 |  | 0 |  |  |  | základní |  | 0 | 0 | 0 | 0 | 0 | 128 | M | 2 |  |  |  | ROZPOCET | 0 | 0 | 0 | 0 | 0 | 1 | 0 | 128 | -1793539924
| VV |  | "v trase plynovodu v místech | [15 empty] | VV | 2 | 1 | -1 | 0 | ROZPOCET
| VV |  | "vyžadujících toto provedení | [15 empty] | VV | 2 | 1 | -1 | 0 | ROZPOCET
| VV |  | 10,0 |  | 10 | [13 empty] | VV | 2 | 2 | -1 | 1 | ROZPOCET
| VV |  | "Upřesní se při provádění montáže. | [15 empty] | VV | 2 | 1 | -1 | 0 | ROZPOCET
55 | M | 286139240 | potrubí plynovodní z PE 100+, SDR 11, tyč 12m 63 x 5,8 mm | m | 11 |  | 0 | CS ÚRS 2015 02 |  |  | základní |  | 0 | 0.00144 | 0.01584 | 0 | 0 | 128 | M | 2 |  |  |  | ROZPOCET | 0 | 0 | 0 | 0 | 0 | 1 | 0 | 128 | 735965171
| VV |  | "prořez 10% | [15 empty] | VV | 2 | 1 | -1 | 0 | ROZPOCET
| VV |  | "chránička dle pol.230205042 | [15 empty] | VV | 2 | 1 | -1 | 0 | ROZPOCET
| VV |  | 10,0*1,1 |  | 11 | [13 empty] | VV | 2 | 2 | -1 | 1 | ROZPOCET
56 | M | 286139480 | potrubí plynovodní z PE 100+, SDR 17, tyč 12m160 x 9,1 mm | m | 28 |  | 0 | CS ÚRS 2015 02 |  |  | základní |  | 0 | 0.00555 | 0.1554 | 0 | 0 | 128 | M | 2 |  |  |  | ROZPOCET | 0 | 0 | 0 | 0 | 0 | 1 | 0 | 128 | 813906646
| VV |  | "prořez 5% | [15 empty] | VV | 2 | 1 | -1 | 0 | ROZPOCET
| VV |  | "chránička dle pol.230205125 | [15 empty] | VV | 2 | 1 | -1 | 0 | ROZPOCET
| VV |  | 26,0*1,05+0,7 |  | 28 | [13 empty] | VV | 2 | 2 | -1 | 1 | ROZPOCET
57 | K | 230200116 | Nasunutí potrubní sekce do ocelové chráničky DN do 50 | m | 10 |  | 0 | CS ÚRS 2015 02 |  |  | základní |  | 0 | 0.00486 | 0.0486 | 0 | 0 | 64 | K | 2 |  |  |  | ROZPOCET | 0 | 0 | 0 | 0 | 0 | 1 | 0 | 64 | -700054150
| VV |  | "nasunutí potrubí PE d 40 do | [15 empty] | VV | 2 | 1 | -1 | 0 | ROZPOCET
| VV |  | "chráničky D 63 (včetně objímek) | [15 empty] | VV | 2 | 1 | -1 | 0 | ROZPOCET
| VV |  | 10,0 |  | 10 | [13 empty] | VV | 2 | 2 | -1 | 1 | ROZPOCET
58 | K | 230200117 | Nasunutí potrubní sekce do ocelové chráničky DN 80 | m | 26 |  | 0 | CS ÚRS 2015 02 |  |  | základní |  | 0 | 0.00492 | 0.12792 | 0 | 0 | 64 | K | 2 |  |  |  | ROZPOCET | 0 | 0 | 0 | 0 | 0 | 1 | 0 | 64 | 757040893
| VV |  | "nasunutí potrubí PE d 90 do | [15 empty] | VV | 2 | 1 | -1 | 0 | ROZPOCET
| VV |  | "chráničky D 160 (včetně objímek) | [15 empty] | VV | 2 | 1 | -1 | 0 | ROZPOCET
| VV |  | 26,0 |  | 26 | [13 empty] | VV | 2 | 2 | -1 | 1 | ROZPOCET
59 | K | 2302000_R | Utěsnění konců chráničky d 63 | kus | 2 |  | 0 |  |  |  | základní |  | 0 | 0 | 0 | 0 | 0 | 64 | K | 2 |  |  |  | ROZPOCET | 0 | 0 | 0 | 0 | 0 | 1 | 0 | 64 | 2139411154
60 | K | 2303000_R | Utěsnění konců chráničky d 160 | kus | 2 |  | 0 |  |  |  | základní |  | 0 | 0 | 0 | 0 | 0 | 64 | K | 2 |  |  |  | ROZPOCET | 0 | 0 | 0 | 0 | 0 | 1 | 0 | 64 | -2041210234
61 | K | 230205231 | Montáž trubního dílu PE potrubí svařovaného na tupo nebo elektrospojkou D 40 mm, tl.stěny 3,6 mm | kus | 34 |  | 0 | CS ÚRS 2015 02 |  |  | základní |  | 0 | 0 | 0 | 0 | 0 | 64 | K | 2 |  |  |  | ROZPOCET | 0 | 0 | 0 | 0 | 0 | 1 | 0 | 64 | 1139412843
| VV |  | "přechodka závitová PE/ocel d40/5/4" L2000 | [15 empty] | VV | 2 | 1 | -1 | 0 | ROZPOCET
| VV |  | 16 |  | 16 | [13 empty] | VV | 2 | 2 | -1 | 0 | ROZPOCET
| VV |  | "koleno W90°D40 PE | [15 empty] | VV | 2 | 1 | -1 | 0 | ROZPOCET
| VV |  | 18,0 |  | 18 | [13 empty] | VV | 2 | 2 | -1 | 0 | ROZPOCET
| VV |  | Součet |  | 34 | [13 empty] | VV | 2 | 4 | -1 | 1 | ROZPOCET
62 | M | 2861100_R | elektrotvarovka - závitová přechodka PE/ocel d40/ 5/4" L2000 | kus | 16 |  | 0 |  |  |  | základní |  | 0 | 0 | 0 | 0 | 0 | 32 | M | 2 |  |  |  | ROZPOCET | 0 | 0 | 0 | 0 | 0 | 1 | 0 | 16 | 912684943
63 | M | 2861101_R | elektrokoleno W90°D40 PE | kus | 18 |  | 0 |  |  |  | základní |  | 0 | 0 | 0 | 0 | 0 | 32 | M | 2 |  |  |  | ROZPOCET | 0 | 0 | 0 | 0 | 0 | 1 | 0 | 16 | -776684821
64 | K | 230205251 | Montáž trubního dílu PE potrubí svařovaného na tupo nebo elektrospojkou D 90 mm, tl.stěny 5,1 mm | kus | 24 |  | 0 | CS ÚRS 2015 02 |  |  | základní |  | 0 | 0 | 0 | 0 | 0 | 64 | K | 2 |  |  |  | ROZPOCET | 0 | 0 | 0 | 0 | 0 | 1 | 0 | 64 | 1305312320
| VV |  | "balonovací tvarovka SPA d90 PE | [15 empty] | VV | 2 | 1 | -1 | 0 | ROZPOCET
| VV |  | 1,0 |  | 1 | [13 empty] | VV | 2 | 2 | -1 | 0 | ROZPOCET
| VV |  | "koleno W 90°d90 PE | [15 empty] | VV | 2 | 1 | -1 | 0 | ROZPOCET
| VV |  | 2,0 |  | 2 | [13 empty] | VV | 2 | 2 | -1 | 0 | ROZPOCET
| VV |  | "koleno W 45°d90 PE | [15 empty] | VV | 2 | 1 | -1 | 0 | ROZPOCET
| VV |  | 5,0 |  | 5 | [13 empty] | VV | 2 | 2 | -1 | 0 | ROZPOCET
| VV |  | "objímka MB d90 PE | [15 empty] | VV | 2 | 1 | -1 | 0 | ROZPOCET
| VV |  | 1,0 |  | 1 | [13 empty] | VV | 2 | 2 | -1 | 0 | ROZPOCET
| VV |  | "navrtávací přípojkový T-kus DAA (kit) d90/40 | [15 empty] | VV | 2 | 1 | -1 | 0 | ROZPOCET
| VV |  | 15,0 |  | 15 | [13 empty] | VV | 2 | 2 | -1 | 0 | ROZPOCET
| VV |  | Součet |  | 24 | [13 empty] | VV | 2 | 4 | -1 | 1 | ROZPOCET
65 | M | 2861102_R | elektro balonovací tvarovka SPA d90 PE | kus | 1 |  | 0 |  |  |  | základní |  | 0 | 0 | 0 | 0 | 0 | 256 | M | 2 |  |  |  | ROZPOCET | 0 | 0 | 0 | 0 | 0 | 1 | 0 | 64 | -231192343
66 | M | 2861103_R | elektrokoleno W 90°d90 PE | kus | 2 |  | 0 |  |  |  | základní |  | 0 | 0 | 0 | 0 | 0 | 256 | M | 2 |  |  |  | ROZPOCET | 0 | 0 | 0 | 0 | 0 | 1 | 0 | 64 | -1443693467
67 | M | 2861104_R | elektrokoleno W 45°d90 PE | kus | 5 |  | 0 |  |  |  | základní |  | 0 | 0 | 0 | 0 | 0 | 256 | M | 2 |  |  |  | ROZPOCET | 0 | 0 | 0 | 0 | 0 | 1 | 0 | 64 | -714536795
68 | M | 2861105_R | elektroobjímka MB d90 PE | kus | 1 |  | 0 |  |  |  | základní |  | 0 | 0 | 0 | 0 | 0 | 256 | M | 2 |  |  |  | ROZPOCET | 0 | 0 | 0 | 0 | 0 | 1 | 0 | 64 | 1757931753
69 | M | 2861106_R | elektrotvarovka - navrtávací přípojkový T-kus DAA (kit) d90/40 | kus | 15 |  | 0 |  |  |  | základní |  | 0 | 0 | 0 | 0 | 0 | 256 | M | 2 |  |  |  | ROZPOCET | 0 | 0 | 0 | 0 | 0 | 1 | 0 | 64 | 1838568887
70 | K | 230205255 | Montáž trubního dílu PE potrubí svařovaného na tupo nebo elektrospojkou D 110 mm, tl.stěny 6,2 mm | kus | 3 |  | 0 | CS ÚRS 2015 02 |  |  | základní |  | 0 | 0 | 0 | 0 | 0 | 64 | K | 2 |  |  |  | ROZPOCET | 0 | 0 | 0 | 0 | 0 | 1 | 0 | 64 | 501196199
| VV |  | "balonovací tvarovka SPA d110 PE | [15 empty] | VV | 2 | 1 | -1 | 0 | ROZPOCET
| VV |  | 1,0 |  | 1 | [13 empty] | VV | 2 | 2 | -1 | 0 | ROZPOCET
| VV |  | "navrtávací přípojkový T-kus DAA (kit) d110/40 | [15 empty] | VV | 2 | 1 | -1 | 0 | ROZPOCET
| VV |  | 1,0 |  | 1 | [13 empty] | VV | 2 | 2 | -1 | 0 | ROZPOCET
| VV |  | "navrtávací odbočka SA, PE100, SDR11, d110/90 | [15 empty] | VV | 2 | 1 | -1 | 0 | ROZPOCET
| VV |  | 1,0 |  | 1 | [13 empty] | VV | 2 | 2 | -1 | 0 | ROZPOCET
| VV |  | Součet |  | 3 | [13 empty] | VV | 2 | 4 | -1 | 1 | ROZPOCET
71 | M | 2861108_R | elektro balonovací tvarovka SPA d110 PE | kus | 1 |  | 0 |  |  |  | základní |  | 0 | 0 | 0 | 0 | 0 | 256 | M | 2 |  |  |  | ROZPOCET | 0 | 0 | 0 | 0 | 0 | 1 | 0 | 64 | -1917357371
72 | M | 2861109_R | elektrotvarovka - navrtávací přípojkový T-kus DAA (kit) d110/40 | kus | 1 |  | 0 |  |  |  | základní |  | 0 | 0 | 0 | 0 | 0 | 256 | M | 2 |  |  |  | ROZPOCET | 0 | 0 | 0 | 0 | 0 | 1 | 0 | 64 | 437464495
73 | M | 2861110_R | elektrotvarovka - navrtávací odbočka SA, PE100, SDR11, D110/90 | kus | 1 |  | 0 |  |  |  | základní |  | 0 | 0 | 0 | 0 | 0 | 256 | M | 2 |  |  |  | ROZPOCET | 0 | 0 | 0 | 0 | 0 | 1 | 0 | 64 | 1989477654
74 | K | 2302010_R | Navaření a navrtání balonovacího hrdla pod tlakem | kus | 2 |  | 0 |  |  |  | základní |  | 0 | 2e-05 | 4e-05 | 0 | 0 | 64 | K | 2 |  |  |  | ROZPOCET | 0 | 0 | 0 | 0 | 0 | 1 | 0 | 64 | -1374929931
75 | K | 2302020_R | Zhotovení odbočky DN 50 pro montáž balonových hrdel se zátkou | kus | 2 |  | 0 |  |  |  | základní |  | 0 | 2e-05 | 4e-05 | 0 | 0 | 64 | K | 2 |  |  |  | ROZPOCET | 0 | 0 | 0 | 0 | 0 | 1 | 0 | 64 | 1561482872
76 | K | 2302030_R | Balonové hrdlo se zátkou AS G2" - montáž, dodávka, doprava | kus | 2 |  | 0 |  |  |  | základní |  | 0 | 2e-05 | 4e-05 | 0 | 0 | 64 | K | 2 |  |  |  | ROZPOCET | 0 | 0 | 0 | 0 | 0 | 1 | 0 | 64 | 1262833352
77 | K | 2302040_R | Drobný materiál pro dočasné zaslepení balónovacích hrdel a konců ocelového potrubí | kpt | 1 |  | 0 |  |  |  | základní |  | 0 | 2e-05 | 2e-05 | 0 | 0 | 64 | K | 2 |  |  |  | ROZPOCET | 0 | 0 | 0 | 0 | 0 | 1 | 0 | 64 | -1406959071
78 | K | 210220003 | Montáž uzemňovacího vedení vodičů Cu pomocí svorek na povrchu páskou | m | 366 |  | 0 | CS ÚRS 2015 02 |  |  | základní |  | 0 | 0 | 0 | 0 | 0 | 64 | K | 2 |  |  |  | ROZPOCET | 0 | 0 | 0 | 0 | 0 | 1 | 0 | 64 | -1067828368
79 | M | 341421550 | vodič silový s Cu jádrem 2,50 mm2 | m | 366 |  | 0 | CS ÚRS 2015 02 |  |  | základní |  | 0 | 3.1e-05 | 0.011346 | 0 | 0 | 128 | M | 2 |  |  |  | ROZPOCET | 0 | 0 | 0 | 0 | 0 | 1 | 0 | 128 | -1597289605
80 | K | 460490013 | Krytí kabelů výstražnou fólií šířky 34 cm | m | 370 |  | 0 | CS ÚRS 2015 02 |  |  | základní |  | 0 | 9e-05 | 0.0333 | 0 | 0 | 64 | K | 2 |  |  |  | ROZPOCET | 0 | 0 | 0 | 0 | 0 | 1 | 0 | 64 | -1363015324
81 | M | 2830001_R | izolační páska Densolen S20 šíře 100, cívka 25 m | kus | 4 |  | 0 |  |  |  | základní |  | 0 | 0 | 0 | 0 | 0 | 256 | M | 2 |  |  |  | ROZPOCET | 0 | 0 | 0 | 0 | 0 | 1 | 0 | 64 | 1056122582
82 | K | 230230016 | Hlavní tlaková zkouška vzduchem 0,6 MPa DN 50 | m | 154 |  | 0 | CS ÚRS 2015 02 |  |  | základní |  | 0 | 0 | 0 | 0 | 0 | 64 | K | 2 |  |  |  | ROZPOCET | 0 | 0 | 0 | 0 | 0 | 1 | 0 | 64 | -2068714193
83 | K | 230230017 | Hlavní tlaková zkouška vzduchem 0,6 MPa DN 80 | m | 212 |  | 0 | CS ÚRS 2015 02 |  |  | základní |  | 0 | 0 | 0 | 0 | 0 | 64 | K | 2 |  |  |  | ROZPOCET | 0 | 0 | 0 | 0 | 0 | 1 | 0 | 64 | -181899428
84 | K | 230230076 | Čištění potrubí do DN 200 | m | 366 |  | 0 | CS ÚRS 2015 02 |  |  | základní |  | 0 | 0 | 0 | 0 | 0 | 64 | K | 2 |  |  |  | ROZPOCET | 0 | 0 | 0 | 0 | 0 | 1 | 0 | 64 | 1649905875
| D | OMP | Ostatní montážní práce |  |  |  | 0 | [5 empty] | 0 |  | 0 |  | 0 | 1 | D | 0 |  |  |  | ROZPOCET | [6 empty] | 0
85 | K | 9001010_R | Ruční balónování potrubí | kus | 2 |  | 0 |  |  |  | základní |  | 0 | 0 | 0 | 0 | 0 | 4 | K | 1 |  |  |  | ROZPOCET | 0 | 0 | 0 | 0 | 0 | 1 | 0 | 4 | 318871619
86 | K | 9001011_R | Odplynění potrubí při demontážích | kus | 2 |  | 0 |  |  |  | základní |  | 0 | 0 | 0 | 0 | 0 | 4 | K | 1 |  |  |  | ROZPOCET | 0 | 0 | 0 | 0 | 0 | 1 | 0 | 4 | 2046147416
87 | K | 9001012_R | Odvzdušnění potrubí při vpuštění plynu | kus | 2 |  | 0 |  |  |  | základní |  | 0 | 0 | 0 | 0 | 0 | 4 | K | 1 |  |  |  | ROZPOCET | 0 | 0 | 0 | 0 | 0 | 1 | 0 | 4 | 2059581697
88 | K | 9001013_R | Měření a vyhodnocení vzorku z potrubí při odplynění a odvzdušnění | kus | 4 |  | 0 |  |  |  | základní |  | 0 | 0 | 0 | 0 | 0 | 4 | K | 1 |  |  |  | ROZPOCET | 0 | 0 | 0 | 0 | 0 | 1 | 0 | 4 | 845654004
89 | K | 9001014_R | Příprava k dílčí tlakové zkoušce, dílčí revize a přejímací řízení | kpt | 1 |  | 0 |  |  |  | základní |  | 0 | 0 | 0 | 0 | 0 | 4 | K | 1 |  |  |  | ROZPOCET | 0 | 0 | 0 | 0 | 0 | 1 | 0 | 4 | 1820476200
90 | K | 9001015_R | Geodetické zaměření | kpt | 1 |  | 0 |  |  |  | základní |  | 0 | 0 | 0 | 0 | 0 | 4 | K | 1 |  |  |  | ROZPOCET | 0 | 0 | 0 | 0 | 0 | 1 | 0 | 4 | -624190372
91 | K | 9001016_R | Výchozí revize a zpráva | kpt | 1 |  | 0 |  |  |  | základní |  | 0 | 0 | 0 | 0 | 0 | 4 | K | 1 |  |  |  | ROZPOCET | 0 | 0 | 0 | 0 | 0 | 1 | 0 | 4 | -1925821394
92 | K | 9001017_R | Zpracování dokumentace pro závěrečné přejímací řízení | kpt | 1 |  | 0 |  |  |  | základní |  | 0 | 0 | 0 | 0 | 0 | 4 | K | 1 |  |  |  | ROZPOCET | 0 | 0 | 0 | 0 | 0 | 1 | 0 | 4 | -2077493855
93 | K | 9001018_R | Účast provozovatele při pracích pod tlakem a vpuštění plynu | hzs | 4 |  | 0 |  |  |  | základní |  | 0 | 0 | 0 | 0 | 0 | 4 | K | 1 |  |  |  | ROZPOCET | 0 | 0 | 0 | 0 | 0 | 1 | 0 | 4 | 770096375
94 | K | 9001019_R | Použití montážního vozidla při propojích | hzs | 8 |  | 0 |  |  |  | základní |  | 0 | 0 | 0 | 0 | 0 | 4 | K | 1 |  |  |  | ROZPOCET | 0 | 0 | 0 | 0 | 0 | 1 | 0 | 4 | 1747367048
95 | K | 90010_R | Propojovací práce na PE potrubí d90 d110 | hzs | 8 |  | 0 |  |  |  | základní |  | 0 | 0 | 0 | 0 | 0 | 4 | K | 1 |  |  |  | ROZPOCET | 0 | 0 | 0 | 0 | 0 | 1 | 0 | 4 | 443164672
| D | OST | Ostatní práce na OPZ |  |  |  | 0 | [5 empty] | 0 |  | 0 |  | 0 | 4 | D | 0 |  |  |  | ROZPOCET | [6 empty] | 0
96 | K | 9002010_R | Ověření těsnosti stávajícího domovního plynovodu | kus | 4 |  | 0 |  |  |  | základní |  | 0 | 0 | 0 | 0 | 0 | 512 | K | 1 |  |  |  | ROZPOCET | 0 | 0 | 0 | 0 | 0 | 1 | 0 | 512 | 1855806125
97 | K | 9002011_R | Odstávka domovního plynovodu, vpuštění plynu a obnovení provozu spotřebičů | kus | 4 |  | 0 |  |  |  | základní |  | 0 | 0 | 0 | 0 | 0 | 512 | K | 1 |  |  |  | ROZPOCET | 0 | 0 | 0 | 0 | 0 | 1 | 0 | 512 | -63860024
98 | K | 9002012_R | Výchozí revize a tlaková zkouška domovního plynovodu | kus | 4 |  | 0 |  |  |  | základní |  | 0 | 0 | 0 | 0 | 0 | 512 | K | 1 |  |  |  | ROZPOCET | 0 | 0 | 0 | 0 | 0 | 1 | 0 | 512 | 1322538054
99 | K | 9002013_R | Předání nového OPZ odběrateli | kus | 16 |  | 0 |  |  |  | základní |  | 0 | 0 | 0 | 0 | 0 | 512 | K | 1 |  |  |  | ROZPOCET | 0 | 0 | 0 | 0 | 0 | 1 | 0 | 512 | 2124670068
| D | VRN | Vedlejší rozpočtové náklady |  |  |  | 0 | [5 empty] | 0 |  | 0 |  | 0 | 5 | D | 0 |  |  |  | ROZPOCET | [6 empty] | 0
100 | K | VRN 01 | Zařízení staveniště | % |  |  | 0 |  |  |  | základní |  | 0 | 0 | 0 | 0 | 0 | 1024 | K | 1 |  |  |  | ROZPOCET | 0 | 0 | 0 | 0 | 0 | 1 | 0 | 1024 | -1481210526

## I - Ostatní vedlejší náklady
| List obsahuje: |  | 1) Krycí list soupisu | 2) Rekapitulace |  |  | 3) Soupis prací | Zpět na list: | Rekapitulace stavby
[9 empty] | >> skryté sloupce << | [9 empty] | {74D1AB3D-B957-4BDA-BAD6-F93BF995141A}
2
| KRYCÍ LIST SOUPISU | [8 empty] | v --- níže se nacházejí doplnkové a pomocné údaje k sestavám --- v | [8 empty] | False
Stavba:
6.etapa výstavby RD ve Vintířově
Objekt:
I - Ostatní vedlejší náklady
| KSO: |  | 827 59 |  |  | CC-CZ: | 8939-25
| Místo: |  | Vintířov |  |  | Datum: | 22.11.2015
| Zadavatel: |  |  |  |  | IČ:
|  | obec Vintířov |  |  |  | DIČ:
| Uchazeč: |  |  |  |  | IČ:
DIČ:
| Projektant: |  |  |  |  | IČ: | 18224920
|  | BPO spol. s r.o., Lidická 1239, 363 17 Ostrov |  |  |  | DIČ: | CZ18224920
Poznámka:
| Cena bez DPH | [5 empty] | 0
|  |  | Základ daně |  |  | Sazba daně | Výše daně
| DPH | základní | 0 |  |  | 21% | 0
|  | snížená | 0 |  |  | 15% | 0
|  | zákl. přenesená | 0 |  |  | 21% | 0
|  | sníž. přenesená | 0 |  |  | 15% | 0
|  | nulová | 0 |  |  | 0% | 0
| Cena s DPH |  |  | v | CZK |  | 0
REKAPITULACE ČLENĚNÍ SOUPISU PRACÍ
Stavba:
6.etapa výstavby RD ve Vintířově
Objekt:
I - Ostatní vedlejší náklady
Místo: |  |  | Vintířov |  |  | Datum: | 22.11.2015
Zadavatel: |  |  | obec Vintířov |  |  | Projektant: | BPO spol. s r.o., Lidická 1239, 363 17 Ostrov
Uchazeč:
Kód dílu - Popis | [6 empty] | Cena celkem [CZK]
Náklady soupisu celkem | [6 empty] | 0 | [12 empty] | -1
| VON - Vedlejší ostatní náklady stavby | [5 empty] | 0
SOUPIS PRACÍ
Stavba:
6.etapa výstavby RD ve Vintířově
Objekt:
I - Ostatní vedlejší náklady
Místo: |  |  | Vintířov |  |  | Datum: | 22.11.2015
Zadavatel: |  |  | obec Vintířov |  |  | Projektant: | BPO spol. s r.o., Lidická 1239, 363 17 Ostrov
Uchazeč:
PČ | Typ | Kód | Popis | MJ | Množství | J.cena [CZK] | Cena celkem [CZK] | Cenová soustava |  | Poznámka | DPH | J. Nh [h] | Nh celkem [h] | J. hmotnost [t] | Hmotnost celkem [t] | J. suť [t] | Suť Celkem [t]
Náklady soupisu celkem | [6 empty] | 0 | [5 empty] | 0 |  | 0 |  | 0 |  | D | -1 | [7 empty] | 0
| D | VON | Vedlejší ostatní náklady stavby |  |  |  | 0 | [5 empty] | 0 |  | 0 |  | 0 | 1 | D | 0 | ROZPOCET | [6 empty] | 0
1 | K | 01 | Koordinační a kompletační činnost dodavatele | Kč | 1 |  | 0 |  |  |  | základní |  | 0 | 0 | 0 | 0 | 0 | 512 | K | 1 | ROZPOCET | 0 | 0 | 0 | 0 | 0 | 1 | 0 | 512 | -1544758451
2 | K | 02 | Správní a místní poplatky | Kč | 1 |  | 0 |  |  |  | základní |  | 0 | 0 | 0 | 0 | 0 | 512 | K | 1 | ROZPOCET | 0 | 0 | 0 | 0 | 0 | 1 | 0 | 512 | -2137988371
3 | K | 03 | Obstarání dokladů a stanovisek veřejnoprávních orgánů a institucí | Kč | 1 |  | 0 |  |  |  | základní |  | 0 | 0 | 0 | 0 | 0 | 512 | K | 1 | ROZPOCET | 0 | 0 | 0 | 0 | 0 | 1 | 0 | 512 | -1993807300
4 | K | 04 | Vytýčení stávajících inženýrských sítí na staveništi a jejich ověření u správců | Kč | 1 |  | 0 |  |  |  | základní |  | 0 | 0 | 0 | 0 | 0 | 512 | K | 1 | ROZPOCET | 0 | 0 | 0 | 0 | 0 | 1 | 0 | 512 | 1770885631
5 | K | 05 | Veškeré revize rozvodů - elektročásti. plynovodu | Kč | 1 |  | 0 |  |  |  | základní |  | 0 | 0 | 0 | 0 | 0 | 512 | K | 1 | ROZPOCET | 0 | 0 | 0 | 0 | 0 | 1 | 0 | 512 | 647190348
6 | K | 06 | Náklady na veškeré energie související s realizací akce (spotřeba. el. energie, vody, atd.) | Kč | 1 |  | 0 |  |  |  | základní |  | 0 | 0 | 0 | 0 | 0 | 512 | K | 1 | ROZPOCET | 0 | 0 | 0 | 0 | 0 | 1 | 0 | 512 | 756985235
7 | K | 07 | Zpracování dokumentace skutečného provádění stavby | Kč | 1 |  | 0 |  |  |  | základní |  | 0 | 0 | 0 | 0 | 0 | 512 | K | 1 | ROZPOCET | 0 | 0 | 0 | 0 | 0 | 1 | 0 | 512 | 88264400
8 | K | 08 | Opatření k zajištění bezpečnosti účastníků realizace akce a veřejnosti (zejména zajištění staveniště,osvětlení výkopů, bezpečnostní tabulky) | Kč | 1 |  | 0 |  |  |  | základní |  | 0 | 0 | 0 | 0 | 0 | 512 | K | 1 | ROZPOCET | 0 | 0 | 0 | 0 | 0 | 1 | 0 | 512 | -386907160
9 | K | 09 | Dodávka vybavení stavby dle příslušných ČSN se zaměřením na požární ochranu objektu a bezpečnost práce (hasící přístroje, výstražné tabulky, | Kč | 1 |  | 0 |  |  |  | základní |  | 0 | 0 | 0 | 0 | 0 | 512 | K | 1 | ROZPOCET | 0 | 0 | 0 | 0 | 0 | 1 | 0 | 512 | -298898751
10 | K | 10 | Dopravní značení na staveništi (DIO) | Kč | 1 |  | 0 |  |  |  | základní |  | 0 | 0 | 0 | 0 | 0 | 512 | K | 1 | ROZPOCET | 0 | 0 | 0 | 0 | 0 | 1 | 0 | 512 | -1855638463
11 | K | 11 | Informační tabule s údaji o stavbě | Kč | 1 |  | 0 |  |  |  | základní |  | 0 | 0 | 0 | 0 | 0 | 512 | K | 1 | ROZPOCET | 0 | 0 | 0 | 0 | 0 | 1 | 0 | 512 | -387006080

## Pokyny pro vyplnění
Struktura údajů, formát souboru a metodika pro zpracování
Struktura
Soubor je složen ze záložky Rekapitulace stavby a záložek s názvem soupisu prací pro jednotlivé objekty ve formátu XLS. Každá ze záložek přitom obsahuje
ještě samostatné sestavy vymezené orámovaním a nadpisem sestavy.
Rekapitulace stavby obsahuje sestavu Rekapitulace stavby a Rekapitulace objektů stavby a soupisů prací.
V sestavě Rekapitulace stavby jsou uvedeny informace identifikující předmět veřejné zakázky na stavební práce, KSO, CC-CZ, CZ-CPV, CZ-CPA a rekapitulaci
celkové nabídkové ceny uchazeče.
V sestavě Rekapitulace objektů stavby a soupisů prací je uvedena rekapitulace stavebních objektů, inženýrských objektů, provozních souborů,
vedlejších a ostatních nákladů a ostatních nákladů s rekapitulací nabídkové ceny za jednotlivé soupisy prací. Na základě údaje Typ je možné
identifikovat, zda se jedná o objekt nebo soupis prací pro daný objekt:
|  | STA | Stavební objekt pozemní
|  | ING | Stavební objekt inženýrský
|  | PRO | Provozní soubor
|  | VON | Vedlejší a ostatní náklady
|  | OST | Ostatní
|  | Soupis | Soupis prací pro daný typ objektu
Soupis prací pro jednotlivé objekty obsahuje sestavy Krycí list soupisu, Rekapitulace členění soupisu prací, Soupis prací. Za soupis prací může být považován
i objekt stavby v případě, že neobsahuje podřízenou zakázku.
Krycí list soupisu obsahuje rekapitulaci informací o předmětu veřejné zakázky ze sestavy Rekapitulace stavby, informaci o zařazení objektu do KSO,
CC-CZ, CZ-CPV, CZ-CPA a rekapitulaci celkové nabídkové ceny uchazeče za aktuální soupis prací.
Rekapitulace členění soupisu prací obsahuje rekapitulaci soupisu prací ve všech úrovních členění soupisu tak, jak byla tato členění použita (např.
stavební díly, funkční díly, případně jiné členění) s rekapitulací nabídkové ceny.
Soupis prací obsahuje položky veškerých stavebních nebo montážních prací, dodávek materiálů a služeb nezbytných pro zhotovení stavebního objektu,
inženýrského objektu, provozního souboru, vedlejších a ostatních nákladů.
Pro položky soupisu prací se zobrazují následující informace:
|  | PČ |  | Pořadové číslo položky v aktuálním soupisu
|  | TYP |  | Typ položky: K - konstrukce, M - materiál, PP - plný popis, PSC - poznámka k souboru cen, P - poznámka k položce, VV - výkaz výměr
|  | Kód |  | Kód položky
|  | Popis |  | Zkrácený popis položky
|  | MJ |  | Měrná jednotka položky
|  | Množství |  | Množství v měrné jednotce
|  | J.cena |  | Jednotková cena položky. Zadaní může obsahovat namísto J.ceny sloupce J.materiál a J.montáž, jejichž součet definuje
J.cenu položky.
|  | Cena celkem |  | Celková cena položky daná jako součin množství a j.ceny
|  | Cenová soustava |  | Příslušnost položky do cenové soustavy
Ke každé položce soupisu prací se na samostatných řádcích může zobrazovat:
Plný popis položky
Poznámka k souboru cen a poznámka zadavatele
Výkaz výměr
Pokud je k řádku výkazu výměr evidovaný údaj ve sloupci Kód, jedná se o definovaný odkaz, na který se může odvolávat výkaz výměr z jiné položky.
Metodika pro zpracování
Jednotlivé sestavy jsou v souboru provázány. Editovatelné pole jsou zvýrazněny žlutým podbarvením, ostatní pole neslouží k editaci a nesmí být jakkoliv
modifikovány.
Uchazeč je pro podání nabídky povinen vyplnit žlutě podbarvená pole:
Pole Uchazeč v sestavě Rekapitulace stavby - zde uchazeč vyplní svůj název (název subjektu)
Pole IČ a DIČ v sestavě Rekapitulace stavby - zde uchazeč vyplní svoje IČ a DIČ
Datum v sestavě Rekapitulace stavby - zde uchazeč vyplní datum vytvoření nabídky
J.cena = jednotková cena v sestavě Soupis prací o maximálním počtu desetinných míst uvedených v poli
- pokud sestavy soupisů prací obsahují pole J.cena, musí být všechna tato pole vyplněna nenulovými kladnými číslicemi
Poznámka - nepovinný údaj pro položku soupisu
V případě, že sestavy soupisů prací neobsahují pole J.cena, potom ve všech soupisech prací obsahují pole:
- J.materiál - jednotková cena materiálu
- J.montáž - jednotková cena montáže
Uchazeč je v tomto případě povinen vyplnit všechna pole J.materiál a pole J.montáž nenulovými kladnými číslicemi. V případech, kdy položka
neobsahuje žádný materiál je přípustné, aby pole J.materiál bylo vyplněno nulou. V případech, kdy položka neobsahuje žádnou montáž je přípustné,
aby pole J.montáž bylo vyplněno nulou. Není však přípustné, aby obě pole - J.materiál, J.Montáž byly u jedné položky vyplněny nulou.
Rekapitulace stavby
Název |  |  | Povinný |  | Popis | Typ | Max. počet
atributu |  |  | (A/N) |  |  |  | znaků
Kód |  |  | A |  | Kód stavby | String | 20
Stavba |  |  | A |  | Název stavby | String | 120
Místo |  |  | N |  | Místo stavby | String | 50
Datum |  |  | A |  | Datum vykonaného exportu | Date
KSO |  |  | N |  | Klasifikace stavebního objektu | String | 15
CC-CZ |  |  | N |  | Klasifikace stavbeních děl | String | 15
CZ-CPV |  |  | N |  | Společný slovník pro veřejné zakázky | String | 20
CZ-CPA |  |  | N |  | Klasifikace produkce podle činností | String | 20
Zadavatel |  |  | N |  | Zadavatel zadaní | String | 50
IČ |  |  | N |  | IČ zadavatele zadaní | String | 20
DIČ |  |  | N |  | DIČ zadavatele zadaní | String | 20
Uchazeč |  |  | N |  | Uchazeč veřejné zakázky | String | 50
Projektant |  |  | N |  | Projektant | String | 50
Poznámka |  |  | N |  | Poznámka k zadání | String | 255
Sazba DPH |  |  | A |  | Rekapitulace sazeb DPH u položek soupisů | eGSazbaDph
Základna DPH |  |  | A |  | Základna DPH určena součtem celkové ceny z položek soupisů | Double
Hodnota DPH |  |  | A |  | Hodnota DPH | Double
Cena bez DPH |  |  | A |  | Celková cena bez DPH za celou stavbu. Sčítává se ze všech listů. | Double
Cena s DPH |  |  | A |  | Celková cena s DPH za celou stavbu | Double
Rekapitulace objektů stavby a soupisů prací
Název |  |  | Povinný |  | Popis | Typ | Max. počet
atributu |  |  | (A/N) |  |  |  | znaků
Kód |  |  | A |  | Přebírá se z Rekapitulace stavby | String | 20
Stavba |  |  | A |  | Přebírá se z Rekapitulace stavby | String | 120
Místo |  |  | N |  | Přebírá se z Rekapitulace stavby | String | 50
Datum |  |  | A |  | Přebírá se z Rekapitulace stavby | Date
Zadavatel |  |  | N |  | Přebírá se z Rekapitulace stavby | String | 50
Projektant |  |  | N |  | Přebírá se z Rekapitulace stavby | String | 50
Uchazeč |  |  | N |  | Přebírá se z Rekapitulace stavby | String | 50
Kód |  |  | A |  | Kód objektu | String | 20
Objektu, Soupis prací |  |  | A |  | Název objektu | String | 120
Cena bez DPH |  |  | A |  | Cena bez DPH za daný objekt | Double
Cena s DPH |  |  | A |  | Cena spolu s DPH za daný objekt | Double
Typ |  |  | A |  | Typ zakázky | eGTypZakazky
Krycí list soupisu
Název |  |  | Povinný |  | Popis | Typ | Max. počet
atributu |  |  | (A/N) |  |  |  | znaků
Stavba |  |  | A |  | Přebírá se z Rekapitulace stavby | String | 120
Objekt |  |  | A |  | Kód a název objektu | String | 20 + 120
Soupis |  |  | A |  | Kód a název soupisu | String | 20 + 120
KSO |  |  | N |  | Klasifikace stavebního objektu | String | 15
CC-CZ |  |  | N |  | Klasifikace stavbeních děl | String | 15
CZ-CPV |  |  | N |  | Společný slovník pro veřejné zakázky | String | 20
CZ-CPA |  |  | N |  | Klasifikace produkce podle činností | String | 20
Místo |  |  | N |  | Přebírá se z Rekapitulace stavby | String | 50
Zadavatel |  |  | N |  | Přebírá se z Rekapitulace stavby | String | 50
Uchazeč |  |  | N |  | Přebírá se z Rekapitulace stavby | String | 50
Projektant |  |  | N |  | Přebírá se z Rekapitulace stavby | String | 50
Poznámka |  |  | N |  | Poznámka k soupisu prací | String | 255
Sazba DPH |  |  | A |  | Rekapitulace sazeb DPH na položkách aktuálního soupisu | eGSazbaDph
Základna DPH |  |  | A |  | Základna DPH určena součtem celkové ceny z položek aktuálního soupisu | Double
Hodnota DPH |  |  | A |  | Hodnota DPH | Double
Cena bez DPH |  |  | A |  | Cena bez DPH za daný soupis | Double
Cena s DPH |  |  | A |  | Cena s DPH za daný soupis | Double
Rekapitulace členění soupisu prací
Název |  |  | Povinný |  | Popis | Typ | Max. počet
atributu |  |  | (A/N) |  |  |  | znaků
Stavba |  |  | A |  | Přebírá se z Rekapitulace stavby | String | 120
Objekt |  |  | A |  | Kód a název objektu, přebírá se z Krycího listu soupisu | String | 20 + 120
Soupis |  |  | A |  | Kód a název objektu, přebírá se z Krycího listu soupisu | String | 20 + 120
Místo |  |  | N |  | Přebírá se z Rekapitulace stavby | String | 50
Datum |  |  | A |  | Přebírá se z Rekapitulace stavby | Date
Zadavatel |  |  | N |  | Přebírá se z Rekapitulace stavby | String | 50
Projektant |  |  | N |  | Přebírá se z Rekapitulace stavby | String | 50
Uchazeč |  |  | N |  | Přebírá se z Rekapitulace stavby | String | 50
Kód dílu - Popis |  |  | A |  | Kód a název dílu ze soupisu | String | 20 + 100
Cena celkem |  |  | A |  | Cena celkem za díl ze soupisu | Double
Soupis prací
Název |  |  | Povinný |  | Popis | Typ | Max. počet
atributu |  |  | (A/N) |  |  |  | znaků
Stavba |  |  | A |  | Přebírá se z Rekapitulace stavby | String | 120
Objekt |  |  | A |  | Kód a název objektu | String | 20 + 120
Soupis |  |  | A |  | Přebírá se z Krycího listu soupisu | String | 20 + 120
Místo |  |  | N |  | Přebírá se z Krycího listu soupisu | String | 50
Datum |  |  | A |  | Přebírá se z Krycího listu soupisu | Date
Zadavatel |  |  | N |  | Přebírá se z Krycího listu soupisu | String | 50
Projektant |  |  | N |  | Přebírá se z Krycího listu soupisu | String | 50
Uchazeč |  |  | N |  | Přebírá se z Krycího listu soupisu | String | 50
PČ |  |  | A |  | Pořadové číslo položky soupisu | Long
Typ |  |  | A |  | Typ položky soupisu | eGTypPolozky | 1
Kód |  |  | A |  | Kód položky ze soupisu | String | 20
Popis |  |  | A |  | Popis položky ze soupisu | String | 255
MJ |  |  | A |  | Měrná jednotka položky | String | 10
Množství |  |  | A |  | Množství položky soupisu | Double
J.Cena |  |  | A |  | Jednotková cena položky | Double
Cena celkem |  |  | A |  | Cena celkem vyčíslena jako J.Cena * Množství | Double
Cenová soustava |  |  | N |  | Zařazení položky do cenové soustavy | String | 50
p |  |  | N |  | Poznámka položky ze soupisu | Memo
psc |  |  | N |  | Poznámka k souboru cen ze soupisu | Memo
pp |  |  | N |  | Plný popis položky ze soupisu | Memo
vv |  |  | N |  | Výkaz výměr (figura, výraz, výměra) ze soupisu | Text,Text,Double | 20, 150
Datová věta
Typ věty |  |  | Hodnota |  | Význam
eGSazbaDPH |  |  | základní |  | Základní sazba DPH
|  |  | snížená |  | Snížená sazba DPH
|  |  | nulová |  | Nulová sazba DPH
|  |  | zákl. přenesená |  | Základní sazba DPH přenesená
|  |  | sníž. přenesená |  | Snížená sazba DPH přenesená
eGTypZakazky |  |  | STA |  | Stavební objekt
|  |  | PRO |  | Provozní soubor
|  |  | ING |  | Inženýrský objekt
|  |  | VON |  | Vedlejší a ostatní náklady
|  |  | OST |  | Ostatní náklady
eGTypPolozky |  |  | 1 |  | Položka typu HSV
|  |  | 2 |  | Položka typu PSV
|  |  | 3 |  | Položka typu M
|  |  | 4 |  | Položka typu OST