## Krycí list rozpočtu
Krycí list slepého rozpočtu
Název stavby: |  | Rekonstrukce schodiště z nám. Republiky na ul. Šafaříkovu |  | Objednatel: |  |  | IČ/DIČ:
Druh stavby: |  | RT-1638 |  | Projektant: | ing Jiří Vít, Školní 714, 360 07 Karlovy Vary |  | IČ/DIČ:
Lokalita: |  | JÁCHYMOV |  | Zhotovitel: |  |  | IČ/DIČ:
Začátek výstavby: |  |  |  | Konec výstavby: |  |  | Položek: | 80
JKSO: |  |  |  | Zpracoval: |  |  | Datum: | 2016-07-21
Rozpočtové náklady v Kč
A | Základní rozpočtové náklady |  | B | Doplňkové náklady |  | C | Náklady na umístění stavby (NUS)
HSV | Dodávky | 0 | Práce přesčas |  | 0 | Zařízení staveniště |  | 0
| Montáž | 0 | Bez pevné podl. |  | 0 | Mimostav. doprava |  | 0
PSV | Dodávky | 0 | Kulturní památka |  | 0 | Územní vlivy |  | 0
| Montáž | 0 | Vytýčení sítí |  | 0 | Provozní vlivy |  | 0
"M" | Dodávky | 0 |  |  |  | Ostatní |  | 0
| Montáž | 0 |  |  |  | NUS z rozpočtu |  | 0
Ostatní materiál |  | 0
Přesun hmot a sutí |  | 0
ZRN celkem |  | 0 | DN celkem |  | 0 | NUS celkem |  | 0
|  |  | DN celkem z obj. |  | 0 | NUS celkem z obj. |  | 0
ORN celkem
[6 empty] | ORN celkem z obj. |  | 0
Základ 0% |  | 0
Základ 15% |  | 0 | DPH 15% |  | 0 | Celkem bez DPH |  | 0
Základ 21% |  | 0 | DPH 21% |  | 0 | Celkem včetně DPH |  | 0
Projektant |  |  | Objednatel |  |  | Zhotovitel
Datum, razítko a podpis |  |  | Datum, razítko a podpis |  |  | Datum, razítko a podpis
Poznámka:

## Stavební rozpočet - součet
Slepý stavební rozpočet - rekapitulace
Název stavby: | Rekonstrukce schodiště z nám. Republiky na ul. Šafaříkovu |  | Objednatel:
Druh stavby: | RT-1638 |  | Projektant: | ing Jiří Vít, Školní 714, 360 07 Karlovy Vary
Lokalita: | JÁCHYMOV |  | Zhotovitel:
Zpracoval: |  |  | Zpracováno dne: | 2016-07-21
Objekt | Kód | Zkrácený popis | Náklady (Kč) - dodávka | Náklady (Kč) - Montáž | Náklady (Kč) - celkem | Celková hmotnost (t)
| 12 | Odkopávky a prokopávky |  |  | 0 | 0 | F | 0
| 13 | Hloubené vykopávky |  |  | 0 | 0 | F | 0
| 16 | Přemístění výkopku |  |  | 0 | 0 | F | 0
| 17 | Konstrukce ze zemin |  |  | 0 | 0 | F | 0
| 18 | Povrchové úpravy terénu |  |  | 0 | 0.00063 | F | 0
| 19 | Hloubení pro podzemní stěny, ražení a hloubení důlní |  |  | 0 | 0 | F | 0
| 21 | Úprava podloží a základové spáry |  |  | 0 | 23.0438 | F | 0
| 27 | Základy |  |  | 0 | 12.4078 | F | 0
| 31 | Zdi podpěrné a volné |  |  | 0 | 141.7409 | F | 0
| 32 | Zdi přehradní a opěrné |  |  | 0 | 4.1722 | F | 0
| 34 | Stěny a příčky |  |  | 0 | 1.1189 | F | 0
| 39 | Rekonstrukce tunelů |  |  | 0 | 10.27 | F | 0
| 43 | Schodiště |  |  | 0 | 1.9625 | F | 0
| 46 | Zpevněné plochy (kromě vozovek a železničního svršku) |  |  | 0 | 65.1 | F | 0
| 56 | Podkladní vrstvy komunikací a zpevněných ploch |  |  | 0 | 165.7031 | F | 0
| 59 | Dlažby a předlažby pozemních komunikací a zpevněných ploch |  |  | 0 | 0.81911 | F | 0
| 62 | Úprava povrchů vnější |  |  | 0 | 1.2664 | F | 0
| 711 | Izolace proti vodě |  |  | 0 | 0.03384 | F | 0
| 87 | Potrubí z trub plastických, skleněných a čedičových |  |  | 0 | 0.02554 | F | 0
| 91 | Doplňující konstrukce a práce na pozemních komunikacích a zpevněných plochách |  |  | 0 | 20.5985 | F | 0
| 96 | Bourání konstrukcí |  |  | 0 | 160.2013 | F | 0
| H01 | Budovy občanské výstavby |  |  | 0 | 0 | F | 0
| M21 | Elektromontáže |  |  | 0 | 0 | F | 0
| M46 | Zemní práce při montážích |  |  | 0 | 1.1924 | F | 0
|  |  |  | Celkem: | 0

## Stavební rozpočet
Slepý stavební rozpočet
Název stavby: |  |  | Rekonstrukce schodiště z nám. Republiky na ul. Šafaříkovu | Doba výstavby: |  |  |  | Objednatel:
Druh stavby: |  |  | RT-1638 | Začátek výstavby: |  |  |  | Projektant: | ing Jiří Vít, Školní 714, 360 07 Karlovy Vary
Lokalita: |  |  | JÁCHYMOV | Konec výstavby: |  |  |  | Zhotovitel:
JKSO: |  |  |  | Zpracováno dne: |  | 2016-07-21 |  | Zpracoval:
Č | Objekt | Kód | Zkrácený popis | M.j. | Množství | Jednot. | Náklady (Kč) |  |  | Hmotnost (t) |  | Cenová
|  |  | Rozměry |  |  | cena (Kč) | Dodávka | Montáž | Celkem | Jednot. | Celkem | soustava |  |  | Přesuny | Typ skupiny | HSV mat | HSV prac | PSV mat | PSV prac | Mont mat | Mont prac | Ostatní mat.
|  | 12 | Odkopávky a prokopávky |  |  |  | 0 | 0 | 0 |  | 0 |  |  |  | 0 | HS | 0 | 0 | 0 | 0 | 0 | 0 | 0 | [6 empty] | 0 | 0 | 0
1 |  | 121101100R00 | Sejmutí ornice, pl. do 400 m2, přemístění do 50 m | m3 | 1.25 | 0 | 0 | 0 | 0 | 0 | 0 | RTS I / 2016 | 1 | 0 | [9 empty] | 0 | 0 | 0 | 21 | 0 | 0 |  |  |  | 0 | 0 | 12_ | 1_ | _
|  |  | 25,0*0,5*0,1 ; U OP. ZDI |  | 1.25
2 |  |  |  |  | 0 | 0 | 0 | 0 | 0 | 0 | 0 |  | 1 | 0 | [9 empty] | 0 | 0 | 0 | 21 | 0 | 0 |  |  |  | 0 | 0 | 12_ | 1_ | _
|  |  | 36,0 ; horní plocha zdi |  | 36
3 |  | 122201101R00 | Odkopávky nezapažené v hor. 3 do 100 m3 | m3 | 116.375 | 0 | 0 | 0 | 0 | 0 | 0 | RTS I / 2016 | 1 | 0 | [9 empty] | 0 | 0 | 0 | 21 | 0 | 0 |  |  |  | 0 | 0 | 12_ | 1_ | _
|  |  | 25,0*0,5*0,4 ; U OP. ZDI l x š x tl |  | 5
|  |  | (0,15+0,2)*140,0 ; (konstr. + sanace) x pl. - mimo pl. sch |  | 49
|  |  | (1,2*28,0+0,9*3,5)*0,4 ; (š x dl) x tl sch. š 1,2 m+0,9m |  | 14.7
|  |  | (140,0+1,2*28,0+0,9*3,5)*0,1 ; vxspádování pláně |  | 17.675
|  |  | 5,0*6,0*1,0 ; šx1xpl řez 3 |  | 30
|  | 13 | Hloubené vykopávky |  |  |  | 0 | 0 | 0 |  | 0 |  |  |  | 0 | HS | 0 | 0 | 0 | 0 | 0 | 0 | 0 | [6 empty] | 0 | 0 | 0
4 |  | 132201110R00 | Hloubení rýh š.do 60 cm v hor.3 do 50 m3, STROJNĚ | m3 | 10.5 | 0 | 0 | 0 | 0 | 0 | 0 | RTS I / 2016 | 1 | 0 | [9 empty] | 0 | 0 | 0 | 21 | 0 | 0 |  |  |  | 0 | 0 | 13_ | 1_ | _
|  |  | 0,6*0,5*(31,0+2,0+2,0) ; dl + příp |  | 10.5
|  | 16 | Přemístění výkopku |  |  |  | 0 | 0 | 0 |  | 0 |  |  |  | 0 | HS | 0 | 0 | 0 | 0 | 0 | 0 | 0 | [6 empty] | 0 | 0 | 0
5 |  | 162701105R00 | Vodorovné přemístění výkopku z hor.1-4 do 10000 m | m3 | 109.2 | 0 | 0 | 0 | 0 | 0 | 0 | RTS I / 2016 | 1 | 0 | [9 empty] | 0 | 0 | 0 | 21 | 0 | 0 |  |  |  | 0 | 0 | 16_ | 1_ | _
|  |  | 116,375+10,5-17,675 |  | 109.2
6 |  | 162701109R00 | Příplatek k vod. přemístění hor.1-4 za další 1 km | m3 | 2074.8 | 0 | 0 | 0 | 0 | 0 | 0 | RTS I / 2016 | 1 | 0 | [9 empty] | 0 | 0 | 0 | 21 | 0 | 0 |  |  |  | 0 | 0 | 16_ | 1_ | _
|  |  | 109,2*19 |  | 2074.8
|  | 17 | Konstrukce ze zemin |  |  |  | 0 | 0 | 0 |  | 0 |  |  |  | 0 | HS | 0 | 0 | 0 | 0 | 0 | 0 | 0 | [6 empty] | 0 | 0 | 0
7 |  | 171101103R00 | Uložení sypaniny do násypů zhutněných na 100% PS | m3 | 17.675 | 0 | 0 | 0 | 0 | 0 | 0 | RTS I / 2016 | 1 | 0 | [9 empty] | 0 | 0 | 0 | 21 | 0 | 0 |  |  |  | 0 | 0 | 17_ | 1_ | _
|  |  | (140,0+1,2*28,0+0,9*3,5)*0,1 ; na vyspádování pláně |  | 17.675
8 |  | 171201201R00 | Uložení sypaniny na skl.-sypanina na výšku přes 2m | m3 | 109.2 | 0 | 0 | 0 | 0 | 0 | 0 | RTS I / 2016 | 1 | 0 | [9 empty] | 0 | 0 | 0 | 21 | 0 | 0 |  |  |  | 0 | 0 | 17_ | 1_ | _
|  | 18 | Povrchové úpravy terénu |  |  |  | 0 | 0 | 0 |  | 0.000625 |  |  |  | 0 | HS | 0 | 0 | 0 | 0 | 0 | 0 | 0 | [6 empty] | 0 | 0 | 0
9 |  | 180402111R00 | Založení trávníku parkového výsevem v rovině | m2 | 12.5 | 0 | 0 | 0 | 0 | 0 | 0 | RTS I / 2016 | 1 | 0 | [9 empty] | 0 | 0 | 0 | 21 | 0 | 0 |  |  |  | 0 | 0 | 18_ | 1_ | _
|  |  | 25,0*0,5 ; u opěrky |  | 12.5
10 |  | 00572400 | Směs travní parková I. běžná zátěž PROFI | kg | 0.625 | 0 | 0 | 0 | 0 | 0.001 | 0.000625 | RTS I / 2016 | 0 | 0 | [9 empty] | 0 | 0 | 0 | 21 | 0 | 0 |  |  |  | 0 | 0 | 18_ | 1_ | _
|  |  | 25,0*0,5*0,05 ; U OP. ZDI |  | 0.625
11 |  | 181101102R00 | Úprava pláně v zářezech v hor. 1-4, se zhutněním | m2 | 176.75 | 0 | 0 | 0 | 0 | 0 | 0 | RTS I / 2016 | 1 | 0 | [9 empty] | 0 | 0 | 0 | 21 | 0 | 0 |  |  |  | 0 | 0 | 18_ | 1_ | _
|  |  | 140,0+1,2*28,0+0,9*3,5 |  | 176.75
12 |  | 181301101R00 | Rozprostření ornice, rovina, tl. do 10 cm do 500m2 | m2 | 12.5 | 0 | 0 | 0 | 0 | 0 | 0 | RTS I / 2016 | 1 | 0 | [9 empty] | 0 | 0 | 0 | 21 | 0 | 0 |  |  |  | 0 | 0 | 18_ | 1_ | _
|  |  | 25,0*0,5 ; u opěrka |  | 12.5
|  | 19 | Hloubení pro podzemní stěny, ražení a hloubení důlní |  |  |  | 0 | 0 | 0 |  | 0 |  |  |  | 0 | HS | 0 | 0 | 0 | 0 | 0 | 0 | 0 | [6 empty] | 0 | 0 | 0
13 |  | 199000002R00 | Poplatek za skládku horniny 1- 4 | m3 | 109.2 | 0 | 0 | 0 | 0 | 0 | 0 | RTS I / 2016 | 1 | 0 | [9 empty] | 0 | 0 | 0 | 21 | 0 | 0 |  |  |  | 0 | 0 | 19_ | 1_ | _
|  | 21 | Úprava podloží a základové spáry |  |  |  | 0 | 0 | 0 |  | 23.0438 |  |  |  | 0 | HS | 0 | 0 | 0 | 0 | 0 | 0 | 0 | [6 empty] | 0 | 0 | 0
14 |  | 211561111R00 | Výplň odvodňovacích žeber kam. hrubě drcen. 16 mm | m3 | 9.3 | 0 | 0 | 0 | 0 | 1.665 | 15.4845 | RTS I / 2016 | 1 | 0 | [9 empty] | 0 | 0 | 0 | 21 | 0 | 0 |  |  |  | 0 | 0 | 21_ | 2_ | _
|  |  | 31,0*0,6*0,5 |  | 9.3
15 |  | 212752113R00 | Trativody z drenážních trubek, lože, DN 160 mm | m | 31 | 0 | 0 | 0 | 0 | 0.24385 | 7.5594 | RTS I / 2016 | 1 | 0 | [9 empty] | 0 | 0 | 0 | 21 | 0 | 0 |  |  |  | 0 | 0 | 21_ | 2_ | _
|  | 27 | Základy |  |  |  | 0 | 0 | 0 |  | 12.4078 |  |  |  | 0 | HS | 0 | 0 | 0 | 0 | 0 | 0 | 0 | [6 empty] | 0 | 0 | 0
16 |  | 274313611R00 | Beton základových pasů prostý C 16/20 | m3 | 4.914 | 0 | 0 | 0 | 0 | 2.525 | 12.4078 | RTS I / 2016 | 1 | 0 | [9 empty] | 0 | 0 | 0 | 21 | 0 | 0 |  |  |  | 0 | 0 | 27_ | 2_ | _
|  |  | 0,4*0,3*25,0*1,05 ; líc zdi |  | 3.15
|  |  | 0,2*0,3*28,0*1,05 ; rub zdi |  | 1.764
|  | 31 | Zdi podpěrné a volné |  |  |  | 0 | 0 | 0 |  | 141.7409 |  |  |  | 0 | HS | 0 | 0 | 0 | 0 | 0 | 0 | 0 | [6 empty] | 0 | 0 | 0
17 |  | 310235241R00 | Zazdívka otvorů pl.0,0225 m2 cihlami, tl.zdi 30 cm | kus | 20 | 0 | 0 | 0 | 0 | 0.01469 | 0.2938 | RTS I / 2016 | 1 | 0 | [9 empty] | 0 | 0 | 0 | 21 | 0 | 0 |  |  |  | 0 | 0 | 31_ | 3_ | _
18 |  | 311211126R00 | Zdivo nadzákladové z lomového kamene na MC 15 | m3 | 53.16 | 0 | 0 | 0 | 0 | 2.6608 | 141.4471 | RTS I / 2016 | 1 | 0 | [9 empty] | 0 | 0 | 0 | 21 | 0 | 0 |  |  |  | 0 | 0 | 31_ | 3_ | _
|  |  | (36,0+20,0+6,0*0,2)*0,3 ; pl líc + pl rub+Lxv u domu |  | 17.16
|  |  | 36,0 ; horní plocha zdi |  | 36
19 |  | 311211128R00 | Příplatek za jednostranné lícování zdiva | m3 | 53.16 | 0 | 0 | 0 | 0 | 0 | 0 | RTS I / 2016 | 1 | 0 | [9 empty] | 0 | 0 | 0 | 21 | 0 | 0 |  |  |  | 0 | 0 | 31_ | 3_ | _
|  |  | (36,0+20,0+6,0*0,2)*0,3 ; pl líc + pl rub+Lxv u domu |  | 17.16
|  |  | 36,0 ; horní plocha zdi |  | 36
|  | 32 | Zdi přehradní a opěrné |  |  |  | 0 | 0 | 0 |  | 4.1722 |  |  |  | 0 | HS | 0 | 0 | 0 | 0 | 0 | 0 | 0 | [6 empty] | 0 | 0 | 0
20 |  | 327215120R00 | Zdivo nadzákladové rubové z kamene lom. upraven. | m3 | 2.1 | 0 | 0 | 0 | 0 | 1.9867 | 4.1722 | RTS I / 2016 | 1 | 0 | [9 empty] | 0 | 0 | 0 | 21 | 0 | 0 |  |  |  | 0 | 0 | 32_ | 3_ | _
|  |  | 3,0*0,7*1,0 ; L x š x v kamenná zídka |  | 2.1
|  | 34 | Stěny a příčky |  |  |  | 0 | 0 | 0 |  | 1.1189 |  |  |  | 0 | HS | 0 | 0 | 0 | 0 | 0 | 0 | 0 | [6 empty] | 0 | 0 | 0
21 |  | 348942121R00 | Zábradlí ocel. s osazením do otvorů, | m | 48 | 0 | 0 | 0 | 0 | 0.02331 | 1.1189 | RTS I / 2016 | 1 | 0 | [9 empty] | 0 | 0 | 0 | 21 | 0 | 0 |  |  |  | 0 | 0 | 34_ | 3_ | _
|  |  | 31,0+4,0+13,0 |  | 48
22 |  | 001 6VD | Ocelové zábradlí z litinových sloupků a dřevěné výplně z hranolů | m | 48 | 0 | 0 | 0 | 0 | 0 | 0 |  | 0 | 0 | [9 empty] | 0 | 0 | 0 | 21 | 0 | 0 |  |  |  | 0 | 0 | 34_ | 3_ | _
|  |  | 31,0+4,0+13,0 |  | 48
|  | 39 | Rekonstrukce tunelů |  |  |  | 0 | 0 | 0 |  | 10.27 |  |  |  | 0 | HS | 0 | 0 | 0 | 0 | 0 | 0 | 0 | [6 empty] | 0 | 0 | 0
23 |  | 392573511R00 | Otryskání spár obezdívky, hor.suchá, opěra do 15 m | m2 | 79 | 0 | 0 | 0 | 0 | 0.13 | 10.27 | RTS I / 2016 | 1 | 0 | [9 empty] | 0 | 0 | 0 | 21 | 0 | 0 |  |  |  | 0 | 0 | 39_ | 3_ | _
|  |  | 36,0+15,0+28,0 |  | 79
|  | 43 | Schodiště |  |  |  | 0 | 0 | 0 |  | 1.9625 |  |  |  | 0 | HS | 0 | 0 | 0 | 0 | 0 | 0 | 0 | [6 empty] | 0 | 0 | 0
24 |  | 434191421R00 | Osazení stupňů kamenných na desku, broušených | m | 41.75 | 0 | 0 | 0 | 0 | 0.03461 | 1.445 | RTS I / 2016 | 1 | 0 | [9 empty] | 0 | 0 | 0 | 21 | 0 | 0 |  |  |  | 0 | 0 | 43_ | 4_ | _
|  |  | 1,0*(3,0+2*15,0+5,0) |  | 38
|  |  | 0,75*5 |  | 3.75
25 |  | 58388010 | Stupeň schod. plný 170x400x1000 rovná podstupnice | kus | 3.75 | 0 | 0 | 0 | 0 | 0.138 | 0.5175 | RTS I / 2016 | 0 | 0 | [9 empty] | 0 | 0 | 0 | 21 | 0 | 0 |  |  |  | 0 | 0 | 43_ | 4_ | _
|  |  | 0,75*5 |  | 3.75
|  | 46 | Zpevněné plochy (kromě vozovek a železničního svršku) |  |  |  | 0 | 0 | 0 |  | 65.1 |  |  |  | 0 | HS | 0 | 0 | 0 | 0 | 0 | 0 | 0 | [6 empty] | 0 | 0 | 0
26 |  | 465511127R00 | Dlažba z kamene suchá s vyk.,výplň spár kam. 20 cm | m2 | 155 | 0 | 0 | 0 | 0 | 0.42 | 65.1 | RTS I / 2016 | 1 | 0 | [9 empty] | 0 | 0 | 0 | 21 | 0 | 0 |  |  |  | 0 | 0 | 46_ | 4_ | _
|  |  | 140,0+15,0 ; pl. mimo schody + mezi schody |  | 155
|  | 56 | Podkladní vrstvy komunikací a zpevněných ploch |  |  |  | 0 | 0 | 0 |  | 165.7031 |  |  |  | 0 | HS | 0 | 0 | 0 | 0 | 0 | 0 | 0 | [6 empty] | 0 | 0 | 0
27 |  | 564761111R00 | Podklad z kameniva drceného vel.32-63 mm,tl. 20 cm | m2 | 176.75 | 0 | 0 | 0 | 0 | 0.38625 | 68.2697 | RTS I / 2016 | 1 | 0 | [9 empty] | 0 | 0 | 0 | 21 | 0 | 0 |  |  |  | 0 | 0 | 56_ | 5_ | _
|  |  | 140,0+1,2*28,0+0,9*3,5 |  | 176.75
28 |  | 564871111R00 | Podklad ze štěrkodrti po zhutnění tloušťky 25 cm | m2 | 176.75 | 0 | 0 | 0 | 0 | 0.55125 | 97.4334 | RTS I / 2016 | 1 | 0 | [9 empty] | 0 | 0 | 0 | 21 | 0 | 0 |  |  |  | 0 | 0 | 56_ | 5_ | _
|  |  | 140,0+1,2*28,0+0,9*3,5 |  | 176.75
|  | 59 | Dlažby a předlažby pozemních komunikací a zpevněných ploch |  |  |  | 0 | 0 | 0 |  | 0.81911 |  |  |  | 0 | HS | 0 | 0 | 0 | 0 | 0 | 0 | 0 | [6 empty] | 0 | 0 | 0
29 |  | 953932312R00 | Rošt AquaDrain Flex š.100 mřížka, pozink, prodlouž | kus | 6 | 0 | 0 | 0 | 0 | 0.00312 | 0.01872 | RTS I / 2016 | 1 | 0 | [9 empty] | 0 | 0 | 0 | 21 | 0 | 0 |  |  |  | 0 | 0 | 59_ | 5_ | _
30 |  | 953935111R00 | Žlab odvodňovací PG 1000, délky 1000 mm | kus | 6 | 0 | 0 | 0 | 0 | 0.01717 | 0.10302 | RTS I / 2016 | 1 | 0 | [9 empty] | 0 | 0 | 0 | 21 | 0 | 0 |  |  |  | 0 | 0 | 59_ | 5_ | _
31 |  | 597103111R00 | Montáž vpusti pro žlaby polymerbetonové | kus | 5 | 0 | 0 | 0 | 0 | 0.11565 | 0.57825 | RTS I / 2016 | 1 | 0 | [9 empty] | 0 | 0 | 0 | 21 | 0 | 0 |  |  |  | 0 | 0 | 59_ | 5_ | _
32 |  | 59227130 | Vpust žlabová ACO N100 - dlouhý tvar | kus | 5 | 0 | 0 | 0 | 0 | 0.0236 | 0.118 | RTS I / 2016 | 0 | 0 | [9 empty] | 0 | 0 | 0 | 21 | 0 | 0 |  |  |  | 0 | 0 | 59_ | 5_ | _
33 |  | 953935191R00 | Čelní stěna plná pro žlab PG 1000 | kus | 7 | 0 | 0 | 0 | 0 | 0.00016 | 0.00112 | RTS I / 2016 | 1 | 0 | [9 empty] | 0 | 0 | 0 | 21 | 0 | 0 |  |  |  | 0 | 0 | 59_ | 5_ | _
|  | 62 | Úprava povrchů vnější |  |  |  | 0 | 0 | 0 |  | 1.2664 |  |  |  | 0 | HS | 0 | 0 | 0 | 0 | 0 | 0 | 0 | [6 empty] | 0 | 0 | 0
34 |  | 627452101R00 | Spárování maltou MCs zapuštěné rovné, zdí z kamene | m2 | 57.2 | 0 | 0 | 0 | 0 | 0.02214 | 1.2664 | RTS I / 2016 | 1 | 0 | [9 empty] | 0 | 0 | 0 | 21 | 0 | 0 |  |  |  | 0 | 0 | 62_ | 6_ | _
|  |  | (36,0+20,0+6,0*0,2) ; pl líc + pl rub+Lxv u domu |  | 57.2
|  | 711 | Izolace proti vodě |  |  |  | 0 | 0 | 0 |  | 0.03384 |  |  |  | 0 | PS | 0 | 0 | 0 | 0 | 0 | 0 | 0 | [6 empty] | 0 | 0 | 0
35 |  | 711502911R00 | Montáž profilované fólie proti radonu, svislé | m2 | 20 | 0 | 0 | 0 | 0 | 0 | 0 | RTS I / 2016 | 1 | 0 | [9 empty] | 0 | 0 | 0 | 21 | 0 | 0 |  |  |  | 0 | 0 | 711_ | 71_ | _
36 |  | 711491272R00 | Izolace tlaková, ochranná textilie svislá | m2 | 20 | 0 | 0 | 0 | 0 | 0.00019 | 0.0038 | RTS I / 2016 | 1 | 0 | [9 empty] | 0 | 0 | 0 | 21 | 0 | 0 |  |  |  | 0 | 0 | 711_ | 71_ | _
37 |  | 711823129RT2 | Montáž ukončovací lišty k nopové fólii, včetně dodávky lišty DELTA-MS PROFIL | m | 20 | 0 | 0 | 0 | 0 | 0.00053 | 0.0106 | RTS I / 2016 | 1 | 0 | [9 empty] | 0 | 0 | 0 | 21 | 0 | 0 |  |  |  | 0 | 0 | 711_ | 71_ | _
38 |  | 69365110 | Geotextilie Bontec sg 40/40 | m2 | 24 | 0 | 0 | 0 | 0 | 0.00026 | 0.00624 | RTS I / 2016 | 0 | 0 | [9 empty] | 0 | 0 | 0 | 21 | 0 | 0 |  |  |  | 0 | 0 | 711_ | 71_ | _
|  |  | 20,0*1,2 |  | 24
39 |  | 28323118 | Fólie nopová JUNOP 8-0,6 | m2 | 24 | 0 | 0 | 0 | 0 | 0.00055 | 0.0132 | RTS I / 2016 | 0 | 0 | [9 empty] | 0 | 0 | 0 | 21 | 0 | 0 |  |  |  | 0 | 0 | 711_ | 71_ | _
|  |  | 20,0*1,2 |  | 24
40 |  | 998711201R00 | Přesun hmot pro izolace proti vodě, výšky do 6 m | % | 3.7 | 0 | 0 | 0 | 0 | 0 | 0 | RTS I / 2016 | 5 | 0 | [9 empty] | 0 | 0 | 0 | 21 | 0 | 0 |  |  |  | 0 | 0 | 711_ | 71_ | _
|  | 87 | Potrubí z trub plastických, skleněných a čedičových |  |  |  | 0 | 0 | 0 |  | 0.02554 |  |  |  | 0 | HS | 0 | 0 | 0 | 0 | 0 | 0 | 0 | [6 empty] | 0 | 0 | 0
41 |  | 28611146.A | Trubka kanalizační KGEM SN 4 PVC 125x3,2x1000 | kus | 6 | 0 | 0 | 0 | 0 | 0.0017 | 0.0102 | RTS I / 2016 | 0 | 0 | [9 empty] | 0 | 0 | 0 | 21 | 0 | 0 |  |  |  | 0 | 0 | 87_ | 8_ | _
42 |  | 871313121R00 | Montáž trub z plastu, gumový kroužek, DN 150 | m | 6 | 0 | 0 | 0 | 0 | 0 | 0 | RTS I / 2016 | 1 | 0 | [9 empty] | 0 | 0 | 0 | 21 | 0 | 0 |  |  |  | 0 | 0 | 87_ | 8_ | _
|  |  | 2+2+1+1 |  | 6
43 |  | 877313122R00 | Montáž přesuvek z plastu, gumový kroužek, DN 150 | kus | 4 | 0 | 0 | 0 | 0 | 3e-05 | 0.00012 | RTS I / 2016 | 1 | 0 | [9 empty] | 0 | 0 | 0 | 21 | 0 | 0 |  |  |  | 0 | 0 | 87_ | 8_ | _
44 |  | 877313123R00 | Montáž tvarovek jednoos. plast. gum.kroužek DN 150 | kus | 11 | 0 | 0 | 0 | 0 | 1e-05 | 0.00011 | RTS I / 2016 | 1 | 0 | [9 empty] | 0 | 0 | 0 | 21 | 0 | 0 |  |  |  | 0 | 0 | 87_ | 8_ | _
|  |  | 1+3+3+1+2+1 |  | 11
45 |  | 877353121R00 | Montáž tvarovek odboč. plast. gum. kroužek DN 200 | kus | 6 | 0 | 0 | 0 | 0 | 3e-05 | 0.00018 | RTS I / 2016 | 1 | 0 | [9 empty] | 0 | 0 | 0 | 21 | 0 | 0 |  |  |  | 0 | 0 | 87_ | 8_ | _
|  |  | 3+3 |  | 6
46 |  | 28651754.A | Odbočka kanalizační KGEA 160/ 125/87° PVC | kus | 3 | 0 | 0 | 0 | 0 | 0.00123 | 0.00369 | RTS I / 2016 | 0 | 0 | [9 empty] | 0 | 0 | 0 | 21 | 0 | 0 |  |  |  | 0 | 0 | 87_ | 8_ | _
47 |  | 28651704.A | Odbočka kanalizační KGEA 160/ 125/45° PVC | kus | 3 | 0 | 0 | 0 | 0 | 0.00115 | 0.00345 | RTS I / 2016 | 0 | 0 | [9 empty] | 0 | 0 | 0 | 21 | 0 | 0 |  |  |  | 0 | 0 | 87_ | 8_ | _
48 |  | 28651662.A | Koleno kanalizační KGB 160/ 45° PVC | kus | 1 | 0 | 0 | 0 | 0 | 0.00066 | 0.00066 | RTS I / 2016 | 0 | 0 | [9 empty] | 0 | 0 | 0 | 21 | 0 | 0 |  |  |  | 0 | 0 | 87_ | 8_ | _
49 |  | 28651661.A | Koleno kanalizační KGB 160/ 30° PVC | kus | 2 | 0 | 0 | 0 | 0 | 0.00064 | 0.00128 | RTS I / 2016 | 0 | 0 | [9 empty] | 0 | 0 | 0 | 21 | 0 | 0 |  |  |  | 0 | 0 | 87_ | 8_ | _
50 |  | 28651660.A | Koleno kanalizační KGB 160/ 15° PVC | kus | 1 | 0 | 0 | 0 | 0 | 0.00054 | 0.00054 | RTS I / 2016 | 0 | 0 | [9 empty] | 0 | 0 | 0 | 21 | 0 | 0 |  |  |  | 0 | 0 | 87_ | 8_ | _
51 |  | 28651657.A | Koleno kanalizační KGB 125/ 45° PVC | kus | 3 | 0 | 0 | 0 | 0 | 0.00038 | 0.00114 | RTS I / 2016 | 0 | 0 | [9 empty] | 0 | 0 | 0 | 21 | 0 | 0 |  |  |  | 0 | 0 | 87_ | 8_ | _
52 |  | 28651656.A | Koleno kanalizační KGB 125/ 30° PVC | kus | 3 | 0 | 0 | 0 | 0 | 0.00032 | 0.00096 | RTS I / 2016 | 0 | 0 | [9 empty] | 0 | 0 | 0 | 21 | 0 | 0 |  |  |  | 0 | 0 | 87_ | 8_ | _
53 |  | 28651655.A | Koleno kanalizační KGB 125/ 15° PVC | kus | 1 | 0 | 0 | 0 | 0 | 0.00029 | 0.00029 | RTS I / 2016 | 0 | 0 | [9 empty] | 0 | 0 | 0 | 21 | 0 | 0 |  |  |  | 0 | 0 | 87_ | 8_ | _
54 |  | 28651812.A | Přesuvka kanalizační KGU 160 PVC | kus | 4 | 0 | 0 | 0 | 0 | 0.00073 | 0.00292 | RTS I / 2016 | 0 | 0 | [9 empty] | 0 | 0 | 0 | 21 | 0 | 0 |  |  |  | 0 | 0 | 87_ | 8_ | _
|  | 91 | Doplňující konstrukce a práce na pozemních komunikacích a zpevněných plochách |  |  |  | 0 | 0 | 0 |  | 20.5985 |  |  |  | 0 | HS | 0 | 0 | 0 | 0 | 0 | 0 | 0 | [6 empty] | 0 | 0 | 0
55 |  | 917461111R00 | Osaz. stoj. obrub. kam. s opěrou, lože z C 12/15 | m | 79 | 0 | 0 | 0 | 0 | 0.15674 | 12.3825 | RTS I / 2016 | 1 | 0 | [9 empty] | 0 | 0 | 0 | 21 | 0 | 0 |  |  |  | 0 | 0 | 91_ | 9_ | _
|  |  | 13,0+6,0+60,0 ; levá + pravá strana |  | 79
56 |  | 58380373 | Obrubník kamenný přímý OP7 12x25 cm | m | 79 | 0 | 0 | 0 | 0 | 0.104 | 8.216 | RTS I / 2016 | 0 | 0 | [9 empty] | 0 | 0 | 0 | 21 | 0 | 0 |  |  |  | 0 | 0 | 91_ | 9_ | _
|  |  | 13,0+6,0+60,0 ; levá + pravá strana |  | 79
|  | 96 | Bourání konstrukcí |  |  |  | 0 | 0 | 0 |  | 160.2013 |  |  |  | 0 | HS | 0 | 0 | 0 | 0 | 0 | 0 | 0 | [6 empty] | 0 | 0 | 0
57 |  | 962022391R00 | Bourání zdiva nadzákladového kamenného na MVC | m3 | 2.1 | 0 | 0 | 0 | 0 | 2.5011 | 5.2524 | RTS I / 2016 | 1 | 0 | [9 empty] | 0 | 0 | 0 | 21 | 0 | 0 |  |  |  | 0 | 0 | 96_ | 9_ | _
|  |  | 3,0*0,7*1,0 ; L x š x v kamenná zídka |  | 2.1
58 |  | 962052314R00 | Bourání pilířů železobetonových | m3 | 0.5 | 0 | 0 | 0 | 0 | 2.4125 | 1.2062 | RTS I / 2016 | 1 | 0 | [9 empty] | 0 | 0 | 0 | 21 | 0 | 0 |  |  |  | 0 | 0 | 96_ | 9_ | _
|  |  | 0,1*2,5*2 ; půdor. pl. x výška |  | 0.5
59 |  | 963023612R00 | Vybourání schod.stupňů ze zdi kamenné oboustranně | m | 47.8 | 0 | 0 | 0 | 0 | 0.37 | 17.686 | RTS I / 2016 | 1 | 0 | [9 empty] | 0 | 0 | 0 | 21 | 0 | 0 |  |  |  | 0 | 0 | 96_ | 9_ | _
|  |  | 0,8*18 + 5,0*3 + 3,6*4 + 0,8*5 ; dl sch x počet |  | 47.8
60 |  | 965022131R00 | Bourání kamenných podlah z lomového kamene plochy nad 1 m2 | m2 | 22.4 | 0 | 0 | 0 | 0 | 0.432 | 9.6768 | RTS I / 2016 | 1 | 0 | [9 empty] | 0 | 0 | 0 | 21 | 0 | 0 |  |  |  | 0 | 0 | 96_ | 9_ | _
|  |  | 28,0*0,8 ; pl. celkem mezi stupni |  | 22.4
61 |  | 967042713R00 | Odsekání zdiva plošné z kamene, betonu tl. 15 cm | m2 | 51 | 0 | 0 | 0 | 0 | 0.37534 | 19.1423 | RTS I / 2016 | 1 | 0 | [9 empty] | 0 | 0 | 0 | 21 | 0 | 0 |  |  |  | 0 | 0 | 96_ | 9_ | _
|  |  | 36,0+15,0 ; líc + rub |  | 51
62 |  | 967042712R00 | Odsekání zdiva plošné z kamene, betonu tl. 10 cm | m2 | 28 | 0 | 0 | 0 | 0 | 0.25034 | 7.0095 | RTS I / 2016 | 1 | 0 | [9 empty] | 0 | 0 | 0 | 21 | 0 | 0 |  |  |  | 0 | 0 | 96_ | 9_ | _
|  |  | 1,0*28,0 ; š x L horní plocha oz |  | 28
63 |  | 113107310R00 | Odstranění podkladu pl. 50 m2,kam.těžené tl.10 cm | m2 | 22.4 | 0 | 0 | 0 | 0 | 0.22 | 4.928 | RTS I / 2016 | 1 | 0 | [9 empty] | 0 | 0 | 0 | 21 | 0 | 0 |  |  |  | 0 | 0 | 96_ | 9_ | _
|  |  | 28,0*0,8 ; pl. celkem mezi stupni |  | 22.4
64 |  | 113107420R00 | Odstranění podkladu nad 50 m2,kam.těžené tl.20 cm | m2 | 140 | 0 | 0 | 0 | 0 | 0.44 | 61.6 | RTS I / 2016 | 1 | 0 | [9 empty] | 0 | 0 | 0 | 21 | 0 | 0 |  |  |  | 0 | 0 | 96_ | 9_ | _
65 |  | 113108310R00 | Odstranění podkladu pl.do 50 m2, živice tl. 10 cm | m2 | 140 | 0 | 0 | 0 | 0 | 0.22 | 30.8 | RTS I / 2016 | 1 | 0 | [9 empty] | 0 | 0 | 0 | 21 | 0 | 0 |  |  |  | 0 | 0 | 96_ | 9_ | _
66 |  | 976092311R00 | Vybourání odvodňovačů bez odp. potrubí rigolových | kus | 1 | 0 | 0 | 0 | 0 | 0.085 | 0.085 | RTS I / 2016 | 1 | 0 | [9 empty] | 0 | 0 | 0 | 21 | 0 | 0 |  |  |  | 0 | 0 | 96_ | 9_ | _
67 |  | 976085311R00 | Vybourání kanal.rámů a poklopů plochy do 0,6 m2 | kus | 1 | 0 | 0 | 0 | 0 | 0.045 | 0.045 | RTS I / 2016 | 1 | 0 | [9 empty] | 0 | 0 | 0 | 21 | 0 | 0 |  |  |  | 0 | 0 | 96_ | 9_ | _
68 |  | 976074141R00 | Vybourání kotevních želez zeď beton, kámen | kus | 20 | 0 | 0 | 0 | 0 | 0.009 | 0.18 | RTS I / 2016 | 1 | 0 | [9 empty] | 0 | 0 | 0 | 21 | 0 | 0 |  |  |  | 0 | 0 | 96_ | 9_ | _
|  |  | 20,0 ; kotev původního madla |  | 20
69 |  | 976071111R00 | Vybourání kovových zábradlí a madel | m | 70 | 0 | 0 | 0 | 0 | 0.037 | 2.59 | RTS I / 2016 | 1 | 0 | [9 empty] | 0 | 0 | 0 | 21 | 0 | 0 |  |  |  | 0 | 0 | 96_ | 9_ | _
|  |  | 28,0+28,0+14,0 |  | 70
70 |  | 979082111R00 | Vnitrostaveništní doprava suti do 10 m | t | 160.2013 | 0 | 0 | 0 | 0 | 0 | 0 | RTS I / 2016 | 5 | 0 | [9 empty] | 0 | 0 | 0 | 21 | 0 | 0 |  |  |  | 0 | 0 | 96_ | 9_ | _
71 |  | 979082121R00 | Příplatek k vnitrost. dopravě suti za dalších 5 m | t | 320.4026 | 0 | 0 | 0 | 0 | 0 | 0 | RTS I / 2016 | 5 | 0 | [9 empty] | 0 | 0 | 0 | 21 | 0 | 0 |  |  |  | 0 | 0 | 96_ | 9_ | _
|  |  | 160,2013*2 |  | 320.4026
72 |  | 979081111R00 | Odvoz suti a vybour. hmot na skládku do 1 km | t | 160.2013 | 0 | 0 | 0 | 0 | 0 | 0 | RTS I / 2016 | 5 | 0 | [9 empty] | 0 | 0 | 0 | 21 | 0 | 0 |  |  |  | 0 | 0 | 96_ | 9_ | _
73 |  | 979081121R00 | Příplatek k odvozu za každý další 1 km | t | 4645.8377 | 0 | 0 | 0 | 0 | 0 | 0 | RTS I / 2016 | 5 | 0 | [9 empty] | 0 | 0 | 0 | 21 | 0 | 0 |  |  |  | 0 | 0 | 96_ | 9_ | _
|  |  | 160,2013*29 |  | 4645.8377
74 |  | 979990113R00 | Poplatek za skládku suti - obalované kam. - asfalt | t | 30.8 | 0 | 0 | 0 | 0 | 0 | 0 | RTS I / 2016 | 5 | 0 | [9 empty] | 0 | 0 | 0 | 21 | 0 | 0 |  |  |  | 0 | 0 | 96_ | 9_ | _
75 |  | 979990108R00 | Poplatek za skládku suti - železobeton | t | 1.2063 | 0 | 0 | 0 | 0 | 0 | 0 | RTS I / 2016 | 5 | 0 | [9 empty] | 0 | 0 | 0 | 21 | 0 | 0 |  |  |  | 0 | 0 | 96_ | 9_ | _
76 |  | 979990001R00 | Poplatek za skládku stavební suti | t | 128.195 | 0 | 0 | 0 | 0 | 0 | 0 | RTS I / 2016 | 5 | 0 | [9 empty] | 0 | 0 | 0 | 21 | 0 | 0 |  |  |  | 0 | 0 | 96_ | 9_ | _
|  |  | 160,2013-30,8-1,2063 |  | 128.195
|  | H01 | Budovy občanské výstavby |  |  |  | 0 | 0 | 0 |  | 0 |  |  |  | 0 | HS | 0 | 0 | 0 | 0 | 0 | 0 | 0 | [6 empty] | 0 | 0 | 0
77 |  | 998011001R00 | Přesun hmot pro budovy zděné výšky do 6 m | t | 426.7647 | 0 | 0 | 0 | 0 | 0 | 0 | RTS I / 2016 | 5 | 0 | [9 empty] | 0 | 0 | 0 | 21 | 0 | 0 |  |  |  | 0 | 0 | H01_ | 9_ | _
|  |  | 0,0006+23,0439+12,4079+141,7409+4,1722+1,1189+10,27+1,09625+65,100+165,7031+0,8191+1,2664+0,0255 |  | 426.7647
|  | M21 | Elektromontáže |  |  |  | 0 | 0 | 0 |  | 0 |  |  |  | 0 | MP | 0 | 0 | 0 | 0 | 0 | 0 | 0 | [6 empty] | 0 | 0 | 0
78 |  | 210010125R00 | Trubka ochranná z PE, uložená volně, DN do 100 mm | m | 9 | 0 | 0 | 0 | 0 | 0 | 0 | RTS I / 2016 | 2 | 0 | [9 empty] | 0 | 0 | 0 | 21 | 0 | 0 |  |  |  | 0 | 0 | M21_ | 9_ | _
|  |  | 7,0+2,0 ; ČEZ + Telefonica |  | 9
79 |  | 001 10VD | Chránička dělená KOPOHALF 110mm - červená typ 06110/2 | m | 9 | 0 | 0 | 0 | 0 | 0 | 0 |  | 0 | 0 | [9 empty] | 0 | 0 | 0 | 21 | 0 | 0 |  |  |  | 0 | 0 | M21_ | 9_ | _
|  |  | 7,0+2,0 ; ČEZ + Telefonica |  | 9
|  | M46 | Zemní práce při montážích |  |  |  | 0 | 0 | 0 |  | 1.1924 |  |  |  | 0 | MP | 0 | 0 | 0 | 0 | 0 | 0 | 0 | [6 empty] | 0 | 0 | 0
80 |  | 460420022R00 | Zřízení kabelového lože v rýze š. do 65 cm z písku | m | 9 | 0 | 0 | 0 | 0 | 0.13243 | 1.1919 | RTS I / 2016 | 2 | 0 | [9 empty] | 0 | 0 | 0 | 21 | 0 | 0 |  |  |  | 0 | 0 | M46_ | 9_ | _
|  |  | 7,0+2,0 ; ČEZ + Telefonica |  | 9
81 |  | 460490012R00 | Fólie výstražná z PVC, šířka 33 cm | m | 9 | 0 | 0 | 0 | 0 | 6e-05 | 0.00054 | RTS I / 2016 | 2 | 0 | [9 empty] | 0 | 0 | 0 | 21 | 0 | 0 |  |  |  | 0 | 0 | M46_ | 9_ | _
|  |  | 7,0+2,0 ; ČEZ + Telefonica |  | 9
[7 empty] | Celkem: |  | 0 | [14 empty] | 0 | 0 | 0
Poznámka: