## Rekapitulace stavby
Export VZ |  | List obsahuje: |  |  |  |  | 1) Rekapitulace stavby |  |  | 2) Rekapitulace objektů stavby a soupisů prací | [15 empty] | 3.0 | ZAMOK |  |  |  |  | False | False | {0588212e-aa1f-4ac2-b177-8d01e0691184}
[31 empty] | 0,01 | 21
[31 empty] | 0,01 | 15
|  | REKAPITULACE STAVBY | [15 empty] | v --- níže se nacházejí doplnkové a pomocné údaje k sestavám --- v | [11 empty] | Návod na vyplnění | 0,001
|  | Kód: |  |  |  |  | 215916-2 | [22 empty] | Měnit lze pouze buňky se žlutým podbarvením! 1) v Rekapitulaci stavby vyplňte údaje o Uchazeči (přenesou se do ostatních sestav i v jiných listech) 2) na vybraných listech vyplňte v sestavě Soupis prací ceny u položek Podrobnosti k vyplnění naleznete na poslední záložce s Pokyny pro vyplnění | 0,01
|  | Stavba: |  |  |  |  | Dýšina-novostavba ŠJ | [23 empty] | 0,1
|  | KSO: | [11 empty] | CC-CZ: | [16 empty] | 1
|  | Místo: |  |  |  |  | Dýšina | [6 empty] | Datum: |  | 31. 12. 2016 | [14 empty] | 10
100
|  | Zadavatel: | [11 empty] | IČ: |  | 00257745 | [14 empty] | 0,1
|  |  | Obec Dýšina | [10 empty] | DIČ: | [16 empty] | 0,1
0,1
|  | Uchazeč: | [11 empty] | IČ: |  | Vyplň údaj | [14 empty] | 0,1
|  |  | Vyplň údaj | [10 empty] | DIČ: |  | Vyplň údaj | [14 empty] | 0,1
False
|  | Projektant: | [11 empty] | IČ: |  | 63505410 | [14 empty] | False
|  |  | BRM s.r.o. | [10 empty] | DIČ: | [16 empty] | True
0,01
|  | Poznámka: | [28 empty] | 0,01
False
|  | Cena bez DPH | [11 empty] | 0
[8 empty] | Sazba daně |  | Základ daně |  |  |  | Výše daně
|  | DPH |  | základní |  |  |  | 21% |  | 0 |  |  |  | 0
|  |  |  | snížená |  |  |  | 15% |  | 0 |  |  |  | 0
|  |  |  | zákl. přenesená |  |  |  | 21% |  | 0 |  |  |  | 0
|  |  |  | sníž. přenesená |  |  |  | 15% |  | 0 |  |  |  | 0
|  |  |  | nulová |  |  |  | 0% |  | 0 |  |  |  | 0
|  | Cena s DPH | [6 empty] | v |  | CZK |  |  | 0
REKAPITULACE OBJEKTŮ STAVBY A SOUPISŮ PRACÍ
| Kód: | [6 empty] | 215916-2
| Stavba: | [6 empty] | Dýšina-novostavba ŠJ
| Místo: | [6 empty] | Dýšina |  |  |  |  | Datum: |  | 31. 12. 2016
| Zadavatel: | [6 empty] | Obec Dýšina |  |  |  |  | Projektant: |  | BRM s.r.o. |  |  | Informatívní údaje z listů zakázek
Uchazeč:
| Kód |  |  |  | Objekt, Soupis prací | [6 empty] | Cena bez DPH [CZK] |  |  |  | Cena s DPH [CZK] | Typ | z toho Ostat. náklady [CZK] | DPH [CZK] | Normohodiny [h] | DPH základní [CZK] | DPH snížená [CZK] | DPH základní přenesená [CZK] | DPH snížená přenesená [CZK] | Základna DPH základní | Základna DPH snížená | Základna DPH zákl. přenesená | Základna DPH sníž. přenesená | Základna DPH nulová
| Náklady stavby celkem | [10 empty] | 0 |  |  |  | 0 |  | 0 | 0 | 0 | 0 | 0 | 0 | 0 | 0 | 0 | 0 | 0 | 0 |  | D | 0 | ###NOIMPORT### | IMPORT | {0588212e-aa1f-4ac2-b177-8d01e0691184} | {00000000-0000-0000-0000-000000000000}
/ |  | SO.1 |  |  |  | Novostavba ŠJ-STAV | [5 empty] | 0 |  |  |  | 0 | STA | 0 | 0 | 0 | 0 | 0 | 0 | 0 | 0 | 0 | 0 | 0 | 0 |  |  | 1 |  | IMPORT | {5d275265-97e6-4c03-bf73-abc3ce5a62ef} | {0588212e-aa1f-4ac2-b177-8d01e0691184} | 2
/ |  | SO.2 |  |  |  | Novostavba ŠJ-ZTI | [5 empty] | 0 |  |  |  | 0 | STA | 0 | 0 | 0 | 0 | 0 | 0 | 0 | 0 | 0 | 0 | 0 | 0 |  |  | 1 |  | IMPORT | {f722b3c5-b60f-4aa7-bfeb-7dd4fe7169aa} | {0588212e-aa1f-4ac2-b177-8d01e0691184} | 2
/ |  | SO.3 |  |  |  | Novostavba ŠJ-VZT | [5 empty] | 0 |  |  |  | 0 | STA | 0 | 0 | 0 | 0 | 0 | 0 | 0 | 0 | 0 | 0 | 0 | 0 |  |  | 1 |  | IMPORT | {c5a1690a-4623-445e-a306-69c5d9b2e8e0} | {0588212e-aa1f-4ac2-b177-8d01e0691184} | 2
/ |  | SO.4 |  |  |  | Novostavba ŠJ-VYT | [5 empty] | 0 |  |  |  | 0 | STA | 0 | 0 | 0 | 0 | 0 | 0 | 0 | 0 | 0 | 0 | 0 | 0 |  |  | 1 |  | IMPORT | {3295a4ad-989e-490f-a5ac-9dec42b5ede7} | {0588212e-aa1f-4ac2-b177-8d01e0691184} | 2
/ |  | SO.5 |  |  |  | Novostavba ŠJ-ELEKTRO | [5 empty] | 0 |  |  |  | 0 | STA | 0 | 0 | 0 | 0 | 0 | 0 | 0 | 0 | 0 | 0 | 0 | 0 |  |  | 1 |  | IMPORT | {322d0870-2182-4594-8168-66f329f18260} | {0588212e-aa1f-4ac2-b177-8d01e0691184} | 2
/ |  | SO.6 |  |  |  | Novostavba ŠJ-Gastro | [5 empty] | 0 |  |  |  | 0 | STA | 0 | 0 | 0 | 0 | 0 | 0 | 0 | 0 | 0 | 0 | 0 | 0 |  |  | 1 |  | IMPORT | {f4eaa443-7cc8-4295-a6b8-079f0dbe6f97} | {0588212e-aa1f-4ac2-b177-8d01e0691184} | 2
/ |  | SO.7 |  |  |  | Novostavba ŠJ-cesta | [5 empty] | 0 |  |  |  | 0 | STA | 0 | 0 | 0 | 0 | 0 | 0 | 0 | 0 | 0 | 0 | 0 | 0 |  |  | 1 |  | IMPORT | {a01adfc4-9265-423b-bdfd-3811f7137884} | {0588212e-aa1f-4ac2-b177-8d01e0691184} | 2
/ |  | SO.8 |  |  |  | Novostavba ŠJ-nábytek | [5 empty] | 0 |  |  |  | 0 | STA | 0 | 0 | 0 | 0 | 0 | 0 | 0 | 0 | 0 | 0 | 0 | 0 |  |  | 1 |  | IMPORT | {a413a191-acf9-485b-968d-e93f89de97f3} | {0588212e-aa1f-4ac2-b177-8d01e0691184} | 2
/ |  | SO.9 |  |  |  | Novostavba ŠJ-objednávkový systém | [5 empty] | 0 |  |  |  | 0 | STA | 0 | 0 | 0 | 0 | 0 | 0 | 0 | 0 | 0 | 0 | 0 | 0 |  |  | 1 |  | IMPORT | {b05f4d7f-4fc4-4497-856d-92c1451883a2} | {0588212e-aa1f-4ac2-b177-8d01e0691184} | 2

## SO.1 - Novostavba ŠJ-STAV
| List obsahuje: |  | 1) Krycí list soupisu | 2) Rekapitulace |  |  | 3) Soupis prací | Zpět na list: | Rekapitulace stavby
{5d275265-97e6-4c03-bf73-abc3ce5a62ef}
2
| KRYCÍ LIST SOUPISU | [8 empty] | v --- níže se nacházejí doplnkové a pomocné údaje k sestavám --- v | [8 empty] | False
Stavba:
Dýšina-novostavba ŠJ
Objekt:
SO.1 - Novostavba ŠJ-STAV
| KSO: |  |  |  |  | CC-CZ:
| Místo: |  | Dýšina |  |  | Datum: | 31. 12. 2016
| Zadavatel: |  |  |  |  | IČ: | 00257745
|  | Obec Dýšina |  |  |  | DIČ:
| Uchazeč: |  |  |  |  | IČ:
DIČ:
| Projektant: |  |  |  |  | IČ: | 63505410
|  | BRM s.r.o. |  |  |  | DIČ:
Poznámka:
| Cena bez DPH | [5 empty] | 0
|  |  | Základ daně |  |  | Sazba daně | Výše daně
| DPH | základní | 0 |  |  | 21% | 0
|  | snížená | 0 |  |  | 15% | 0
|  | zákl. přenesená | 0 |  |  | 21% | 0
|  | sníž. přenesená | 0 |  |  | 15% | 0
|  | nulová | 0 |  |  | 0% | 0
| Cena s DPH |  |  | v | CZK |  | 0
REKAPITULACE ČLENĚNÍ SOUPISU PRACÍ
Stavba:
Dýšina-novostavba ŠJ
Objekt:
SO.1 - Novostavba ŠJ-STAV
Místo: |  |  | Dýšina |  |  | Datum: | 31. 12. 2016
Zadavatel: |  |  | Obec Dýšina |  |  | Projektant: | BRM s.r.o.
Uchazeč:
Kód dílu - Popis | [6 empty] | Cena celkem [CZK]
Náklady soupisu celkem | [6 empty] | 0 | [12 empty] | -1
| HSV - Práce a dodávky HSV | [5 empty] | 0
| 1 - Zemní práce | [5 empty] | 0
| 2 - Zakládání | [5 empty] | 0
| 3 - Svislé a kompletní konstrukce | [5 empty] | 0
| 4 - Vodorovné konstrukce | [5 empty] | 0
| 41 - Stropy a stropní konstrukce pozemních staveb | [5 empty] | 0
| 5 - Komunikace | [5 empty] | 0
| 6 - Úpravy povrchů, podlahy a osazování výplní | [5 empty] | 0
| 61 - Úprava povrchů vnitřních | [5 empty] | 0
| 62 - Úprava povrchů vnějších | [5 empty] | 0
| 63 - Podlahy a podlahové konstrukce | [5 empty] | 0
| 64 - Osazování výplní otvorů | [5 empty] | 0
| 8 - Trubní vedení | [5 empty] | 0
| 9 - Ostatní konstrukce a práce, bourání | [5 empty] | 0
| 94 - Lešení a stavební výtahy | [5 empty] | 0
| 998 - Přesun hmot | [5 empty] | 0
| PSV - Práce a dodávky PSV | [5 empty] | 0
| 711 - Izolace proti vodě, vlhkosti a plynům | [5 empty] | 0
| 713 - Izolace tepelné | [5 empty] | 0
| 762 - Konstrukce tesařské | [5 empty] | 0
| 763 - Konstrukce suché výstavby | [5 empty] | 0
| 764 - Konstrukce klempířské | [5 empty] | 0
| 765 - Konstrukce pokrývačské | [5 empty] | 0
| 766 - Konstrukce truhlářské | [5 empty] | 0
| 767 - Konstrukce zámečnické | [5 empty] | 0
| 771 - Podlahy z dlaždic | [5 empty] | 0
| 776 - Podlahy povlakové | [5 empty] | 0
| 781 - Dokončovací práce - obklady | [5 empty] | 0
| 783 - Dokončovací práce | [5 empty] | 0
| 784 - Dokončovací práce - malby a tapety | [5 empty] | 0
| 787 - Dokončovací práce - zasklívání | [5 empty] | 0
| VRN - Vedlejší rozpočtové náklady | [5 empty] | 0
| VRN1 - Průzkumné, geodetické a projektové práce | [5 empty] | 0
| VRN3 - Zařízení staveniště | [5 empty] | 0
SOUPIS PRACÍ
Stavba:
Dýšina-novostavba ŠJ
Objekt:
SO.1 - Novostavba ŠJ-STAV
Místo: |  |  | Dýšina |  |  | Datum: | 31. 12. 2016
Zadavatel: |  |  | Obec Dýšina |  |  | Projektant: | BRM s.r.o.
Uchazeč:
PČ | Typ | Kód | Popis | MJ | Množství | J.cena [CZK] | Cena celkem [CZK] | Cenová soustava |  | Poznámka | DPH | J. Nh [h] | Nh celkem [h] | J. hmotnost [t] | Hmotnost celkem [t] | J. suť [t] | Suť Celkem [t]
Náklady soupisu celkem | [6 empty] | 0 | [5 empty] | 0 |  | 2148.2039 |  | 11.5251 |  | D | -1 | [10 empty] | 0
| D | HSV | Práce a dodávky HSV |  |  |  | 0 | [5 empty] | 0 |  | 2064.4939 |  | 11.0131 | 1 | D | 0 |  |  |  | ROZPOCET | [6 empty] | 0
| D | 1 | Zemní práce |  |  |  | 0 | [5 empty] | 0 |  | 0.029002 |  | 0 | 1 | D | 1 |  |  |  | ROZPOCET | [6 empty] | 0
1 | K | 112201104 | Odstranění pařezů s jejich vykopáním, vytrháním nebo odstřelením, s přesekáním kořenů průměru přes 700 do 900 mm | kus | 2 |  | 0 | CS ÚRS 2016 01 |  |  | základní |  | 0 | 0.00017 | 0.00034 | 0 | 0 | 4 | K | 2 |  |  |  | ROZPOCET | 0 | 0 | 0 | 0 | 0 | 1 | 0 | 4 | -1981137814
2 | K | 112201105 | Odstranění pařezů s jejich vykopáním, vytrháním nebo odstřelením, s přesekáním kořenů průměru přes 900 mm | kus | 3 |  | 0 | CS ÚRS 2016 01 |  |  | základní |  | 0 | 0.00017 | 0.00051 | 0 | 0 | 4 | K | 2 |  |  |  | ROZPOCET | 0 | 0 | 0 | 0 | 0 | 1 | 0 | 4 | -189915198
3 | K | 131201103 | Hloubení nezapažených jam a zářezů s urovnáním dna do předepsaného profilu a spádu v hornině tř. 3 přes 1 000 do 5 000 m3 | m3 | 1546.43 |  | 0 | CS ÚRS 2016 01 |  |  | základní |  | 0 | 0 | 0 | 0 | 0 | 4 | K | 2 |  |  |  | ROZPOCET | 0 | 0 | 0 | 0 | 0 | 1 | 0 | 4 | 600349169
| VV |  | Výkop pod patkami (severní strana) | [15 empty] | VV | 2 | 1 | True | 0 | ROZPOCET
| VV |  | 4,0*(14,3+3,8+26,5)*2,1 |  | 374.64 | [13 empty] | VV | 2 | 2 | True | 0 | ROZPOCET
| VV |  | Příjezdová rampa k moštárně větší | [15 empty] | VV | 2 | 1 | True | 0 | ROZPOCET
| VV |  | 6,5*(0,43+1,47)/2*21,6 |  | 133.38 | [13 empty] | VV | 2 | 2 | True | 0 | ROZPOCET
| VV |  | Příjezdová rampa k moštárně menší | [15 empty] | VV | 2 | 1 | True | 0 | ROZPOCET
| VV |  | 6,5*1,8*6 |  | 70.2 | [13 empty] | VV | 2 | 2 | True | 0 | ROZPOCET
| VV |  | Výkop pod opěrkou | [15 empty] | VV | 2 | 1 | True | 0 | ROZPOCET
| VV |  | 3,8*4,0*30+2,75*4,0*3,9+1,6*4,0*13 |  | 582.1 | [13 empty] | VV | 2 | 2 | True | 0 | ROZPOCET
| VV |  | Výkop podél stěny ZŠ | [15 empty] | VV | 2 | 1 | True | 0 | ROZPOCET
| VV |  | 0,8*(1,45+0,2)/2*27,5 |  | 18.15 | [13 empty] | VV | 2 | 2 | True | 0 | ROZPOCET
| VV |  | Výkop v místě moštárny | [15 empty] | VV | 2 | 1 | True | 0 | ROZPOCET
| VV |  | 6,5*1,44*19,11+2*(2,5+1,0)/2*3,9*8 |  | 288.07 | [13 empty] | VV | 2 | 2 | True | 0 | ROZPOCET
| VV |  | Výkop mezi moštárnou a rýhou v místě patek | [15 empty] | VV | 2 | 1 | True | 0 | ROZPOCET
| VV |  | 10,3*0,68*5,12+3,7*0,68*17,5 |  | 79.89 | [13 empty] | VV | 2 | 2 | True | 0 | ROZPOCET
| VV |  | Součet |  | 1546.43 | [13 empty] | VV | 2 | 4 | True | 1 | ROZPOCET
4 | K | 131201109 | Hloubení nezapažených jam a zářezů s urovnáním dna do předepsaného profilu a spádu Příplatek k cenám za lepivost horniny tř. 3 | m3 | 1546.43 |  | 0 | CS ÚRS 2016 01 |  |  | základní |  | 0 | 0 | 0 | 0 | 0 | 4 | K | 2 |  |  |  | ROZPOCET | 0 | 0 | 0 | 0 | 0 | 1 | 0 | 4 | -787844124
5 | K | 133201101 | Hloubení zapažených i nezapažených šachet s případným nutným přemístěním výkopku ve výkopišti v hornině tř. 3 do 100 m3 | m3 | 11.56 |  | 0 | CS ÚRS 2016 01 |  |  | základní |  | 0 | 0 | 0 | 0 | 0 | 4 | K | 2 |  |  |  | ROZPOCET | 0 | 0 | 0 | 0 | 0 | 1 | 0 | 4 | 1912047528
| VV |  | Dokopávka pod patky | [15 empty] | VV | 2 | 1 | True | 0 | ROZPOCET
| VV |  | 1,8*2,0*0,35+1,8*2,0*0,7+2,55*2,0*1,1+3,1*2,0*0,35 |  | 11.56 | [13 empty] | VV | 2 | 2 | True | 1 | ROZPOCET
6 | K | 133201109 | Hloubení zapažených i nezapažených šachet s případným nutným přemístěním výkopku ve výkopišti v hornině tř. 3 Příplatek k cenám za lepivost horniny tř. 3 | m3 | 11.56 |  | 0 | CS ÚRS 2016 01 |  |  | základní |  | 0 | 0 | 0 | 0 | 0 | 4 | K | 2 |  |  |  | ROZPOCET | 0 | 0 | 0 | 0 | 0 | 1 | 0 | 4 | -1381771505
7 | K | 151101101 | Zřízení pažení a rozepření stěn rýh pro podzemní vedení pro všechny šířky rýhy příložné pro jakoukoliv mezerovitost, hloubky do 2 m | m2 | 22.8 |  | 0 | CS ÚRS 2016 01 |  |  | základní |  | 0 | 0.00084 | 0.019152 | 0 | 0 | 4 | K | 2 |  |  |  | ROZPOCET | 0 | 0 | 0 | 0 | 0 | 1 | 0 | 4 | -296968925
| VV |  | 2*(2*4+2*1,7) |  | 22.8 | [13 empty] | VV | 2 | 2 | True | 1 | ROZPOCET
8 | K | 162501102 | Vodorovné přemístění výkopku nebo sypaniny po suchu na obvyklém dopravním prostředku, bez naložení výkopku, avšak se složením bez rozhrnutí z horniny tř. 1 až 4 na vzdálenost přes 2 500 do 3 000 m | m3 | 1020 |  | 0 | CS ÚRS 2016 01 |  |  | základní |  | 0 | 0 | 0 | 0 | 0 | 4 | K | 2 |  |  |  | ROZPOCET | 0 | 0 | 0 | 0 | 0 | 1 | 0 | 4 | -124582583
9 | K | 167101102 | Nakládání, skládání a překládání neulehlého výkopku nebo sypaniny nakládání, množství přes 100 m3, z hornin tř. 1 až 4 | m3 | 1020 |  | 0 | CS ÚRS 2016 01 |  |  | základní |  | 0 | 0 | 0 | 0 | 0 | 4 | K | 2 |  |  |  | ROZPOCET | 0 | 0 | 0 | 0 | 0 | 1 | 0 | 4 | 1380620632
10 | K | 171201201 | Uložení sypaniny na skládky | m3 | 1020 |  | 0 | CS ÚRS 2016 01 |  |  | základní |  | 0 | 0 | 0 | 0 | 0 | 4 | K | 2 |  |  |  | ROZPOCET | 0 | 0 | 0 | 0 | 0 | 1 | 0 | 4 | 1350172582
| P |  | Poznámka k položce: Areál IPPE 50,- Kč/1t | [15 empty] | P | 2
11 | K | 171201211 | Uložení sypaniny poplatek za uložení sypaniny na skládce (skládkovné) | t | 1020 |  | 0 | CS ÚRS 2016 01 |  |  | základní |  | 0 | 0 | 0 | 0 | 0 | 4 | K | 2 |  |  |  | ROZPOCET | 0 | 0 | 0 | 0 | 0 | 1 | 0 | 4 | 1090681522
12 | K | 181301105 | Rozprostření a urovnání ornice v rovině nebo ve svahu sklonu do 1:5 při souvislé ploše do 500 m2, tl. vrstvy přes 250 do 300 mm | m2 | 300 |  | 0 | CS ÚRS 2016 01 |  |  | základní |  | 0 | 0 | 0 | 0 | 0 | 4 | K | 2 |  |  |  | ROZPOCET | 0 | 0 | 0 | 0 | 0 | 1 | 0 | 4 | -1596303099
13 | K | 181411141 | Založení trávníku na půdě předem připravené plochy do 1000 m2 výsevem včetně utažení parterového v rovině nebo na svahu do 1:5 | m2 | 300 |  | 0 | CS ÚRS 2016 01 |  |  | základní |  | 0 | 0 | 0 | 0 | 0 | 4 | K | 2 |  |  |  | ROZPOCET | 0 | 0 | 0 | 0 | 0 | 1 | 0 | 4 | -333200132
14 | M | 005724200 | Osiva pícnin směsi travní balení obvykle 25 kg parková (3 kg) | kg | 9 |  | 0 | CS ÚRS 2016 01 |  |  | základní |  | 0 | 0.001 | 0.009 | 0 | 0 | 8 | M | 2 |  |  |  | ROZPOCET | 0 | 0 | 0 | 0 | 0 | 1 | 0 | 4 | -1510651417
| VV |  | 600*0,015 'Přepočtené koeficientem množství |  | 9 | [13 empty] | VV | 2 | 2 | False | 1 | ROZPOCET
| D | 2 | Zakládání |  |  |  | 0 | [5 empty] | 0 |  | 709.787 |  | 0 | 1 | D | 1 |  |  |  | ROZPOCET | [6 empty] | 0
15 | K | 213141112 | Zřízení vrstvy z geotextilie filtrační, separační, odvodňovací, ochranné, výztužné nebo protierozní v rovině nebo ve sklonu do 1:5, šířky přes 3 do 6 m | m2 | 324.525 |  | 0 | CS ÚRS 2016 01 |  |  | základní |  | 0 | 0.00014 | 0.045434 | 0 | 0 | 4 | K | 2 |  |  |  | ROZPOCET | 0 | 0 | 0 | 0 | 0 | 1 | 0 | 4 | -1072858154
| VV |  | Pod moštárnou | [15 empty] | VV | 2 | 1 | True | 0 | ROZPOCET
| VV |  | ( 19,11*9,66) |  | 184.603 | [13 empty] | VV | 2 | 2 | True | 0 | ROZPOCET
| VV |  | Pod krčkem | [15 empty] | VV | 2 | 1 | True | 0 | ROZPOCET
| VV |  | (9,8*6,1) |  | 59.78 | [13 empty] | VV | 2 | 2 | True | 0 | ROZPOCET
| VV |  | Pod opěrnou stěnou | [15 empty] | VV | 2 | 1 | True | 0 | ROZPOCET
| VV |  | (10,64*6,55+ 2,75*3,8) |  | 80.142 | [13 empty] | VV | 2 | 2 | True | 0 | ROZPOCET
| VV |  | Součet |  | 324.525 | [13 empty] | VV | 2 | 4 | True | 1 | ROZPOCET
16 | M | 693110220 | Geotextilie geotextilie netkané vzráběné technologií vpichování z polypropylenových vláken geoNETEX A PP 200 g/m2, šíře 650 cm | m2 | 373.204 |  | 0 | CS ÚRS 2016 01 |  |  | základní |  | 0 | 0.0002 | 0.074641 | 0 | 0 | 8 | M | 2 |  |  |  | ROZPOCET | 0 | 0 | 0 | 0 | 0 | 1 | 0 | 4 | 520284478
| P |  | Poznámka k položce: geoNETEX A PP 200, Plošná hmotnost: 200 g/m2, Pevnost v tahu (podélně/příčně): 14/16 kN/m, Statické protržení (CBR): 2200 N, Funkce: F, F+S Šířka max.: 6,5 m, Délka nábalu: 100 m | [15 empty] | P | 2
| VV |  | 324,525*1,15 'Přepočtené koeficientem množství |  | 373.204 | [13 empty] | VV | 2 | 2 | False | 1 | ROZPOCET
17 | K | 271572211 | Podsyp pod základové konstrukce se zhutněním a urovnáním povrchu ze štěrkopísku netříděného | m3 | 48.015 |  | 0 | CS ÚRS 2016 01 |  |  | základní |  | 0 | 1.98 | 95.0697 | 0 | 0 | 4 | K | 2 |  |  |  | ROZPOCET | 0 | 0 | 0 | 0 | 0 | 1 | 0 | 4 | -136081346
| VV |  | Pod moštárnou | [15 empty] | VV | 2 | 1 | True | 0 | ROZPOCET
| VV |  | 0,15*( 19,11*9,66) |  | 27.69 | [13 empty] | VV | 2 | 2 | True | 0 | ROZPOCET
| VV |  | Pod krčkem | [15 empty] | VV | 2 | 1 | True | 0 | ROZPOCET
| VV |  | 0,34*(9,8*6,1) |  | 20.325 | [13 empty] | VV | 2 | 2 | True | 0 | ROZPOCET
| VV |  | Pod opěrnou stěnou | [15 empty] | VV | 2 | 1 | True | 0 | ROZPOCET
| VV |  | 0,34*(10,64*6,55+ 2?75*3,8) | [15 empty] | VV | 2 | 1 | True | 0 | ROZPOCET
| VV |  | Součet |  | 48.015 | [13 empty] | VV | 2 | 4 | True | 1 | ROZPOCET
18 | K | 273321411 | Základy z betonu železového (bez výztuže) desky z betonu bez zvýšených nároků na prostředí tř. C 20/25 | m3 | 56.394 |  | 0 | CS ÚRS 2016 01 |  |  | základní |  | 0 | 2.4533 | 138.3508 | 0 | 0 | 4 | K | 2 |  |  |  | ROZPOCET | 0 | 0 | 0 | 0 | 0 | 1 | 0 | 4 | -1042855973
| VV |  | Pod moštárnou | [15 empty] | VV | 2 | 1 | True | 0 | ROZPOCET
| VV |  | ( 19,11*9,66)*0,1 |  | 18.46 | [13 empty] | VV | 2 | 2 | True | 0 | ROZPOCET
| VV |  | Pod krčkem | [15 empty] | VV | 2 | 1 | True | 0 | ROZPOCET
| VV |  | (9,8*6,1)*0,1 |  | 5.978 | [13 empty] | VV | 2 | 2 | True | 0 | ROZPOCET
| VV |  | Pod opěrnou stěnou | [15 empty] | VV | 2 | 1 | True | 0 | ROZPOCET
| VV |  | (10,64*6,55+ 2,75*3,8)*0,1 |  | 8.014 | [13 empty] | VV | 2 | 2 | True | 0 | ROZPOCET
| VV |  | Pod podlahou 1.NP | [15 empty] | VV | 2 | 1 | True | 0 | ROZPOCET
| VV |  | (9,55*13,65+6,65*16,4)*0,1 |  | 23.942 | [13 empty] | VV | 2 | 2 | True | 0 | ROZPOCET
| VV |  | Součet |  | 56.394 | [13 empty] | VV | 2 | 4 | True | 1 | ROZPOCET
19 | K | 273321511 | Základy z betonu železového (bez výztuže) desky z betonu bez zvýšených nároků na prostředí tř. C 25/30 | m3 | 35.913 |  | 0 | CS ÚRS 2016 01 |  |  | základní |  | 0 | 2.4533 | 88.105 | 0 | 0 | 4 | K | 2 |  |  |  | ROZPOCET | 0 | 0 | 0 | 0 | 0 | 1 | 0 | 4 | -980042032
| VV |  | Pod podlahou 1.NP | [15 empty] | VV | 2 | 1 | True | 0 | ROZPOCET
| VV |  | (9,55*13,65+6,65*16,4)*0,15 |  | 35.913 | [13 empty] | VV | 2 | 2 | True | 1 | ROZPOCET
20 | K | 273321611 | Základy z betonu železového (bez výztuže) desky z betonu bez zvýšených nároků na prostředí tř. C 30/37 | m3 | 58.779 |  | 0 | CS ÚRS 2016 01 |  |  | základní |  | 0 | 2.4533 | 144.2019 | 0 | 0 | 4 | K | 2 |  |  |  | ROZPOCET | 0 | 0 | 0 | 0 | 0 | 1 | 0 | 4 | -933965290
| VV |  | Základová deska pod jídelnou (moštárna,strojovnou VZT) | [15 empty] | VV | 2 | 1 | True | 0 | ROZPOCET
| VV |  | 38,178 |  | 38.178 | [13 empty] | VV | 2 | 2 | True | 0 | ROZPOCET
| VV |  | Základová deska pod krčkem | [15 empty] | VV | 2 | 1 | True | 0 | ROZPOCET
| VV |  | 13,284 |  | 13.284 | [13 empty] | VV | 2 | 2 | True | 0 | ROZPOCET
| VV |  | Základová deska pod opěrnou stěnou | [15 empty] | VV | 2 | 1 | True | 0 | ROZPOCET
| VV |  | 7,317 |  | 7.317 | [13 empty] | VV | 2 | 2 | True | 0 | ROZPOCET
| VV |  | Součet |  | 58.779 | [13 empty] | VV | 2 | 4 | True | 1 | ROZPOCET
21 | K | 273362021 | Výztuž základů desek ze svařovaných sítí z drátů typu KARI | t | 18.831 |  | 0 | CS ÚRS 2016 01 |  |  | základní |  | 0 | 1.0531 | 19.8302 | 0 | 0 | 4 | K | 2 |  |  |  | ROZPOCET | 0 | 0 | 0 | 0 | 0 | 1 | 0 | 4 | 176765699
| VV |  | Základová deska pod jídelnou tl. 300 mm (moštárna,strojovnou VZT) | [15 empty] | VV | 2 | 1 | True | 0 | ROZPOCET
| VV |  | 9,916 |  | 9.916 | [13 empty] | VV | 2 | 2 | True | 0 | ROZPOCET
| VV |  | Základová deska pod krčkem tl. 300 mm | [15 empty] | VV | 2 | 1 | True | 0 | ROZPOCET
| VV |  | 1,594 |  | 1.594 | [13 empty] | VV | 2 | 2 | True | 0 | ROZPOCET
| VV |  | Základová deska pod opěrnou stěnou tl. 300 mm | [15 empty] | VV | 2 | 1 | True | 0 | ROZPOCET
| VV |  | 0,732 |  | 0.732 | [13 empty] | VV | 2 | 2 | True | 0 | ROZPOCET
| VV |  | KARI siť 150/6-150/6 v 1 vrstvě, hmotnost 3,03 kg/m2: | [15 empty] | VV | 2 | 1 | True | 0 | ROZPOCET
| VV |  | Pod moštárnou podkladní deska tl. 100 mm | [15 empty] | VV | 2 | 1 | True | 0 | ROZPOCET
| VV |  | ( 19,11*9,66)*1,2*3,03/1000 |  | 0.671 | [13 empty] | VV | 2 | 2 | True | 0 | ROZPOCET
| VV |  | Pod krčkem podkladní deska tl. 100 mm | [15 empty] | VV | 2 | 1 | True | 0 | ROZPOCET
| VV |  | (9,8*6,1)*1,2*3,03/1000 |  | 0.217 | [13 empty] | VV | 2 | 2 | True | 0 | ROZPOCET
| VV |  | Pod opěrnou stěnou podkladní deska tl. 100 mm | [15 empty] | VV | 2 | 1 | True | 0 | ROZPOCET
| VV |  | (10,64*6,55+ 2,75*3,8)*1,2*3,03/1000 |  | 0.291 | [13 empty] | VV | 2 | 2 | True | 0 | ROZPOCET
| VV |  | Pod podlahou 1.NP podkladní deska tl. 100 mm | [15 empty] | VV | 2 | 1 | True | 0 | ROZPOCET
| VV |  | (9,55*13,65+6,65*16,4)*1,2*3,03/1000 |  | 0.871 | [13 empty] | VV | 2 | 2 | True | 0 | ROZPOCET
| VV |  | KARI siť 100/8-100/8 ve 2 vrstvách, hmotnost 2x7,9 kg/m2: | [15 empty] | VV | 2 | 1 | True | 0 | ROZPOCET
| VV |  | Pod podlahou 1.NP tl. podkladní deska tl. 150 mm | [15 empty] | VV | 2 | 1 | True | 0 | ROZPOCET
| VV |  | (9,55*13,65+6,65*16,4)*1,2*2*7,9/1000 |  | 4.539 | [13 empty] | VV | 2 | 2 | True | 0 | ROZPOCET
| VV |  |  |  | 0 | [13 empty] | VV | 2 | 2 | True | 0 | ROZPOCET
| VV |  | Součet |  | 18.831 | [13 empty] | VV | 2 | 4 | True | 1 | ROZPOCET
22 | K | 274123902 | Montáž základových pasů ze železobetonu hmotnosti přes 1 do 4 t | kus | 12 |  | 0 | CS ÚRS 2016 01 |  |  | základní |  | 0 | 0.11754 | 1.4105 | 0 | 0 | 4 | K | 2 |  |  |  | ROZPOCET | 0 | 0 | 0 | 0 | 0 | 1 | 0 | 4 | -122751124
23 | M | 593114540/R2 | základový trám plný 30x50-70x251/311 cm | kus | 12 |  | 0 |  |  |  | základní |  | 0 | 3.78 | 45.36 | 0 | 0 | 8 | M | 2 |  |  |  | ROZPOCET | 0 | 0 | 0 | 0 | 0 | 1 | 0 | 4 | 86373284
24 | K | 275123901 | Montáž základových patek ze železobetonu hmotnosti do 2,5 t | kus | 12 |  | 0 | CS ÚRS 2016 01 |  |  | základní |  | 0 | 0.11984 | 1.4381 | 0 | 0 | 4 | K | 2 |  |  |  | ROZPOCET | 0 | 0 | 0 | 0 | 0 | 1 | 0 | 4 | -2092620109
25 | M | 593114540/R1 | patky základové železobetonové kalich 100x100x70 cm | kus | 12 |  | 0 |  |  |  | základní |  | 0 | 3.78 | 45.36 | 0 | 0 | 8 | M | 2 |  |  |  | ROZPOCET | 0 | 0 | 0 | 0 | 0 | 1 | 0 | 4 | -82471246
26 | K | 275313511 | Základy z betonu prostého patky a bloky z betonu kamenem neprokládaného tř. C 12/15 | m3 | 13.932 |  | 0 | CS ÚRS 2016 01 |  |  | základní |  | 0 | 2.2563 | 31.4353 | 0 | 0 | 4 | K | 2 |  |  |  | ROZPOCET | 0 | 0 | 0 | 0 | 0 | 1 | 0 | 4 | 882690838
| VV |  | Podbetonování patek | [15 empty] | VV | 2 | 1 | True | 0 | ROZPOCET
| VV |  | 1,8*1,8*(2*1,1+2*0,7+2*0,35) |  | 13.932 | [13 empty] | VV | 2 | 2 | True | 1 | ROZPOCET
27 | K | 275313711 | Základy z betonu prostého patky a bloky z betonu kamenem neprokládaného tř. C 20/25 | m3 | 40.36 |  | 0 | CS ÚRS 2016 01 |  |  | základní |  | 0 | 2.4533 | 99.0148 | 0 | 0 | 4 | K | 2 |  |  |  | ROZPOCET | 0 | 0 | 0 | 0 | 0 | 1 | 0 | 4 | 1829033438
| VV |  | Patky pod kalichy | [15 empty] | VV | 2 | 1 | True | 0 | ROZPOCET
| VV |  | 9*1,0*1,8*1,8 |  | 29.16 | [13 empty] | VV | 2 | 2 | True | 0 | ROZPOCET
| VV |  | 3*1,0*1,8*2,0 |  | 10.8 | [13 empty] | VV | 2 | 2 | True | 0 | ROZPOCET
| VV |  | Patky pod sloupy oc.přístřešku | [15 empty] | VV | 2 | 1 | True | 0 | ROZPOCET
| VV |  | 2*0,5*0,5*0,8 |  | 0.4 | [13 empty] | VV | 2 | 2 | True | 0 | ROZPOCET
| VV |  | Součet |  | 40.36 | [13 empty] | VV | 2 | 4 | True | 1 | ROZPOCET
28 | K | 275351215 | Bednění základových stěn patek svislé nebo šikmé (odkloněné), půdorysně přímé nebo zalomené ve volných nebo zapažených jámách, rýhách, šachtách, včetně případných vzpěr zřízení | m2 | 88 |  | 0 | CS ÚRS 2016 01 |  |  | základní |  | 0 | 0.00103 | 0.09064 | 0 | 0 | 4 | K | 2 |  |  |  | ROZPOCET | 0 | 0 | 0 | 0 | 0 | 1 | 0 | 4 | -6728834
| VV |  | 9*4*1,8*1,0 |  | 64.8 | [13 empty] | VV | 2 | 2 | True | 0 | ROZPOCET
| VV |  | 3*(2*1,8+2*2)*1,0 |  | 22.8 | [13 empty] | VV | 2 | 2 | True | 0 | ROZPOCET
| VV |  | 2*0,5*0,5*0,8 |  | 0.4 | [13 empty] | VV | 2 | 2 | True | 0 | ROZPOCET
| VV |  | Součet |  | 88 | [13 empty] | VV | 2 | 4 | True | 1 | ROZPOCET
29 | K | 275351216 | Bednění základových stěn patek svislé nebo šikmé (odkloněné), půdorysně přímé nebo zalomené ve volných nebo zapažených jámách, rýhách, šachtách, včetně případných vzpěr odstranění | m2 | 88 |  | 0 | CS ÚRS 2016 01 |  |  | základní |  | 0 | 0 | 0 | 0 | 0 | 4 | K | 2 |  |  |  | ROZPOCET | 0 | 0 | 0 | 0 | 0 | 1 | 0 | 4 | -1390949104
| VV |  | 9*4*1,8*1,0 |  | 64.8 | [13 empty] | VV | 2 | 2 | True | 0 | ROZPOCET
| VV |  | 3*(2*1,8+2*2)*1,0 |  | 22.8 | [13 empty] | VV | 2 | 2 | True | 0 | ROZPOCET
| VV |  | 2*0,5*0,5*0,8 |  | 0.4 | [13 empty] | VV | 2 | 2 | True | 0 | ROZPOCET
| VV |  | Součet |  | 88 | [13 empty] | VV | 2 | 4 | True | 1 | ROZPOCET
| D | 3 | Svislé a kompletní konstrukce |  |  |  | 0 | [5 empty] | 0 |  | 465.5303 |  | 0 | 1 | D | 1 |  |  |  | ROZPOCET | [6 empty] | 0
30 | K | 311321611 | Nadzákladové zdi z betonu železového (bez výztuže) nosné bez zvláštních nároků na vliv prostředí (X0, XC) tř. C 30/37 | m3 | 63.151 |  | 0 | CS ÚRS 2016 01 |  |  | základní |  | 0 | 2.4533 | 154.9277 | 0 | 0 | 4 | K | 2 |  |  |  | ROZPOCET | 0 | 0 | 0 | 0 | 0 | 1 | 0 | 4 | 1715574412
| VV |  | Základová zeď pod jídelnou (moštárna,strojovnou VZT) | [15 empty] | VV | 2 | 1 | True | 0 | ROZPOCET
| VV |  | 35,42 |  | 35.42 | [13 empty] | VV | 2 | 2 | True | 0 | ROZPOCET
| VV |  | Základová zeď pod krčkem | [15 empty] | VV | 2 | 1 | True | 0 | ROZPOCET
| VV |  | 11,85 |  | 11.85 | [13 empty] | VV | 2 | 2 | True | 0 | ROZPOCET
| VV |  | Základová zeď pod opěrnou stěnou | [15 empty] | VV | 2 | 1 | True | 0 | ROZPOCET
| VV |  | 15,881 |  | 15.881 | [13 empty] | VV | 2 | 2 | True | 0 | ROZPOCET
| VV |  | Součet |  | 63.151 | [13 empty] | VV | 2 | 4 | True | 1 | ROZPOCET
31 | K | 311351101/R | Bednění nadzákladových zdí nosných svislé nebo šikmé (odkloněné), půdorysně přímé nebo zalomené ve volném prostranství, ve volných nebo zapažených jamách, rýhách, šachtách, včetně případných vzpěr, jednostranné zřízení | m2 | 13.725 |  | 0 |  |  |  | základní |  | 0 | 0.00187 | 0.025666 | 0 | 0 | 4 | K | 2 |  |  |  | ROZPOCET | 0 | 0 | 0 | 0 | 0 | 1 | 0 | 4 | 488512891
| VV |  | Bednění podkladní mazanin a žb desky nepodsklepené části | [15 empty] | VV | 2 | 1 | True | 0 | ROZPOCET
| VV |  | 0,3*(13,6+26,05+13,6-7,5) |  | 13.725 | [13 empty] | VV | 2 | 2 | True | 1 | ROZPOCET
32 | K | 311351102/R | Bednění nadzákladových zdí nosných svislé nebo šikmé (odkloněné), půdorysně přímé nebo zalomené ve volném prostranství, ve volných nebo zapažených jamách, rýhách, šachtách, včetně případných vzpěr, jednostranné odstranění | m2 | 13.725 |  | 0 |  |  |  | základní |  | 0 | 0 | 0 | 0 | 0 | 4 | K | 2 |  |  |  | ROZPOCET | 0 | 0 | 0 | 0 | 0 | 1 | 0 | 4 | 1070611946
33 | K | 311351105 | Bednění nadzákladových zdí nosných svislé nebo šikmé (odkloněné), půdorysně přímé nebo zalomené ve volném prostranství, ve volných nebo zapažených jamách, rýhách, šachtách, včetně případných vzpěr, oboustranné za každou stranu zřízení | m2 | 400.42 |  | 0 | CS ÚRS 2016 01 |  |  | základní |  | 0 | 0.00109 | 0.43646 | 0 | 0 | 4 | K | 2 |  |  |  | ROZPOCET | 0 | 0 | 0 | 0 | 0 | 1 | 0 | 4 | -1136392279
| VV |  | Stěny jídelny (moštárna a strojovna VZT) | [15 empty] | VV | 2 | 1 | True | 0 | ROZPOCET
| VV |  | 2*(65,52+47,6) |  | 226.24 | [13 empty] | VV | 2 | 2 | True | 0 | ROZPOCET
| VV |  | Stěny spojovacího krčku | [15 empty] | VV | 2 | 1 | True | 0 | ROZPOCET
| VV |  | 2*(25,72+21,67) |  | 94.78 | [13 empty] | VV | 2 | 2 | True | 0 | ROZPOCET
| VV |  | Stěny opěrné zdi | [15 empty] | VV | 2 | 1 | True | 0 | ROZPOCET
| VV |  | 2*39,7 |  | 79.4 | [13 empty] | VV | 2 | 2 | True | 0 | ROZPOCET
| VV |  | Součet |  | 400.42 | [13 empty] | VV | 2 | 4 | True | 1 | ROZPOCET
34 | K | 311351106 | Bednění nadzákladových zdí nosných svislé nebo šikmé (odkloněné), půdorysně přímé nebo zalomené ve volném prostranství, ve volných nebo zapažených jamách, rýhách, šachtách, včetně případných vzpěr, oboustranné za každou stranu odstranění | m2 | 400.42 |  | 0 | CS ÚRS 2016 01 |  |  | základní |  | 0 | 0 | 0 | 0 | 0 | 4 | K | 2 |  |  |  | ROZPOCET | 0 | 0 | 0 | 0 | 0 | 1 | 0 | 4 | -2033291635
| VV |  | Stěny jídelny (moštárna a strojovna VZT) | [15 empty] | VV | 2 | 1 | True | 0 | ROZPOCET
| VV |  | 2*(65,52+47,6) |  | 226.24 | [13 empty] | VV | 2 | 2 | True | 0 | ROZPOCET
| VV |  | Stěny spojovacího krčku | [15 empty] | VV | 2 | 1 | True | 0 | ROZPOCET
| VV |  | 2*(25,72+21,67) |  | 94.78 | [13 empty] | VV | 2 | 2 | True | 0 | ROZPOCET
| VV |  | Stěny opěrné zdi | [15 empty] | VV | 2 | 1 | True | 0 | ROZPOCET
| VV |  | 2*39,7 |  | 79.4 | [13 empty] | VV | 2 | 2 | True | 0 | ROZPOCET
| VV |  | Součet |  | 400.42 | [13 empty] | VV | 2 | 4 | True | 1 | ROZPOCET
35 | K | 311362021 | Výztuž nadzákladových zdí nosných svislých nebo odkloněných od svislice, rovných nebo oblých ze svařovaných sítí z drátů typu KARI | t | 5.609 |  | 0 | CS ÚRS 2016 01 |  |  | základní |  | 0 | 1.0531 | 5.9066 | 0 | 0 | 4 | K | 2 |  |  |  | ROZPOCET | 0 | 0 | 0 | 0 | 0 | 1 | 0 | 4 | -919000933
| VV |  | Základová zeď pod jídelnou (moštárna,strojovnou VZT) | [15 empty] | VV | 2 | 1 | True | 0 | ROZPOCET
| VV |  | 3,012 |  | 3.012 | [13 empty] | VV | 2 | 2 | True | 0 | ROZPOCET
| VV |  | Základová zeď pod krčkem | [15 empty] | VV | 2 | 1 | True | 0 | ROZPOCET
| VV |  | 1,008 |  | 1.008 | [13 empty] | VV | 2 | 2 | True | 0 | ROZPOCET
| VV |  | Základová zeď pod opěrnou stěnou | [15 empty] | VV | 2 | 1 | True | 0 | ROZPOCET
| VV |  | 1,589 |  | 1.589 | [13 empty] | VV | 2 | 2 | True | 0 | ROZPOCET
| VV |  | Součet |  | 5.609 | [13 empty] | VV | 2 | 4 | True | 1 | ROZPOCET
36 | M | 311362021/R1 | Kotevní deska sloupů Z1 | kg | 498.968 |  | 0 |  |  |  | základní |  | 0 | 0 | 0 | 0 | 0 | 8 | M | 2 |  |  |  | ROZPOCET | 0 | 0 | 0 | 0 | 0 | 1 | 0 | 4 | 2091303894
| VV |  | Z1-kotevní deska sloupů + navařená armatura | [15 empty] | VV | 2 | 1 | True | 0 | ROZPOCET
| VV |  | 10*(0,02*0,4*0,5)*7880 |  | 315.2 | [13 empty] | VV | 2 | 2 | True | 0 | ROZPOCET
| VV |  | 10*3*2,48*2,47 |  | 183.768 | [13 empty] | VV | 2 | 2 | True | 0 | ROZPOCET
| VV |  | Součet |  | 498.968 | [13 empty] | VV | 2 | 4 | True | 1 | ROZPOCET
37 | M | 311362021/R2 | Svařenec Z2 pozinkovaný | kg | 145.616 |  | 0 |  |  |  | základní |  | 0 | 0 | 0 | 0 | 0 | 8 | M | 2 |  |  |  | ROZPOCET | 0 | 0 | 0 | 0 | 0 | 1 | 0 | 4 | 1109436185
| VV |  | Svařenec Z2 na styku nosné stěny moštárny a opěrné stěny z P10 + R28 tvořící čelo bednění nosné stěny moštárny | [15 empty] | VV | 2 | 1 | True | 0 | ROZPOCET
| VV |  | 0,01*0,4*3,08*7899 |  | 97.316 | [13 empty] | VV | 2 | 2 | True | 0 | ROZPOCET
| VV |  | 10*1,0*4,83 |  | 48.3 | [13 empty] | VV | 2 | 2 | True | 0 | ROZPOCET
| VV |  | Součet |  | 145.616 | [13 empty] | VV | 2 | 4 | True | 1 | ROZPOCET
38 | K | 317141224 | Překlady ploché prefabrikované z pórobetonu YTONG osazené do tenkého maltového lože, včetně slepení dvou překladů vedle sebe po celé délce boční plochy, šířky překladu 150 mm, pro světlost otvoru přes 1100 do 1250 mm | kus | 6 |  | 0 | CS ÚRS 2016 01 |  |  | základní |  | 0 | 0.02869 | 0.17214 | 0 | 0 | 4 | K | 2 |  |  |  | ROZPOCET | 0 | 0 | 0 | 0 | 0 | 1 | 0 | 4 | 746091881
| VV |  | "1.PP" 1 |  | 1 | [13 empty] | VV | 2 | 2 | True | 0 | ROZPOCET
| VV |  | "1.NP" 5 |  | 5 | [13 empty] | VV | 2 | 2 | True | 0 | ROZPOCET
| VV |  | Součet |  | 6 | [13 empty] | VV | 2 | 4 | True | 1 | ROZPOCET
39 | K | 317141225 | Překlady ploché prefabrikované z pórobetonu YTONG osazené do tenkého maltového lože, včetně slepení dvou překladů vedle sebe po celé délce boční plochy, šířky překladu 150 mm, pro světlost otvoru přes 1250 do 1500 mm | kus | 3 |  | 0 | CS ÚRS 2016 01 |  |  | základní |  | 0 | 0.03445 | 0.10335 | 0 | 0 | 4 | K | 2 |  |  |  | ROZPOCET | 0 | 0 | 0 | 0 | 0 | 1 | 0 | 4 | -1904550356
40 | K | 317141226 | Překlady ploché prefabrikované z pórobetonu YTONG osazené do tenkého maltového lože, včetně slepení dvou překladů vedle sebe po celé délce boční plochy, šířky překladu 150 mm, pro světlost otvoru přes 1500 do 1750 mm | kus | 1 |  | 0 | CS ÚRS 2016 01 |  |  | základní |  | 0 | 0.03764 | 0.03764 | 0 | 0 | 4 | K | 2 |  |  |  | ROZPOCET | 0 | 0 | 0 | 0 | 0 | 1 | 0 | 4 | -1202669832
41 | K | 317142321 | Překlady nenosné prefabrikované z pórobetonu YTONG osazené do tenkého maltového lože, v příčkách přímé, světlost otvoru do 1010 mm tl. 125 mm | kus | 4 |  | 0 | CS ÚRS 2016 01 |  |  | základní |  | 0 | 0.03304 | 0.13216 | 0 | 0 | 4 | K | 2 |  |  |  | ROZPOCET | 0 | 0 | 0 | 0 | 0 | 1 | 0 | 4 | 1073616245
| VV |  | "1.PP" 2 |  | 2 | [13 empty] | VV | 2 | 2 | True | 0 | ROZPOCET
| VV |  | "1.NP" 2 |  | 2 | [13 empty] | VV | 2 | 2 | True | 0 | ROZPOCET
| VV |  | Součet |  | 4 | [13 empty] | VV | 2 | 4 | True | 1 | ROZPOCET
42 | K | 317142322 | Překlady nenosné prefabrikované z pórobetonu YTONG osazené do tenkého maltového lože, v příčkách přímé, světlost otvoru do 1010 mm tl. 150 mm | kus | 14 |  | 0 | CS ÚRS 2016 01 |  |  | základní |  | 0 | 0.04026 | 0.56364 | 0 | 0 | 4 | K | 2 |  |  |  | ROZPOCET | 0 | 0 | 0 | 0 | 0 | 1 | 0 | 4 | 1215599715
| VV |  | "1.PP" 2 |  | 2 | [13 empty] | VV | 2 | 2 | True | 0 | ROZPOCET
| VV |  | "1.NP" 12 |  | 12 | [13 empty] | VV | 2 | 2 | True | 0 | ROZPOCET
| VV |  | Součet |  | 14 | [13 empty] | VV | 2 | 4 | True | 1 | ROZPOCET
43 | K | 317143612 | Překlady nosné prefabrikované z pórobetonu YTONG osazené do tenkého maltového lože, ve zdech tloušťky 300 mm, pro světlost otvoru do 900 mm | kus | 7 |  | 0 | CS ÚRS 2016 01 |  |  | základní |  | 0 | 0.08374 | 0.58618 | 0 | 0 | 4 | K | 2 |  |  |  | ROZPOCET | 0 | 0 | 0 | 0 | 0 | 1 | 0 | 4 | -1110581004
44 | K | 317143621 | Překlady nosné prefabrikované z pórobetonu YTONG osazené do tenkého maltového lože, ve zdech tloušťky 300 mm, pro světlost otvoru přes 900 do 1100 mm | kus | 16 |  | 0 | CS ÚRS 2016 01 |  |  | základní |  | 0 | 0.09713 | 1.5541 | 0 | 0 | 4 | K | 2 |  |  |  | ROZPOCET | 0 | 0 | 0 | 0 | 0 | 1 | 0 | 4 | -2131625149
45 | K | 317143622 | Překlady nosné prefabrikované z pórobetonu YTONG osazené do tenkého maltového lože, ve zdech tloušťky 300 mm, pro světlost otvoru přes 1100 do 1350 mm | kus | 1 |  | 0 | CS ÚRS 2016 01 |  |  | základní |  | 0 | 0.11258 | 0.11258 | 0 | 0 | 4 | K | 2 |  |  |  | ROZPOCET | 0 | 0 | 0 | 0 | 0 | 1 | 0 | 4 | -5441341
46 | K | 317143624 | Překlady nosné prefabrikované z pórobetonu YTONG osazené do tenkého maltového lože, ve zdech tloušťky 300 mm, pro světlost otvoru přes 1350 do 1500 mm | kus | 2 |  | 0 | CS ÚRS 2016 01 |  |  | základní |  | 0 | 0.12914 | 0.25828 | 0 | 0 | 4 | K | 2 |  |  |  | ROZPOCET | 0 | 0 | 0 | 0 | 0 | 1 | 0 | 4 | 1226071307
47 | K | 317143625 | Překlady nosné prefabrikované z pórobetonu YTONG osazené do tenkého maltového lože, ve zdech tloušťky 300 mm, pro světlost otvoru přes 1500 do 1750 mm | kus | 2 |  | 0 | CS ÚRS 2016 01 |  |  | základní |  | 0 | 0.14562 | 0.29124 | 0 | 0 | 4 | K | 2 |  |  |  | ROZPOCET | 0 | 0 | 0 | 0 | 0 | 1 | 0 | 4 | -872305450
48 | K | 317941123 | Osazování ocelových válcovaných nosníků na zdivu I nebo IE nebo U nebo UE nebo L č. 14 až 22 nebo výšky do 220 mm | t | 0.453 |  | 0 | CS ÚRS 2016 01 |  |  | základní |  | 0 | 0.01709 | 0.0077418 | 0 | 0 | 4 | K | 2 |  |  |  | ROZPOCET | 0 | 0 | 0 | 0 | 0 | 1 | 0 | 4 | 643573455
| VV |  | "IPE 140" (3*2*3+4*2,75+2*2,25+1,6)*12,9/1000 |  | 0.453 | [13 empty] | VV | 2 | 2 | True | 1 | ROZPOCET
49 | M | 130107460 | Ocel profilová v jakosti 11 375 ocel profilová I IPE h=140 mm | t | 0.453 |  | 0 | CS ÚRS 2016 01 |  |  | základní |  | 0 | 1 | 0.453 | 0 | 0 | 8 | M | 2 |  |  |  | ROZPOCET | 0 | 0 | 0 | 0 | 0 | 1 | 0 | 4 | 1865410686
| P |  | Poznámka k položce: Hmotnost: 13,40 kg/m | [15 empty] | P | 2
50 | K | 331125102 | Montáž sloupů ze železobetonu přivařených, hmotnosti přes 1,5 do 4 t | kus | 22 |  | 0 | CS ÚRS 2016 01 |  |  | základní |  | 0 | 0.02875 | 0.6325 | 0 | 0 | 4 | K | 2 |  |  |  | ROZPOCET | 0 | 0 | 0 | 0 | 0 | 1 | 0 | 4 | -18336479
51 | M | 593114540/R3 | sloup železobetonový 40x40x373/470 cm | kus | 22 |  | 0 |  |  |  | základní |  | 0 | 3.78 | 83.16 | 0 | 0 | 8 | M | 2 |  |  |  | ROZPOCET | 0 | 0 | 0 | 0 | 0 | 1 | 0 | 4 | -424644729
| P |  | Poznámka k položce: délka 373 cm - 10 ks délka 470 cm - 12 ks | [15 empty] | P | 2
52 | K | 341272631 | Stěny z přesných pórobetonových tvárnic YTONG nosné hladkých jakékoli pevnosti na tenké maltové lože, tloušťka stěny 300 mm, objemová hmotnost 400 kg/m3 | m2 | 305.208 |  | 0 | CS ÚRS 2016 01 |  |  | základní |  | 0 | 0.16929 | 51.6687 | 0 | 0 | 4 | K | 2 |  |  |  | ROZPOCET | 0 | 0 | 0 | 0 | 0 | 1 | 0 | 4 | -615264297
| VV |  | Obvod kuchyně | [15 empty] | VV | 2 | 1 | True | 0 | ROZPOCET
| VV |  | 3,9*2*(26,05+13,6) |  | 309.27 | [13 empty] | VV | 2 | 2 | True | 0 | ROZPOCET
| VV |  | Odpočet otvorů v kuchyni | [15 empty] | VV | 2 | 1 | True | 0 | ROZPOCET
| VV |  | -2,7*(3*1,1+1,25+2*1,6+2*2,35+2*0,9) |  | -38.475 | [13 empty] | VV | 2 | 2 | True | 0 | ROZPOCET
| VV |  | -(1,0*0,5+1,85*2,25+2,25*2,0+3*1,5*2,5+4*1,0*0,8) |  | -23.613 | [13 empty] | VV | 2 | 2 | True | 0 | ROZPOCET
| VV |  | Obvod krčku | [15 empty] | VV | 2 | 1 | True | 0 | ROZPOCET
| VV |  | 2*3,25*2,1+3,25*0,55+2*3,1*2,7+2*2,9*1,5+2*2,75*2,7+2*2,6*2,3 |  | 67.688 | [13 empty] | VV | 2 | 2 | True | 0 | ROZPOCET
| VV |  | Odpočet otvorů krčku | [15 empty] | VV | 2 | 1 | True | 0 | ROZPOCET
| VV |  | -(5*0,8*1,0+2*3,14*0,7*0,7+2,35*1,1) |  | -9.662 | [13 empty] | VV | 2 | 2 | True | 0 | ROZPOCET
| VV |  | Součet |  | 305.208 | [13 empty] | VV | 2 | 4 | True | 1 | ROZPOCET
53 | K | 341321510 | Stěny a příčky z betonu železového (bez výztuže) nosné tř. C 20/25 | m3 | 11.316 |  | 0 | CS ÚRS 2016 01 |  |  | základní |  | 0 | 2.4533 | 27.7615 | 0 | 0 | 4 | K | 2 |  |  |  | ROZPOCET | 0 | 0 | 0 | 0 | 0 | 1 | 0 | 4 | -86044739
| VV |  | Stěny kolem moštárny a strojovny VZT | [15 empty] | VV | 2 | 1 | True | 0 | ROZPOCET
| VV |  | 3,15*(6,85+0,4+12,05+0,25+4,0+0,4)*0,15 |  | 11.316 | [13 empty] | VV | 2 | 2 | True | 1 | ROZPOCET
54 | K | 341351101 | Bednění stěn a příček nosných včetně vzpěr nebo jiného zajištění svislé nebo šikmé (odkloněné), půdorysně přímé nebo zalomené jednostranné zřízení | m2 | 75.443 |  | 0 | CS ÚRS 2016 01 |  |  | základní |  | 0 | 0.00145 | 0.10939 | 0 | 0 | 4 | K | 2 |  |  |  | ROZPOCET | 0 | 0 | 0 | 0 | 0 | 1 | 0 | 4 | 1092980565
| VV |  | Stěny kolem moštárny a strojovny VZT | [15 empty] | VV | 2 | 1 | True | 0 | ROZPOCET
| VV |  | 3,15*(6,85+0,4+12,05+0,25+4,0+0,4) |  | 75.443 | [13 empty] | VV | 2 | 2 | True | 1 | ROZPOCET
55 | K | 341351102 | Bednění stěn a příček nosných včetně vzpěr nebo jiného zajištění svislé nebo šikmé (odkloněné), půdorysně přímé nebo zalomené jednostranné odstranění | m2 | 75.443 |  | 0 | CS ÚRS 2016 01 |  |  | základní |  | 0 | 0 | 0 | 0 | 0 | 4 | K | 2 |  |  |  | ROZPOCET | 0 | 0 | 0 | 0 | 0 | 1 | 0 | 4 | -1158517013
| VV |  | Stěny kolem moštárny a strojovny VZT | [15 empty] | VV | 2 | 1 | True | 0 | ROZPOCET
| VV |  | 3,15*(6,85+0,4+12,05+0,25+4,0+0,4) |  | 75.443 | [13 empty] | VV | 2 | 2 | True | 1 | ROZPOCET
56 | K | 341361821 | Výztuž stěn a příček nosných svislých nebo šikmých, rovných nebo oblých z betonářské oceli 10 505 (R) nebo BSt 500 | t | 0.274 |  | 0 | CS ÚRS 2016 01 |  |  | základní |  | 0 | 1.0461 | 0.28664 | 0 | 0 | 4 | K | 2 |  |  |  | ROZPOCET | 0 | 0 | 0 | 0 | 0 | 1 | 0 | 4 | 472620949
| VV |  | KARI siť 150/6-150/6 v 1 vrstvě, hmotnost 3,03 kg/m2: | [15 empty] | VV | 2 | 1 | True | 0 | ROZPOCET
| VV |  | Stěny kolem moštárny a strojovny VZT | [15 empty] | VV | 2 | 1 | True | 0 | ROZPOCET
| VV |  | 3,15*(6,85+0,4+12,05+0,25+4,0+0,4)*1,2*3,03/1000 |  | 0.274 | [13 empty] | VV | 2 | 2 | True | 1 | ROZPOCET
57 | K | 342125302 | Montáž dílců obvodových ze železobetonu se svařovanými spoji, hmotnosti přes 1,5 do 3 t | kus | 22 |  | 0 | CS ÚRS 2016 01 |  |  | základní |  | 0 | 0.13332 | 2.933 | 0 | 0 | 4 | K | 2 |  |  |  | ROZPOCET | 0 | 0 | 0 | 0 | 0 | 1 | 0 | 4 | 1283823556
58 | M | 593114540/R4 | střešní železobetonové průvlaky 40x40x355-460 cm | kus | 22 |  | 0 |  |  |  | základní |  | 0 | 3.78 | 83.16 | 0 | 0 | 8 | M | 2 |  |  |  | ROZPOCET | 0 | 0 | 0 | 0 | 0 | 1 | 0 | 4 | 1565647809
59 | K | 342272423 | Příčky z pórobetonových přesných příčkovek (YTONG) hladkých, objemové hmotnosti 500 kg/m3 na tenké maltové lože, tloušťky příčky 125 mm | m2 | 38.82 |  | 0 | CS ÚRS 2016 01 |  |  | základní |  | 0 | 0.08707 | 3.3801 | 0 | 0 | 4 | K | 2 |  |  |  | ROZPOCET | 0 | 0 | 0 | 0 | 0 | 1 | 0 | 4 | -1493422709
| VV |  | 1.PP | [15 empty] | VV | 2 | 1 | True | 0 | ROZPOCET
| VV |  | 2,8*(4,25+2*1,85)- 2*0,7*2+2,6*3,6-1,6*2,0 |  | 25.62 | [13 empty] | VV | 2 | 2 | True | 0 | ROZPOCET
| VV |  | 1.NP | [15 empty] | VV | 2 | 1 | True | 0 | ROZPOCET
| VV |  | 4*(1,3+1,925)-2*(0,7*2,0) |  | 10.1 | [13 empty] | VV | 2 | 2 | True | 0 | ROZPOCET
| VV |  | Zazdění dveří z krčku do hl. budovy | [15 empty] | VV | 2 | 1 | True | 0 | ROZPOCET
| VV |  | 1,0*2,1+0,8*1,25 |  | 3.1 | [13 empty] | VV | 2 | 2 | True | 0 | ROZPOCET
| VV |  | Součet |  | 38.82 | [13 empty] | VV | 2 | 4 | True | 1 | ROZPOCET
60 | K | 342272523 | Příčky z pórobetonových přesných příčkovek (YTONG) hladkých, objemové hmotnosti 500 kg/m3 na tenké maltové lože, tloušťky příčky 150 mm | m2 | 446.809 |  | 0 | CS ÚRS 2016 01 |  |  | základní |  | 0 | 0.10422 | 46.5664 | 0 | 0 | 4 | K | 2 |  |  |  | ROZPOCET | 0 | 0 | 0 | 0 | 0 | 1 | 0 | 4 | 644700337
| VV |  | 1.PP | [15 empty] | VV | 2 | 1 | True | 0 | ROZPOCET
| VV |  | 2,8*(3*7,35+3*6,55) |  | 116.76 | [13 empty] | VV | 2 | 2 | True | 0 | ROZPOCET
| VV |  | -(2*0,8*2,0+1,1*2,0+2*1,5*2,8+2*1,3*1,3+2*1,3*2,1) |  | -22.64 | [13 empty] | VV | 2 | 2 | True | 0 | ROZPOCET
| VV |  | 1.NP | [15 empty] | VV | 2 | 1 | True | 0 | ROZPOCET
| VV |  | 4*(1,85+1,7+2,7+2*0,55+2*0,85+3*3,35+2,2+2,4+2,8+3*2,1+3,1+3*1,95+2,25+2*0,9+2,7+1,85+1,351+2*2,0+4,1+7,35+6,45+2*3,5+2*3,9+6,55+3,65+0,8+1,15) |  | 402.204 | [13 empty] | VV | 2 | 2 | True | 0 | ROZPOCET
| VV |  | -2*(6*0,8+3*0,7+2*0,9+1,1) |  | -19.6 | [13 empty] | VV | 2 | 2 | True | 0 | ROZPOCET
| VV |  | -(2,35*(1,1+1,15+0,85+2*1,25+1,35)+6*1,17+2*1,5*1,25+1,05*1,25+1,2*1,25) |  | -29.915 | [13 empty] | VV | 2 | 2 | True | 0 | ROZPOCET
| VV |  | Součet |  | 446.809 | [13 empty] | VV | 2 | 4 | True | 1 | ROZPOCET
61 | K | 342291112 | Ukotvení příček polyuretanovou pěnou, tl. příčky přes 100 mm | m | 151.377 |  | 0 | CS ÚRS 2016 01 |  |  | základní |  | 0 | 0.00012 | 0.018165 | 0 | 0 | 4 | K | 2 |  |  |  | ROZPOCET | 0 | 0 | 0 | 0 | 0 | 1 | 0 | 4 | -1944493321
| VV |  | 1.PP-125 | [15 empty] | VV | 2 | 1 | True | 0 | ROZPOCET
| VV |  | 4,25+2*1,85+3,6 |  | 11.55 | [13 empty] | VV | 2 | 2 | True | 0 | ROZPOCET
| VV |  | 1.NP-125 | [15 empty] | VV | 2 | 1 | True | 0 | ROZPOCET
| VV |  | 1,3+1,925 |  | 3.225 | [13 empty] | VV | 2 | 2 | True | 0 | ROZPOCET
| VV |  | 1.PP-150 | [15 empty] | VV | 2 | 1 | True | 0 | ROZPOCET
| VV |  | 3*7,35+3*6,55 |  | 41.7 | [13 empty] | VV | 2 | 2 | True | 0 | ROZPOCET
| VV |  | -2*1,5 |  | -3 | [13 empty] | VV | 2 | 2 | True | 0 | ROZPOCET
| VV |  | 1.NP-150 | [15 empty] | VV | 2 | 1 | True | 0 | ROZPOCET
| VV |  | 1,85+1,7+2,7+2*0,55+2*0,85+3*3,35+2,2+2,4+2,8+3*2,1+3,1+3*1,95+2,25+2*0,9+2,7+1,85+1,3512*2,0+4,1+7,35+6,45+2*3,5+2*3,9+6,55+3,65+0,8+1,15 |  | 97.902 | [13 empty] | VV | 2 | 2 | True | 0 | ROZPOCET
| VV |  | Součet |  | 151.377 | [13 empty] | VV | 2 | 4 | True | 1 | ROZPOCET
62 | K | 342291121 | Ukotvení příček k cihelným konstrukcím plochými kotvami | m | 85 |  | 0 | CS ÚRS 2013 01 |  |  | základní |  | 0 | 0.00014 | 0.0119 | 0 | 0 | 4 | K | 2 |  |  |  | ROZPOCET | 0 | 0 | 0 | 0 | 0 | 1 | 0 | 4 | 750562050
| VV |  | 17xspojení příčky s obv. stěnou v každé 3.vrstvě na výšku 3,75 m | [15 empty] | VV | 2 | 1 | True | 0 | ROZPOCET
| VV |  | 17*3,75/0,75 |  | 85 | [13 empty] | VV | 2 | 2 | True | 1 | ROZPOCET
63 | K | 342291131/R | Ukotvení příček plochými kotvami, do konstrukce betonové | m | 79.3 |  | 0 |  |  |  | základní |  | 0 | 0.0002 | 0.01586 | 0 | 0 | 4 | K | 2 |  |  |  | ROZPOCET | 0 | 0 | 0 | 0 | 0 | 1 | 0 | 4 | -1368935102
| VV |  | Kuchyň | [15 empty] | VV | 2 | 1 | True | 0 | ROZPOCET
| VV |  | 2*(26,05+13,6) |  | 79.3 | [13 empty] | VV | 2 | 2 | True | 1 | ROZPOCET
64 | K | 348273681/R | Ploty z tvárnic betonových sloupová hlavice lepená mrazuvzdorným lepidlem, včetně spárování z tvarovek zaoblených, plochých, rozměru sloupku 400 x 200 mm přírodních | kus | 16 |  | 0 |  |  |  | základní |  | 0 | 0.0161 | 0.2576 | 0 | 0 | 4 | K | 2 |  |  |  | ROZPOCET | 0 | 0 | 0 | 0 | 0 | 1 | 0 | 4 | -268106608
| P |  | Poznámka k položce: Krytí šikmé opěrné stěny se zábradlím | [15 empty] | P | 2
| D | 4 | Vodorovné konstrukce |  |  |  | 0 | [5 empty] | 0 |  | 123.4229 |  | 0 | 1 | D | 1 |  |  |  | ROZPOCET | [6 empty] | 0
| D | 41 | Stropy a stropní konstrukce pozemních staveb |  |  |  | 0 | [5 empty] | 0 |  | 123.4229 |  | 0 | 1 | D | 2 |  |  |  | ROZPOCET | [6 empty] | 0
65 | K | 411321616 | Stropy z betonu železového (bez výztuže) stropů deskových, plochých střech, desek balkonových, desek hřibových stropů včetně hlavic hřibových sloupů tř. C 30/37 | m3 | 41.896 |  | 0 | CS ÚRS 2016 01 |  |  | základní |  | 0 | 2.4534 | 102.7889 | 0 | 0 | 4 | K | 3 |  |  |  | ROZPOCET | 0 | 0 | 0 | 0 | 0 | 1 | 0 | 4 | 752666639
| VV |  | Stropní deska pod jídelnou (nad moštárnou a strojovnou VZT) | [15 empty] | VV | 3 | 1 | True | 0 | ROZPOCET
| VV |  | 34,811 |  | 34.811 | [13 empty] | VV | 3 | 2 | True | 0 | ROZPOCET
| VV |  | Stropní deska lomená ve spojovacím krčku | [15 empty] | VV | 3 | 1 | True | 0 | ROZPOCET
| VV |  | 7,085 |  | 7.085 | [13 empty] | VV | 3 | 2 | True | 0 | ROZPOCET
| VV |  |  |  | 0 | [13 empty] | VV | 3 | 2 | True | 0 | ROZPOCET
| VV |  | Součet |  | 41.896 | [13 empty] | VV | 3 | 4 | True | 1 | ROZPOCET
66 | K | 411351101 | Bednění stropů, kleneb nebo skořepin bez podpěrné konstrukce stropů deskových, balkonových nebo plošných konzol plné, rovné, popř. s náběhy zřízení | m2 | 150.423 |  | 0 | CS ÚRS 2016 01 |  |  | základní |  | 0 | 0.00215 | 0.32341 | 0 | 0 | 4 | K | 3 |  |  |  | ROZPOCET | 0 | 0 | 0 | 0 | 0 | 1 | 0 | 4 | 2056628728
| VV |  | Stropní deska jídelny (nad moštárnou a strojovnou VZT) | [15 empty] | VV | 3 | 1 | True | 0 | ROZPOCET
| VV |  | 12,05*6,85+7,25*4,0 |  | 111.543 | [13 empty] | VV | 3 | 2 | True | 0 | ROZPOCET
| VV |  | Stropní deska spojovacího krčku | [15 empty] | VV | 3 | 1 | True | 0 | ROZPOCET
| VV |  | 3,6*(2,115+2*2,7+1,5+1,785) |  | 38.88 | [13 empty] | VV | 3 | 2 | True | 0 | ROZPOCET
| VV |  | Součet |  | 150.423 | [13 empty] | VV | 3 | 4 | True | 1 | ROZPOCET
67 | K | 411351102 | Bednění stropů, kleneb nebo skořepin bez podpěrné konstrukce stropů deskových, balkonových nebo plošných konzol plné, rovné, popř. s náběhy odstranění | m2 | 150.423 |  | 0 | CS ÚRS 2016 01 |  |  | základní |  | 0 | 0 | 0 | 0 | 0 | 4 | K | 3 |  |  |  | ROZPOCET | 0 | 0 | 0 | 0 | 0 | 1 | 0 | 4 | 757909259
| VV |  | Stropní deska jídelny (nad moštárnou a strojovnou VZT) | [15 empty] | VV | 3 | 1 | True | 0 | ROZPOCET
| VV |  | 12,05*6,85+7,25*4,0 |  | 111.543 | [13 empty] | VV | 3 | 2 | True | 0 | ROZPOCET
| VV |  | Stropní deska spojovacího krčku | [15 empty] | VV | 3 | 1 | True | 0 | ROZPOCET
| VV |  | 3,6*(2,115+2*2,7+1,5+1,785) |  | 38.88 | [13 empty] | VV | 3 | 2 | True | 0 | ROZPOCET
| VV |  | Součet |  | 150.423 | [13 empty] | VV | 3 | 4 | True | 1 | ROZPOCET
68 | K | 411354171 | Podpěrná konstrukce stropů výšky do 4 m se zesílením dna bednění na výměru m2 půdorysu pro zatížení betonovou směsí a výztuží do 5 kPa zřízení | m2 | 150.423 |  | 0 | CS ÚRS 2016 01 |  |  | základní |  | 0 | 0.0031 | 0.46631 | 0 | 0 | 4 | K | 3 |  |  |  | ROZPOCET | 0 | 0 | 0 | 0 | 0 | 1 | 0 | 4 | 565047794
| VV |  | Stropní deska jídelny (nad moštárnou a strojovnou VZT) | [15 empty] | VV | 3 | 1 | True | 0 | ROZPOCET
| VV |  | 12,05*6,85+7,25*4,0 |  | 111.543 | [13 empty] | VV | 3 | 2 | True | 0 | ROZPOCET
| VV |  | Stropní deska spojovacího krčku | [15 empty] | VV | 3 | 1 | True | 0 | ROZPOCET
| VV |  | 3,6*(2,115+2*2,7+1,5+1,785) |  | 38.88 | [13 empty] | VV | 3 | 2 | True | 0 | ROZPOCET
| VV |  | Součet |  | 150.423 | [13 empty] | VV | 3 | 4 | True | 1 | ROZPOCET
69 | K | 411354172 | Podpěrná konstrukce stropů výšky do 4 m se zesílením dna bednění na výměru m2 půdorysu pro zatížení betonovou směsí a výztuží do 5 kPa odstranění | m2 | 150.423 |  | 0 | CS ÚRS 2016 01 |  |  | základní |  | 0 | 0 | 0 | 0 | 0 | 4 | K | 3 |  |  |  | ROZPOCET | 0 | 0 | 0 | 0 | 0 | 1 | 0 | 4 | 1566648210
| VV |  | Stropní deska jídelny (nad moštárnou a strojovnou VZT) | [15 empty] | VV | 3 | 1 | True | 0 | ROZPOCET
| VV |  | 12,05*6,85+7,25*4,0 |  | 111.543 | [13 empty] | VV | 3 | 2 | True | 0 | ROZPOCET
| VV |  | Stropní deska spojovacího krčku | [15 empty] | VV | 3 | 1 | True | 0 | ROZPOCET
| VV |  | 3,6*(2,115+2*2,7+1,5+1,785) |  | 38.88 | [13 empty] | VV | 3 | 2 | True | 0 | ROZPOCET
| VV |  | Součet |  | 150.423 | [13 empty] | VV | 3 | 4 | True | 1 | ROZPOCET
70 | K | 411362021 | Výztuž stropů prostě uložených, vetknutých, spojitých, deskových, trámových (žebrových, kazetových), s keramickými a jinými vložkami, konsolových nebo balkonových, hřibových včetně hlavic hřibových sloupů, plochých střech a pro zavěšení železobetonových podhledů ze svařovaných sítí z drátů typu KARI | t | 6.846 |  | 0 | CS ÚRS 2016 01 |  |  | základní |  | 0 | 1.0531 | 7.2092 | 0 | 0 | 4 | K | 3 |  |  |  | ROZPOCET | 0 | 0 | 0 | 0 | 0 | 1 | 0 | 4 | 383861566
| VV |  | Stropní deska pod jídelnou (nad moštárnou a strojovnou VZT) | [15 empty] | VV | 3 | 1 | True | 0 | ROZPOCET
| VV |  | 5,57 |  | 5.57 | [13 empty] | VV | 3 | 2 | True | 0 | ROZPOCET
| VV |  | Stropní deska lomená ve spojovacím krčku | [15 empty] | VV | 3 | 1 | True | 0 | ROZPOCET
| VV |  | 1,276 |  | 1.276 | [13 empty] | VV | 3 | 2 | True | 0 | ROZPOCET
| VV |  |  |  | 0 | [13 empty] | VV | 3 | 2 | True | 0 | ROZPOCET
| VV |  | Součet |  | 6.846 | [13 empty] | VV | 3 | 4 | True | 1 | ROZPOCET
71 | K | 417321414 | Ztužující pásy a věnce z betonu železového (bez výztuže) tř. C 20/25 | m3 | 3.548 |  | 0 | CS ÚRS 2016 01 |  |  | základní |  | 0 | 2.4534 | 8.7047 | 0 | 0 | 4 | K | 3 |  |  |  | ROZPOCET | 0 | 0 | 0 | 0 | 0 | 1 | 0 | 4 | -771883512
| VV |  | Kuchyň | [15 empty] | VV | 3 | 1 | True | 0 | ROZPOCET
| VV |  | 2*(26,05+13,6)*0,174*0,2 |  | 2.76 | [13 empty] | VV | 3 | 2 | True | 0 | ROZPOCET
| VV |  | (10,8+11,3+0,55)*0,174*0,2 |  | 0.788 | [13 empty] | VV | 3 | 2 | True | 0 | ROZPOCET
72 | K | 417361821 | Výztuž ztužujících pásů a věnců z betonářské oceli 10 505 (R) nebo BSt 500 | t | 0.469 |  | 0 | CS ÚRS 2016 01 |  |  | základní |  | 0 | 1.0526 | 0.49365 | 0 | 0 | 4 | K | 3 |  |  |  | ROZPOCET | 0 | 0 | 0 | 0 | 0 | 1 | 0 | 4 | 1914624593
| VV |  | Kuchyň | [15 empty] | VV | 3 | 1 | True | 0 | ROZPOCET
| VV |  | 2*(26,05+13,6)*4,6/1000 |  | 0.365 | [13 empty] | VV | 3 | 2 | True | 0 | ROZPOCET
| VV |  | (10,8+11,3+0,55)*4,6/1000 |  | 0.104 | [13 empty] | VV | 3 | 2 | True | 0 | ROZPOCET
73 | K | 417352311 | Ztracené bednění věnců z pórobetonových U-profilů Ytong osazených do maltového lože, objemová hmotnost 500 kg/m3, délka dílce 599 mm, ve zdech tloušťky 300 mm | m | 101.95 |  | 0 | CS ÚRS 2016 01 |  |  | základní |  | 0 | 0.03371 | 3.4367 | 0 | 0 | 4 | K | 3 |  |  |  | ROZPOCET | 0 | 0 | 0 | 0 | 0 | 1 | 0 | 4 | 58416872
| VV |  | Kuchyň | [15 empty] | VV | 3 | 1 | True | 0 | ROZPOCET
| VV |  | 2*(26,05+13,6) |  | 79.3 | [13 empty] | VV | 3 | 2 | True | 0 | ROZPOCET
| VV |  | Krček | [15 empty] | VV | 3 | 1 | True | 0 | ROZPOCET
| VV |  | 10,8+11,3+0,55 |  | 22.65 | [13 empty] | VV | 3 | 2 | True | 0 | ROZPOCET
| VV |  | Součet |  | 101.95 | [13 empty] | VV | 3 | 4 | True | 1 | ROZPOCET
| D | 5 | Komunikace |  |  |  | 0 | [5 empty] | 0 |  | 28.1885 |  | 0 | 1 | D | 1 |  |  |  | ROZPOCET | [6 empty] | 0
74 | K | 564251111 | Podklad nebo podsyp ze štěrkopísku ŠP s rozprostřením, vlhčením a zhutněním, po zhutnění tl. 150 mm | m2 | 93.31 |  | 0 | CS ÚRS 2015 01 |  |  | základní |  | 0 | 0 | 0 | 0 | 0 | 4 | K | 2 |  |  |  | ROZPOCET | 0 | 0 | 0 | 0 | 0 | 1 | 0 | 4 | 1853849895
| VV |  | Chodník kolem objektu+plocha pod obrubníky | [15 empty] | VV | 2 | 1 | True | 0 | ROZPOCET
| VV |  | 1,8*26,25+0,4*(3,15*4+3,75*3) |  | 56.79 | [13 empty] | VV | 2 | 2 | True | 0 | ROZPOCET
| VV |  | 1,9*16+0,4*(3,15*4+1,35+1,35) |  | 36.52 | [13 empty] | VV | 2 | 2 | True | 0 | ROZPOCET
| VV |  | Součet |  | 93.31 | [13 empty] | VV | 2 | 4 | True | 1 | ROZPOCET
75 | K | 564782111 | Podklad nebo kryt z vibrovaného štěrku VŠ s rozprostřením, vlhčením a zhutněním, po zhutnění tl. 300 mm | m2 | 231.75 |  | 0 | CS ÚRS 2016 01 |  |  | základní |  | 0 | 0 | 0 | 0 | 0 | 4 | K | 2 |  |  |  | ROZPOCET | 0 | 0 | 0 | 0 | 0 | 1 | 0 | 4 | -691899664
| VV |  | Pod asfaltovou plochu | [15 empty] | VV | 2 | 1 | True | 0 | ROZPOCET
| VV |  | 10,3*22,5 |  | 231.75 | [13 empty] | VV | 2 | 2 | True | 1 | ROZPOCET
76 | K | 564861111 | Podklad ze štěrkodrti ŠD s rozprostřením a zhutněním, po zhutnění tl. 200 mm | m2 | 93.31 |  | 0 | CS ÚRS 2015 01 |  |  | základní |  | 0 | 0 | 0 | 0 | 0 | 4 | K | 2 |  |  |  | ROZPOCET | 0 | 0 | 0 | 0 | 0 | 1 | 0 | 4 | -1633990348
| VV |  | Chodník kolem objektu+plocha pod obrubníky | [15 empty] | VV | 2 | 1 | True | 0 | ROZPOCET
| VV |  | 1,8*26,25+0,4*(3,15*4+3,75*3) |  | 56.79 | [13 empty] | VV | 2 | 2 | True | 0 | ROZPOCET
| VV |  | 1,9*16+0,4*(3,15*4+1,35+1,35) |  | 36.52 | [13 empty] | VV | 2 | 2 | True | 0 | ROZPOCET
| VV |  | Součet |  | 93.31 | [13 empty] | VV | 2 | 4 | True | 1 | ROZPOCET
77 | K | 571908111 | Kryt vymývaným dekoračním kamenivem (kačírkem) tl. 200 mm | m2 | 9.675 |  | 0 | CS ÚRS 2016 01 |  |  | základní |  | 0 | 0.408 | 3.9474 | 0 | 0 | 4 | K | 2 |  |  |  | ROZPOCET | 0 | 0 | 0 | 0 | 0 | 1 | 0 | 4 | 1803868482
| VV |  | (13,5+0,65+0,2)*0,5+10*0,25 |  | 9.675 | [13 empty] | VV | 2 | 2 | True | 1 | ROZPOCET
78 | K | 577133121 | Asfaltový beton vrstva obrusná ACO 8 (ABJ) s rozprostřením a se zhutněním z nemodifikovaného asfaltu v pruhu šířky přes 3 m, po zhutnění tl. 40 mm | m2 | 231.75 |  | 0 | CS ÚRS 2016 01 |  |  | základní |  | 0 | 0 | 0 | 0 | 0 | 4 | K | 2 |  |  |  | ROZPOCET | 0 | 0 | 0 | 0 | 0 | 1 | 0 | 4 | 1929192756
| VV |  |  |  | 0 | [13 empty] | VV | 2 | 2 | True | 0 | ROZPOCET
| VV |  | 10,3*22,5 |  | 231.75 | [13 empty] | VV | 2 | 2 | True | 1 | ROZPOCET
79 | K | 577155122 | Asfaltový beton vrstva ložní ACL 16 (ABH) s rozprostřením a zhutněním z nemodifikovaného asfaltu v pruhu šířky přes 3 m, po zhutnění tl. 60 mm | m2 | 231.75 |  | 0 | CS ÚRS 2016 01 |  |  | základní |  | 0 | 0 | 0 | 0 | 0 | 4 | K | 2 |  |  |  | ROZPOCET | 0 | 0 | 0 | 0 | 0 | 1 | 0 | 4 | 932368426
| VV |  | 10,3*22,5 |  | 231.75 | [13 empty] | VV | 2 | 2 | True | 1 | ROZPOCET
80 | K | 596211111 | Kladení dlažby z betonových zámkových dlaždic komunikací pro pěší s ložem z kameniva těženého nebo drceného tl. do 40 mm, s vyplněním spár s dvojitým hutněním, vibrováním a se smetením přebytečného materiálu na krajnici tl. 60 mm skupiny A, pro plochy přes 50 do 100 m2 | m2 | 90.41 |  | 0 | CS ÚRS 2016 01 |  |  | základní |  | 0 | 0.08425 | 7.617 | 0 | 0 | 4 | K | 2 |  |  |  | ROZPOCET | 0 | 0 | 0 | 0 | 0 | 1 | 0 | 4 | -670246965
| VV |  | Chodník kolem objektu+plocha pod obrubníky | [15 empty] | VV | 2 | 1 | True | 0 | ROZPOCET
| VV |  | 1,8*26,25+0,4*(3,15*4+3,75*3) |  | 56.79 | [13 empty] | VV | 2 | 2 | True | 0 | ROZPOCET
| VV |  | 1,9*16+0,4*(3,15*4+1,35+1,35) |  | 36.52 | [13 empty] | VV | 2 | 2 | True | 0 | ROZPOCET
| VV |  | odečet varovného pásu pro ZTP | [15 empty] | VV | 2 | 1 | True | 0 | ROZPOCET
| VV |  | -0,4*(5,25+2,0) |  | -2.9 | [13 empty] | VV | 2 | 2 | True | 0 | ROZPOCET
| VV |  | Součet |  | 90.41 | [13 empty] | VV | 2 | 4 | True | 1 | ROZPOCET
81 | M | 592453080/1 | Dlaždice betonové dlažba zámková (ČSN EN 1338) dlažba vibrolisovaná BEST standardní povrch (uzavřený hladký povrch) provedení: přírodní tvarově jednoduchá dlažba KLASIKO 20 x 10 x 6 | m2 | 90.41 |  | 0 |  |  |  | základní |  | 0 | 0.131 | 11.8437 | 0 | 0 | 8 | M | 2 |  |  |  | ROZPOCET | 0 | 0 | 0 | 0 | 0 | 1 | 0 | 4 | -593792491
82 | M | 592453090 | Dlaždice betonové dlažba zámková (ČSN EN 1338) dlažba vibrolisovaná BEST standardní povrch (uzavřený hladký povrch) provedení: přírodní tvarově jednoduchá dlažba KLASIKO pro nevidomé 20 x 10 x 6 | m2 | 2.9 |  | 0 | CS ÚRS 2016 01 |  |  | základní |  | 0 | 0.131 | 0.3799 | 0 | 0 | 8 | M | 2 |  |  |  | ROZPOCET | 0 | 0 | 0 | 0 | 0 | 1 | 0 | 4 | -248496944
| VV |  | 0,4*(5,25+2,0) |  | 2.9 | [13 empty] | VV | 2 | 2 | True | 1 | ROZPOCET
83 | K | 596841120 | Kladení dlažby z betonových nebo kameninových dlaždic komunikací pro pěší s vyplněním spár a se smetením přebytečného materiálu na vzdálenost do 3 m s ložem z cementové malty tl. do 30 mm velikosti dlaždic do 0,09 m2 (bez zámku), pro plochy do 50 m2 | m2 | 15.338 |  | 0 | CS ÚRS 2016 01 |  |  | základní |  | 0 | 0.1461 | 2.2409 | 0 | 0 | 4 | K | 2 |  |  |  | ROZPOCET | 0 | 0 | 0 | 0 | 0 | 1 | 0 | 4 | 1016716164
| VV |  | 0,25*(1,1+3,45+21,7+10,8+22,6+1,7) |  | 15.338 | [13 empty] | VV | 2 | 2 | True | 1 | ROZPOCET
84 | M | 592452620 | Dlaždice betonové dlažba zámková (ČSN EN 1338) dlažba vibrolisovaná BEST tvarově jednoduchá dlažba KARO 20 x 20 x 8 | m2 | 12.27 |  | 0 | CS ÚRS 2016 01 |  |  | základní |  | 0 | 0.176 | 2.1595 | 0 | 0 | 8 | M | 2 |  |  |  | ROZPOCET | 0 | 0 | 0 | 0 | 0 | 1 | 0 | 4 | -329869421
| VV |  | (1,1+3,45+21,7+10,8+22,6+1,7)*0,2 |  | 12.27 | [13 empty] | VV | 2 | 2 | True | 1 | ROZPOCET
| D | 6 | Úpravy povrchů, podlahy a osazování výplní |  |  |  | 0 | [5 empty] | 0 |  | 721.6955 |  | 0 | 1 | D | 1 |  |  |  | ROZPOCET | [6 empty] | 0
| D | 61 | Úprava povrchů vnitřních |  |  |  | 0 | [5 empty] | 0 |  | 721.6955 |  | 0 | 1 | D | 2 |  |  |  | ROZPOCET | [6 empty] | 0
85 | K | 611111111 | Vyspravení povrchu neomítaných vnitřních ploch monolitických betonových nebo železobetonových konstrukcí rozetřením vysprávky do ztracena maltou cementovou celoplošně stropů | m2 | 140.9 |  | 0 | CS ÚRS 2016 01 |  |  | základní |  | 0 | 0.0063 | 0.88767 | 0 | 0 | 4 | K | 3 |  |  |  | ROZPOCET | 0 | 0 | 0 | 0 | 0 | 1 | 0 | 4 | 1182822037
| VV |  | "Strojovna VZT" 27,4 |  | 27.4 | [13 empty] | VV | 3 | 2 | True | 0 | ROZPOCET
| VV |  | "Skladů v krčku" 39,9 |  | 39.9 | [13 empty] | VV | 3 | 2 | True | 0 | ROZPOCET
| VV |  | "Moštárna" 73,6 |  | 73.6 | [13 empty] | VV | 3 | 2 | True | 0 | ROZPOCET
| VV |  | Součet |  | 140.9 | [13 empty] | VV | 3 | 4 | True | 1 | ROZPOCET
86 | K | 612111111 | Vyspravení povrchu neomítaných vnitřních ploch monolitických betonových nebo železobetonových konstrukcí rozetřením vysprávky do ztracena maltou cementovou celoplošně stěn | m2 | 150.44 |  | 0 | CS ÚRS 2016 01 |  |  | základní |  | 0 | 0.0063 | 0.94777 | 0 | 0 | 4 | K | 3 |  |  |  | ROZPOCET | 0 | 0 | 0 | 0 | 0 | 1 | 0 | 4 | -2119754893
| VV |  | "Stěny strojvny VZT" 58,6 |  | 58.6 | [13 empty] | VV | 3 | 2 | True | 0 | ROZPOCET
| VV |  | "Sklady pod krčkem" 52+39,84 |  | 91.84 | [13 empty] | VV | 3 | 2 | True | 0 | ROZPOCET
| VV |  | Součet |  | 150.44 | [13 empty] | VV | 3 | 4 | True | 1 | ROZPOCET
87 | K | 611311131 | Potažení vnitřních ploch štukem tloušťky do 3 mm vodorovných konstrukcí stropů rovných | m2 | 74 |  | 0 | CS ÚRS 2016 01 |  |  | základní |  | 0 | 0.003 | 0.222 | 0 | 0 | 4 | K | 3 |  |  |  | ROZPOCET | 0 | 0 | 0 | 0 | 0 | 1 | 0 | 4 | 233120873
88 | K | 611321121 | Omítka vápenocementová vnitřních ploch nanášená ručně jednovrstvá, tloušťky do 10 mm hladká vodorovných konstrukcí stropů rovných | m2 | 74 |  | 0 | CS ÚRS 2016 01 |  |  | základní |  | 0 | 0.0154 | 1.1396 | 0 | 0 | 4 | K | 3 |  |  |  | ROZPOCET | 0 | 0 | 0 | 0 | 0 | 1 | 0 | 4 | -739521176
89 | K | 611321191 | Omítka vápenocementová vnitřních ploch nanášená ručně Příplatek k cenám za každých dalších i započatých 5 mm tloušťky omítky přes 10 mm stropů | m2 | 74 |  | 0 | CS ÚRS 2016 01 |  |  | základní |  | 0 | 0.0079 | 0.5846 | 0 | 0 | 4 | K | 3 |  |  |  | ROZPOCET | 0 | 0 | 0 | 0 | 0 | 1 | 0 | 4 | 1401519039
90 | K | 612821012 | Sanační omítka vnitřních ploch stěn pro vlhké a zasolené zdivo, prováděná ve dvou vrstvách, tl. jádrové omítky do 30 mm ručně štuková | m2 | 37.95 |  | 0 | CS ÚRS 2016 01 |  |  | základní |  | 0 | 0.0345 | 1.3093 | 0 | 0 | 4 | K | 3 |  |  |  | ROZPOCET | 0 | 0 | 0 | 0 | 0 | 1 | 0 | 4 | -1251194524
| VV |  | Odsekání vlhkých omítek v hlavní budově Zš | [15 empty] | VV | 3 | 1 | True | 0 | ROZPOCET
| VV |  | 1,5*(8,1+6,7+7,7+2,8) |  | 37.95 | [13 empty] | VV | 3 | 2 | True | 1 | ROZPOCET
91 | K | 612311131 | Potažení vnitřních ploch štukem tloušťky do 3 mm svislých konstrukcí stěn | m2 | 505 |  | 0 | CS ÚRS 2016 01 |  |  | základní |  | 0 | 0.003 | 1.515 | 0 | 0 | 4 | K | 3 |  |  |  | ROZPOCET | 0 | 0 | 0 | 0 | 0 | 1 | 0 | 4 | 980759415
| VV |  | 505 |  | 505 | [13 empty] | VV | 3 | 2 | True | 1 | ROZPOCET
92 | K | 612321121 | Omítka vápenocementová vnitřních ploch nanášená ručně jednovrstvá, tloušťky do 10 mm hladká svislých konstrukcí stěn | m2 | 531 |  | 0 | CS ÚRS 2016 01 |  |  | základní |  | 0 | 0.0154 | 8.1774 | 0 | 0 | 4 | K | 3 |  |  |  | ROZPOCET | 0 | 0 | 0 | 0 | 0 | 1 | 0 | 4 | -675774520
| VV |  | 1.PP | [15 empty] | VV | 3 | 1 | True | 0 | ROZPOCET
| VV |  | "moštárna" 26 |  | 26 | [13 empty] | VV | 3 | 2 | True | 0 | ROZPOCET
| VV |  | 1.NP | [15 empty] | VV | 3 | 1 | True | 0 | ROZPOCET
| VV |  | 505 |  | 505 | [13 empty] | VV | 3 | 2 | True | 0 | ROZPOCET
93 | K | 612321191 | Omítka vápenocementová vnitřních ploch nanášená ručně Příplatek k cenám za každých dalších i započatých 5 mm tloušťky omítky přes 10 mm stěn | m2 | 505 |  | 0 | CS ÚRS 2016 01 |  |  | základní |  | 0 | 0.0079 | 3.9895 | 0 | 0 | 4 | K | 3 |  |  |  | ROZPOCET | 0 | 0 | 0 | 0 | 0 | 1 | 0 | 4 | -1015482691
| VV |  | 505 |  | 505 | [13 empty] | VV | 3 | 2 | True | 1 | ROZPOCET
94 | K | 622143003 | Montáž omítkových profilů plastových nebo pozinkovaných, upevněných vtlačením do podkladní vrstvy nebo přibitím rohových s tkaninou | m | 130 |  | 0 | CS ÚRS 2015 01 |  |  | základní |  | 0 | 0 | 0 | 0 | 0 | 4 | K | 3 |  |  |  | ROZPOCET | 0 | 0 | 0 | 0 | 0 | 1 | 0 | 4 | 1885466347
| VV |  | 130 |  | 130 | [13 empty] | VV | 3 | 2 | True | 0 | ROZPOCET
95 | M | 562842030 | součásti tvářené z plastů pro výrobní spotřebu ostatní profily rohové pro jádrové omítky délky 250, 275, 300 cm č. 6610 pro omítky 10 mm | m | 136.5 |  | 0 | CS ÚRS 2013 01 |  |  | základní |  | 0 | 5e-05 | 0.006825 | 0 | 0 | 8 | M | 3 |  |  |  | ROZPOCET | 0 | 0 | 0 | 0 | 0 | 1 | 0 | 4 | -726282628
| VV |  | 130 |  | 130 | [13 empty] | VV | 3 | 2 | True | 1 | ROZPOCET
| VV |  | 130*1,05 'Přepočtené koeficientem množství |  | 136.5 | [13 empty] | VV | 3 | 2 | False | 1 | ROZPOCET
96 | K | 622143004 | Montáž omítkových profilů plastových nebo pozinkovaných, upevněných vtlačením do podkladní vrstvy nebo přibitím začišťovacích samolepících (APU lišty) | m | 90 |  | 0 | CS ÚRS 2015 01 |  |  | základní |  | 0 | 0 | 0 | 0 | 0 | 4 | K | 3 |  |  |  | ROZPOCET | 0 | 0 | 0 | 0 | 0 | 1 | 0 | 4 | -2130358761
| VV |  | 90 |  | 90 | [13 empty] | VV | 3 | 2 | True | 0 | ROZPOCET
97 | M | 590514750 | kontaktní zateplovací systémy příslušenství kontaktních zateplovacích systémů profil okenní začišťovací s tkaninou Thermospoj 6 mm/2,4 m | m | 94.5 |  | 0 | CS ÚRS 2015 01 |  |  | základní |  | 0 | 3e-05 | 0.002835 | 0 | 0 | 8 | M | 3 |  |  |  | ROZPOCET | 0 | 0 | 0 | 0 | 0 | 1 | 0 | 4 | 282865258
| P |  | Poznámka k položce: délka 2,4 m, přesah tkaniny 100 mm | [15 empty] | P | 3
| VV |  | 90*1,05 'Přepočtené koeficientem množství |  | 94.5 | [13 empty] | VV | 3 | 2 | False | 1 | ROZPOCET
| D | 62 | Úprava povrchů vnějších |  |  |  | 0 | [5 empty] | 0 |  | 6.7343 |  | 0 | 1 | D | 3 |  |  |  | ROZPOCET | [6 empty] | 0
98 | K | 622211011 | Montáž kontaktního zateplení z polystyrenových desek nebo z kombinovaných desek na vnější stěny, tloušťky desek přes 40 do 80 mm | m2 | 213.694 |  | 0 | CS ÚRS 2016 01 |  |  | základní |  | 0 | 0.00825 | 1.763 | 0 | 0 | 4 | K | 4 |  |  |  | ROZPOCET | 0 | 0 | 0 | 0 | 0 | 1 | 0 | 4 | 767828506
| VV |  | Severní fasáda-sokl | [15 empty] | VV | 4 | 1 | True | 0 | ROZPOCET
| VV |  | 0,8*(4*3,15+3*3,75-2,35-1,6-3*1,1-1,25) |  | 12.28 | [13 empty] | VV | 4 | 2 | True | 0 | ROZPOCET
| VV |  | Východní fasáda-sokl | [15 empty] | VV | 4 | 1 | True | 0 | ROZPOCET
| VV |  | 0,8*(4*3,15-2,35-1,6) |  | 6.92 | [13 empty] | VV | 4 | 2 | True | 0 | ROZPOCET
| VV |  | 1,3*(2,3+0,55)+2,15*3,8+0,5*1,65*2,20+0,2*(3,0+0,9)-0,6*1,0-1,0*1,35 |  | 12.52 | [13 empty] | VV | 4 | 2 | True | 0 | ROZPOCET
| VV |  | Jižní fasáda-sokl | [15 empty] | VV | 4 | 1 | True | 0 | ROZPOCET
| VV |  | 0,8*(3*3,15+3*3,75+2,2-2*0,9) |  | 16.88 | [13 empty] | VV | 4 | 2 | True | 0 | ROZPOCET
| VV |  | +3*15-1,3*1,3+3,5*6,7-1,3*1,3-2*1,3*2,1 |  | 59.61 | [13 empty] | VV | 4 | 2 | True | 0 | ROZPOCET
| VV |  | Parapet mezi sloupy | [15 empty] | VV | 4 | 1 | True | 0 | ROZPOCET
| VV |  | 0,48*21,8 |  | 10.464 | [13 empty] | VV | 4 | 2 | True | 0 | ROZPOCET
| VV |  | Západní fasáda-sokl | [15 empty] | VV | 4 | 1 | True | 0 | ROZPOCET
| VV |  | 0,9*(4*3,15) |  | 11.34 | [13 empty] | VV | 4 | 2 | True | 0 | ROZPOCET
| VV |  | 3,3*11,2-2,5*2,2 |  | 31.46 | [13 empty] | VV | 4 | 2 | True | 0 | ROZPOCET
| VV |  | zateplení za sloupy | [15 empty] | VV | 4 | 1 | True | 0 | ROZPOCET
| VV |  | 17*0,4*0,4 |  | 2.72 | [13 empty] | VV | 4 | 2 | True | 0 | ROZPOCET
| VV |  | sokl hlavní budovy po odtěžení zeminy a po stržení původního zateplení | [15 empty] | VV | 4 | 1 | True | 0 | ROZPOCET
| VV |  | 2,5*7+2,0*16 |  | 49.5 | [13 empty] | VV | 4 | 2 | True | 0 | ROZPOCET
| VV |  |  |  | 0 | [13 empty] | VV | 4 | 2 | True | 0 | ROZPOCET
| VV |  | Součet |  | 213.694 | [13 empty] | VV | 4 | 4 | True | 1 | ROZPOCET
99 | M | 283760160 | Desky z lehčených plastů desky soklové fasádní Isover EPS SOKL 3000 strukturovaný povrch, lambda 0,035 W/m K 1250 x 600 x 80 mm | m2 | 217.968 |  | 0 | CS ÚRS 2016 01 |  |  | základní |  | 0 | 0.0028 | 0.61031 | 0 | 0 | 8 | M | 4 |  |  |  | ROZPOCET | 0 | 0 | 0 | 0 | 0 | 1 | 0 | 4 | 1430798318
| P |  | Poznámka k položce: lambda=0,035 [W / m K] | [15 empty] | P | 4
| VV |  | 213,694*1,02 'Přepočtené koeficientem množství |  | 217.968 | [13 empty] | VV | 4 | 2 | False | 1 | ROZPOCET
100 | K | 622211021 | Montáž kontaktního zateplení z polystyrenových desek nebo z kombinovaných desek na vnější stěny, tloušťky desek přes 80 do 120 mm | m2 | 244.08 |  | 0 | CS ÚRS 2016 01 |  |  | základní |  | 0 | 0.00832 | 2.0307 | 0 | 0 | 4 | K | 4 |  |  |  | ROZPOCET | 0 | 0 | 0 | 0 | 0 | 1 | 0 | 4 | -369364639
| VV |  | Severní fasáda | [15 empty] | VV | 4 | 1 | True | 0 | ROZPOCET
| VV |  | 3,2*(4*3,15+3*3,75)-2,4*(2,35+1,6+3*1,1+1,25)-1,85*2,25-1,0*0,5 |  | 51.258 | [13 empty] | VV | 4 | 2 | True | 0 | ROZPOCET
| VV |  | Východní fasáda | [15 empty] | VV | 4 | 1 | True | 0 | ROZPOCET
| VV |  | 3,2*4*3,15-2,4*(1,6+2,35) |  | 30.84 | [13 empty] | VV | 4 | 2 | True | 0 | ROZPOCET
| VV |  | 3,8*2,3+3,0*5,4+2,3*3-2*0,8*1,0-3,14*0,7*0,7-1,9*1,1 |  | 26.611 | [13 empty] | VV | 4 | 2 | True | 0 | ROZPOCET
| VV |  | Jižní fasáda | [15 empty] | VV | 4 | 1 | True | 0 | ROZPOCET
| VV |  | 3,2*(2*3,15+3*3,75+2,2)-2*2,4*0,9-3*1,5*2,5 |  | 47.63 | [13 empty] | VV | 4 | 2 | True | 0 | ROZPOCET
| VV |  | Západní fasáda | [15 empty] | VV | 4 | 1 | True | 0 | ROZPOCET
| VV |  | 3,2*4*3,15-4*1,0*0,8 |  | 37.12 | [13 empty] | VV | 4 | 2 | True | 0 | ROZPOCET
| VV |  | 3,0*11,2-4*0,8*1,0-3,14*0,7*0,7 |  | 28.861 | [13 empty] | VV | 4 | 2 | True | 0 | ROZPOCET
| VV |  | zateplení za sloupy | [15 empty] | VV | 4 | 1 | True | 0 | ROZPOCET
| VV |  | 17*0,4*3,2 |  | 21.76 | [13 empty] | VV | 4 | 2 | True | 0 | ROZPOCET
101 | M | 283759380 | Desky z lehčených plastů desky polystyrénové fasádní typ EPS 70 F fasádní, stabilizovaný, samozhášivý objemová hmotnost 15 až 20 kg/m3 rozměr 1000 x 500 mm, lambda 0,039 W/m K 1000 x 500 x 100 mm | m2 | 248.962 |  | 0 | CS ÚRS 2016 01 |  |  | základní |  | 0 | 0.0017 | 0.42324 | 0 | 0 | 8 | M | 4 |  |  |  | ROZPOCET | 0 | 0 | 0 | 0 | 0 | 1 | 0 | 4 | 2018725766
| P |  | Poznámka k položce: lambda=0,039 [W / m K] | [15 empty] | P | 4
| VV |  | 244,08*1,02 'Přepočtené koeficientem množství |  | 248.962 | [13 empty] | VV | 4 | 2 | False | 1 | ROZPOCET
102 | K | 622212001 | Montáž kontaktního zateplení vnějšího ostění nebo nadpraží z polystyrenových desek hloubky špalet do 200 mm, tloušťky desek do 40 mm | m | 170.9 |  | 0 | CS ÚRS 2016 01 |  |  | základní |  | 0 | 0.00168 | 0.28711 | 0 | 0 | 4 | K | 4 |  |  |  | ROZPOCET | 0 | 0 | 0 | 0 | 0 | 1 | 0 | 4 | -1974366663
| VV |  | Severní fasáda | [15 empty] | VV | 4 | 1 | True | 0 | ROZPOCET
| VV |  | 12*2,7+2,35+1,6+3*1,1+1,25+2*1,85+2,25+2*1,0+0,5 |  | 49.35 | [13 empty] | VV | 4 | 2 | True | 0 | ROZPOCET
| VV |  | Východní fasáda | [15 empty] | VV | 4 | 1 | True | 0 | ROZPOCET
| VV |  | 4*2,7+1,6+2,35 |  | 14.75 | [13 empty] | VV | 4 | 2 | True | 0 | ROZPOCET
| VV |  | 4*0,8+3*1,0+2*0,6+2*2,3+1,1 |  | 13.1 | [13 empty] | VV | 4 | 2 | True | 0 | ROZPOCET
| VV |  | Jižní fasáda | [15 empty] | VV | 4 | 1 | True | 0 | ROZPOCET
| VV |  | 4*2,7+2*0,9+6*1,5+3*2,5 |  | 29.1 | [13 empty] | VV | 4 | 2 | True | 0 | ROZPOCET
| VV |  | 8*1,3+4*2,1 |  | 18.8 | [13 empty] | VV | 4 | 2 | True | 0 | ROZPOCET
| VV |  | 2*3*1,3+2*2*2,1+2*1,3 |  | 18.8 | [13 empty] | VV | 4 | 2 | True | 0 | ROZPOCET
| VV |  | Západní fasáda | [15 empty] | VV | 4 | 1 | True | 0 | ROZPOCET
| VV |  | 2*2,5+2,2 |  | 7.2 | [13 empty] | VV | 4 | 2 | True | 0 | ROZPOCET
| VV |  | Hlavní objekt ZŠ - okna v soklu | [15 empty] | VV | 4 | 1 | True | 0 | ROZPOCET
| VV |  | 7*1,2+2*5*0,9+2*2*0,6 |  | 19.8 | [13 empty] | VV | 4 | 2 | True | 0 | ROZPOCET
103 | M | 283764380 | Desky z lehčených plastů desky z extrudovaného polystyrenu desky z extrudovaného polystyrenu BACHL BACHL XPS 300 G vroubkovaný povrch, rovná hrana 1265 x 600 mm (krycí plocha 0,75 m2) 30 mm | m2 | 29.495 |  | 0 | CS ÚRS 2016 01 |  |  | základní |  | 0 | 0.0009 | 0.026545 | 0 | 0 | 8 | M | 4 |  |  |  | ROZPOCET | 0 | 0 | 0 | 0 | 0 | 1 | 0 | 4 | 2118931935
| P |  | Poznámka k položce: Pro nanášení omítek a obkladů. | [15 empty] | P | 4
| VV |  | 132,3*0,15 |  | 19.845 | [13 empty] | VV | 4 | 2 | True | 0 | ROZPOCET
| VV |  | 38,6*0,25 |  | 9.65 | [13 empty] | VV | 4 | 2 | True | 0 | ROZPOCET
104 | K | 622252001 | Montáž lišt kontaktního zateplení zakládacích soklových připevněných hmoždinkami | m | 82.7 |  | 0 | CS ÚRS 2016 01 |  |  | základní |  | 0 | 6e-05 | 0.004962 | 0 | 0 | 4 | K | 4 |  |  |  | ROZPOCET | 0 | 0 | 0 | 0 | 0 | 1 | 0 | 4 | -38059191
| VV |  | Severní fasáda | [15 empty] | VV | 4 | 1 | True | 0 | ROZPOCET
| VV |  | 4*3,15+3*3,75-(2,35+1,6+3*1,1+1,25) |  | 15.35 | [13 empty] | VV | 4 | 2 | True | 0 | ROZPOCET
| VV |  | Východní fasáda | [15 empty] | VV | 4 | 1 | True | 0 | ROZPOCET
| VV |  | 4*3,15-1,6-2,35 |  | 8.65 | [13 empty] | VV | 4 | 2 | True | 0 | ROZPOCET
| VV |  | 2,3+0,55+5,4+3-1,1 |  | 10.15 | [13 empty] | VV | 4 | 2 | True | 0 | ROZPOCET
| VV |  | Jižní fasáda | [15 empty] | VV | 4 | 1 | True | 0 | ROZPOCET
| VV |  | 2*3,15+3*3,75+2,2-2*0,9 |  | 17.95 | [13 empty] | VV | 4 | 2 | True | 0 | ROZPOCET
| VV |  | Západní fasáda | [15 empty] | VV | 4 | 1 | True | 0 | ROZPOCET
| VV |  | 4*3,15 |  | 12.6 | [13 empty] | VV | 4 | 2 | True | 0 | ROZPOCET
| VV |  | 11,2 |  | 11.2 | [13 empty] | VV | 4 | 2 | True | 0 | ROZPOCET
| VV |  | za sloupy | [15 empty] | VV | 4 | 1 | True | 0 | ROZPOCET
| VV |  | 17*0,4 |  | 6.8 | [13 empty] | VV | 4 | 2 | True | 0 | ROZPOCET
105 | M | 590516470 | Kontaktní zateplovací systémy příslušenství kontaktních zateplovacích systémů lišty soklové - zakládací spodní profil U - Form s okapničkou, Al, délka 200 cm U 10 cm 0,95/200 | m | 86.835 |  | 0 | CS ÚRS 2016 01 |  |  | základní |  | 0 | 0.00032 | 0.027787 | 0 | 0 | 8 | M | 4 |  |  |  | ROZPOCET | 0 | 0 | 0 | 0 | 0 | 1 | 0 | 4 | 343934725
| VV |  | 82,7*1,05 'Přepočtené koeficientem množství |  | 86.835 | [13 empty] | VV | 4 | 2 | False | 1 | ROZPOCET
106 | M | 590514360 | Kontaktní zateplovací systémy příslušenství kontaktních zateplovacích systémů hmoždinka zatloukací na zakládací lištu zápustná hlava ND 8 x 80 | kus | 346.5 |  | 0 | CS ÚRS 2016 01 |  |  | základní |  | 0 | 1e-05 | 0.003465 | 0 | 0 | 8 | M | 4 |  |  |  | ROZPOCET | 0 | 0 | 0 | 0 | 0 | 1 | 0 | 4 | 178488022
| VV |  | 330*1,05 'Přepočtené koeficientem množství |  | 346.5 | [13 empty] | VV | 4 | 2 | False | 1 | ROZPOCET
107 | K | 622252002 | Montáž lišt kontaktního zateplení ostatních stěnových, dilatačních apod. lepených do tmelu | m | 320.78 |  | 0 | CS ÚRS 2016 01 |  |  | základní |  | 0 | 0.00025 | 0.080195 | 0 | 0 | 4 | K | 4 |  |  |  | ROZPOCET | 0 | 0 | 0 | 0 | 0 | 1 | 0 | 4 | 785253368
108 | M | 590514840 | Kontaktní zateplovací systémy příslušenství kontaktních zateplovacích systémů lišta rohová s tkaninou - rohovník 2,5m PVC 10/10 cm | m | 139.799 |  | 0 | CS ÚRS 2016 01 |  |  | základní |  | 0 | 3e-05 | 0.004194 | 0 | 0 | 8 | M | 4 |  |  |  | ROZPOCET | 0 | 0 | 0 | 0 | 0 | 1 | 0 | 4 | -1519832890
| VV |  | Severní fasáda | [15 empty] | VV | 4 | 1 | True | 0 | ROZPOCET
| VV |  | 12*2,7+2*1,85+2,25+2*1,0 |  | 40.35 | [13 empty] | VV | 4 | 2 | True | 0 | ROZPOCET
| VV |  | Východní fasáda | [15 empty] | VV | 4 | 1 | True | 0 | ROZPOCET
| VV |  | 4*2,7 |  | 10.8 | [13 empty] | VV | 4 | 2 | True | 0 | ROZPOCET
| VV |  | 4*0,8+2*0,6+2*2,3+2*3,14*0,7 |  | 13.396 | [13 empty] | VV | 4 | 2 | True | 0 | ROZPOCET
| VV |  | Jižní fasáda | [15 empty] | VV | 4 | 1 | True | 0 | ROZPOCET
| VV |  | 4*2,7+6*1,5 |  | 19.8 | [13 empty] | VV | 4 | 2 | True | 0 | ROZPOCET
| VV |  | 4*1,3+4*2,1 |  | 13.6 | [13 empty] | VV | 4 | 2 | True | 0 | ROZPOCET
| VV |  | Západní fasáda | [15 empty] | VV | 4 | 1 | True | 0 | ROZPOCET
| VV |  | 8*1,0 |  | 8 | [13 empty] | VV | 4 | 2 | True | 0 | ROZPOCET
| VV |  | 8*0,8+2*3,14*0,7 |  | 10.796 | [13 empty] | VV | 4 | 2 | True | 0 | ROZPOCET
| VV |  | 2*2,5 |  | 5 | [13 empty] | VV | 4 | 2 | True | 0 | ROZPOCET
| VV |  | Fasáda hlavní budovy ZŠ | [15 empty] | VV | 4 | 1 | True | 0 | ROZPOCET
| VV |  | 5*2*0,9+2*2*0,6 |  | 11.4 | [13 empty] | VV | 4 | 2 | True | 0 | ROZPOCET
| VV |  | 133,142*1,05 'Přepočtené koeficientem množství |  | 139.799 | [13 empty] | VV | 4 | 2 | False | 1 | ROZPOCET
109 | M | 590515120 | Kontaktní zateplovací systémy příslušenství kontaktních zateplovacích systémů profil okenní s nepřiznanou okapnicí - Thermospoj LPE plast 2 m | m | 65.673 |  | 0 | CS ÚRS 2016 01 |  |  | základní |  | 0 | 0.0002 | 0.013135 | 0 | 0 | 8 | M | 4 |  |  |  | ROZPOCET | 0 | 0 | 0 | 0 | 0 | 1 | 0 | 4 | 1962632587
| VV |  | Severní fasáda | [15 empty] | VV | 4 | 1 | True | 0 | ROZPOCET
| VV |  | 2,35+1,6+3*1,1+1,25+2,25+0,5 |  | 11.25 | [13 empty] | VV | 4 | 2 | True | 0 | ROZPOCET
| VV |  | Východní fasáda | [15 empty] | VV | 4 | 1 | True | 0 | ROZPOCET
| VV |  | 1,6+2,35 |  | 3.95 | [13 empty] | VV | 4 | 2 | True | 0 | ROZPOCET
| VV |  | 2*1,0+1,0+1,35+11,1+3,14*0,7 |  | 17.648 | [13 empty] | VV | 4 | 2 | True | 0 | ROZPOCET
| VV |  | Jižní fasáda | [15 empty] | VV | 4 | 1 | True | 0 | ROZPOCET
| VV |  | 2*0,9+3*2,5 |  | 9.3 | [13 empty] | VV | 4 | 2 | True | 0 | ROZPOCET
| VV |  | 2*1,3 |  | 2.6 | [13 empty] | VV | 4 | 2 | True | 0 | ROZPOCET
| VV |  | Západní fasáda | [15 empty] | VV | 4 | 1 | True | 0 | ROZPOCET
| VV |  | 4*0,8 |  | 3.2 | [13 empty] | VV | 4 | 2 | True | 0 | ROZPOCET
| VV |  | 4*1,0+3,14*0,7 |  | 6.198 | [13 empty] | VV | 4 | 2 | True | 0 | ROZPOCET
| VV |  | Fasáda hlavní budovy ZŠ | [15 empty] | VV | 4 | 1 | True | 0 | ROZPOCET
| VV |  | 7*1,2 |  | 8.4 | [13 empty] | VV | 4 | 2 | True | 0 | ROZPOCET
| VV |  | 62,546*1,05 'Přepočtené koeficientem množství |  | 65.673 | [13 empty] | VV | 4 | 2 | False | 1 | ROZPOCET
110 | M | 590515100 | Kontaktní zateplovací systémy příslušenství kontaktních zateplovacích systémů profil okenní s nepřiznanou okapnicí - Thermospoj LTU plast 2,0 m | m | 131.347 |  | 0 | CS ÚRS 2016 01 |  |  | základní |  | 0 | 0.0003 | 0.039404 | 0 | 0 | 8 | M | 4 |  |  |  | ROZPOCET | 0 | 0 | 0 | 0 | 0 | 1 | 0 | 4 | -942102170
| VV |  | Severní fasáda | [15 empty] | VV | 4 | 1 | True | 0 | ROZPOCET
| VV |  | 2,35+1,6+3*1,1+1,25+2,25+0,5 |  | 11.25 | [13 empty] | VV | 4 | 2 | True | 0 | ROZPOCET
| VV |  | Východní fasáda | [15 empty] | VV | 4 | 1 | True | 0 | ROZPOCET
| VV |  | 1,6+2,35 |  | 3.95 | [13 empty] | VV | 4 | 2 | True | 0 | ROZPOCET
| VV |  | 2*1,0+1,0+1,35+11,1+3,14*0,7 |  | 17.648 | [13 empty] | VV | 4 | 2 | True | 0 | ROZPOCET
| VV |  | Jižní fasáda | [15 empty] | VV | 4 | 1 | True | 0 | ROZPOCET
| VV |  | 2*0,9+3*2,5 |  | 9.3 | [13 empty] | VV | 4 | 2 | True | 0 | ROZPOCET
| VV |  | 2*1,3 |  | 2.6 | [13 empty] | VV | 4 | 2 | True | 0 | ROZPOCET
| VV |  | Západní fasáda | [15 empty] | VV | 4 | 1 | True | 0 | ROZPOCET
| VV |  | 4*0,8 |  | 3.2 | [13 empty] | VV | 4 | 2 | True | 0 | ROZPOCET
| VV |  | 4*1,0+3,14*0,7 |  | 6.198 | [13 empty] | VV | 4 | 2 | True | 0 | ROZPOCET
| VV |  | Fasáda hlavní budovy ZŠ | [15 empty] | VV | 4 | 1 | True | 0 | ROZPOCET
| VV |  | 7*1,2 |  | 8.4 | [13 empty] | VV | 4 | 2 | True | 0 | ROZPOCET
| VV |  |  |  | 0 | [13 empty] | VV | 4 | 2 | True | 0 | ROZPOCET
| VV |  | Součet |  | 62.546 | [13 empty] | VV | 4 | 4 | True | 0 | ROZPOCET
| VV |  | 125,092*1,05 'Přepočtené koeficientem množství |  | 131.347 | [13 empty] | VV | 4 | 2 | False | 1 | ROZPOCET
111 | K | 622511111 | Omítka tenkovrstvá akrylátová vnějších ploch probarvená, včetně penetrace podkladu mozaiková střednězrnná stěn | m2 | 53.625 |  | 0 | CS ÚRS 2016 01 |  |  | základní |  | 0 | 0.00628 | 0.33676 | 0 | 0 | 4 | K | 4 |  |  |  | ROZPOCET | 0 | 0 | 0 | 0 | 0 | 1 | 0 | 4 | -1933160313
| VV |  | Severní fasáda-sokl | [15 empty] | VV | 4 | 1 | True | 0 | ROZPOCET
| VV |  | 0,3*(4*3,15+3*3,75-2,35-1,6-3*1,1-1,25) |  | 4.605 | [13 empty] | VV | 4 | 2 | True | 0 | ROZPOCET
| VV |  | Východní fasáda-sokl | [15 empty] | VV | 4 | 1 | True | 0 | ROZPOCET
| VV |  | 0,3*(4*3,15-2,35-1,6) |  | 2.595 | [13 empty] | VV | 4 | 2 | True | 0 | ROZPOCET
| VV |  | 0,8*(2,3+0,55)+1,65*3,8+0,5*1,65*2,20+0,2*(3,0+0,9)-0,6*1,0-1,0*1,35 |  | 9.195 | [13 empty] | VV | 4 | 2 | True | 0 | ROZPOCET
| VV |  | Jižní fasáda-sokl | [15 empty] | VV | 4 | 1 | True | 0 | ROZPOCET
| VV |  | 0,3*(3*3,15+3*3,75+2,2-2*0,9) |  | 6.33 | [13 empty] | VV | 4 | 2 | True | 0 | ROZPOCET
| VV |  | Západní fasáda-sokl | [15 empty] | VV | 4 | 1 | True | 0 | ROZPOCET
| VV |  | 0,4*(4*3,15) |  | 5.04 | [13 empty] | VV | 4 | 2 | True | 0 | ROZPOCET
| VV |  | 2,8*11,2-2,5*2,2 |  | 25.86 | [13 empty] | VV | 4 | 2 | True | 0 | ROZPOCET
| VV |  | Součet |  | 53.625 | [13 empty] | VV | 4 | 4 | True | 1 | ROZPOCET
112 | K | 622532021 | Omítka tenkovrstvá silikonová vnějších ploch probarvená, včetně penetrace podkladu hydrofilní, s regulací vlhkosti na povrchu a se zvýšenou ochranou proti mikroorganismům zrnitá, tloušťky 2,0 mm stěn | m2 | 305.58 |  | 0 | CS ÚRS 2016 01 |  |  | základní |  | 0 | 0.00348 | 1.0634 | 0 | 0 | 4 | K | 4 |  |  |  | ROZPOCET | 0 | 0 | 0 | 0 | 0 | 1 | 0 | 4 | -1338073162
| VV |  | Severní fasáda | [15 empty] | VV | 4 | 1 | True | 0 | ROZPOCET
| VV |  | 3,2*(4*3,15+3*3,75)-2,4*(2,35+1,6+3*1,1+1,25)-1,85*2,25-1,0*0,5 |  | 51.258 | [13 empty] | VV | 4 | 2 | True | 0 | ROZPOCET
| VV |  | Východní fasáda | [15 empty] | VV | 4 | 1 | True | 0 | ROZPOCET
| VV |  | 3,2*4*3,15-2,4*(1,6+2,35) |  | 30.84 | [13 empty] | VV | 4 | 2 | True | 0 | ROZPOCET
| VV |  | 3,8*2,3+3,0*5,4+2,3*3-2*0,8*1,0-3,14*0,7*0,7-1,9*1,1 |  | 26.611 | [13 empty] | VV | 4 | 2 | True | 0 | ROZPOCET
| VV |  | Jižní fasáda | [15 empty] | VV | 4 | 1 | True | 0 | ROZPOCET
| VV |  | 3,2*(2*3,15+3*3,75+2,2)-2*2,4*0,9-3*1,5*2,5 |  | 47.63 | [13 empty] | VV | 4 | 2 | True | 0 | ROZPOCET
| VV |  | 2,5*15-1,3*1,3+3,0*6,7-1,3*1,3-2*1,3*2,1 |  | 48.76 | [13 empty] | VV | 4 | 2 | True | 0 | ROZPOCET
| VV |  | Západní fasáda | [15 empty] | VV | 4 | 1 | True | 0 | ROZPOCET
| VV |  | 3,2*4*3,15-4*1,0*0,8 |  | 37.12 | [13 empty] | VV | 4 | 2 | True | 0 | ROZPOCET
| VV |  | 3,0*11,2-4*0,8*1,0-3,14*0,7*0,7 |  | 28.861 | [13 empty] | VV | 4 | 2 | True | 0 | ROZPOCET
| VV |  | sokl hlavní budovy | [15 empty] | VV | 4 | 1 | True | 0 | ROZPOCET
| VV |  | 23*1,5 |  | 34.5 | [13 empty] | VV | 4 | 2 | True | 0 | ROZPOCET
113 | K | 629991011 | Zakrytí vnějších ploch před znečištěním včetně pozdějšího odkrytí výplní otvorů a svislých ploch fólií přilepenou lepící páskou | m2 | 166.84 |  | 0 | CS ÚRS 2016 01 |  |  | základní |  | 0 | 0.00012 | 0.020021 | 0 | 0 | 4 | K | 4 |  |  |  | ROZPOCET | 0 | 0 | 0 | 0 | 0 | 1 | 0 | 4 | 315964147
| VV |  | "Okna jídelny" 160 |  | 160 | [13 empty] | VV | 4 | 2 | True | 0 | ROZPOCET
| VV |  | "Okna hl.budovy ZŠ" 5*1,2*0,9+2*1,2*0,6 |  | 6.84 | [13 empty] | VV | 4 | 2 | True | 0 | ROZPOCET
| VV |  | Součet |  | 166.84 | [13 empty] | VV | 4 | 4 | True | 1 | ROZPOCET
| D | 63 | Podlahy a podlahové konstrukce |  |  |  | 0 | [5 empty] | 0 |  | 696.1788 |  | 0 | 1 | D | 3 |  |  |  | ROZPOCET | [6 empty] | 0
114 | K | 631311224 | Mazanina z betonu prostého se zvýšenými nároky na prostředí tl. přes 80 do 120 mm tř. C 25/30 | m3 | 49.9 |  | 0 | CS ÚRS 2016 01 |  |  | základní |  | 0 | 2.4533 | 122.4192 | 0 | 0 | 4 | K | 4 |  |  |  | ROZPOCET | 0 | 0 | 0 | 0 | 0 | 1 | 0 | 4 | 274866966
| VV |  | (140,7+358,3)*0,1 |  | 49.9 | [13 empty] | VV | 4 | 2 | True | 1 | ROZPOCET
115 | K | 631319012 | Příplatek k cenám mazanin za úpravu povrchu mazaniny přehlazením, mazanina tl. přes 80 do 120 mm | m3 | 49.9 |  | 0 | CS ÚRS 2016 01 |  |  | základní |  | 0 | 0 | 0 | 0 | 0 | 4 | K | 4 |  |  |  | ROZPOCET | 0 | 0 | 0 | 0 | 0 | 1 | 0 | 4 | -2143471043
| VV |  | 499*0,1 |  | 49.9 | [13 empty] | VV | 4 | 2 | True | 1 | ROZPOCET
116 | K | 631319173 | Příplatek k cenám mazanin za stržení povrchu spodní vrstvy mazaniny latí před vložením výztuže nebo pletiva pro tl. obou vrstev mazaniny přes 80 do 120 mm | m3 | 49.9 |  | 0 | CS ÚRS 2016 01 |  |  | základní |  | 0 | 0 | 0 | 0 | 0 | 4 | K | 4 |  |  |  | ROZPOCET | 0 | 0 | 0 | 0 | 0 | 1 | 0 | 4 | 1076657320
117 | M | 245525340/R | Materiály chemické pro výrobu stavební a příbuzné obory přísady do malt a betonů plastifikační přísady do betonu BETPLAST bal. 25 litrů | litr | 75 |  | 0 |  |  |  | základní |  | 0 | 0.001 | 0.075 | 0 | 0 | 8 | M | 4 |  |  |  | ROZPOCET | 0 | 0 | 0 | 0 | 0 | 1 | 0 | 4 | -1884189182
| P |  | Poznámka k položce: Dávkování: 1 litr na 100 kg cementu | [15 empty] | P | 4
118 | K | 631361821 | Výztuž mazanin 10 505 (R) nebo BSt 500 | t | 1.081 |  | 0 | CS ÚRS 2016 01 |  |  | základní |  | 0 | 1.0414 | 1.1258 | 0 | 0 | 4 | K | 4 |  |  |  | ROZPOCET | 0 | 0 | 0 | 0 | 0 | 1 | 0 | 4 | -1129429408
| VV |  | Pod moštárnou | [15 empty] | VV | 4 | 1 | True | 0 | ROZPOCET
| VV |  | ( 19,11*9,66)*3,03/1000 |  | 0.559 | [13 empty] | VV | 4 | 2 | True | 0 | ROZPOCET
| VV |  | Pod krčkem | [15 empty] | VV | 4 | 1 | True | 0 | ROZPOCET
| VV |  | (9,8*6,1)*3,03/1000 |  | 0.181 | [13 empty] | VV | 4 | 2 | True | 0 | ROZPOCET
| VV |  | Pod opěrnou stěnou | [15 empty] | VV | 4 | 1 | True | 0 | ROZPOCET
| VV |  | (10,64*6,55+ 2,75*3,8)*3,03/1000 |  | 0.243 | [13 empty] | VV | 4 | 2 | True | 0 | ROZPOCET
| VV |  | Součet |  | 0.983 | [13 empty] | VV | 4 | 4 | True | 1 | ROZPOCET
| VV |  | 0,983*1,1 'Přepočtené koeficientem množství |  | 1.081 | [13 empty] | VV | 4 | 2 | False | 1 | ROZPOCET
119 | K | 631361821/R | Výztuž mazanin 10 505 (R) nebo BSt 500 | m | 548.9 |  | 0 |  |  |  | základní |  | 0 | 1.0414 | 571.6409 | 0 | 0 | 4 | K | 4 |  |  |  | ROZPOCET | 0 | 0 | 0 | 0 | 0 | 1 | 0 | 4 | -933099126
| VV |  | 499*1,1 |  | 548.9 | [13 empty] | VV | 4 | 2 | True | 1 | ROZPOCET
| D | 64 | Osazování výplní otvorů |  |  |  | 0 | [5 empty] | 0 |  | 0.91791 |  | 0 | 1 | D | 4 |  |  |  | ROZPOCET | [6 empty] | 0
120 | K | 642942111 | Osazování zárubní nebo rámů kovových dveřních lisovaných nebo z úhelníků bez dveřních křídel, na cementovou maltu, o ploše otvoru do 2,5 m2 | kus | 20 |  | 0 | CS ÚRS 2014 01 |  |  | základní |  | 0 | 0.01698 | 0.3396 | 0 | 0 | 4 | K | 5 |  |  |  | ROZPOCET | 0 | 0 | 0 | 0 | 0 | 1 | 0 | 4 | -2144348533
121 | M | 553314130/R | Zárubně kovové zárubně ocelové pro pórobeton - s těsněním, kapsové závěsy YH 150 DV 700 L/P | kus | 4 |  | 0 |  |  |  | základní |  | 0 | 0.02198 | 0.08792 | 0 | 0 | 8 | M | 5 |  |  |  | ROZPOCET | 0 | 0 | 0 | 0 | 0 | 1 | 0 | 4 | 1475605297
122 | M | 553314130 | Zárubně kovové zárubně ocelové pro pórobeton - s těsněním, kapsové závěsy YH 150 DV 700 L/P | kus | 3 |  | 0 | CS ÚRS 2016 01 |  |  | základní |  | 0 | 0.02198 | 0.06594 | 0 | 0 | 8 | M | 5 |  |  |  | ROZPOCET | 0 | 0 | 0 | 0 | 0 | 1 | 0 | 4 | -1685882385
123 | M | 553314140 | Zárubně kovové zárubně ocelové pro pórobeton - s těsněním, kapsové závěsy YH 150 DV 800 L/P | kus | 8 |  | 0 | CS ÚRS 2016 01 |  |  | základní |  | 0 | 0.02265 | 0.1812 | 0 | 0 | 8 | M | 5 |  |  |  | ROZPOCET | 0 | 0 | 0 | 0 | 0 | 1 | 0 | 4 | 1919954006
124 | M | 553314150 | Zárubně kovové zárubně ocelové pro pórobeton - s těsněním, kapsové závěsy YH 150 DV 900 L/P | kus | 2 |  | 0 | CS ÚRS 2016 01 |  |  | základní |  | 0 | 0.02328 | 0.04656 | 0 | 0 | 8 | M | 5 |  |  |  | ROZPOCET | 0 | 0 | 0 | 0 | 0 | 1 | 0 | 4 | 85264582
125 | M | 553314240 | Zárubně kovové zárubně ocelové pro pórobeton - s těsněním, kapsové závěsy YH 150 DV 1100 L/P, | kus | 2 |  | 0 | CS ÚRS 2016 01 |  |  | základní |  | 0 | 0.0246 | 0.0492 | 0 | 0 | 8 | M | 5 |  |  |  | ROZPOCET | 0 | 0 | 0 | 0 | 0 | 1 | 0 | 4 | 724862315
126 | M | 553314240/R | Zárubně kovové zárubně ocelové pro pórobeton - s těsněním, kapsové závěsy YH 150 DV 1100 L/P, s PO EI 30 | kus | 1 |  | 0 |  |  |  | základní |  | 0 | 0.0246 | 0.0246 | 0 | 0 | 8 | M | 5 |  |  |  | ROZPOCET | 0 | 0 | 0 | 0 | 0 | 1 | 0 | 4 | 1970365733
127 | K | 642942221 | Osazování zárubní nebo rámů kovových dveřních lisovaných nebo z úhelníků bez dveřních křídel, na cementovou maltu, o ploše otvoru přes 2,5 do 4,5 m2 | kus | 2 |  | 0 | CS ÚRS 2016 01 |  |  | základní |  | 0 | 0.03373 | 0.06746 | 0 | 0 | 4 | K | 5 |  |  |  | ROZPOCET | 0 | 0 | 0 | 0 | 0 | 1 | 0 | 4 | -2105222865
128 | M | 553314110/R | Zárubně kovové zárubně ocelové pro pórobeton - s těsněním, kapsové závěsy YH 125 DV 1600 dvoukřídlá | kus | 1 |  | 0 |  |  |  | základní |  | 0 | 0.02569 | 0.02569 | 0 | 0 | 8 | M | 5 |  |  |  | ROZPOCET | 0 | 0 | 0 | 0 | 0 | 1 | 0 | 4 | 1832493179
129 | M | 553314270/R | Zárubně kovové zárubně ocelové pro pórobeton - s těsněním, kapsové závěsy YH 150 DV 1600 dvoukřídlá | kus | 1 |  | 0 |  |  |  | základní |  | 0 | 0.02974 | 0.02974 | 0 | 0 | 8 | M | 5 |  |  |  | ROZPOCET | 0 | 0 | 0 | 0 | 0 | 1 | 0 | 4 | -531278857
| D | 8 | Trubní vedení |  |  |  | 0 | [5 empty] | 0 |  | 4.5364 |  | 0 | 1 | D | 1 |  |  |  | ROZPOCET | [6 empty] | 0
130 | K | 894215111 | Šachtice domovní kanalizační (revizní) se stěnami z betonu se základovou deskou (dnem) z betonu, s vyspravením s nerovností, obetonováním potrubí ve stěnách a nade dnem, s cementovým potěrem ve spádu k čisticí vložce, s dodáním a osazením lehkého litinového poklopu vel. 600x600 mm obestavěného prostoru do 1,30 m3 | m3 | 2.6 |  | 0 | CS ÚRS 2016 01 |  |  | základní |  | 0 | 1.7448 | 4.5364 | 0 | 0 | 4 | K | 2 |  |  |  | ROZPOCET | 0 | 0 | 0 | 0 | 0 | 1 | 0 | 4 | -284945237
| VV |  | 2*1,3 |  | 2.6 | [13 empty] | VV | 2 | 2 | True | 1 | ROZPOCET
| D | 9 | Ostatní konstrukce a práce, bourání |  |  |  | 0 | [5 empty] | 0 |  | 11.3042 |  | 11.0131 | 1 | D | 1 |  |  |  | ROZPOCET | [6 empty] | 0
131 | K | 916231213 | Osazení chodníkového obrubníku betonového se zřízením lože, s vyplněním a zatřením spár cementovou maltou stojatého s boční opěrou z betonu prostého tř. C 12/15, do lože z betonu prostého téže značky | m | 45.95 |  | 0 | CS ÚRS 2016 01 |  |  | základní |  | 0 | 0.1295 | 5.9505 | 0 | 0 | 4 | K | 2 |  |  |  | ROZPOCET | 0 | 0 | 0 | 0 | 0 | 1 | 0 | 4 | -2144995438
| VV |  | obrubník š. 100 mm | [15 empty] | VV | 2 | 1 | True | 0 | ROZPOCET
| VV |  | 26,25 |  | 26.25 | [13 empty] | VV | 2 | 2 | True | 0 | ROZPOCET
| VV |  | obrubník š.80 mm | [15 empty] | VV | 2 | 1 | True | 0 | ROZPOCET
| VV |  | 1,5+16,1+2,1 |  | 19.7 | [13 empty] | VV | 2 | 2 | True | 0 | ROZPOCET
| VV |  | Součet |  | 45.95 | [13 empty] | VV | 2 | 4 | True | 1 | ROZPOCET
132 | M | 592174170 | Obrubníky betonové a železobetonové chodníkové Standard 100 x 10 x 25 | kus | 26.25 |  | 0 | CS ÚRS 2016 01 |  |  | základní |  | 0 | 0.0515 | 1.3519 | 0 | 0 | 8 | M | 2 |  |  |  | ROZPOCET | 0 | 0 | 0 | 0 | 0 | 1 | 0 | 4 | -231032510
| VV |  | obrubník š. 100 mm | [15 empty] | VV | 2 | 1 | True | 0 | ROZPOCET
| VV |  | 26,25 |  | 26.25 | [13 empty] | VV | 2 | 2 | True | 1 | ROZPOCET
133 | M | 592174110 | Obrubníky betonové a železobetonové chodníkové ABO 15-10 100 x 8 x 20 | kus | 19.7 |  | 0 | CS ÚRS 2016 01 |  |  | základní |  | 0 | 0.036 | 0.7092 | 0 | 0 | 8 | M | 2 |  |  |  | ROZPOCET | 0 | 0 | 0 | 0 | 0 | 1 | 0 | 4 | -662600222
| VV |  | 1,5+16,1+2,1 |  | 19.7 | [13 empty] | VV | 2 | 2 | True | 1 | ROZPOCET
134 | K | 916331112 | Osazení zahradního obrubníku betonového s ložem tl. od 50 do 100 mm z betonu prostého tř. C 12/15 s boční opěrou z betonu prostého tř. C 12/15 | m | 24.35 |  | 0 | CS ÚRS 2016 01 |  |  | základní |  | 0 | 0.10095 | 2.4581 | 0 | 0 | 4 | K | 2 |  |  |  | ROZPOCET | 0 | 0 | 0 | 0 | 0 | 1 | 0 | 4 | 1740414270
| VV |  | 13,5+0,65+0,2+10 |  | 24.35 | [13 empty] | VV | 2 | 2 | True | 1 | ROZPOCET
135 | M | 592172120 | Obrubníky betonové a železobetonové obrubníky zahradní Granitoid ABO 020-19 šedá 100 x 5 x 20 | kus | 24.35 |  | 0 | CS ÚRS 2016 01 |  |  | základní |  | 0 | 0.024 | 0.5844 | 0 | 0 | 8 | M | 2 |  |  |  | ROZPOCET | 0 | 0 | 0 | 0 | 0 | 1 | 0 | 4 | -1547993624
136 | K | 952901114 | Vyčištění budov nebo objektů před předáním do užívání budov bytové nebo občanské výstavby - zametení a umytí podlah, dlažeb, obkladů, schodů v místnostech, chodbách a schodištích, vyčištění a umytí oken, dveří s rámy, zárubněmi, umytí a vyčištění jiných zasklených a natíraných ploch a zařizovacích předmětů, při světlé výšce podlaží přes 4 m | m2 | 489 |  | 0 | CS ÚRS 2016 01 |  |  | základní |  | 0 | 4e-05 | 0.01956 | 0 | 0 | 4 | K | 2 |  |  |  | ROZPOCET | 0 | 0 | 0 | 0 | 0 | 1 | 0 | 4 | -1798116382
| VV |  | 348,3+140,7 |  | 489 | [13 empty] | VV | 2 | 2 | True | 1 | ROZPOCET
137 | K | 953941210 | Osazení drobných kovových výrobků bez jejich dodání s vysekáním kapes pro upevňovací prvky se zazděním, zabetonováním nebo zalitím kovových poklopů s rámy, plochy do 1 m2 | kus | 2 |  | 0 | CS ÚRS 2016 01 |  |  | základní |  | 0 | 0.04597 | 0.09194 | 0 | 0 | 4 | K | 2 |  |  |  | ROZPOCET | 0 | 0 | 0 | 0 | 0 | 1 | 0 | 4 | 645837297
138 | M | 562306050/R | Poklopy GAP pozink/nerez 12,5t Vodotěsný a plynotěsný poklop s nosností 12,5 tuny. | kus | 2 |  | 0 |  |  |  | základní |  | 0 | 0.046 | 0.092 | 0 | 0 | 8 | M | 2 |  |  |  | ROZPOCET | 0 | 0 | 0 | 0 | 0 | 1 | 0 | 4 | -1192443641
139 | K | 961044111 | Bourání základů z betonu prostého | m3 | 4 |  | 0 | CS ÚRS 2016 01 |  |  | základní |  | 0 | 0 | 0 | 2 | 8 | 4 | K | 2 |  |  |  | ROZPOCET | 0 | 0 | 0 | 0 | 0 | 1 | 0 | 4 | 1118856657
140 | K | 962031133 | Bourání příček z cihel, tvárnic nebo příčkovek z cihel pálených, plných nebo dutých na maltu vápennou nebo vápenocementovou, tl. do 150 mm | m2 | 2.08 |  | 0 | CS ÚRS 2016 01 |  |  | základní |  | 0 | 0 | 0 | 0.261 | 0.54288 | 4 | K | 2 |  |  |  | ROZPOCET | 0 | 0 | 0 | 0 | 0 | 1 | 0 | 4 | -1595908744
| VV |  | prapet pod luxfery | [15 empty] | VV | 2 | 1 | True | 0 | ROZPOCET
| VV |  | 1,3*1,6 |  | 2.08 | [13 empty] | VV | 2 | 2 | True | 1 | ROZPOCET
141 | K | 962081131 | Bourání zdiva příček nebo vybourání otvorů ze skleněných tvárnic, tl. do 100 mm | m2 | 2.18 |  | 0 | CS ÚRS 2016 01 |  |  | základní |  | 0 | 0 | 0 | 0.055 | 0.1199 | 4 | K | 2 |  |  |  | ROZPOCET | 0 | 0 | 0 | 0 | 0 | 1 | 0 | 4 | -617207270
| VV |  | Na hl.budově v místě napojení krčku | [15 empty] | VV | 2 | 1 | True | 0 | ROZPOCET
| VV |  | 0,6*1,5+0,8*1,6 |  | 2.18 | [13 empty] | VV | 2 | 2 | True | 1 | ROZPOCET
142 | K | 966084018/R | Demontáž opláštění stěn KZS | m2 | 34.5 |  | 0 |  |  |  | základní |  | 0 | 0 | 0 | 0.014 | 0.483 | 4 | K | 2 |  |  |  | ROZPOCET | 0 | 0 | 0 | 0 | 0 | 1 | 0 | 4 | -652092083
| P |  | Poznámka k položce: Demontáž opláštění stěn KZS soklu hlavní budovy | [15 empty] | P | 2
| VV |  | 1,5*23 |  | 34.5 | [13 empty] | VV | 2 | 2 | True | 1 | ROZPOCET
143 | K | 968072455 | Vybourání kovových rámů oken s křídly, dveřních zárubní, vrat, stěn, ostění nebo obkladů dveřních zárubní, plochy do 2 m2 | m2 | 1.6 |  | 0 | CS ÚRS 2014 01 |  |  | základní |  | 0 | 0 | 0 | 0.076 | 0.1216 | 4 | K | 2 |  |  |  | ROZPOCET | 0 | 0 | 0 | 0 | 0 | 1 | 0 | 4 | 1130174563
| VV |  | Dveře z krčku do hl.budovy | [15 empty] | VV | 2 | 1 | True | 0 | ROZPOCET
| VV |  | 0,8*2,0 |  | 1.6 | [13 empty] | VV | 2 | 2 | True | 1 | ROZPOCET
144 | K | 978013191 | Otlučení vápenných nebo vápenocementových omítek vnitřních ploch stěn s vyškrabáním spar, s očištěním zdiva, v rozsahu přes 50 do 100 % | m2 | 37.95 |  | 0 | CS ÚRS 2016 01 |  |  | základní |  | 0 | 0 | 0 | 0.046 | 1.7457 | 4 | K | 2 |  |  |  | ROZPOCET | 0 | 0 | 0 | 0 | 0 | 1 | 0 | 4 | 2065421642
| VV |  | Odsekání vlhkých omítek v hlavní budově Zš | [15 empty] | VV | 2 | 1 | True | 0 | ROZPOCET
| VV |  | 1,5*(8,1+6,7+7,7+2,8) |  | 37.95 | [13 empty] | VV | 2 | 2 | True | 1 | ROZPOCET
| D | 94 | Lešení a stavební výtahy |  |  |  | 0 | [5 empty] | 0 |  | 0.046579 |  | 0 | 1 | D | 2 |  |  |  | ROZPOCET | [6 empty] | 0
145 | K | 941311111 | Montáž lešení řadového modulového lehkého pracovního s podlahami s provozním zatížením tř. 3 do 200 kg/m2 šířky tř. SW06 přes 0,6 do 0,9 m, výšky do 10 m | m2 | 692 |  | 0 | CS ÚRS 2016 01 |  |  | základní |  | 0 | 0 | 0 | 0 | 0 | 4 | K | 3 |  |  |  | ROZPOCET | 0 | 0 | 0 | 0 | 0 | 1 | 0 | 4 | -1474194281
146 | K | 941311211 | Montáž lešení řadového modulového lehkého pracovního s podlahami s provozním zatížením tř. 3 do 200 kg/m2 Příplatek za první a každý další den použití lešení k ceně -1111 nebo -1112 | m2 | 20760 |  | 0 | CS ÚRS 2016 01 |  |  | základní |  | 0 | 0 | 0 | 0 | 0 | 4 | K | 3 |  |  |  | ROZPOCET | 0 | 0 | 0 | 0 | 0 | 1 | 0 | 4 | -586693482
| VV |  | 692*30 |  | 20760 | [13 empty] | VV | 3 | 2 | True | 1 | ROZPOCET
147 | K | 941311812 | Demontáž lešení řadového modulového lehkého pracovního s podlahami s provozním zatížením tř. 3 do 200 kg/m2 šířky SW06 přes 0,6 do 0,9 m, výšky přes 10 do 25 m | m2 | 692 |  | 0 | CS ÚRS 2016 01 |  |  | základní |  | 0 | 0 | 0 | 0 | 0 | 4 | K | 3 |  |  |  | ROZPOCET | 0 | 0 | 0 | 0 | 0 | 1 | 0 | 4 | 1171999434
148 | K | 944511111 | Montáž ochranné sítě zavěšené na konstrukci lešení z textilie z umělých vláken | m2 | 692 |  | 0 | CS ÚRS 2016 01 |  |  | základní |  | 0 | 0 | 0 | 0 | 0 | 4 | K | 3 |  |  |  | ROZPOCET | 0 | 0 | 0 | 0 | 0 | 1 | 0 | 4 | 428884722
149 | K | 944511211 | Montáž ochranné sítě Příplatek za první a každý další den použití sítě k ceně -1111 | m2 | 20760 |  | 0 | CS ÚRS 2016 01 |  |  | základní |  | 0 | 0 | 0 | 0 | 0 | 4 | K | 3 |  |  |  | ROZPOCET | 0 | 0 | 0 | 0 | 0 | 1 | 0 | 4 | 1830415221
| VV |  | 692*30 |  | 20760 | [13 empty] | VV | 3 | 2 | True | 1 | ROZPOCET
150 | K | 944511811 | Demontáž ochranné sítě zavěšené na konstrukci lešení z textilie z umělých vláken | m2 | 692 |  | 0 | CS ÚRS 2016 01 |  |  | základní |  | 0 | 0 | 0 | 0 | 0 | 4 | K | 3 |  |  |  | ROZPOCET | 0 | 0 | 0 | 0 | 0 | 1 | 0 | 4 | 1224262869
151 | K | 949101111 | Lešení pomocné pracovní pro objekty pozemních staveb pro zatížení do 150 kg/m2, o výšce lešeňové podlahy do 1,9 m | m2 | 358.3 |  | 0 | CS ÚRS 2016 01 |  |  | základní |  | 0 | 0.00013 | 0.046579 | 0 | 0 | 4 | K | 3 |  |  |  | ROZPOCET | 0 | 0 | 0 | 0 | 0 | 1 | 0 | 4 | 1110690598
| VV |  | 113,8+244,5 |  | 358.3 | [13 empty] | VV | 3 | 2 | True | 1 | ROZPOCET
| D | 998 | Přesun hmot |  |  |  | 0 | [5 empty] | 0 |  | 0 |  | 0 | 1 | D | 1 |  |  |  | ROZPOCET | [6 empty] | 0
152 | K | 998014111 | Přesun hmot pro budovy a haly občanské výstavby, bydlení, výrobu a služby s nosnou svislou konstrukcí montovanou z dílců betonových tyčových s vyzdívaným obvodovým pláštěm vodorovná dopravní vzdálenost do 100 m, pro budovy a haly jednopodlažní | t | 2064.719 |  | 0 | CS ÚRS 2016 01 |  |  | základní |  | 0 | 0 | 0 | 0 | 0 | 4 | K | 2 |  |  |  | ROZPOCET | 0 | 0 | 0 | 0 | 0 | 1 | 0 | 4 | -1208846812
153 | K | 998014194 | Přesun hmot pro budovy a haly občanské výstavby, bydlení, výrobu a služby s nosnou svislou konstrukcí montovanou z dílců betonových tyčových s vyzdívaným obvodovým pláštěm Příplatek k cenám do 5000 m za zvětšený přesun přes vymezenou největší dopravní vzdálenost | t | 2064.719 |  | 0 | CS ÚRS 2016 01 |  |  | základní |  | 0 | 0 | 0 | 0 | 0 | 4 | K | 2 |  |  |  | ROZPOCET | 0 | 0 | 0 | 0 | 0 | 1 | 0 | 4 | -1405530871
| D | PSV | Práce a dodávky PSV |  |  |  | 0 | [5 empty] | 0 |  | 83.7101 |  | 0.512 | 2 | D | 0 |  |  |  | ROZPOCET | [6 empty] | 0
| D | 711 | Izolace proti vodě, vlhkosti a plynům |  |  |  | 0 | [5 empty] | 0 |  | 5.4231 |  | 0 | 2 | D | 1 |  |  |  | ROZPOCET | [6 empty] | 0
154 | K | 711111001 | Provedení izolace proti zemní vlhkosti natěradly a tmely za studena na ploše vodorovné V nátěrem penetračním | m2 | 613.389 |  | 0 | CS ÚRS 2016 01 |  |  | základní |  | 0 | 0 | 0 | 0 | 0 | 16 | K | 2 |  |  |  | ROZPOCET | 0 | 0 | 0 | 0 | 0 | 1 | 0 | 16 | -1421152760
| VV |  | Pod moštárnou | [15 empty] | VV | 2 | 1 | True | 0 | ROZPOCET
| VV |  | ( 19,11*9,66) |  | 184.603 | [13 empty] | VV | 2 | 2 | True | 0 | ROZPOCET
| VV |  | Pod krčkem | [15 empty] | VV | 2 | 1 | True | 0 | ROZPOCET
| VV |  | (9,8*6,1) |  | 59.78 | [13 empty] | VV | 2 | 2 | True | 0 | ROZPOCET
| VV |  | Pod opěrnou stěnou | [15 empty] | VV | 2 | 1 | True | 0 | ROZPOCET
| VV |  | (10,64*6,55+ 2,75*3,8) |  | 80.142 | [13 empty] | VV | 2 | 2 | True | 0 | ROZPOCET
| VV |  | Podlaha 1.NP | [15 empty] | VV | 2 | 1 | True | 0 | ROZPOCET
| VV |  | 20,06*14,4 |  | 288.864 | [13 empty] | VV | 2 | 2 | True | 0 | ROZPOCET
| VV |  | Součet |  | 613.389 | [13 empty] | VV | 2 | 4 | True | 1 | ROZPOCET
155 | M | 111631500 | Výrobky asfaltové izolační a zálivkové hmoty asfalty oxidované stavebně-izolační k penetraci suchých a očištěných podkladů pod asfaltové izolační krytiny a izolace ALP/9 bal 9 kg | t | 0.225 |  | 0 | CS ÚRS 2016 01 |  |  | základní |  | 0 | 1 | 0.225 | 0 | 0 | 32 | M | 2 |  |  |  | ROZPOCET | 0 | 0 | 0 | 0 | 0 | 1 | 0 | 16 | -1414932728
| P |  | Poznámka k položce: Spotřeba 0,3-0,4kg/m2 dle povrchu, ředidlo technický benzín | [15 empty] | P | 2
| VV |  | 613,389*0,3/1000 |  | 0.184 | [13 empty] | VV | 2 | 2 | True | 0 | ROZPOCET
| VV |  | 114,4*0,3/1000 |  | 0.034 | [13 empty] | VV | 2 | 2 | True | 0 | ROZPOCET
| VV |  | 24,14*0,3/1000 |  | 0.007 | [13 empty] | VV | 2 | 2 | True | 0 | ROZPOCET
| VV |  | Součet |  | 0.225 | [13 empty] | VV | 2 | 4 | True | 1 | ROZPOCET
156 | K | 711112001 | Provedení izolace proti zemní vlhkosti natěradly a tmely za studena na ploše svislé S nátěrem penetračním | m2 | 149.84 |  | 0 | CS ÚRS 2016 01 |  |  | základní |  | 0 | 0 | 0 | 0 | 0 | 16 | K | 2 |  |  |  | ROZPOCET | 0 | 0 | 0 | 0 | 0 | 1 | 0 | 16 | -753676141
| VV |  | Svislá izolace podsklepené části | [15 empty] | VV | 2 | 1 | True | 0 | ROZPOCET
| VV |  | 3,2*(2*7,1+16,95+4,6) |  | 114.4 | [13 empty] | VV | 2 | 2 | True | 0 | ROZPOCET
| VV |  | Krček od zpevněné plochy na v.1 m | [15 empty] | VV | 2 | 1 | True | 0 | ROZPOCET
| VV |  | 10,8*1,0 |  | 10.8 | [13 empty] | VV | 2 | 2 | True | 0 | ROZPOCET
| VV |  | Krček na východní straně | [15 empty] | VV | 2 | 1 | True | 0 | ROZPOCET
| VV |  | 3,2*4,6+1,6*6,2 |  | 24.64 | [13 empty] | VV | 2 | 2 | True | 0 | ROZPOCET
| VV |  |  |  | 0 | [13 empty] | VV | 2 | 2 | True | 0 | ROZPOCET
| VV |  | Součet |  | 149.84 | [13 empty] | VV | 2 | 4 | True | 1 | ROZPOCET
157 | K | 711112053 | Provedení izolace proti zemní vlhkosti natěradly a tmely za studena na ploše svislé S dvojnásobným nátěrem krystalickou hydroizolací | m2 | 44.8 |  | 0 | CS ÚRS 2016 01 |  |  | základní |  | 0 | 0 | 0 | 0 | 0 | 16 | K | 2 |  |  |  | ROZPOCET | 0 | 0 | 0 | 0 | 0 | 1 | 0 | 16 | 481362459
| VV |  | Nátěr vnitřního rubu opěrné stěny | [15 empty] | VV | 2 | 1 | True | 0 | ROZPOCET
| VV |  | 3,2*(10+4) |  | 44.8 | [13 empty] | VV | 2 | 2 | True | 1 | ROZPOCET
158 | M | 245510520 | Materiály chemické pro výrobu stavební a příbuzné obory hydroizolace systém hydroizolační práškový na bázi krystalizace izolace betonových konstrukcí a cementových omítek WATERIZOL bal. 20 kg | kg | 67.2 |  | 0 | CS ÚRS 2016 01 |  |  | základní |  | 0 | 0.001 | 0.0672 | 0 | 0 | 32 | M | 2 |  |  |  | ROZPOCET | 0 | 0 | 0 | 0 | 0 | 1 | 0 | 16 | -1029588523
| P |  | Poznámka k položce: Spotřeba: na dvě vrstvy 1,5 kg/m2 | [15 empty] | P | 2
| VV |  |  |  | 0 | [13 empty] | VV | 2 | 2 | True | 0 | ROZPOCET
| VV |  | 44.800*1,5 |  | 67.2 | [13 empty] | VV | 2 | 2 | True | 1 | ROZPOCET
159 | K | 711113125 | Izolace proti zemní vlhkosti natěradly a tmely za studena SCHOMBURG na ploše svislé S těsnicí hmotou COMBIFLEX- C2 | m2 | 52 |  | 0 | CS ÚRS 2016 01 |  |  | základní |  | 0 | 0.004 | 0.208 | 0 | 0 | 16 | K | 2 |  |  |  | ROZPOCET | 0 | 0 | 0 | 0 | 0 | 1 | 0 | 16 | 732067278
| VV |  | Hydroizolace stěny hl. objektu ZŠ po odkopání terénu | [15 empty] | VV | 2 | 1 | True | 0 | ROZPOCET
| VV |  | 7*1,5+16,6*2,5 |  | 52 | [13 empty] | VV | 2 | 2 | True | 1 | ROZPOCET
160 | K | 711141559 | Provedení izolace proti zemní vlhkosti pásy přitavením NAIP na ploše vodorovné V | m2 | 665.489 |  | 0 | CS ÚRS 2016 01 |  |  | základní |  | 0 | 0.0004 | 0.2662 | 0 | 0 | 16 | K | 2 |  |  |  | ROZPOCET | 0 | 0 | 0 | 0 | 0 | 1 | 0 | 16 | 1546639986
| VV |  | Pod moštárnou | [15 empty] | VV | 2 | 1 | True | 0 | ROZPOCET
| VV |  | ( 19,11*9,66) |  | 184.603 | [13 empty] | VV | 2 | 2 | True | 0 | ROZPOCET
| VV |  | Pod krčkem | [15 empty] | VV | 2 | 1 | True | 0 | ROZPOCET
| VV |  | (9,8*6,1) |  | 59.78 | [13 empty] | VV | 2 | 2 | True | 0 | ROZPOCET
| VV |  | Pod opěrnou stěnou | [15 empty] | VV | 2 | 1 | True | 0 | ROZPOCET
| VV |  | (10,64*6,55+ 2,75*3,8) |  | 80.142 | [13 empty] | VV | 2 | 2 | True | 0 | ROZPOCET
| VV |  | Podlaha 1.NP | [15 empty] | VV | 2 | 1 | True | 0 | ROZPOCET
| VV |  | 20,06*14,4 |  | 288.864 | [13 empty] | VV | 2 | 2 | True | 0 | ROZPOCET
| VV |  | Přetažení izolace v podlaze 1:NP o 2 m přes podsklepenou část | [15 empty] | VV | 2 | 1 | True | 0 | ROZPOCET
| VV |  | 2*(7,1+2+16,95) |  | 52.1 | [13 empty] | VV | 2 | 2 | True | 0 | ROZPOCET
| VV |  | Součet |  | 665.489 | [13 empty] | VV | 2 | 4 | True | 1 | ROZPOCET
161 | M | 628331590 | Pásy asfaltované těžké vložka skleněná tkanina SKLOBIT 40 MINERAL role/10m2 | m2 | 765.312 |  | 0 | CS ÚRS 2016 01 |  |  | základní |  | 0 | 0.0045 | 3.4439 | 0 | 0 | 32 | M | 2 |  |  |  | ROZPOCET | 0 | 0 | 0 | 0 | 0 | 1 | 0 | 16 | -652600632
| VV |  | Pod moštárnou | [15 empty] | VV | 2 | 1 | True | 0 | ROZPOCET
| VV |  | ( 19,11*9,66) |  | 184.603 | [13 empty] | VV | 2 | 2 | True | 0 | ROZPOCET
| VV |  | Pod krčkem | [15 empty] | VV | 2 | 1 | True | 0 | ROZPOCET
| VV |  | (9,8*6,1) |  | 59.78 | [13 empty] | VV | 2 | 2 | True | 0 | ROZPOCET
| VV |  | Pod opěrnou stěnou | [15 empty] | VV | 2 | 1 | True | 0 | ROZPOCET
| VV |  | (10,64*6,55+ 2,75*3,8) |  | 80.142 | [13 empty] | VV | 2 | 2 | True | 0 | ROZPOCET
| VV |  | Podlaha 1.NP | [15 empty] | VV | 2 | 1 | True | 0 | ROZPOCET
| VV |  | 20,06*14,4 |  | 288.864 | [13 empty] | VV | 2 | 2 | True | 0 | ROZPOCET
| VV |  | Přetažení izolace v podlaze 1:NP o 2 m přes podsklepenou část | [15 empty] | VV | 2 | 1 | True | 0 | ROZPOCET
| VV |  | 2*(7,1+2+16,95) |  | 52.1 | [13 empty] | VV | 2 | 2 | True | 0 | ROZPOCET
| VV |  | Součet |  | 665.489 | [13 empty] | VV | 2 | 4 | True | 1 | ROZPOCET
| VV |  | 665,489*1,15 'Přepočtené koeficientem množství |  | 765.312 | [13 empty] | VV | 2 | 2 | False | 1 | ROZPOCET
162 | K | 711142559 | Provedení izolace proti zemní vlhkosti pásy přitavením NAIP na ploše svislé S | m2 | 174.77 |  | 0 | CS ÚRS 2016 01 |  |  | základní |  | 0 | 0.0004 | 0.069908 | 0 | 0 | 16 | K | 2 |  |  |  | ROZPOCET | 0 | 0 | 0 | 0 | 0 | 1 | 0 | 16 | 606285813
| VV |  | Svislá izolace podsklepené části | [15 empty] | VV | 2 | 1 | True | 0 | ROZPOCET
| VV |  | 3,2*(2*7,1+16,95) |  | 99.68 | [13 empty] | VV | 2 | 2 | True | 0 | ROZPOCET
| VV |  | Krček od zpevněné plochy na v.1 m | [15 empty] | VV | 2 | 1 | True | 0 | ROZPOCET
| VV |  | 10,8*1,0 |  | 10.8 | [13 empty] | VV | 2 | 2 | True | 0 | ROZPOCET
| VV |  | Krček na východní straně | [15 empty] | VV | 2 | 1 | True | 0 | ROZPOCET
| VV |  | 3,2*4,6+1,6*6,2 |  | 24.64 | [13 empty] | VV | 2 | 2 | True | 0 | ROZPOCET
| VV |  | Svislá izolace neposklapené části | [15 empty] | VV | 2 | 1 | True | 0 | ROZPOCET
| VV |  | 0,5*(2*13,6+2*26,05) |  | 39.65 | [13 empty] | VV | 2 | 2 | True | 0 | ROZPOCET
| VV |  | Součet |  | 174.77 | [13 empty] | VV | 2 | 4 | True | 1 | ROZPOCET
163 | M | 628331590/1 | Pásy asfaltované těžké vložka skleněná tkanina SKLOBIT 40 MINERAL role/10m2 | m2 | 209.724 |  | 0 |  |  |  | základní |  | 0 | 0.0045 | 0.94376 | 0 | 0 | 32 | M | 2 |  |  |  | ROZPOCET | 0 | 0 | 0 | 0 | 0 | 1 | 0 | 16 | 547673313
| VV |  | 174,77*1,2 'Přepočtené koeficientem množství |  | 209.724 | [13 empty] | VV | 2 | 2 | False | 1 | ROZPOCET
164 | K | 711161303 | Izolace proti zemní vlhkosti nopovými foliemi FONDALINE základů nebo stěn pro běžné podmínky tloušťky 0,4 mm, šířky 1,5 m | m2 | 256.115 |  | 0 | CS ÚRS 2016 01 |  |  | základní |  | 0 | 0.00057 | 0.14599 | 0 | 0 | 16 | K | 2 |  |  |  | ROZPOCET | 0 | 0 | 0 | 0 | 0 | 1 | 0 | 16 | -1739377345
| VV |  | ochrana XPS zákl.stěny moštárny | [15 empty] | VV | 2 | 1 | True | 0 | ROZPOCET
| VV |  | 3,1*(7,25+17,1+7,85+0,7) |  | 101.99 | [13 empty] | VV | 2 | 2 | True | 0 | ROZPOCET
| VV |  | ochrana nátěru svislá izolace opěrné stěny | [15 empty] | VV | 2 | 1 | True | 0 | ROZPOCET
| VV |  | 2,8*(10,1+3,85) |  | 39.06 | [13 empty] | VV | 2 | 2 | True | 0 | ROZPOCET
| VV |  | ochrana XPS obv.stěny hlavní budovy | [15 empty] | VV | 2 | 1 | True | 0 | ROZPOCET
| VV |  | 7*1,5+16,6*2,5 |  | 52 | [13 empty] | VV | 2 | 2 | True | 0 | ROZPOCET
| VV |  | ochrana XPS krčku | [15 empty] | VV | 2 | 1 | True | 0 | ROZPOCET
| VV |  | 10,8*1,0+3,2*4,6+1,6*6,2 |  | 35.44 | [13 empty] | VV | 2 | 2 | True | 0 | ROZPOCET
| VV |  | ochrana XPS soklu jídelny | [15 empty] | VV | 2 | 1 | True | 0 | ROZPOCET
| VV |  | 0,5*(26,05+2*14,6) |  | 27.625 | [13 empty] | VV | 2 | 2 | True | 0 | ROZPOCET
| VV |  |  |  | 0 | [13 empty] | VV | 2 | 2 | True | 0 | ROZPOCET
| VV |  | Součet |  | 256.115 | [13 empty] | VV | 2 | 4 | True | 1 | ROZPOCET
165 | K | 711193141/R | Infuzní clona – tlaková injektáž Aquafinem F do vyvrtaných otvorů | m2 | 15.18 |  | 0 |  |  |  | základní |  | 0 | 0.0035 | 0.05313 | 0 | 0 | 16 | K | 2 |  |  |  | ROZPOCET | 0 | 0 | 0 | 0 | 0 | 1 | 0 | 16 | -1690509129
| VV |  | Ze strany hlavního objektu obvodová zeď k jídelně (kotelna, šatny) | [15 empty] | VV | 2 | 1 | True | 0 | ROZPOCET
| VV |  | 0,6*(8,1+6,7+7,7+2,8) |  | 15.18 | [13 empty] | VV | 2 | 2 | True | 1 | ROZPOCET
166 | K | 998711101 | Přesun hmot pro izolace proti vodě, vlhkosti a plynům stanovený z hmotnosti přesunovaného materiálu vodorovná dopravní vzdálenost do 50 m v objektech výšky do 6 m | t | 5.423 |  | 0 | CS ÚRS 2016 01 |  |  | základní |  | 0 | 0 | 0 | 0 | 0 | 16 | K | 2 |  |  |  | ROZPOCET | 0 | 0 | 0 | 0 | 0 | 1 | 0 | 16 | -402293649
167 | K | 998711181 | Přesun hmot pro izolace proti vodě, vlhkosti a plynům stanovený z hmotnosti přesunovaného materiálu Příplatek k cenám za přesun prováděný bez použití mechanizace pro jakoukoliv výšku objektu | t | 5.423 |  | 0 | CS ÚRS 2016 01 |  |  | základní |  | 0 | 0 | 0 | 0 | 0 | 16 | K | 2 |  |  |  | ROZPOCET | 0 | 0 | 0 | 0 | 0 | 1 | 0 | 16 | -791976313
| D | 713 | Izolace tepelné |  |  |  | 0 | [5 empty] | 0 |  | 6.3274 |  | 0 | 2 | D | 1 |  |  |  | ROZPOCET | [6 empty] | 0
168 | K | 713121111 | Montáž tepelné izolace podlah rohožemi, pásy, deskami, dílci, bloky (izolační materiál ve specifikaci) kladenými volně jednovrstvá | m2 | 461.7 |  | 0 | CS ÚRS 2016 01 |  |  | základní |  | 0 | 0 | 0 | 0 | 0 | 16 | K | 2 |  |  |  | ROZPOCET | 0 | 0 | 0 | 0 | 0 | 1 | 0 | 16 | -314381709
| VV |  | "1.PP" 73,6+39,8 |  | 113.4 | [13 empty] | VV | 2 | 2 | True | 0 | ROZPOCET
| VV |  | "1.NP" 348,3 |  | 348.3 | [13 empty] | VV | 2 | 2 | True | 0 | ROZPOCET
| VV |  | Součet |  | 461.7 | [13 empty] | VV | 2 | 4 | True | 1 | ROZPOCET
169 | M | 283759270 | Desky z lehčených plastů desky z pěnového polystyrénu - samozhášivého typ EPS 200 S, objemová hmotnost 30 - 35 kg/m3 tepelně izolační desky pro izolace s extrémními požadavky na pevnost v tlaku a ohybu (extrémně zatížené podlahy, střechy apod.) rozměr 1000 x 500 mm, lambda 0,034 W/m K 120 mm | m2 | 470.934 |  | 0 | CS ÚRS 2016 01 |  |  | základní |  | 0 | 0.0042 | 1.9779 | 0 | 0 | 32 | M | 2 |  |  |  | ROZPOCET | 0 | 0 | 0 | 0 | 0 | 1 | 0 | 16 | -1758885215
| P |  | Poznámka k položce: lambda=0,034 [W / m K] | [15 empty] | P | 2
| VV |  | 461,7*1,02 'Přepočtené koeficientem množství |  | 470.934 | [13 empty] | VV | 2 | 2 | False | 1 | ROZPOCET
170 | K | 713131145 | Montáž tepelné izolace stěn rohožemi, pásy, deskami, dílci, bloky (izolační materiál ve specifikaci) lepením bodově | m2 | 75.485 |  | 0 | CS ÚRS 2016 01 |  |  | základní |  | 0 | 0.003 | 0.22645 | 0 | 0 | 16 | K | 2 |  |  |  | ROZPOCET | 0 | 0 | 0 | 0 | 0 | 1 | 0 | 16 | 1208865614
| VV |  | svislá izolace zákl.stěny moštárny | [15 empty] | VV | 2 | 1 | True | 0 | ROZPOCET
| VV |  | 3,1*(7,25+17,1) |  | 75.485 | [13 empty] | VV | 2 | 2 | True | 1 | ROZPOCET
171 | M | 283763830 | Desky z lehčených plastů desky z extrudovaného polystyrenu desky z extrudovaného polystyrenu URSA tepelně izolační desky s třídou hořlavosti "C1" - těžce hořlavý rovná hrana - I (G) polodrážka - L (S) perodrážka - FT (NF) povrch hladký nebo strukturovaný (PZ) základní rozměr desek 1250 x 600 mm URSA XPS N-V-L zvýšená odolnost v tlaku URSA XPS N-V 120 mm | m2 | 76.995 |  | 0 | CS ÚRS 2016 01 |  |  | základní |  | 0 | 0.004 | 0.30798 | 0 | 0 | 32 | M | 2 |  |  |  | ROZPOCET | 0 | 0 | 0 | 0 | 0 | 1 | 0 | 16 | -840968818
| P |  | Poznámka k položce: lambda=0,036 [W / m K] | [15 empty] | P | 2
| VV |  | 75.485 |  | 75.485 | [13 empty] | VV | 2 | 2 | True | 1 | ROZPOCET
| VV |  | 75,485*1,02 'Přepočtené koeficientem množství |  | 76.995 | [13 empty] | VV | 2 | 2 | False | 1 | ROZPOCET
172 | K | 713191114 | Montáž tepelné izolace stavebních konstrukcí - doplňky a konstrukční součásti podlah, stropů vrchem nebo střech překrytím pásem asfaltovým položeném volně | m2 | 789.86 |  | 0 | CS ÚRS 2016 01 |  |  | základní |  | 0 | 0 | 0 | 0 | 0 | 16 | K | 2 |  |  |  | ROZPOCET | 0 | 0 | 0 | 0 | 0 | 1 | 0 | 16 | 2043317989
| VV |  | (27,05*14,6)*2 |  | 789.86 | [13 empty] | VV | 2 | 2 | True | 1 | ROZPOCET
173 | M | 631521040 | Vlákno minerální a výrobky z něj (desky, skruže, pásy, rohože, vložkové pytle apod.) tepelné izolace URSA ze skelné vlny přilnavá plsť SF 35 160x1200x3500 mm | m2 | 454.17 |  | 0 | CS ÚRS 2016 01 |  |  | základní |  | 0 | 0.0048 | 2.18 | 0 | 0 | 32 | M | 2 |  |  |  | ROZPOCET | 0 | 0 | 0 | 0 | 0 | 1 | 0 | 16 | 991880702
| VV |  | 14,6*27,05 |  | 394.93 | [13 empty] | VV | 2 | 2 | True | 1 | ROZPOCET
| VV |  | 394,93*1,15 'Přepočtené koeficientem množství |  | 454.17 | [13 empty] | VV | 2 | 2 | False | 1 | ROZPOCET
174 | M | 631521000 | Vlákno minerální a výrobky z něj (desky, skruže, pásy, rohože, vložkové pytle apod.) tepelné izolace URSA ze skelné vlny přilnavá plsť SF 35 120x1200x4800 mm | m2 | 454.17 |  | 0 | CS ÚRS 2016 01 |  |  | základní |  | 0 | 0.0036 | 1.635 | 0 | 0 | 32 | M | 2 |  |  |  | ROZPOCET | 0 | 0 | 0 | 0 | 0 | 1 | 0 | 16 | -954151541
| VV |  | 394,93*1,15 'Přepočtené koeficientem množství |  | 454.17 | [13 empty] | VV | 2 | 2 | False | 1 | ROZPOCET
175 | K | 998713102 | Přesun hmot pro izolace tepelné stanovený z hmotnosti přesunovaného materiálu vodorovná dopravní vzdálenost do 50 m v objektech výšky přes 6 m do 12 m | t | 6.327 |  | 0 | CS ÚRS 2016 01 |  |  | základní |  | 0 | 0 | 0 | 0 | 0 | 16 | K | 2 |  |  |  | ROZPOCET | 0 | 0 | 0 | 0 | 0 | 1 | 0 | 16 | 860191296
176 | K | 998713181 | Přesun hmot pro izolace tepelné stanovený z hmotnosti přesunovaného materiálu Příplatek k cenám za přesun prováděný bez použití mechanizace pro jakoukoliv výšku objektu | t | 6.327 |  | 0 | CS ÚRS 2016 01 |  |  | základní |  | 0 | 0 | 0 | 0 | 0 | 16 | K | 2 |  |  |  | ROZPOCET | 0 | 0 | 0 | 0 | 0 | 1 | 0 | 16 | -725955434
| D | 762 | Konstrukce tesařské |  |  |  | 0 | [5 empty] | 0 |  | 18.8034 |  | 0 | 2 | D | 1 |  |  |  | ROZPOCET | [6 empty] | 0
177 | K | 762342216 | Montáž laťování na střechách jednoduchých sklonu do 60° osové vzdálenosti do 600 mm | m2 | 526.8 |  | 0 |  |  |  | základní |  | 0 | 0 | 0 | 0 | 0 | 16 | K | 2 |  |  |  | ROZPOCET | 0 | 0 | 0 | 0 | 0 | 1 | 0 | 16 | 2019135987
178 | M | 605141130 | střešní latě 6x4 cm impregnované | m | 1692 |  | 0 |  |  |  | základní |  | 0 | 0.00144 | 2.4365 | 0 | 0 | 32 | M | 2 |  |  |  | ROZPOCET | 0 | 0 | 0 | 0 | 0 | 1 | 0 | 16 | 364417395
179 | K | 762342216/R | Bednění a laťování montáž laťování střech jednoduchých sklonu do 60 st. při osové vzdálenosti latí přes 360 do 600 mm | m2 | 17.868 |  | 0 |  |  |  | základní |  | 0 | 0 | 0 | 0 | 0 | 16 | K | 2 |  |  |  | ROZPOCET | 0 | 0 | 0 | 0 | 0 | 1 | 0 | 16 | 83119570
| VV |  | Laťování ocelového přístřešku | [15 empty] | VV | 2 | 1 | True | 0 | ROZPOCET
| VV |  | 6,82*2,62 |  | 17.868 | [13 empty] | VV | 2 | 2 | True | 1 | ROZPOCET
180 | M | 605141010/R | Řezivo jehličnaté drobné, neopracované (lišty a latě), (ČSN 49 1503, ČSN 49 2100) jehličnaté - latě průřez 10 - 25 cm2 latě jakost I. | m3 | 0.071 |  | 0 |  |  |  | základní |  | 0 | 0.55 | 0.03905 | 0 | 0 | 32 | M | 2 |  |  |  | ROZPOCET | 0 | 0 | 0 | 0 | 0 | 1 | 0 | 16 | 1280382101
| VV |  | 6,82*(2,62/0,6)*0,04*0,06 |  | 0.071 | [13 empty] | VV | 2 | 2 | True | 1 | ROZPOCET
181 | K | 762342441 | Montáž kontralatí na střechách sklonu do 60° | m2 | 526.8 |  | 0 |  |  |  | základní |  | 0 | 0 | 0 | 0 | 0 | 16 | K | 2 |  |  |  | ROZPOCET | 0 | 0 | 0 | 0 | 0 | 1 | 0 | 16 | -1730316969
182 | M | 605141140.1 | střešní latě 8x6 cm impregnované | m | 721 |  | 0 |  |  |  | základní |  | 0 | 0.00288 | 2.0765 | 0 | 0 | 32 | M | 2 |  |  |  | ROZPOCET | 0 | 0 | 0 | 0 | 0 | 1 | 0 | 16 | 1530889
183 | K | 762395000 | Spojovací prostředky pro montáž krovu, bednění, laťování, světlíky, klíny | m3 | 7.522 |  | 0 |  |  |  | základní |  | 0 | 0.02431 | 0.18286 | 0 | 0 | 16 | K | 2 |  |  |  | ROZPOCET | 0 | 0 | 0 | 0 | 0 | 1 | 0 | 16 | -863388547
184 | K | 762420011 | Obložení římsy z desek CETRIS Basic tl 12 mm na sraz šroubovaných | m2 | 91.4 |  | 0 |  |  |  | základní |  | 0 | 0.01776 | 1.6233 | 0 | 0 | 16 | K | 2 |  |  |  | ROZPOCET | 0 | 0 | 0 | 0 | 0 | 1 | 0 | 16 | 1749117454
185 | K | 762421036 | Obložení stropů nebo střešních podhledů z dřevoštěpkových desek OSB šroubovaných na pero a drážku broušených, tloušťky desky 22 mm | m2 | 369.55 |  | 0 | CS ÚRS 2016 01 |  |  | základní |  | 0 | 0.01339 | 4.9483 | 0 | 0 | 16 | K | 2 |  |  |  | ROZPOCET | 0 | 0 | 0 | 0 | 0 | 1 | 0 | 16 | -1861556955
| VV |  | "Jídelna" 25,3*13,0 |  | 328.9 | [13 empty] | VV | 2 | 2 | True | 0 | ROZPOCET
| VV |  | "Krček" 11,3*3,5+0,55*2,0 |  | 40.65 | [13 empty] | VV | 2 | 2 | True | 0 | ROZPOCET
| VV |  | Součet |  | 369.55 | [13 empty] | VV | 2 | 4 | True | 1 | ROZPOCET
186 | K | 762429001 | Obložení stropů nebo střešních podhledů montáž deskami z dřevovláknitých hmot rošt podkladový | m | 1471.9 |  | 0 |  |  |  | základní |  | 0 | 2e-05 | 0.029438 | 0 | 0 | 16 | K | 2 |  |  |  | ROZPOCET | 0 | 0 | 0 | 0 | 0 | 1 | 0 | 16 | 1029474668
| VV |  | Plocha 25,3x13 a 11,3x3,5 - latě 60/60 á 625 mm | [15 empty] | VV | 2 | 1 | True | 0 | ROZPOCET
| VV |  | 531,3+63,3 |  | 594.6 | [13 empty] | VV | 2 | 2 | True | 0 | ROZPOCET
| VV |  | Plocha 25,3x13 a 11,3x3,5 - latě 60/40 á 420 mm | [15 empty] | VV | 2 | 1 | True | 0 | ROZPOCET
| VV |  | 783,1+94,2 |  | 877.3 | [13 empty] | VV | 2 | 2 | True | 0 | ROZPOCET
| VV |  |  |  | 0 | [13 empty] | VV | 2 | 2 | True | 0 | ROZPOCET
| VV |  |  |  | 0 | [13 empty] | VV | 2 | 2 | True | 0 | ROZPOCET
| VV |  | Součet |  | 1471.9 | [13 empty] | VV | 2 | 4 | True | 1 | ROZPOCET
187 | M | 605141140 | Řezivo jehličnaté drobné, neopracované (lišty a latě), (ČSN 49 1503, ČSN 49 2100) jehličnaté - latě střešní latě jakost I - II délka 3 - 5 m latě impregnované | m3 | 3.944 |  | 0 | CS ÚRS 2016 01 |  |  | základní |  | 0 | 0.55 | 2.1692 | 0 | 0 | 32 | M | 2 |  |  |  | ROZPOCET | 0 | 0 | 0 | 0 | 0 | 1 | 0 | 16 | 612708638
| VV |  | 531,3*0,06*0,06 |  | 1.913 | [13 empty] | VV | 2 | 2 | True | 0 | ROZPOCET
| VV |  | 783,1*0,06*0,04 |  | 1.879 | [13 empty] | VV | 2 | 2 | True | 0 | ROZPOCET
| VV |  | Součet |  | 3.792 | [13 empty] | VV | 2 | 4 | True | 1 | ROZPOCET
| VV |  | 3,792*1,04 'Přepočtené koeficientem množství |  | 3.944 | [13 empty] | VV | 2 | 2 | False | 1 | ROZPOCET
188 | K | 762429001.1 | D+M podkladový rošt | m2 | 91.4 |  | 0 |  |  |  | základní |  | 0 | 2e-05 | 0.001828 | 0 | 0 | 16 | K | 2 |  |  |  | ROZPOCET | 0 | 0 | 0 | 0 | 0 | 1 | 0 | 16 | -847552787
189 | K | 762431230 | Obložení stěn montáž deskami z dřevovláknitých hmot včetně tvarování a úpravy pro olištování spár tvrdými cementotřískovými nebo cementovými na sraz | m2 | 328.9 |  | 0 | CS ÚRS 2016 01 |  |  | základní |  | 0 | 0 | 0 | 0 | 0 | 16 | K | 2 |  |  |  | ROZPOCET | 0 | 0 | 0 | 0 | 0 | 1 | 0 | 16 | 563053978
| VV |  | 25,3*13,0 |  | 328.9 | [13 empty] | VV | 2 | 2 | True | 1 | ROZPOCET
190 | M | 590309110 | Systémy sádrokartonové, sádrovláknité a cementovláknité systém FERMACELL desky sádrovláknité deska univerzální (stavební, protipožární, akustická) FC 12,5 2000 x 1249 x 12,5 mm | m2 | 342.056 |  | 0 | CS ÚRS 2016 01 |  |  | základní |  | 0 | 0.015 | 5.1308 | 0 | 0 | 32 | M | 2 |  |  |  | ROZPOCET | 0 | 0 | 0 | 0 | 0 | 1 | 0 | 16 | -624626492
| VV |  | 25,3*13,0 |  | 328.9 | [13 empty] | VV | 2 | 2 | True | 1 | ROZPOCET
| VV |  | 328,9*1,04 'Přepočtené koeficientem množství |  | 342.056 | [13 empty] | VV | 2 | 2 | False | 1 | ROZPOCET
191 | K | 762495000 | Spojovací prostředky olištování spár, obložení stropů, střešních podhledů a stěn hřebíky, vruty | m2 | 736.9 |  | 0 | CS ÚRS 2016 01 |  |  | základní |  | 0 | 0.0002 | 0.14738 | 0 | 0 | 16 | K | 2 |  |  |  | ROZPOCET | 0 | 0 | 0 | 0 | 0 | 1 | 0 | 16 | 265729367
| VV |  | 25,3*13,0+11,3*3,5 |  | 368.45 | [13 empty] | VV | 2 | 2 | True | 0 | ROZPOCET
| VV |  | 25,3*13,0+11,3*3,5 |  | 368.45 | [13 empty] | VV | 2 | 2 | True | 0 | ROZPOCET
| VV |  | Součet |  | 736.9 | [13 empty] | VV | 2 | 4 | True | 1 | ROZPOCET
192 | K | 762495000.1 | Spojovací prostředky pro montáž olištování, obložení stropů, střešních podhledů a stěn | m2 | 91.4 |  | 0 |  |  |  | základní |  | 0 | 0.0002 | 0.01828 | 0 | 0 | 16 | K | 2 |  |  |  | ROZPOCET | 0 | 0 | 0 | 0 | 0 | 1 | 0 | 16 | -362450515
193 | K | 762526210 | D+M pochozí lávky z fošen tl.32mm š.600 mm, včetně zábradlí | m | 14.4 |  | 0 |  |  |  | základní |  | 0 | 0 | 0 | 0 | 0 | 16 | K | 2 |  |  |  | ROZPOCET | 0 | 0 | 0 | 0 | 0 | 1 | 0 | 16 | -2067256327
194 | K | 998762102 | Přesun hmot tonážní pro kce tesařské v objektech v do 12 m | t | 6.339 |  | 0 |  |  |  | základní |  | 0 | 0 | 0 | 0 | 0 | 16 | K | 2 |  |  |  | ROZPOCET | 0 | 0 | 0 | 0 | 0 | 1 | 0 | 16 | 1180595418
| D | 763 | Konstrukce suché výstavby |  |  |  | 0 | [5 empty] | 0 |  | 6.1414 |  | 0 | 2 | D | 1 |  |  |  | ROZPOCET | [6 empty] | 0
195 | K | 763122411 | Stěna šachtová ze sádrokartonových desek s nosnou konstrukcí z ocelových profilů CW, UW dvojitě opláštěná deskami protipožárními DF tl. 2 x 12,5 mm, bez TI, EI 30, stěna tl. 75 mm, profil 50 | m2 | 4.1 |  | 0 | CS ÚRS 2016 01 |  |  | základní |  | 0 | 0.02471 | 0.10131 | 0 | 0 | 16 | K | 2 |  |  |  | ROZPOCET | 0 | 0 | 0 | 0 | 0 | 1 | 0 | 16 | -1247570083
| VV |  | Opláštění rozvaděčů elektro po straně a nad rozvaděčem | [15 empty] | VV | 2 | 1 | True | 0 | ROZPOCET
| VV |  | 1,0*2,7+0,7*2,0 |  | 4.1 | [13 empty] | VV | 2 | 2 | True | 1 | ROZPOCET
196 | K | 763131451 | Podhled ze sádrokartonových desek dvouvrstvá zavěšená spodní konstrukce z ocelových profilů CD, UD jednoduše opláštěná deskou impregnovanou H2, tl. 12,5 mm, bez TI | m2 | 244.5 |  | 0 | CS ÚRS 2016 01 |  |  | základní |  | 0 | 0.01254 | 3.066 | 0 | 0 | 16 | K | 2 |  |  |  | ROZPOCET | 0 | 0 | 0 | 0 | 0 | 1 | 0 | 16 | -1054131292
| VV |  | 244,5 |  | 244.5 | [13 empty] | VV | 2 | 2 | True | 1 | ROZPOCET
197 | K | 763131751 | Podhled ze sádrokartonových desek ostatní práce a konstrukce na podhledech ze sádrokartonových desek montáž parotěsné zábrany | m2 | 328.9 |  | 0 | CS ÚRS 2016 01 |  |  | základní |  | 0 | 0 | 0 | 0 | 0 | 16 | K | 2 |  |  |  | ROZPOCET | 0 | 0 | 0 | 0 | 0 | 1 | 0 | 16 | -1779751616
198 | M | 628331580/R | Pásy asfaltované těžké vložka skleněná tkanina GLASBIT G 200 S 40 role/7,5m2 | m2 | 361.79 |  | 0 |  |  |  | základní |  | 0 | 0.0045 | 1.6281 | 0 | 0 | 32 | M | 2 |  |  |  | ROZPOCET | 0 | 0 | 0 | 0 | 0 | 1 | 0 | 16 | -20121405
| VV |  | 328,9*1,1 'Přepočtené koeficientem množství |  | 361.79 | [13 empty] | VV | 2 | 2 | False | 1 | ROZPOCET
199 | K | 763135101 | Montáž sádrokartonového podhledu kazetového demontovatelného, velikosti kazet 600x600 mm včetně zavěšené nosné konstrukce viditelné | m2 | 113.8 |  | 0 | CS ÚRS 2016 01 |  |  | základní |  | 0 | 0.00139 | 0.15818 | 0 | 0 | 16 | K | 2 |  |  |  | ROZPOCET | 0 | 0 | 0 | 0 | 0 | 1 | 0 | 16 | -853305881
200 | M | 590305730 | Systémy sádrokartonové, sádrovláknité a cementovláknité systémy RIGIPS podhledy kazetové 600 x 600 mm GYPTONE Line 4, hrana E15, tl. 10 mm | m2 | 119.49 |  | 0 | CS ÚRS 2016 01 |  |  | základní |  | 0 | 0.008 | 0.95592 | 0 | 0 | 32 | M | 2 |  |  |  | ROZPOCET | 0 | 0 | 0 | 0 | 0 | 1 | 0 | 16 | -2031188351
| VV |  | 113,8*1,05 'Přepočtené koeficientem množství |  | 119.49 | [13 empty] | VV | 2 | 2 | False | 1 | ROZPOCET
201 | K | 763164131 | Obklad ze sádrokartonových desek konstrukcí dřevěných včetně ochranných úhelníků ve tvaru L rozvinuté šíře přes 0,4 do 0,8 m, opláštěný deskou standardní A, tl. 12,5 mm | m | 31.6 |  | 0 | CS ÚRS 2016 01 |  |  | základní |  | 0 | 0.00734 | 0.23194 | 0 | 0 | 16 | K | 2 |  |  |  | ROZPOCET | 0 | 0 | 0 | 0 | 0 | 1 | 0 | 16 | -281303886
| VV |  | Opláštění potrubí VZT a kanalizace v 1.PP | [15 empty] | VV | 2 | 1 | True | 0 | ROZPOCET
| VV |  | 4+11,7+6,5+9,4 |  | 31.6 | [13 empty] | VV | 2 | 2 | True | 1 | ROZPOCET
202 | K | 763732116 | D+M střešní konstrukce z příhradových vazníků konstrukční délky do 20 m | kpl | 1 |  | 0 |  |  |  | základní |  | 0 | 0 | 0 | 0 | 0 | 16 | K | 2 |  |  |  | ROZPOCET | 0 | 0 | 0 | 0 | 0 | 1 | 0 | 16 | -1938553064
203 | K | 998763301 | Přesun hmot pro konstrukce montované z desek sádrokartonových, sádrovláknitých, cementovláknitých nebo cementových stanovený z hmotnosti přesunovaného materiálu vodorovná dopravní vzdálenost do 50 m v objektech výšky do 6 m | t | 6.141 |  | 0 | CS ÚRS 2016 01 |  |  | základní |  | 0 | 0 | 0 | 0 | 0 | 16 | K | 2 |  |  |  | ROZPOCET | 0 | 0 | 0 | 0 | 0 | 1 | 0 | 16 | 1844955240
204 | K | 998763381 | Přesun hmot pro konstrukce montované z desek sádrokartonových, sádrovláknitých, cementovláknitých nebo cementových Příplatek k cenám za přesun prováděný bez použití mechanizace pro jakoukoliv výšku objektu | t | 6.141 |  | 0 | CS ÚRS 2016 01 |  |  | základní |  | 0 | 0 | 0 | 0 | 0 | 16 | K | 2 |  |  |  | ROZPOCET | 0 | 0 | 0 | 0 | 0 | 1 | 0 | 16 | 2007408991
| D | 764 | Konstrukce klempířské |  |  |  | 0 | [5 empty] | 0 |  | 4.9894 |  | 0 | 2 | D | 1 |  |  |  | ROZPOCET | [6 empty] | 0
205 | K | 5934400002 | Osazení ventilační turbíny | kus | 8 |  | 0 |  |  |  | základní |  | 0 | 0 | 0 | 0 | 0 | 16 | K | 2 |  |  |  | ROZPOCET | 0 | 0 | 0 | 0 | 0 | 1 | 0 | 16 | -542781434
206 | M | 553810110 | turbína ventilační LOMANCO BIB 12 hlavice, stavitelný krk a základna, průměr 305 mm | kus | 8 |  | 0 |  |  |  | základní |  | 0 | 0.0054 | 0.0432 | 0 | 0 | 32 | M | 2 |  |  |  | ROZPOCET | 0 | 0 | 0 | 0 | 0 | 1 | 0 | 16 | -1949268847
207 | K | 5934400002.1 | Osazení prostupu odvětrání | kus | 6 |  | 0 |  |  |  | základní |  | 0 | 0 | 0 | 0 | 0 | 16 | K | 2 |  |  |  | ROZPOCET | 0 | 0 | 0 | 0 | 0 | 1 | 0 | 16 | 113574167
208 | M | 553501180 | krytina trapéz - odvětrávací komínek | kus | 6 |  | 0 |  |  |  | základní |  | 0 | 0.0004 | 0.0024 | 0 | 0 | 32 | M | 2 |  |  |  | ROZPOCET | 0 | 0 | 0 | 0 | 0 | 1 | 0 | 16 | -511076513
209 | K | 5934400004 | Osazení stoupacího kompletu | kus | 4 |  | 0 |  |  |  | základní |  | 0 | 0 | 0 | 0 | 0 | 16 | K | 2 |  |  |  | ROZPOCET | 0 | 0 | 0 | 0 | 0 | 1 | 0 | 16 | -1949582837
210 | M | 553553001 | střešní lávka PE 400 mm + kolébka střešní lávky + držák kolébky | kus | 3 |  | 0 |  |  |  | základní |  | 0 | 0 | 0 | 0 | 0 | 32 | M | 2 |  |  |  | ROZPOCET | 0 | 0 | 0 | 0 | 0 | 1 | 0 | 16 | 730816765
211 | M | 553553002 | střešní lávka PE 1020 mm + kolébka střešní lávky + držák kolébky | kus | 1 |  | 0 |  |  |  | základní |  | 0 | 0 | 0 | 0 | 0 | 32 | M | 2 |  |  |  | ROZPOCET | 0 | 0 | 0 | 0 | 0 | 1 | 0 | 16 | -600022906
212 | K | 764101141 | Montáž krytiny střechy rovné z taškových tabulí sklonu do 30° | m2 | 526.8 |  | 0 |  |  |  | základní |  | 0 | 0 | 0 | 0 | 0 | 16 | K | 2 |  |  |  | ROZPOCET | 0 | 0 | 0 | 0 | 0 | 1 | 0 | 16 | -1908999320
213 | M | 553505200 | trapézový plech TR35 PE25 tl. 0,63 mm (RAL3011 červená nebo RAL8017 hnědá) | m2 | 610.857 |  | 0 |  |  |  | základní |  | 0 | 0.00459 | 2.8038 | 0 | 0 | 32 | M | 2 |  |  |  | ROZPOCET | 0 | 0 | 0 | 0 | 0 | 1 | 0 | 16 | -482501734
214 | M | 553509090 | Spojovací prostředky | m2 | 526.8 |  | 0 |  |  |  | základní |  | 0 | 0.00025 | 0.1317 | 0 | 0 | 32 | M | 2 |  |  |  | ROZPOCET | 0 | 0 | 0 | 0 | 0 | 1 | 0 | 16 | 1182369782
215 | M | 592440330 | mřížka větrací | ks | 112 |  | 0 |  |  |  | základní |  | 0 | 0.0001 | 0.0112 | 0 | 0 | 32 | M | 2 |  |  |  | ROZPOCET | 0 | 0 | 0 | 0 | 0 | 1 | 0 | 16 | 264700191
216 | M | 592440350 | větrací pás okapní Al - 100 mm | rl | 23 |  | 0 |  |  |  | základní |  | 0 | 0.00235 | 0.05405 | 0 | 0 | 32 | M | 2 |  |  |  | ROZPOCET | 0 | 0 | 0 | 0 | 0 | 1 | 0 | 16 | -1137323609
217 | K | 764101141/1 | Montáž krytiny z plechu s úpravou u okapů, prostupů a výčnělků střechy rovné z taškových tabulí, sklon střechy do 30 st. | m2 | 17.868 |  | 0 |  |  |  | základní |  | 0 | 0 | 0 | 0 | 0 | 16 | K | 2 |  |  |  | ROZPOCET | 0 | 0 | 0 | 0 | 0 | 1 | 0 | 16 | 1509856996
| VV |  | 6,82*2,62 |  | 17.868 | [13 empty] | VV | 2 | 2 | True | 1 | ROZPOCET
218 | M | 154851080 | Profily ocelové tenkostěnné ohýbané široké trapézové profily SATJAM pozink, aluzink SAT35 352/207/1035 pozink tl.plechu 0,63 mm | m2 | 17.868 |  | 0 | CS ÚRS 2016 01 |  |  | základní |  | 0 | 0.0063 | 0.11257 | 0 | 0 | 32 | M | 2 |  |  |  | ROZPOCET | 0 | 0 | 0 | 0 | 0 | 1 | 0 | 16 | 1754707983
219 | K | 7641720811 | Úprava (stříhání) krytiny | m | 108.2 |  | 0 |  |  |  | základní |  | 0 | 0 | 0 | 0 | 0 | 16 | K | 2 |  |  |  | ROZPOCET | 0 | 0 | 0 | 0 | 0 | 1 | 0 | 16 | -1868119192
220 | M | 553501780 | správková barva | kus | 2 |  | 0 |  |  |  | základní |  | 0 | 0.0002 | 0.0004 | 0 | 0 | 32 | M | 2 |  |  |  | ROZPOCET | 0 | 0 | 0 | 0 | 0 | 1 | 0 | 16 | 2097019219
221 | K | 764203156 | Montáž sněhového zachytávače pro krytiny průběžného | m | 110.5 |  | 0 |  |  |  | základní |  | 0 | 0 | 0 | 0 | 0 | 16 | K | 2 |  |  |  | ROZPOCET | 0 | 0 | 0 | 0 | 0 | 1 | 0 | 16 | 2122481981
222 | M | 553446600 | držák protisněhové mříže v barvě | kus | 130 |  | 0 |  |  |  | základní |  | 0 | 0.0002 | 0.026 | 0 | 0 | 32 | M | 2 |  |  |  | ROZPOCET | 0 | 0 | 0 | 0 | 0 | 1 | 0 | 16 | -188306388
223 | M | 553446700 | protisněhová mříž výška 200 mm dl. 2000 mm v barvě | kus | 56 |  | 0 |  |  |  | základní |  | 0 | 0.0028 | 0.1568 | 0 | 0 | 32 | M | 2 |  |  |  | ROZPOCET | 0 | 0 | 0 | 0 | 0 | 1 | 0 | 16 | 1099815850
224 | M | 553446610 | spojka protisněhových mříží v barvě | kus | 102 |  | 0 |  |  |  | základní |  | 0 | 0.0002 | 0.0204 | 0 | 0 | 32 | M | 2 |  |  |  | ROZPOCET | 0 | 0 | 0 | 0 | 0 | 1 | 0 | 16 | 57450805
225 | K | 764211626 | Oplechování větraného hřebene s větracím pásem z Pz barveného plechu rš 500 mm | m | 23.7 |  | 0 |  |  |  | základní |  | 0 | 0.00508 | 0.1204 | 0 | 0 | 16 | K | 2 |  |  |  | ROZPOCET | 0 | 0 | 0 | 0 | 0 | 1 | 0 | 16 | 251153539
226 | K | 764211656 | Oplechování větraného nároží s větracím pásem z Pz barveného plechu rš 500 mm | m | 46 |  | 0 |  |  |  | základní |  | 0 | 0.00508 | 0.23368 | 0 | 0 | 16 | K | 2 |  |  |  | ROZPOCET | 0 | 0 | 0 | 0 | 0 | 1 | 0 | 16 | -2071439781
227 | K | 764212662 | Oplechování rovné okapové hrany z Pz barveného plechu rš 200 mm | m | 110.5 |  | 0 |  |  |  | základní |  | 0 | 0.00184 | 0.20332 | 0 | 0 | 16 | K | 2 |  |  |  | ROZPOCET | 0 | 0 | 0 | 0 | 0 | 1 | 0 | 16 | 517885982
228 | K | 764212663 | Oplechování rovné okapové hrany z Pz barveného plechu rš 250 mm | m | 110.5 |  | 0 |  |  |  | základní |  | 0 | 0.00227 | 0.25083 | 0 | 0 | 16 | K | 2 |  |  |  | ROZPOCET | 0 | 0 | 0 | 0 | 0 | 1 | 0 | 16 | -592158994
229 | K | 764213657 | Sněhový rozražeč krytiny z Pz barveného plechu - nos | kus | 527 |  | 0 |  |  |  | základní |  | 0 | 0.0004 | 0.2108 | 0 | 0 | 16 | K | 2 |  |  |  | ROZPOCET | 0 | 0 | 0 | 0 | 0 | 1 | 0 | 16 | 1749502115
230 | K | 764216648 | Oplechování parapetů z pozinkovaného plechu s povrchovou úpravou rovných celoplošně lepené, bez rohů rš 700 mm | m | 19.75 |  | 0 | CS ÚRS 2016 01 |  |  | základní |  | 0 | 0.00747 | 0.14753 | 0 | 0 | 16 | K | 2 |  |  |  | ROZPOCET | 0 | 0 | 0 | 0 | 0 | 1 | 0 | 16 | 719461125
| VV |  | Parapety opěrné stěny mezi sloupy na jižní straně | [15 empty] | VV | 2 | 1 | True | 0 | ROZPOCET
| VV |  | 2*3,15+3*3,75+2,2 |  | 19.75 | [13 empty] | VV | 2 | 2 | True | 1 | ROZPOCET
231 | K | 764227402 | Oplechování parapetů z hliníkového plechu oblých nebo ze segmentů, včetně rohů mechanicky kotvené rš 200 mm | m | 4 |  | 0 | CS ÚRS 2016 01 |  |  | základní |  | 0 | 0.0005 | 0.002 | 0 | 0 | 16 | K | 2 |  |  |  | ROZPOCET | 0 | 0 | 0 | 0 | 0 | 1 | 0 | 16 | 1514230709
| VV |  | "Kruhové okno" 2*2 |  | 4 | [13 empty] | VV | 2 | 2 | True | 1 | ROZPOCET
232 | K | 764227402/R | Montáž parapetů oblých nebo ze segmentů mechanicky kotvené z Al plechu taženého š 200 mm | m | 33.55 |  | 0 |  |  |  | základní |  | 0 | 0.0005 | 0.016775 | 0 | 0 | 16 | K | 2 |  |  |  | ROZPOCET | 0 | 0 | 0 | 0 | 0 | 1 | 0 | 16 | 348334290
| VV |  | 0,5+4*0,8+0,8+1,0+5*1,0+1,0+2,0*1,3+2,25+3*2,5+2*0,9+2*1,6+2*2,35 |  | 33.55 | [13 empty] | VV | 2 | 2 | True | 1 | ROZPOCET
233 | M | 2110212020/R1 | Venkovní tažené hliníkové parapety, vnější s clonou 25mm, šířka 200 mm, barva hnědá | bm | 33.55 |  | 0 |  |  |  | základní |  | 0 | 0 | 0 | 0 | 0 | 32 | M | 2 |  |  |  | ROZPOCET | 0 | 0 | 0 | 0 | 0 | 1 | 0 | 16 | -1018684583
| VV |  | 0,5+4*0,8+0,8+1,0+5*1,0+1,0+2,0*1,3+2,25+3*2,5+2*0,9+2*1,6+2*2,35 |  | 33.55 | [13 empty] | VV | 2 | 2 | True | 1 | ROZPOCET
234 | K | 764311604 | Lemování zdí z pozinkovaného plechu s povrchovou úpravou boční nebo horní rovné, střech s krytinou prejzovou nebo vlnitou rš 330 mm | m | 9.42 |  | 0 | CS ÚRS 2016 01 |  |  | základní |  | 0 | 0.00289 | 0.027224 | 0 | 0 | 16 | K | 2 |  |  |  | ROZPOCET | 0 | 0 | 0 | 0 | 0 | 1 | 0 | 16 | 1960175208
| VV |  | 6,82+2,6 |  | 9.42 | [13 empty] | VV | 2 | 2 | True | 1 | ROZPOCET
235 | K | 764311604.1 | Lemování rovných zdí střech z Pz barveného plechu rš 330 mm | m | 10.6 |  | 0 |  |  |  | základní |  | 0 | 0.00289 | 0.030634 | 0 | 0 | 16 | K | 2 |  |  |  | ROZPOCET | 0 | 0 | 0 | 0 | 0 | 1 | 0 | 16 | 697466437
236 | K | 764316625 | Lemování ventilačních nástavců z Pz barev plechu na skládané krytině průměru do 300 mm | kus | 1 |  | 0 |  |  |  | základní |  | 0 | 0.01568 | 0.01568 | 0 | 0 | 16 | K | 2 |  |  |  | ROZPOCET | 0 | 0 | 0 | 0 | 0 | 1 | 0 | 16 | 1814701968
237 | K | 764508133 | Odbočka kruhového svodu barvený Pz D 100 mm | kus | 2 |  | 0 |  |  |  | základní |  | 0 | 0.00184 | 0.00368 | 0 | 0 | 16 | K | 2 |  |  |  | ROZPOCET | 0 | 0 | 0 | 0 | 0 | 1 | 0 | 16 | -2073808446
238 | K | 764508134 | S koleno barvený Pz D 100 mm | kus | 11 |  | 0 |  |  |  | základní |  | 0 | 0.00184 | 0.02024 | 0 | 0 | 16 | K | 2 |  |  |  | ROZPOCET | 0 | 0 | 0 | 0 | 0 | 1 | 0 | 16 | 277532195
239 | K | 764508135 | V koleno barvený Pz D 100 mm | kus | 10 |  | 0 |  |  |  | základní |  | 0 | 0.00092 | 0.0092 | 0 | 0 | 16 | K | 2 |  |  |  | ROZPOCET | 0 | 0 | 0 | 0 | 0 | 1 | 0 | 16 | -732497898
240 | K | 764511602 | Žlab podokapní půlkruhový z Pz barveného plechu rš 330 mm vč.háků, čel | m | 110.5 |  | 0 |  |  |  | základní |  | 0 | 0.00174 | 0.19227 | 0 | 0 | 16 | K | 2 |  |  |  | ROZPOCET | 0 | 0 | 0 | 0 | 0 | 1 | 0 | 16 | -719374390
241 | K | 764511622 | Roh nebo kout půlkruhového podokapního žlabu z Pz barveného plechu rš 330 mm | kus | 4 |  | 0 |  |  |  | základní |  | 0 | 0.0018 | 0.0072 | 0 | 0 | 16 | K | 2 |  |  |  | ROZPOCET | 0 | 0 | 0 | 0 | 0 | 1 | 0 | 16 | 1863308059
242 | K | 764511642 | Kotlík oválný (trychtýřový) pro podokapní žlaby z Pz barveného plechu 330/100 mm | kus | 10 |  | 0 |  |  |  | základní |  | 0 | 0.00311 | 0.0311 | 0 | 0 | 16 | K | 2 |  |  |  | ROZPOCET | 0 | 0 | 0 | 0 | 0 | 1 | 0 | 16 | 1290064133
243 | K | 764518622 | Svody kruhové včetně objímek z Pz barveného plechu průměru 100 mm | m | 49.2 |  | 0 |  |  |  | základní |  | 0 | 0.00212 | 0.1043 | 0 | 0 | 16 | K | 2 |  |  |  | ROZPOCET | 0 | 0 | 0 | 0 | 0 | 1 | 0 | 16 | 1129038676
244 | K | 998764102 | Přesun hmot tonážní pro konstrukce klempířské v objektech v do 12 m | t | 4.683 |  | 0 |  |  |  | základní |  | 0 | 0 | 0 | 0 | 0 | 16 | K | 2 |  |  |  | ROZPOCET | 0 | 0 | 0 | 0 | 0 | 1 | 0 | 16 | 715063831
| D | 765 | Konstrukce pokrývačské |  |  |  | 0 | [5 empty] | 0 |  | 0.17192 |  | 0 | 2 | D | 1 |  |  |  | ROZPOCET | [6 empty] | 0
245 | K | 765115421 | Montáž bezpečnostního háku do krytiny | kus | 10 |  | 0 |  |  |  | základní |  | 0 | 0 | 0 | 0 | 0 | 16 | K | 2 |  |  |  | ROZPOCET | 0 | 0 | 0 | 0 | 0 | 1 | 0 | 16 | 1847830314
246 | M | 592440520 | sada bezpečnostního háku | kus | 10 |  | 0 |  |  |  | základní |  | 0 | 0.0006 | 0.006 | 0 | 0 | 32 | M | 2 |  |  |  | ROZPOCET | 0 | 0 | 0 | 0 | 0 | 1 | 0 | 16 | 774634248
247 | K | 765191011 | Montáž pojistné hydroizolační fólie kladené ve sklonu do 30° volně na krokve | m2 | 526.8 |  | 0 |  |  |  | základní |  | 0 | 0 | 0 | 0 | 0 | 16 | K | 2 |  |  |  | ROZPOCET | 0 | 0 | 0 | 0 | 0 | 1 | 0 | 16 | 947342936
248 | M | 596602270 | fólie difúzní DELTA MAXX PLUS /50 x 1,5=75m2/ | rl | 9.9 |  | 0 |  |  |  | základní |  | 0 | 0.014 | 0.1386 | 0 | 0 | 32 | M | 2 |  |  |  | ROZPOCET | 0 | 0 | 0 | 0 | 0 | 1 | 0 | 16 | -113903230
| VV |  | 9*1,1 'Přepočtené koeficientem množství |  | 9.9 | [13 empty] | VV | 2 | 2 | False | 1 | ROZPOCET
249 | M | 596602310 | těsnící páska pod kontralatě š.50 mm | rl | 29.7 |  | 0 |  |  |  | základní |  | 0 | 0.00092 | 0.027324 | 0 | 0 | 32 | M | 2 |  |  |  | ROZPOCET | 0 | 0 | 0 | 0 | 0 | 1 | 0 | 16 | 196940375
| VV |  | 27*1,1 'Přepočtené koeficientem množství |  | 29.7 | [13 empty] | VV | 2 | 2 | False | 1 | ROZPOCET
250 | K | 998765102 | Přesun hmot tonážní pro krytiny skládané v objektech v do 12 m | t | 0.157 |  | 0 |  |  |  | základní |  | 0 | 0 | 0 | 0 | 0 | 16 | K | 2 |  |  |  | ROZPOCET | 0 | 0 | 0 | 0 | 0 | 1 | 0 | 16 | 1065951667
| D | 766 | Konstrukce truhlářské |  |  |  | 0 | [5 empty] | 0 |  | 0.51385 |  | 0.512 | 2 | D | 1 |  |  |  | ROZPOCET | [6 empty] | 0
251 | K | 766231113 | Montáž sklápěcich schodů na půdu s vyřezáním otvoru a kompletizací | kus | 1 |  | 0 | CS ÚRS 2016 01 |  |  | základní |  | 0 | 0.00042 | 0.00042 | 0 | 0 | 16 | K | 2 |  |  |  | ROZPOCET | 0 | 0 | 0 | 0 | 0 | 1 | 0 | 16 | -1455119911
252 | M | 612331720 | Schody dřevěné a prvky dřevěné schodišťové schody půdní stahovací min. rozměr - dl. 70 x š. 50 cm max. rozměr -dl. 1100 x š. 100 cm víko - plech s vnitřní protipožární,protihlukovou a zateplovací vložkou LUSSO PP | kus | 1 |  | 0 | CS ÚRS 2016 01 |  |  | základní |  | 0 | 0.028 | 0.028 | 0 | 0 | 32 | M | 2 |  |  |  | ROZPOCET | 0 | 0 | 0 | 0 | 0 | 1 | 0 | 16 | -2090684515
253 | K | 766660001 | Montáž dveřních křídel dřevěných nebo plastových otevíravých do ocelové zárubně povrchově upravených jednokřídlových, šířky do 800 mm | kus | 15 |  | 0 | CS ÚRS 2016 01 |  |  | základní |  | 0 | 0 | 0 | 0 | 0 | 16 | K | 2 |  |  |  | ROZPOCET | 0 | 0 | 0 | 0 | 0 | 1 | 0 | 16 | 701413882
254 | M | 611629320/R | Dveře dřevěné vnitřní dýhované a fóliované dveře vnitřní hladké fóliované bez vrchního kování, zámek obyčejný laminované HPL (vysokotlakylaký laminát) zámek obyčejný plné jednokřídlové 70 x 197 cm | kus | 7 |  | 0 |  |  |  | základní |  | 0 | 0.0165 | 0.1155 | 0 | 0 | 32 | M | 2 |  |  |  | ROZPOCET | 0 | 0 | 0 | 0 | 0 | 1 | 0 | 16 | -275247449
255 | M | 611629340/R | Dveře dřevěné vnitřní dýhované a fóliované dveře vnitřní hladké fóliované bez vrchního kování, zámek obyčejný laminované HPL (vysokolaký laminát) zámek obyčejný plné jednokřídlové 80 x 197 cm | kus | 8 |  | 0 |  |  |  | základní |  | 0 | 0.0185 | 0.148 | 0 | 0 | 32 | M | 2 |  |  |  | ROZPOCET | 0 | 0 | 0 | 0 | 0 | 1 | 0 | 16 | 938856805
256 | K | 766660002 | Montáž dveřních křídel dřevěných nebo plastových otevíravých do ocelové zárubně povrchově upravených jednokřídlových, šířky přes 800 mm | kus | 5 |  | 0 | CS ÚRS 2016 01 |  |  | základní |  | 0 | 0 | 0 | 0 | 0 | 16 | K | 2 |  |  |  | ROZPOCET | 0 | 0 | 0 | 0 | 0 | 1 | 0 | 16 | -1282000352
257 | M | 611629360 | Dveře dřevěné vnitřní dýhované a fóliované dveře vnitřní hladké fóliované bez vrchního kování, zámek obyčejný laminované HPL (vsokotlaký laminát) zámek obyčejný plné jednokřídlové 90 x 197 cm | kus | 1 |  | 0 | CS ÚRS 2016 01 |  |  | základní |  | 0 | 0.0215 | 0.0215 | 0 | 0 | 32 | M | 2 |  |  |  | ROZPOCET | 0 | 0 | 0 | 0 | 0 | 1 | 0 | 16 | 1708774688
258 | M | 611656170/R | Dveře dřevěné vnitřní profilované dveře 2/3 sklo dřevěné požárně bezpečnostní tř.2 , El (EW)30 D3 DPB 2 HPL fólie jednokřídlové 110 x 197 cm | kus | 1 |  | 0 |  |  |  | základní |  | 0 | 0.027 | 0.027 | 0 | 0 | 32 | M | 2 |  |  |  | ROZPOCET | 0 | 0 | 0 | 0 | 0 | 1 | 0 | 16 | -1014701854
259 | M | 611629360/R3 | Dveře dřevěné vnitřní dýhované a fóliované dveře vnitřní hladké fóliované bez vrchního kování, zámek obyčejný laminované CPL (střednětlaký laminát) zámek obyčejný plné jednokřídlové 90 x 197 cm | kus | 1 |  | 0 |  |  |  | základní |  | 0 | 0.0215 | 0.0215 | 0 | 0 | 32 | M | 2 |  |  |  | ROZPOCET | 0 | 0 | 0 | 0 | 0 | 1 | 0 | 16 | -860140474
260 | M | 611629360/R2 | Dveře dřevěné vnitřní dýhované a fóliované dveře vnitřní hladké fóliované bez vrchního kování, zámek obyčejný laminované CPL (střednětlaký laminát) zámek obyčejný plné jednokřídlové 110 x 197 cm | kus | 2 |  | 0 |  |  |  | základní |  | 0 | 0.0215 | 0.043 | 0 | 0 | 32 | M | 2 |  |  |  | ROZPOCET | 0 | 0 | 0 | 0 | 0 | 1 | 0 | 16 | -530029288
261 | K | 766660012 | Montáž dveřních křídel dřevěných nebo plastových otevíravých do ocelové zárubně povrchově upravených dvoukřídlových, šířky přes 1450 mm | kus | 2 |  | 0 | CS ÚRS 2016 01 |  |  | základní |  | 0 | 0 | 0 | 0 | 0 | 16 | K | 2 |  |  |  | ROZPOCET | 0 | 0 | 0 | 0 | 0 | 1 | 0 | 16 | 1949916289
262 | M | 611629660/R | Dveře dřevěné vnitřní dýhované a fóliované dveře vnitřní hladké fóliované bez vrchního kování, zámek obyčejný laminované CPL (střednětlaký laminát) zámek obyčejný zasklené ze 2/3 dvoukřídlové 185 x 197 cm | kus | 1 |  | 0 |  |  |  | základní |  | 0 | 0.0415 | 0.0415 | 0 | 0 | 32 | M | 2 |  |  |  | ROZPOCET | 0 | 0 | 0 | 0 | 0 | 1 | 0 | 16 | -165931406
263 | M | 611629420/R | Dveře dřevěné vnitřní HPL bílé dveře vnitřní hladké fóliované bez vrchního kování, zámek obyčejný laminované CPL (střednětlaký laminát) zámek obyčejný plné dvoukřídlové 160 x 197 cm | kus | 1 |  | 0 |  |  |  | základní |  | 0 | 0.039 | 0.039 | 0 | 0 | 32 | M | 2 |  |  |  | ROZPOCET | 0 | 0 | 0 | 0 | 0 | 1 | 0 | 16 | 1082783464
264 | K | 766660722 | Montáž dveřních křídel dřevěných nebo plastových ostatní práce dveřního kování zámku | kus | 21 |  | 0 | CS ÚRS 2016 01 |  |  | základní |  | 0 | 0 | 0 | 0 | 0 | 16 | K | 2 |  |  |  | ROZPOCET | 0 | 0 | 0 | 0 | 0 | 1 | 0 | 16 | -1406877139
265 | M | 549250150 | Zámky stavební zadlabací dozické hloubka zádlabu 60 mm bez protiplechu typ 02-03 L,P Zn | kus | 21 |  | 0 | CS ÚRS 2016 01 |  |  | základní |  | 0 | 0.00045 | 0.00945 | 0 | 0 | 32 | M | 2 |  |  |  | ROZPOCET | 0 | 0 | 0 | 0 | 0 | 1 | 0 | 16 | -1513494911
266 | K | 766660727/R | Montáž přechodové prahové lišty nerez délky 80 cm | kus | 2 |  | 0 |  |  |  | základní |  | 0 | 0 | 0 | 0 | 0 | 16 | K | 2 |  |  |  | ROZPOCET | 0 | 0 | 0 | 0 | 0 | 1 | 0 | 16 | -2131956250
267 | M | 549152120/R1 | lišta podlahová nerez 800 x 50 x 0.6 mm | kus | 1 |  | 0 |  |  |  | základní |  | 0 | 0.0005 | 0.0005 | 0 | 0 | 32 | M | 2 |  |  |  | ROZPOCET | 0 | 0 | 0 | 0 | 0 | 1 | 0 | 16 | 1111511355
268 | M | 549152140/R | lišta podlahová nerez 1000 x 50 x 0.6 mm | kus | 1 |  | 0 |  |  |  | základní |  | 0 | 0.0006 | 0.0006 | 0 | 0 | 32 | M | 2 |  |  |  | ROZPOCET | 0 | 0 | 0 | 0 | 0 | 1 | 0 | 16 | -523327452
269 | K | 766660727/R2 | Montáž dveřní zarážky podlahové, stěnové | kus | 10 |  | 0 |  |  |  | základní |  | 0 | 0 | 0 | 0 | 0 | 16 | K | 2 |  |  |  | ROZPOCET | 0 | 0 | 0 | 0 | 0 | 1 | 0 | 16 | -554058730
270 | M | 549163620/R1 | dveřní zarážka podlahová, průměr: 31mm, výška: 40mm, nerez | kus | 5 |  | 0 |  |  |  | základní |  | 0 | 0.00021 | 0.00105 | 0 | 0 | 32 | M | 2 |  |  |  | ROZPOCET | 0 | 0 | 0 | 0 | 0 | 1 | 0 | 16 | 876711232
271 | M | 549163620/R2 | dveřní zarážka podlahová, průměr: 25mm, délka: 40mm, nerez | kus | 5 |  | 0 | CS ÚRS 2016 01 |  |  | základní |  | 0 | 0.00021 | 0.00105 | 0 | 0 | 32 | M | 2 |  |  |  | ROZPOCET | 0 | 0 | 0 | 0 | 0 | 1 | 0 | 16 | 182471469
272 | K | 766660741/R | Montáž dveřních křídel dřevěných nebo plastových ostatní práce držadla kyvných dveří, madla | kus | 4 |  | 0 |  |  |  | základní |  | 0 | 0 | 0 | 0 | 0 | 16 | K | 2 |  |  |  | ROZPOCET | 0 | 0 | 0 | 0 | 0 | 1 | 0 | 16 | -446773488
273 | M | 551470530/R | Příslušenství pro hygienické a zdravotnické zařízení invalidní program madla rovná nerez 60 cm | kus | 4 |  | 0 |  |  |  | základní |  | 0 | 0.0011 | 0.0044 | 0 | 0 | 32 | M | 2 |  |  |  | ROZPOCET | 0 | 0 | 0 | 0 | 0 | 1 | 0 | 16 | -852520675
274 | K | 766691914 | Ostatní práce vyvěšení nebo zavěšení křídel s případným uložením a opětovným zavěšením po provedení stavebních změn dřevěných dveřních, plochy do 2 m2 | kus | 19 |  | 0 | CS ÚRS 2016 01 |  |  | základní |  | 0 | 0 | 0 | 0.024 | 0.456 | 16 | K | 2 |  |  |  | ROZPOCET | 0 | 0 | 0 | 0 | 0 | 1 | 0 | 16 | 1530500925
275 | K | 766691915 | Ostatní práce vyvěšení nebo zavěšení křídel s případným uložením a opětovným zavěšením po provedení stavebních změn dřevěných dveřních, plochy přes 2 m2 | kus | 2 |  | 0 | CS ÚRS 2016 01 |  |  | základní |  | 0 | 0 | 0 | 0.028 | 0.056 | 16 | K | 2 |  |  |  | ROZPOCET | 0 | 0 | 0 | 0 | 0 | 1 | 0 | 16 | -999971584
276 | K | 766694111 | Montáž ostatních truhlářských konstrukcí parapetních desek dřevěných nebo plastových šířky do 300 mm, délky do 1000 mm | kus | 8.1 |  | 0 | CS ÚRS 2016 01 |  |  | základní |  | 0 | 0 | 0 | 0 | 0 | 16 | K | 2 |  |  |  | ROZPOCET | 0 | 0 | 0 | 0 | 0 | 1 | 0 | 16 | 842848389
| VV |  | 0,5+2*1,0+5*1,0+0,6 |  | 8.1 | [13 empty] | VV | 2 | 2 | True | 1 | ROZPOCET
277 | M | 611444000 | Okna a dveře balkónové z plastů parapety plastové vnitřní - Deceuninck komůrkové š x tl. x l (šířka x tloušťka x délka) 18 x 2 x 100 cm | m | 8.1 |  | 0 | CS ÚRS 2016 01 |  |  | základní |  | 0 | 0.0011 | 0.00891 | 0 | 0 | 32 | M | 2 |  |  |  | ROZPOCET | 0 | 0 | 0 | 0 | 0 | 1 | 0 | 16 | 1750173428
278 | K | 766694113 | Montáž ostatních truhlářských konstrukcí parapetních desek dřevěných nebo plastových šířky do 300 mm, délky přes 1600 do 2600 mm | kus | 2.25 |  | 0 | CS ÚRS 2016 01 |  |  | základní |  | 0 | 0 | 0 | 0 | 0 | 16 | K | 2 |  |  |  | ROZPOCET | 0 | 0 | 0 | 0 | 0 | 1 | 0 | 16 | -288777113
| VV |  | 2,25 |  | 2.25 | [13 empty] | VV | 2 | 2 | True | 1 | ROZPOCET
279 | M | 611444000/R1 | Okna a dveře balkónové z plastů parapety plastové vnitřní - Deceuninck komůrkové š x tl. x l (šířka x tloušťka x délka) 18 x 2 x 100 cm | m | 2.25 |  | 0 |  |  |  | základní |  | 0 | 0.0011 | 0.002475 | 0 | 0 | 32 | M | 2 |  |  |  | ROZPOCET | 0 | 0 | 0 | 0 | 0 | 1 | 0 | 16 | -2100474195
280 | K | 998766101 | Přesun hmot pro konstrukce truhlářské stanovený z hmotnosti přesunovaného materiálu vodorovná dopravní vzdálenost do 50 m v objektech výšky do 6 m | t | 0.514 |  | 0 | CS ÚRS 2016 01 |  |  | základní |  | 0 | 0 | 0 | 0 | 0 | 16 | K | 2 |  |  |  | ROZPOCET | 0 | 0 | 0 | 0 | 0 | 1 | 0 | 16 | -261057813
281 | K | 998766181 | Přesun hmot pro konstrukce truhlářské stanovený z hmotnosti přesunovaného materiálu Příplatek k ceně za přesun prováděný bez použití mechanizace pro jakoukoliv výšku objektu | t | 0.514 |  | 0 | CS ÚRS 2016 01 |  |  | základní |  | 0 | 0 | 0 | 0 | 0 | 16 | K | 2 |  |  |  | ROZPOCET | 0 | 0 | 0 | 0 | 0 | 1 | 0 | 16 | -770928845
| D | 767 | Konstrukce zámečnické |  |  |  | 0 | [5 empty] | 0 |  | 18.3759 |  | 0 | 2 | D | 1 |  |  |  | ROZPOCET | [6 empty] | 0
282 | K | 767161229 | Montáž zábradlí rovného z profilové oceli na ocelovou konstrukci, hmotnosti 1 m zábradlí přes 20 do 30 kg | m | 8.11 |  | 0 | CS ÚRS 2016 01 |  |  | základní |  | 0 | 6e-05 | 0.0004866 | 0 | 0 | 16 | K | 2 |  |  |  | ROZPOCET | 0 | 0 | 0 | 0 | 0 | 1 | 0 | 16 | -504082128
| VV |  | "Pole1" 0,82 |  | 0.82 | [13 empty] | VV | 2 | 2 | True | 0 | ROZPOCET
| VV |  | "Pole2" 1,19 |  | 1.19 | [13 empty] | VV | 2 | 2 | True | 0 | ROZPOCET
| VV |  | "Pole3" 1,19 |  | 1.19 | [13 empty] | VV | 2 | 2 | True | 0 | ROZPOCET
| VV |  | "Pole4" 2*0,82 |  | 1.64 | [13 empty] | VV | 2 | 2 | True | 0 | ROZPOCET
| VV |  | "Pole5" 3*1,09 |  | 3.27 | [13 empty] | VV | 2 | 2 | True | 0 | ROZPOCET
| VV |  | Součet |  | 8.11 | [13 empty] | VV | 2 | 4 | True | 1 | ROZPOCET
283 | M | 130101500/R1 | Ocel profilová v jakosti 11 375 ocel profilová čtvercová konstrukční ocel válcovaná za tepla 8 mm | t | 0.114 |  | 0 |  |  |  | základní |  | 0 | 1 | 0.114 | 0 | 0 | 32 | M | 2 |  |  |  | ROZPOCET | 0 | 0 | 0 | 0 | 0 | 1 | 0 | 16 | -1001960700
| P |  | Poznámka k položce: Hmotnost: 0,50 kg/m | [15 empty] | P | 2
| VV |  | "na 1 bm 14 kg" 8,11*14/1000 |  | 0.114 | [13 empty] | VV | 2 | 2 | True | 1 | ROZPOCET
284 | M | 145502280 | Profily ocelové tenkostěnné uzavřené svařované profily čtvercové, jakost 11 375, délka 6m 30x30x3 mm | t | 0.026 |  | 0 | CS ÚRS 2016 01 |  |  | základní |  | 0 | 1 | 0.026 | 0 | 0 | 32 | M | 2 |  |  |  | ROZPOCET | 0 | 0 | 0 | 0 | 0 | 1 | 0 | 16 | -635346042
| P |  | Poznámka k položce: Hmotnost: 2,5kg/m | [15 empty] | P | 2
| VV |  | "sloupky" 11*1,0*2,39/1000 |  | 0.026 | [13 empty] | VV | 2 | 2 | True | 1 | ROZPOCET
285 | M | 145501300 | Profily ocelové tenkostěnné uzavřené svařované profily obdélníkové, jakost 11 375, délka 6m 40x30x3 mm | t | 0.022 |  | 0 | CS ÚRS 2016 01 |  |  | základní |  | 0 | 1 | 0.022 | 0 | 0 | 32 | M | 2 |  |  |  | ROZPOCET | 0 | 0 | 0 | 0 | 0 | 1 | 0 | 16 | -1041356042
| P |  | Poznámka k položce: Hmotnost: 3,24kg/m | [15 empty] | P | 2
| VV |  | "Madlo zábradlí" (0,93+2,84+2,08+0,14+3,08)*2,39/1000 |  | 0.022 | [13 empty] | VV | 2 | 2 | True | 1 | ROZPOCET
286 | M | 130101500/R2 | Ocel profilová v jakosti 11 375 ocel profilová čtvercová konstrukční ocel válcovaná za tepla 8 mm | t | 0.065 |  | 0 |  |  |  | základní |  | 0 | 1 | 0.065 | 0 | 0 | 32 | M | 2 |  |  |  | ROZPOCET | 0 | 0 | 0 | 0 | 0 | 1 | 0 | 16 | 405774422
| P |  | Poznámka k položce: Hmotnost: 0,50 kg/m | [15 empty] | P | 2
| VV |  | "na 1 bm 8 kg" 8,11*8/1000 |  | 0.065 | [13 empty] | VV | 2 | 2 | True | 1 | ROZPOCET
287 | K | 767165111 | Montáž zábradlí rovného madel z trubek nebo tenkostěnných profilů šroubováním | m | 58.42 |  | 0 | CS ÚRS 2016 01 |  |  | základní |  | 0 | 0 | 0 | 0 | 0 | 16 | K | 2 |  |  |  | ROZPOCET | 0 | 0 | 0 | 0 | 0 | 1 | 0 | 16 | -336642162
| VV |  | "Z11" 2*(0,151+2,7+0,169) |  | 6.04 | [13 empty] | VV | 2 | 2 | True | 0 | ROZPOCET
| VV |  | "Z12" 2*(0,151+2,7+0,169) |  | 6.04 | [13 empty] | VV | 2 | 2 | True | 0 | ROZPOCET
| VV |  | "Z13" 2*(0,169+2,7+0,151) |  | 6.04 | [13 empty] | VV | 2 | 2 | True | 0 | ROZPOCET
| VV |  | "Z14" 2*(0,169+2,7+0,201+0,6) |  | 7.34 | [13 empty] | VV | 2 | 2 | True | 0 | ROZPOCET
| VV |  | "Z15" 2*4*(0,169+2,7+0,151)+2*4*1,1 |  | 32.96 | [13 empty] | VV | 2 | 2 | True | 0 | ROZPOCET
| VV |  | Součet |  | 58.42 | [13 empty] | VV | 2 | 4 | True | 1 | ROZPOCET
288 | M | 953946121/R | Výroba ocelové konstrukce zábradlí včetně žárového zinkovaní | kg | 227 |  | 0 |  |  |  | základní |  | 0 | 0.00099 | 0.22473 | 0 | 0 | 8 | M | 2 |  |  |  | ROZPOCET | 0 | 0 | 0 | 0 | 0 | 1 | 0 | 4 | 699047735
| P |  | Poznámka k položce: Tato položka není v ceníku materiálů systému KROS 4 obsažena, proto je v rozpočtu uvedena jako R-položka. Cena uvedeného výrobku byla převzata z katalogů a ceníků jednotlivých výrobců. Jedná se o obvyklou cenu montáže s materiálem. | [15 empty] | P | 2
| VV |  | 114+26+22+65 |  | 227 | [13 empty] | VV | 2 | 2 | True | 1 | ROZPOCET
289 | M | 767165111/M1 | nerezová trubka švová leštěná D42,4x2mm, Tolerance T3/D3, materiál AISI 304 lesk - L3000mm. | m | 58.42 |  | 0 |  |  |  | základní |  | 0 | 0 | 0 | 0 | 0 | 32 | M | 2 |  |  |  | ROZPOCET | 0 | 0 | 0 | 0 | 0 | 1 | 0 | 16 | 1597270825
290 | M | 767165111/M2 | drobný a kotevní materiál - rozety, ozdobné koule, kotvící příruby, ukončení madla, držák madla, cena za díly zprůměrovaná | ks | 74 |  | 0 |  |  |  | základní |  | 0 | 0 | 0 | 0 | 0 | 32 | M | 2 |  |  |  | ROZPOCET | 0 | 0 | 0 | 0 | 0 | 1 | 0 | 16 | -619029193
291 | K | 767620125 | Montáž oken zdvojených z hliníkových nebo ocelových profilů otevíravých nebo výklopných do zdiva, plochy do 0,6 m2 | m2 | 1.1 |  | 0 | CS ÚRS 2016 01 |  |  | základní |  | 0 | 0.00025 | 0.000275 | 0 | 0 | 16 | K | 2 |  |  |  | ROZPOCET | 0 | 0 | 0 | 0 | 0 | 1 | 0 | 16 | 1378349850
| VV |  | 0,5+0,6 |  | 1.1 | [13 empty] | VV | 2 | 2 | True | 1 | ROZPOCET
292 | M | 553417430/R1 | materiály ostatní: okno hliníkové otevíravě sklopné jednokřídlové 500 x 1000 mm včetně sítě proti hmyzu v pevném rámu | kus | 1 |  | 0 |  |  |  | základní |  | 0 | 0.036 | 0.036 | 0 | 0 | 32 | M | 2 |  |  |  | ROZPOCET | 0 | 0 | 0 | 0 | 0 | 1 | 0 | 16 | -1597536395
293 | M | 553417430/R2 | materiály ostatní: okno hliníkové otevíravě sklopné jednokřídlové 1000 x 600 mm | kus | 1 |  | 0 |  |  |  | základní |  | 0 | 0.036 | 0.036 | 0 | 0 | 32 | M | 2 |  |  |  | ROZPOCET | 0 | 0 | 0 | 0 | 0 | 1 | 0 | 16 | 851550762
294 | K | 767620126 | Montáž oken zdvojených z hliníkových nebo ocelových profilů otevíravých nebo výklopných do zdiva, plochy přes 0,6 do 1,5 m2 | m2 | 8.7 |  | 0 | CS ÚRS 2016 01 |  |  | základní |  | 0 | 0.00025 | 0.002175 | 0 | 0 | 16 | K | 2 |  |  |  | ROZPOCET | 0 | 0 | 0 | 0 | 0 | 1 | 0 | 16 | 1319236505
| VV |  | 4*0,8+5*0,8+0,8+0,7 |  | 8.7 | [13 empty] | VV | 2 | 2 | True | 1 | ROZPOCET
295 | M | 553417430/R3 | materiály ostatní: okno hliníkové otevíravě sklopné jednokřídlové 800 x 1000 mm včetně sítě proti hmyzu v pevném rámu | kus | 4 |  | 0 |  |  |  | základní |  | 0 | 0.036 | 0.144 | 0 | 0 | 32 | M | 2 |  |  |  | ROZPOCET | 0 | 0 | 0 | 0 | 0 | 1 | 0 | 16 | -182366349
296 | M | 553417430/R4 | materiály ostatní: okno hliníkové bílé otevíravě sklopné jednokřídlové 1000 x 800 mm | kus | 6 |  | 0 |  |  |  | základní |  | 0 | 0.036 | 0.216 | 0 | 0 | 32 | M | 2 |  |  |  | ROZPOCET | 0 | 0 | 0 | 0 | 0 | 1 | 0 | 16 | 358620770
297 | M | 553417430/R5 | materiály ostatní: okno hliníkové bílé podávací výsuvné jednokřídlové 600 x 1170 mm včetně žaluzie lemalové horizontální | kus | 1 |  | 0 |  |  |  | základní |  | 0 | 0.036 | 0.036 | 0 | 0 | 32 | M | 2 |  |  |  | ROZPOCET | 0 | 0 | 0 | 0 | 0 | 1 | 0 | 16 | 2110810129
298 | K | 767620127 | Montáž oken zdvojených z hliníkových nebo ocelových profilů otevíravých nebo výklopných do zdiva, plochy přes 1,5 do 2,5 m2 | m2 | 9.78 |  | 0 | CS ÚRS 2016 01 |  |  | základní |  | 0 | 0.00025 | 0.002445 | 0 | 0 | 16 | K | 2 |  |  |  | ROZPOCET | 0 | 0 | 0 | 0 | 0 | 1 | 0 | 16 | -912706994
| VV |  | 1,54+2*1,69+2*2,43 |  | 9.78 | [13 empty] | VV | 2 | 2 | True | 1 | ROZPOCET
299 | M | 553415220/R1 | materiály ostatní: okno hliníkové bílé s fixním zasklením kruhové pr. 1400 mm | kus | 2 |  | 0 |  |  |  | základní |  | 0 | 0.031 | 0.062 | 0 | 0 | 32 | M | 2 |  |  |  | ROZPOCET | 0 | 0 | 0 | 0 | 0 | 1 | 0 | 16 | -397696095
300 | M | 553417610/R1 | materiály ostatní: okno hliníkové bílé otevíravě sklopné dvoukřídlové 1300 x 1300 mm včetně sítě proti hmyzu v pevném rámu | kus | 2 |  | 0 |  |  |  | základní |  | 0 | 0.036 | 0.072 | 0 | 0 | 32 | M | 2 |  |  |  | ROZPOCET | 0 | 0 | 0 | 0 | 0 | 1 | 0 | 16 | 1746075462
301 | M | 553417430/R6 | materiály ostatní: okno hliníkové bílé otevíravě sklopné jednokřídlové s nadsvětlíkem 900 x 2700 mm, nadsvětlík sklopný pomocí pákového převodu včetně sítě proti hmyzu v pevném rámu a lamelových žaluzií | kus | 2 |  | 0 |  |  |  | základní |  | 0 | 0.036 | 0.072 | 0 | 0 | 32 | M | 2 |  |  |  | ROZPOCET | 0 | 0 | 0 | 0 | 0 | 1 | 0 | 16 | 574092427
302 | K | 767620128 | Montáž oken zdvojených z hliníkových nebo ocelových profilů otevíravých nebo výklopných do zdiva, plochy přes 2,5 m2 | m2 | 37.17 |  | 0 | CS ÚRS 2016 01 |  |  | základní |  | 0 | 0.00025 | 0.0092925 | 0 | 0 | 16 | K | 2 |  |  |  | ROZPOCET | 0 | 0 | 0 | 0 | 0 | 1 | 0 | 16 | -290631538
| VV |  | 4,6+3*3,75+2*4,32+2*6,34 |  | 37.17 | [13 empty] | VV | 2 | 2 | True | 1 | ROZPOCET
303 | M | 553417610/R5 | materiály ostatní:okno hliníkové bílé otevíravě sklopné šestikřídlovékřídlové 2350 x 2700 mm včetně sítě proti hmyzu v pevném rámu - 2 křídla | kus | 2 |  | 0 |  |  |  | základní |  | 0 | 0.036 | 0.072 | 0 | 0 | 32 | M | 2 |  |  |  | ROZPOCET | 0 | 0 | 0 | 0 | 0 | 1 | 0 | 16 | -1024039429
304 | M | 553417610/R2 | materiály ostatní: okno hliníkové bílé otevíravě sklopné šestikřídlové 2250 x 1850 mm, v levé dolní části křídlo pro prodej stravenek, včetně sítě proti hmyzu v pevném rámu a lemelových žaluzií | kus | 1 |  | 0 |  |  |  | základní |  | 0 | 0.102 | 0.102 | 0 | 0 | 32 | M | 2 |  |  |  | ROZPOCET | 0 | 0 | 0 | 0 | 0 | 1 | 0 | 16 | -1859011723
305 | M | 553417610/R3 | materiály ostatní: okno hliníkové bílé otevíravě sklopné čtyřkřídlové 2500 x 1500 mm včetně sítě proti hmyzu v pevném rámu | kus | 3 |  | 0 |  |  |  | základní |  | 0 | 0.036 | 0.108 | 0 | 0 | 32 | M | 2 |  |  |  | ROZPOCET | 0 | 0 | 0 | 0 | 0 | 1 | 0 | 16 | 344938649
306 | M | 553417610/R4 | materiály ostatní: okno hliníkové bílé otevíravě sklopné šestikřídlové 1600 x2700 mm, skla v dolní části pevná včetně sítě proti hmyzu v pevném rámu | kus | 2 |  | 0 |  |  |  | základní |  | 0 | 0.036 | 0.072 | 0 | 0 | 32 | M | 2 |  |  |  | ROZPOCET | 0 | 0 | 0 | 0 | 0 | 1 | 0 | 16 | -239859074
307 | K | 767640111 | Montáž dveří ocelových vchodových jednokřídlových bez nadsvětlíku | kus | 3 |  | 0 | CS ÚRS 2016 01 |  |  | základní |  | 0 | 0 | 0 | 0 | 0 | 16 | K | 2 |  |  |  | ROZPOCET | 0 | 0 | 0 | 0 | 0 | 1 | 0 | 16 | 130289986
308 | M | 553412460/R1 | materiály ostatní: dveře hliníkové bílé vchodové jednokřídlové 900 x 2000 mm, 2/3 sklo - U=1,1, zámek FAB, klika-koule, příčné madlo z obou stran, | kus | 1 |  | 0 |  |  |  | základní |  | 0 | 0.045 | 0.045 | 0 | 0 | 32 | M | 2 |  |  |  | ROZPOCET | 0 | 0 | 0 | 0 | 0 | 1 | 0 | 16 | -940322965
309 | M | 553412460/R2 | materiály ostatní: dveře hliníkové bílé vchodové jednokřídlové 1100 x 2000 mm, 2/3 sklo - U=1,1, zámek FAB, klika-koule, příčné madlo z obou stran, | kus | 2 |  | 0 |  |  |  | základní |  | 0 | 0.045 | 0.09 | 0 | 0 | 32 | M | 2 |  |  |  | ROZPOCET | 0 | 0 | 0 | 0 | 0 | 1 | 0 | 16 | -269766073
| P |  | Poznámka k položce: 1 ks levé, 1 ks pravé | [15 empty] | P | 2
310 | K | 767640112 | Montáž dveří ocelových vchodových jednokřídlových s nadsvětlíkem | kus | 4 |  | 0 | CS ÚRS 2016 01 |  |  | základní |  | 0 | 0 | 0 | 0 | 0 | 16 | K | 2 |  |  |  | ROZPOCET | 0 | 0 | 0 | 0 | 0 | 1 | 0 | 16 | 2007997702
311 | M | 553412460/R3 | materiály ostatní: dveře hliníkové bílé vchodové jednokřídlové s nadsvětlíkem 1100 x 2700 mm, dveře plné zateplené, nadsvětlík prosklený sklápěcí, sklo U=1,1, | kus | 1 |  | 0 |  |  |  | základní |  | 0 | 0.045 | 0.045 | 0 | 0 | 32 | M | 2 |  |  |  | ROZPOCET | 0 | 0 | 0 | 0 | 0 | 1 | 0 | 16 | -1499218431
312 | M | 553412460/R4 | materiály ostatní:materiály ostatní: dveře hliníkové bílé vchodové jednokřídlové s nadsvětlíkem 1100 x 2700 mm, dveře 2/3 sklo, nadsvětlík prosklený sklápěcí, sklo U=1,1, zámek FAB, klika- koule 1 ks, klika - klika 1 ks, příčné madlo oboustranné | kus | 2 |  | 0 |  |  |  | základní |  | 0 | 0.045 | 0.09 | 0 | 0 | 32 | M | 2 |  |  |  | ROZPOCET | 0 | 0 | 0 | 0 | 0 | 1 | 0 | 16 | -1672231283
313 | M | 553412460/R5 | materiály ostatní: dveře hliníkové bílé vchodové jednokřídlové s nadsvětlíkem 1250 x 2700 mm, dveře plné zateplené, nadsvětlík prosklený sklápěcí, sklo U=1,1, zámek FAB, klika - koule | kus | 1 |  | 0 |  |  |  | základní |  | 0 | 0.045 | 0.045 | 0 | 0 | 32 | M | 2 |  |  |  | ROZPOCET | 0 | 0 | 0 | 0 | 0 | 1 | 0 | 16 | 2112758578
314 | K | 767640221 | Montáž dveří ocelových vchodových dvoukřídlové bez nadsvětlíku | kus | 1 |  | 0 | CS ÚRS 2016 01 |  |  | základní |  | 0 | 0 | 0 | 0 | 0 | 16 | K | 2 |  |  |  | ROZPOCET | 0 | 0 | 0 | 0 | 0 | 1 | 0 | 16 | -1736078270
315 | M | 553413110/R | materiály ostatní:dveře hliníkové bílé vchodové dvoukřídlové 2000 x 2400 mm, zámek FAB, klika-koule | kus | 1 |  | 0 |  |  |  | základní |  | 0 | 0.08 | 0.08 | 0 | 0 | 32 | M | 2 |  |  |  | ROZPOCET | 0 | 0 | 0 | 0 | 0 | 1 | 0 | 16 | -952019953
316 | K | 767896110/R | Montáž lišt a okopových plechů z hliníkových a jiných slitin lišt šroubováním/lepením | m | 51.25 |  | 0 |  |  |  | základní |  | 0 | 0 | 0 | 0 | 0 | 16 | K | 2 |  |  |  | ROZPOCET | 0 | 0 | 0 | 0 | 0 | 1 | 0 | 16 | 448367488
| VV |  | "Z18" 29*1,25 |  | 36.25 | [13 empty] | VV | 2 | 2 | True | 0 | ROZPOCET
| VV |  | "Z189" 12*1,25 |  | 15 | [13 empty] | VV | 2 | 2 | True | 0 | ROZPOCET
| VV |  | Součet |  | 51.25 | [13 empty] | VV | 2 | 4 | True | 1 | ROZPOCET
317 | M | 767896110/M1 | Ochrana rohů 50x50 mm, třikrát hraněná, nerez kartáčovaná, délka 1,25 m | ks | 29 |  | 0 |  |  |  | základní |  | 0 | 0 | 0 | 0 | 0 | 32 | M | 2 |  |  |  | ROZPOCET | 0 | 0 | 0 | 0 | 0 | 1 | 0 | 16 | -1328121508
318 | M | 767896110/M2 | Ochrana rohů 100x100 mm, třikrát hraněná, nerez kartáčovaná, délka 1,25 m | ks | 12 |  | 0 |  |  |  | základní |  | 0 | 0 | 0 | 0 | 0 | 32 | M | 2 |  |  |  | ROZPOCET | 0 | 0 | 0 | 0 | 0 | 1 | 0 | 16 | -489150702
319 | K | 767995114/R | Montáž ostatních atypických zámečnických konstrukcí hmotnosti přes 20 do 50 kg | kg | 23.56 |  | 0 |  |  |  | základní |  | 0 | 5e-05 | 0.001178 | 0 | 0 | 16 | K | 2 |  |  |  | ROZPOCET | 0 | 0 | 0 | 0 | 0 | 1 | 0 | 16 | 810740704
320 | M | 130104200/R | úhelník ocelový rovnostranný, v jakosti DIN 1028, 50 x 50 x 5 mm | m | 6.2 |  | 0 |  |  |  | základní |  | 0 | 1 | 6.2 | 0 | 0 | 32 | M | 2 |  |  |  | ROZPOCET | 0 | 0 | 0 | 0 | 0 | 1 | 0 | 16 | 2030893275
| P |  | Poznámka k položce: Hmotnost: 4,03 kg/m | [15 empty] | P | 2
321 | M | 136113020/R | plech nerez AISI 304-17240, 2mm /1x2 m/ | kg | 10.24 |  | 0 |  |  |  | základní |  | 0 | 1 | 10.24 | 0 | 0 | 32 | M | 2 |  |  |  | ROZPOCET | 0 | 0 | 0 | 0 | 0 | 1 | 0 | 16 | -1369529763
| VV |  | 0,4*0,8*32 |  | 10.24 | [13 empty] | VV | 2 | 2 | True | 1 | ROZPOCET
322 | K | 767995114/R1 | Montáž ostatních atypických zámečnických konstrukcí hmotnosti přes 20 do 50 kg | kg | 80 |  | 0 |  |  |  | základní |  | 0 | 5e-05 | 0.004 | 0 | 0 | 16 | K | 2 |  |  |  | ROZPOCET | 0 | 0 | 0 | 0 | 0 | 1 | 0 | 16 | -689973055
| P |  | Poznámka k položce: Montáž předokenní rolety 105x125 cm, el.ovládání ve výdeji jídla | [15 empty] | P | 2
| VV |  | 4*20 |  | 80 | [13 empty] | VV | 2 | 2 | True | 1 | ROZPOCET
323 | M | 767995114/M1 | Předokenní roleta 105x125 cm, el. pohon, ovládání tlačítkem |  | 1 |  | 0 |  |  |  | základní |  | 0 | 0 | 0 | 0 | 0 | 32 | M | 2 |  |  |  | ROZPOCET | 0 | 0 | 0 | 0 | 0 | 1 | 0 | 16 | -731674879
324 | M | 767995114/M2 | Předokenní roleta 105x125 cm, el. pohon, ovládání tlačítkem |  | 1 |  | 0 |  |  |  | základní |  | 0 | 0 | 0 | 0 | 0 | 32 | M | 2 |  |  |  | ROZPOCET | 0 | 0 | 0 | 0 | 0 | 1 | 0 | 16 | 1129176147
325 | M | 767995114/M3 | Předokenní roleta 150x125 cm, el. pohon, ovládání tlačítkem |  | 2 |  | 0 |  |  |  | základní |  | 0 | 0 | 0 | 0 | 0 | 32 | M | 2 |  |  |  | ROZPOCET | 0 | 0 | 0 | 0 | 0 | 1 | 0 | 16 | -44184921
326 | K | 767995117 | Montáž ostatních atypických zámečnických konstrukcí hmotnosti přes 250 do 500 kg | kg | 413.52 |  | 0 | CS ÚRS 2016 01 |  |  | základní |  | 0 | 5e-05 | 0.020676 | 0 | 0 | 16 | K | 2 |  |  |  | ROZPOCET | 0 | 0 | 0 | 0 | 0 | 1 | 0 | 16 | 97827279
| VV |  | Ocelový přístřešek | [15 empty] | VV | 2 | 1 | True | 0 | ROZPOCET
| VV |  | "sloupy jekl 100/100/5" (3*2,44)*14,4 |  | 105.408 | [13 empty] | VV | 2 | 2 | True | 0 | ROZPOCET
| VV |  | "vaznice jekl 100/100/5" (2*6,82)*14,4 |  | 196.416 | [13 empty] | VV | 2 | 2 | True | 0 | ROZPOCET
| VV |  | "Krokve jekl 40/80/3" 8*2,6*5,37 |  | 111.696 | [13 empty] | VV | 2 | 2 | True | 0 | ROZPOCET
| VV |  | Součet |  | 413.52 | [13 empty] | VV | 2 | 4 | True | 1 | ROZPOCET
327 | K | 767995117/R | Montáž ostatních atypických zámečnických konstrukcí hmotnosti přes 250 do 500 kg | kg | 413.52 |  | 0 |  |  |  | základní |  | 0 | 5e-05 | 0.020676 | 0 | 0 | 16 | K | 2 |  |  |  | ROZPOCET | 0 | 0 | 0 | 0 | 0 | 1 | 0 | 16 | 200621979
| VV |  | Ocelový přístřešek | [15 empty] | VV | 2 | 1 | True | 0 | ROZPOCET
| VV |  | "sloupy jekl 100/100/5" (3*2,44)*14,4 |  | 105.408 | [13 empty] | VV | 2 | 2 | True | 0 | ROZPOCET
| VV |  | "vaznice jekl 100/100/5" (2*6,82)*14,4 |  | 196.416 | [13 empty] | VV | 2 | 2 | True | 0 | ROZPOCET
| VV |  | "Krokve jekl 40/80/3" 8*2,6*5,37 |  | 111.696 | [13 empty] | VV | 2 | 2 | True | 0 | ROZPOCET
| VV |  | Součet |  | 413.52 | [13 empty] | VV | 2 | 4 | True | 1 | ROZPOCET
328 | K | 998767101 | Přesun hmot pro zámečnické konstrukce stanovený z hmotnosti přesunovaného materiálu vodorovná dopravní vzdálenost do 50 m v objektech výšky do 6 m | t | 18.151 |  | 0 | CS ÚRS 2016 01 |  |  | základní |  | 0 | 0 | 0 | 0 | 0 | 16 | K | 2 |  |  |  | ROZPOCET | 0 | 0 | 0 | 0 | 0 | 1 | 0 | 16 | -1897572124
329 | K | 998767181 | Přesun hmot pro zámečnické konstrukce stanovený z hmotnosti přesunovaného materiálu Příplatek k cenám za přesun prováděný bez použití mechanizace pro jakoukoliv výšku objektu | t | 18.151 |  | 0 | CS ÚRS 2016 01 |  |  | základní |  | 0 | 0 | 0 | 0 | 0 | 16 | K | 2 |  |  |  | ROZPOCET | 0 | 0 | 0 | 0 | 0 | 1 | 0 | 16 | 1876711575
| D | 771 | Podlahy z dlaždic |  |  |  | 0 | [5 empty] | 0 |  | 12.144 |  | 0 | 2 | D | 1 |  |  |  | ROZPOCET | [6 empty] | 0
330 | K | 771413112 | Montáž soklíků pórovinových lepených standardním lepidlem rovných výšky přes 65 do 90 mm | m | 26.5 |  | 0 | CS ÚRS 2016 01 |  |  | základní |  | 0 | 0.00028 | 0.00742 | 0 | 0 | 16 | K | 2 |  |  |  | ROZPOCET | 0 | 0 | 0 | 0 | 0 | 1 | 0 | 16 | 709944877
331 | M | 597614010/R2 | Slinuté neglazované obkladové prvky TAURUS granit 61-TUNIS sokl 20 x 9 cm | m2 | 29.15 |  | 0 |  |  |  | základní |  | 0 | 0.0192 | 0.55968 | 0 | 0 | 32 | M | 2 |  |  |  | ROZPOCET | 0 | 0 | 0 | 0 | 0 | 1 | 0 | 16 | -945875699
| VV |  | 26,5*1,1 'Přepočtené koeficientem množství |  | 29.15 | [13 empty] | VV | 2 | 2 | False | 1 | ROZPOCET
332 | K | 771574116 | Montáž podlah z dlaždic keramických lepených flexibilním lepidlem režných nebo glazovaných hladkých přes 22 do 25 ks/ m2 | m2 | 70 |  | 0 | CS ÚRS 2016 01 |  |  | základní |  | 0 | 0.0035 | 0.245 | 0 | 0 | 16 | K | 2 |  |  |  | ROZPOCET | 0 | 0 | 0 | 0 | 0 | 1 | 0 | 16 | 1341016833
| VV |  | "1.PP" 69 |  | 69 | [13 empty] | VV | 2 | 2 | True | 0 | ROZPOCET
| VV |  | "1.NP" 1 |  | 1 | [13 empty] | VV | 2 | 2 | True | 0 | ROZPOCET
| VV |  | Součet |  | 70 | [13 empty] | VV | 2 | 4 | True | 1 | ROZPOCET
333 | M | 597614010/R | dlaždice keramické slinuté neglazované mrazuvzdorné TAURUS granit 61-TUNIS 20 x 20 x 0,9 cm | m2 | 77 |  | 0 |  |  |  | základní |  | 0 | 0.0192 | 1.4784 | 0 | 0 | 32 | M | 2 |  |  |  | ROZPOCET | 0 | 0 | 0 | 0 | 0 | 1 | 0 | 16 | 1041950115
| VV |  | 70*1,1 'Přepočtené koeficientem množství |  | 77 | [13 empty] | VV | 2 | 2 | False | 1 | ROZPOCET
334 | K | 771574131 | Montáž podlah z dlaždic keramických lepených flexibilním lepidlem režných nebo glazovaných protiskluzných nebo reliefovaných do 50 ks/ m2 | m2 | 269.5 |  | 0 | CS ÚRS 2016 01 |  |  | základní |  | 0 | 0.00392 | 1.0564 | 0 | 0 | 16 | K | 2 |  |  |  | ROZPOCET | 0 | 0 | 0 | 0 | 0 | 1 | 0 | 16 | 1667670931
| VV |  | "1.PP" 75 |  | 75 | [13 empty] | VV | 2 | 2 | True | 0 | ROZPOCET
| VV |  | "1.NP" 194,5 |  | 194.5 | [13 empty] | VV | 2 | 2 | True | 0 | ROZPOCET
| VV |  | Součet |  | 269.5 | [13 empty] | VV | 2 | 4 | True | 1 | ROZPOCET
335 | M | 597614010/R1 | dlaždice keramické slinuté neglazované mrazuvzdorné Taurus Industrial, protiskluznost R13/C/V8, barva 61-TUNIS | m2 | 296.45 |  | 0 |  |  |  | základní |  | 0 | 0.0192 | 5.6918 | 0 | 0 | 32 | M | 2 |  |  |  | ROZPOCET | 0 | 0 | 0 | 0 | 0 | 1 | 0 | 16 | 1416892409
| VV |  | 269,5*1,1 'Přepočtené koeficientem množství |  | 296.45 | [13 empty] | VV | 2 | 2 | False | 1 | ROZPOCET
336 | K | 771591111 | Podlahy - ostatní práce penetrace podkladu | m2 | 339.5 |  | 0 | CS ÚRS 2013 01 |  |  | základní |  | 0 | 0.0003 | 0.10185 | 0 | 0 | 16 | K | 2 |  |  |  | ROZPOCET | 0 | 0 | 0 | 0 | 0 | 1 | 0 | 16 | -1822224305
| VV |  | "1.PP" 69+75 |  | 144 | [13 empty] | VV | 2 | 2 | True | 0 | ROZPOCET
| VV |  | "1.NP" 1+194,5 |  | 195.5 | [13 empty] | VV | 2 | 2 | True | 0 | ROZPOCET
| VV |  | Součet |  | 339.5 | [13 empty] | VV | 2 | 4 | True | 1 | ROZPOCET
337 | M | 585821050 | tmely obkladové a spárovací hmoty lepící lepení obkladů a dlažeb 035 GRES mrazuvzdorné bal. 25 kg | t | 1.426 |  | 0 | CS ÚRS 2015 01 |  |  | základní |  | 0 | 0.001 | 0.001426 | 0 | 0 | 32 | M | 2 |  |  |  | ROZPOCET | 0 | 0 | 0 | 0 | 0 | 1 | 0 | 16 | 37931384
| P |  | Poznámka k položce: Spotřeba: 4,2 kg/m2 hl.8 mm | [15 empty] | P | 2
| VV |  | 339,5*4,2/1000 |  | 1.426 | [13 empty] | VV | 2 | 2 | True | 1 | ROZPOCET
338 | M | 585825500 | malta spárovací Keracolor FF bal. 5 kg | kg | 366.66 |  | 0 |  |  |  | základní |  | 0 | 0.001 | 0.36666 | 0 | 0 | 32 | M | 2 |  |  |  | ROZPOCET | 0 | 0 | 0 | 0 | 0 | 1 | 0 | 16 | 734884742
| VV |  | 339,5*1,08 |  | 366.66 | [13 empty] | VV | 2 | 2 | True | 1 | ROZPOCET
339 | K | 771591115 | Podlahy - ostatní práce spárování silikonem | m | 340 |  | 0 | CS ÚRS 2014 01 |  |  | základní |  | 0 | 3e-05 | 0.0102 | 0 | 0 | 16 | K | 2 |  |  |  | ROZPOCET | 0 | 0 | 0 | 0 | 0 | 1 | 0 | 16 | -1664403311
340 | M | 231534210 | tmely tmely silikonové CS 25 Silikon sanitár 280 ml | kus | 24 |  | 0 | CS ÚRS 2014 01 |  |  | základní |  | 0 | 0.00034 | 0.00816 | 0 | 0 | 32 | M | 2 |  |  |  | ROZPOCET | 0 | 0 | 0 | 0 | 0 | 1 | 0 | 16 | -189172797
341 | K | 771591161 | Podlahy - ostatní práce montáž profilu dilatační spáry v rovině dlažby | m | 50.1 |  | 0 | CS ÚRS 2016 01 |  |  | základní |  | 0 | 0 | 0 | 0 | 0 | 16 | K | 2 |  |  |  | ROZPOCET | 0 | 0 | 0 | 0 | 0 | 1 | 0 | 16 | 557618775
| VV |  | "1.PP" 14,3 |  | 14.3 | [13 empty] | VV | 2 | 2 | True | 0 | ROZPOCET
| VV |  | "1.NP" 35,8 |  | 35.8 | [13 empty] | VV | 2 | 2 | True | 0 | ROZPOCET
| VV |  | Součet |  | 50.1 | [13 empty] | VV | 2 | 4 | True | 1 | ROZPOCET
342 | M | 590541620 | Systémy podlahové a stěnové systém Schlüter - dilatační a odlehčovací spáry Schlüter-DILEX-BWB profil dilatační s bočními díly, materiál: PVC/CPE, L= 2,5 m typ (*barva) výška x délka BWB 60 …* 6 x 2500 mm | m | 55.11 |  | 0 | CS ÚRS 2016 01 |  |  | základní |  | 0 | 5e-05 | 0.0027555 | 0 | 0 | 32 | M | 2 |  |  |  | ROZPOCET | 0 | 0 | 0 | 0 | 0 | 1 | 0 | 16 | -1843066925
| P |  | Poznámka k položce: Dilatační profil s bočními díly z tvrdého PVC-regenerátu. Horní dilatační zóna je z měkké plastické hmoty a tvoří 10 mm širokou pohledovou plochu. | [15 empty] | P | 2
| VV |  | 50,1*1,1 'Přepočtené koeficientem množství |  | 55.11 | [13 empty] | VV | 2 | 2 | False | 1 | ROZPOCET
343 | K | 771591185 | Podlahy - ostatní práce řezání dlaždic keramických rovné | kus | 270 |  | 0 | CS ÚRS 2016 01 |  |  | základní |  | 0 | 0 | 0 | 0 | 0 | 16 | K | 2 |  |  |  | ROZPOCET | 0 | 0 | 0 | 0 | 0 | 1 | 0 | 16 | -1634972230
344 | K | 771990112 | Vyrovnání podkladní vrstvy samonivelační stěrkou tl. 4 mm, min. pevnosti 30 MPa | m2 | 339.5 |  | 0 | CS ÚRS 2016 01 |  |  | základní |  | 0 | 0.0077 | 2.6141 | 0 | 0 | 16 | K | 2 |  |  |  | ROZPOCET | 0 | 0 | 0 | 0 | 0 | 1 | 0 | 16 | 933256546
| VV |  | "1.PP" 69+75 |  | 144 | [13 empty] | VV | 2 | 2 | True | 0 | ROZPOCET
| VV |  | "1.NP" 1+194,5 |  | 195.5 | [13 empty] | VV | 2 | 2 | True | 0 | ROZPOCET
| VV |  | Součet |  | 339.5 | [13 empty] | VV | 2 | 4 | True | 1 | ROZPOCET
345 | K | 998771101 | Přesun hmot pro podlahy z dlaždic stanovený z hmotnosti přesunovaného materiálu vodorovná dopravní vzdálenost do 50 m v objektech výšky do 6 m | t | 12.144 |  | 0 | CS ÚRS 2016 01 |  |  | základní |  | 0 | 0 | 0 | 0 | 0 | 16 | K | 2 |  |  |  | ROZPOCET | 0 | 0 | 0 | 0 | 0 | 1 | 0 | 16 | -2109445625
346 | K | 998771181 | Přesun hmot pro podlahy z dlaždic stanovený z hmotnosti přesunovaného materiálu Příplatek k ceně za přesun prováděný bez použití mechanizace pro jakoukoliv výšku objektu | t | 12.144 |  | 0 | CS ÚRS 2016 01 |  |  | základní |  | 0 | 0 | 0 | 0 | 0 | 16 | K | 2 |  |  |  | ROZPOCET | 0 | 0 | 0 | 0 | 0 | 1 | 0 | 16 | 1023565060
| D | 776 | Podlahy povlakové |  |  |  | 0 | [5 empty] | 0 |  | 2.3693 |  | 0 | 2 | D | 1 |  |  |  | ROZPOCET | [6 empty] | 0
347 | K | 776111112 | Příprava podkladu broušení podlah nového podkladu betonového | m2 | 169.5 |  | 0 | CS ÚRS 2016 01 |  |  | základní |  | 0 | 0 | 0 | 0 | 0 | 16 | K | 2 |  |  |  | ROZPOCET | 0 | 0 | 0 | 0 | 0 | 1 | 0 | 16 | 1040428808
348 | K | 776111311 | Příprava podkladu vysátí podlah | m2 | 169.5 |  | 0 | CS ÚRS 2016 01 |  |  | základní |  | 0 | 0 | 0 | 0 | 0 | 16 | K | 2 |  |  |  | ROZPOCET | 0 | 0 | 0 | 0 | 0 | 1 | 0 | 16 | -128520286
349 | K | 776111411 | Příprava podkladu montáž dilatační pásky podlah | m | 32.2 |  | 0 | CS ÚRS 2016 01 |  |  | základní |  | 0 | 0 | 0 | 0 | 0 | 16 | K | 2 |  |  |  | ROZPOCET | 0 | 0 | 0 | 0 | 0 | 1 | 0 | 16 | 975126470
| VV |  | 32,2000 |  | 32.2 | [13 empty] | VV | 2 | 2 | True | 1 | ROZPOCET
350 | M | 286181560 | Trubky z vysoko zesíťovaného polyetylénu podlahové vytápění UNIVERSA pěnový polyuretan OKJ I tl 10 mm páska dilatační | m | 32.844 |  | 0 | CS ÚRS 2016 01 |  |  | základní |  | 0 | 6e-05 | 0.0019706 | 0 | 0 | 32 | M | 2 |  |  |  | ROZPOCET | 0 | 0 | 0 | 0 | 0 | 1 | 0 | 16 | 1587062631
| VV |  | 32,2*1,02 'Přepočtené koeficientem množství |  | 32.844 | [13 empty] | VV | 2 | 2 | False | 1 | ROZPOCET
351 | K | 776121111 | Příprava podkladu penetrace vodou ředitelná na savý podklad (válečkováním) ředěná v poměru 1:3 podlah | m2 | 169.5 |  | 0 | CS ÚRS 2016 01 |  |  | základní |  | 0 | 3e-05 | 0.005085 | 0 | 0 | 16 | K | 2 |  |  |  | ROZPOCET | 0 | 0 | 0 | 0 | 0 | 1 | 0 | 16 | 1243193408
352 | K | 776141113 | Příprava podkladu vyrovnání samonivelační stěrkou podlah min.pevnosti 20 MPa, tloušťky přes 5 do 8 mm | m2 | 169.5 |  | 0 | CS ÚRS 2016 01 |  |  | základní |  | 0 | 0.012 | 2.034 | 0 | 0 | 16 | K | 2 |  |  |  | ROZPOCET | 0 | 0 | 0 | 0 | 0 | 1 | 0 | 16 | 341935286
353 | K | 776231111/R | Montáž podlahovin z vinylu lepením lamel nebo čtverců standardním lepidlem | m2 | 169.5 |  | 0 |  |  |  | základní |  | 0 | 0.0003 | 0.05085 | 0 | 0 | 16 | K | 2 |  |  |  | ROZPOCET | 0 | 0 | 0 | 0 | 0 | 1 | 0 | 16 | -103347754
354 | M | 284110800/R | Podlahoviny z polyvinylchloridu bez podkladu heterogenní podlahová krytina podlahy povlakové v pásech protiskluzný vinyl Safety - Surestep Original, tl. 2,00 mm, Třída zatížení 34/43 | m2 | 154.091 |  | 0 |  |  |  | základní |  | 0 | 0.0018 | 0.27736 | 0 | 0 | 32 | M | 2 |  |  |  | ROZPOCET | 0 | 0 | 0 | 0 | 0 | 1 | 0 | 16 | -109637973
355 | K | 998776101 | Přesun hmot pro podlahy povlakové stanovený z hmotnosti přesunovaného materiálu vodorovná dopravní vzdálenost do 50 m v objektech výšky do 6 m | t | 2.369 |  | 0 | CS ÚRS 2016 01 |  |  | základní |  | 0 | 0 | 0 | 0 | 0 | 16 | K | 2 |  |  |  | ROZPOCET | 0 | 0 | 0 | 0 | 0 | 1 | 0 | 16 | 1000129527
356 | K | 998776181 | Přesun hmot pro podlahy povlakové stanovený z hmotnosti přesunovaného materiálu Příplatek k cenám za přesun prováděný bez použití mechanizace pro jakoukoliv výšku objektu | t | 2.369 |  | 0 | CS ÚRS 2016 01 |  |  | základní |  | 0 | 0 | 0 | 0 | 0 | 16 | K | 2 |  |  |  | ROZPOCET | 0 | 0 | 0 | 0 | 0 | 1 | 0 | 16 | 1647143615
| D | 781 | Dokončovací práce - obklady |  |  |  | 0 | [5 empty] | 0 |  | 8.0706 |  | 0 | 2 | D | 1 |  |  |  | ROZPOCET | [6 empty] | 0
357 | K | 781474117 | Montáž obkladů vnitřních stěn z dlaždic keramických lepených flexibilním lepidlem režných nebo glazovaných hladkých přes 35 do 45 ks/m2 | m2 | 457 |  | 0 | CS ÚRS 2016 01 |  |  | základní |  | 0 | 0.0032 | 1.4624 | 0 | 0 | 16 | K | 2 |  |  |  | ROZPOCET | 0 | 0 | 0 | 0 | 0 | 1 | 0 | 16 | -1868401699
| VV |  | "001" 23,3+0,5 |  | 23.8 | [13 empty] | VV | 2 | 2 | True | 0 | ROZPOCET
| VV |  | "002" 38,5+0,7 |  | 39.2 | [13 empty] | VV | 2 | 2 | True | 0 | ROZPOCET
| VV |  | "003" 0,9 |  | 0.9 | [13 empty] | VV | 2 | 2 | True | 0 | ROZPOCET
| VV |  | "004" 8,5+0,2 |  | 8.7 | [13 empty] | VV | 2 | 2 | True | 0 | ROZPOCET
| VV |  | "005" 9,0+0,2 |  | 9.2 | [13 empty] | VV | 2 | 2 | True | 0 | ROZPOCET
| VV |  | "006" 11,2+0,2 |  | 11.4 | [13 empty] | VV | 2 | 2 | True | 0 | ROZPOCET
| VV |  | "007" 21,5+0,5 |  | 22 | [13 empty] | VV | 2 | 2 | True | 0 | ROZPOCET
| VV |  |  |  | 0 | [13 empty] | VV | 2 | 2 | True | 0 | ROZPOCET
| VV |  | "101" 21,1 |  | 21.1 | [13 empty] | VV | 2 | 2 | True | 0 | ROZPOCET
| VV |  | "103,104,106" 127,5+2,0 |  | 129.5 | [13 empty] | VV | 2 | 2 | True | 0 | ROZPOCET
| VV |  | "105" 22,1+0,5 |  | 22.6 | [13 empty] | VV | 2 | 2 | True | 0 | ROZPOCET
| VV |  | "107" 24,1+0,5 |  | 24.6 | [13 empty] | VV | 2 | 2 | True | 0 | ROZPOCET
| VV |  | "108" 9,2 |  | 9.2 | [13 empty] | VV | 2 | 2 | True | 0 | ROZPOCET
| VV |  | "109" 23,2+0,5 |  | 23.7 | [13 empty] | VV | 2 | 2 | True | 0 | ROZPOCET
| VV |  | "110" 11,1+0,2 |  | 11.3 | [13 empty] | VV | 2 | 2 | True | 0 | ROZPOCET
| VV |  | "111" 20,6+0,5 |  | 21.1 | [13 empty] | VV | 2 | 2 | True | 0 | ROZPOCET
| VV |  | "112" 11,9+0,3 |  | 12.2 | [13 empty] | VV | 2 | 2 | True | 0 | ROZPOCET
| VV |  | "115" 2,8 |  | 2.8 | [13 empty] | VV | 2 | 2 | True | 0 | ROZPOCET
| VV |  | "116" 18,1+0,4 |  | 18.5 | [13 empty] | VV | 2 | 2 | True | 0 | ROZPOCET
| VV |  | "117" 6,9+0,1 |  | 7 | [13 empty] | VV | 2 | 2 | True | 0 | ROZPOCET
| VV |  | "118" 6,9+0,1 |  | 7 | [13 empty] | VV | 2 | 2 | True | 0 | ROZPOCET
| VV |  | "119" 18,8+0,4 |  | 19.2 | [13 empty] | VV | 2 | 2 | True | 0 | ROZPOCET
| VV |  | "120" 11,7+0,3 |  | 12 | [13 empty] | VV | 2 | 2 | True | 0 | ROZPOCET
| VV |  |  |  | 0 | [13 empty] | VV | 2 | 2 | True | 0 | ROZPOCET
| VV |  | Součet |  | 457 | [13 empty] | VV | 2 | 4 | True | 1 | ROZPOCET
358 | M | 597612550/R1 | Obkládačky a dlaždice keramické kuchyně - RAKO obkládačky formát 15 x 15 x 0,6 cm (bílá lesk) CLASSIC I.j. | m2 | 493.79 |  | 0 |  |  |  | základní |  | 0 | 0.0098 | 4.8391 | 0 | 0 | 32 | M | 2 |  |  |  | ROZPOCET | 0 | 0 | 0 | 0 | 0 | 1 | 0 | 16 | -162076366
| VV |  | "001" 23,3 |  | 23.3 | [13 empty] | VV | 2 | 2 | True | 0 | ROZPOCET
| VV |  | "002" 38,5 |  | 38.5 | [13 empty] | VV | 2 | 2 | True | 0 | ROZPOCET
| VV |  | "003" 0,9 |  | 0.9 | [13 empty] | VV | 2 | 2 | True | 0 | ROZPOCET
| VV |  | "004" 8,5 |  | 8.5 | [13 empty] | VV | 2 | 2 | True | 0 | ROZPOCET
| VV |  | "005" 9,0 |  | 9 | [13 empty] | VV | 2 | 2 | True | 0 | ROZPOCET
| VV |  | "006" 11,2 |  | 11.2 | [13 empty] | VV | 2 | 2 | True | 0 | ROZPOCET
| VV |  | "007" 21,5 |  | 21.5 | [13 empty] | VV | 2 | 2 | True | 0 | ROZPOCET
| VV |  |  |  | 0 | [13 empty] | VV | 2 | 2 | True | 0 | ROZPOCET
| VV |  | "101" 21,1 |  | 21.1 | [13 empty] | VV | 2 | 2 | True | 0 | ROZPOCET
| VV |  | "103,104,106" 127,5 |  | 127.5 | [13 empty] | VV | 2 | 2 | True | 0 | ROZPOCET
| VV |  | "105" 22,1 |  | 22.1 | [13 empty] | VV | 2 | 2 | True | 0 | ROZPOCET
| VV |  | "107" 24,1 |  | 24.1 | [13 empty] | VV | 2 | 2 | True | 0 | ROZPOCET
| VV |  | "108" 9,2 |  | 9.2 | [13 empty] | VV | 2 | 2 | True | 0 | ROZPOCET
| VV |  | "109" 23,2 |  | 23.2 | [13 empty] | VV | 2 | 2 | True | 0 | ROZPOCET
| VV |  | "110" 11,1 |  | 11.1 | [13 empty] | VV | 2 | 2 | True | 0 | ROZPOCET
| VV |  | "111" 20,6 |  | 20.6 | [13 empty] | VV | 2 | 2 | True | 0 | ROZPOCET
| VV |  | "112" 11,9 |  | 11.9 | [13 empty] | VV | 2 | 2 | True | 0 | ROZPOCET
| VV |  | "115" 2,8 |  | 2.8 | [13 empty] | VV | 2 | 2 | True | 0 | ROZPOCET
| VV |  | "116" 18,1 |  | 18.1 | [13 empty] | VV | 2 | 2 | True | 0 | ROZPOCET
| VV |  | "117" 6,9 |  | 6.9 | [13 empty] | VV | 2 | 2 | True | 0 | ROZPOCET
| VV |  | "118" 6,9 |  | 6.9 | [13 empty] | VV | 2 | 2 | True | 0 | ROZPOCET
| VV |  | "119" 18,8 |  | 18.8 | [13 empty] | VV | 2 | 2 | True | 0 | ROZPOCET
| VV |  | "120" 11,7 |  | 11.7 | [13 empty] | VV | 2 | 2 | True | 0 | ROZPOCET
| VV |  | Součet |  | 448.9 | [13 empty] | VV | 2 | 4 | True | 1 | ROZPOCET
| VV |  | 448,9*1,1 'Přepočtené koeficientem množství |  | 493.79 | [13 empty] | VV | 2 | 2 | False | 1 | ROZPOCET
359 | M | 597612550/R2 | Obkládačky a dlaždice keramické kuchyně - RAKO obkládačky formát 15 x 15 x 0,6 cm (barevné mat - zelená, červená, modrá) I.j. | m2 | 8.91 |  | 0 |  |  |  | základní |  | 0 | 0.0098 | 0.087318 | 0 | 0 | 32 | M | 2 |  |  |  | ROZPOCET | 0 | 0 | 0 | 0 | 0 | 1 | 0 | 16 | 1698845655
| VV |  | "001" 0,5 |  | 0.5 | [13 empty] | VV | 2 | 2 | True | 0 | ROZPOCET
| VV |  | "002" 0,7 |  | 0.7 | [13 empty] | VV | 2 | 2 | True | 0 | ROZPOCET
| VV |  | "003" | [15 empty] | VV | 2 | 1 | True | 0 | ROZPOCET
| VV |  | "004" 0,2 |  | 0.2 | [13 empty] | VV | 2 | 2 | True | 0 | ROZPOCET
| VV |  | "005" 0,2 |  | 0.2 | [13 empty] | VV | 2 | 2 | True | 0 | ROZPOCET
| VV |  | "006" 0,2 |  | 0.2 | [13 empty] | VV | 2 | 2 | True | 0 | ROZPOCET
| VV |  | "007" 0,5 |  | 0.5 | [13 empty] | VV | 2 | 2 | True | 0 | ROZPOCET
| VV |  |  |  | 0 | [13 empty] | VV | 2 | 2 | True | 0 | ROZPOCET
| VV |  | "101" | [15 empty] | VV | 2 | 1 | True | 0 | ROZPOCET
| VV |  | "103,104,106" 2,0 |  | 2 | [13 empty] | VV | 2 | 2 | True | 0 | ROZPOCET
| VV |  | "105" 0,5 |  | 0.5 | [13 empty] | VV | 2 | 2 | True | 0 | ROZPOCET
| VV |  | "107" 0,5 |  | 0.5 | [13 empty] | VV | 2 | 2 | True | 0 | ROZPOCET
| VV |  | "108" | [15 empty] | VV | 2 | 1 | True | 0 | ROZPOCET
| VV |  | "109" 0,5 |  | 0.5 | [13 empty] | VV | 2 | 2 | True | 0 | ROZPOCET
| VV |  | "110" 0,2 |  | 0.2 | [13 empty] | VV | 2 | 2 | True | 0 | ROZPOCET
| VV |  | "111" 0,5 |  | 0.5 | [13 empty] | VV | 2 | 2 | True | 0 | ROZPOCET
| VV |  | "112" 0,3 |  | 0.3 | [13 empty] | VV | 2 | 2 | True | 0 | ROZPOCET
| VV |  | "115" | [15 empty] | VV | 2 | 1 | True | 0 | ROZPOCET
| VV |  | "116" 0,4 |  | 0.4 | [13 empty] | VV | 2 | 2 | True | 0 | ROZPOCET
| VV |  | "117" 0,1 |  | 0.1 | [13 empty] | VV | 2 | 2 | True | 0 | ROZPOCET
| VV |  | "118" 0,1 |  | 0.1 | [13 empty] | VV | 2 | 2 | True | 0 | ROZPOCET
| VV |  | "119" 0,4 |  | 0.4 | [13 empty] | VV | 2 | 2 | True | 0 | ROZPOCET
| VV |  | "120" 0,3 |  | 0.3 | [13 empty] | VV | 2 | 2 | True | 0 | ROZPOCET
| VV |  |  |  | 0 | [13 empty] | VV | 2 | 2 | True | 0 | ROZPOCET
| VV |  | Součet |  | 8.1 | [13 empty] | VV | 2 | 4 | True | 1 | ROZPOCET
| VV |  | 8,1*1,1 'Přepočtené koeficientem množství |  | 8.91 | [13 empty] | VV | 2 | 2 | False | 1 | ROZPOCET
360 | K | 781479191 | Montáž obkladů vnitřních stěn z dlaždic keramických Příplatek k cenám za plochu do 10 m2 jednotlivě | m2 | 22.2 |  | 0 | CS ÚRS 2016 01 |  |  | základní |  | 0 | 0 | 0 | 0 | 0 | 16 | K | 2 |  |  |  | ROZPOCET | 0 | 0 | 0 | 0 | 0 | 1 | 0 | 16 | 1468898778
| VV |  | "003" 0,9 |  | 0.9 | [13 empty] | VV | 2 | 2 | True | 0 | ROZPOCET
| VV |  | "115" 2,8+0,9 |  | 3.7 | [13 empty] | VV | 2 | 2 | True | 0 | ROZPOCET
| VV |  | "117" 6,9+1,8+0,1 |  | 8.8 | [13 empty] | VV | 2 | 2 | True | 0 | ROZPOCET
| VV |  | "118" 6,9++1,8+0,1 |  | 8.8 | [13 empty] | VV | 2 | 2 | True | 0 | ROZPOCET
| VV |  |  |  | 0 | [13 empty] | VV | 2 | 2 | True | 0 | ROZPOCET
| VV |  | Součet |  | 22.2 | [13 empty] | VV | 2 | 4 | True | 1 | ROZPOCET
361 | K | 781484115 | Montáž obkladů vnitřních stěn z mozaikových lepenců keramických nebo skleněných lepených flexibilním lepidlem dílce vel. 200 x 200 mm | m2 | 97 |  | 0 | CS ÚRS 2016 01 |  |  | základní |  | 0 | 0.006 | 0.582 | 0 | 0 | 16 | K | 2 |  |  |  | ROZPOCET | 0 | 0 | 0 | 0 | 0 | 1 | 0 | 16 | 567692450
| VV |  | "001" 4,9 |  | 4.9 | [13 empty] | VV | 2 | 2 | True | 0 | ROZPOCET
| VV |  | "002" 7,6 |  | 7.6 | [13 empty] | VV | 2 | 2 | True | 0 | ROZPOCET
| VV |  | "003" | [15 empty] | VV | 2 | 1 | True | 0 | ROZPOCET
| VV |  | "004" 2,5 |  | 2.5 | [13 empty] | VV | 2 | 2 | True | 0 | ROZPOCET
| VV |  | "005" 2,5 |  | 2.5 | [13 empty] | VV | 2 | 2 | True | 0 | ROZPOCET
| VV |  | "006" 2,6 |  | 2.6 | [13 empty] | VV | 2 | 2 | True | 0 | ROZPOCET
| VV |  | "007" 4,7 |  | 4.7 | [13 empty] | VV | 2 | 2 | True | 0 | ROZPOCET
| VV |  |  |  | 0 | [13 empty] | VV | 2 | 2 | True | 0 | ROZPOCET
| VV |  | "101" 5,4 |  | 5.4 | [13 empty] | VV | 2 | 2 | True | 0 | ROZPOCET
| VV |  | "103,104,106" 27,0 |  | 27 | [13 empty] | VV | 2 | 2 | True | 0 | ROZPOCET
| VV |  | "105" 3,3 |  | 3.3 | [13 empty] | VV | 2 | 2 | True | 0 | ROZPOCET
| VV |  | "107" 4,3 |  | 4.3 | [13 empty] | VV | 2 | 2 | True | 0 | ROZPOCET
| VV |  | "108" 1,9 |  | 1.9 | [13 empty] | VV | 2 | 2 | True | 0 | ROZPOCET
| VV |  | "109" 5,2 |  | 5.2 | [13 empty] | VV | 2 | 2 | True | 0 | ROZPOCET
| VV |  | "110" 2,4 |  | 2.4 | [13 empty] | VV | 2 | 2 | True | 0 | ROZPOCET
| VV |  | "111" 4,5 |  | 4.5 | [13 empty] | VV | 2 | 2 | True | 0 | ROZPOCET
| VV |  | "112" 2,6 |  | 2.6 | [13 empty] | VV | 2 | 2 | True | 0 | ROZPOCET
| VV |  | "115" 0,9 |  | 0.9 | [13 empty] | VV | 2 | 2 | True | 0 | ROZPOCET
| VV |  | "116" 4,1 |  | 4.1 | [13 empty] | VV | 2 | 2 | True | 0 | ROZPOCET
| VV |  | "117" 1,8 |  | 1.8 | [13 empty] | VV | 2 | 2 | True | 0 | ROZPOCET
| VV |  | "118" 1,8 |  | 1.8 | [13 empty] | VV | 2 | 2 | True | 0 | ROZPOCET
| VV |  | "119" 4,5 |  | 4.5 | [13 empty] | VV | 2 | 2 | True | 0 | ROZPOCET
| VV |  | "120" 2,5 |  | 2.5 | [13 empty] | VV | 2 | 2 | True | 0 | ROZPOCET
| VV |  |  |  | 0 | [13 empty] | VV | 2 | 2 | True | 0 | ROZPOCET
| VV |  | Součet |  | 97 | [13 empty] | VV | 2 | 4 | True | 1 | ROZPOCET
362 | M | 597612550/R3 | obkladačky color Two - RAL 0607050-GDM05150 - oranžová mat 5 x 5 x 0,6 cm I. j. (cen.skup. 68) | m2 | 51.3 |  | 0 |  |  |  | základní |  | 0 | 0.0098 | 0.50274 | 0 | 0 | 32 | M | 2 |  |  |  | ROZPOCET | 0 | 0 | 0 | 0 | 0 | 1 | 0 | 16 | -710962165
| VV |  | 1.NP | [15 empty] | VV | 2 | 1 | True | 0 | ROZPOCET
| VV |  | 2,5+3,3+2,6+3,7+2,5 |  | 14.6 | [13 empty] | VV | 2 | 2 | True | 0 | ROZPOCET
| VV |  | 1,4+1,3+1,8+1,3+1,3 |  | 7.1 | [13 empty] | VV | 2 | 2 | True | 0 | ROZPOCET
| VV |  | 2.NP | [15 empty] | VV | 2 | 1 | True | 0 | ROZPOCET
| VV |  | 2,7+5,1+3,0+4,8 |  | 15.6 | [13 empty] | VV | 2 | 2 | True | 0 | ROZPOCET
| VV |  | 3.NP | [15 empty] | VV | 2 | 1 | True | 0 | ROZPOCET
| VV |  | 2,6+3,6+2,7+5,1 |  | 14 | [13 empty] | VV | 2 | 2 | True | 0 | ROZPOCET
| VV |  | Součet |  | 51.3 | [13 empty] | VV | 2 | 4 | True | 1 | ROZPOCET
363 | K | 781491011 | Montáž zrcadel lepených silikonovým tmelem na podkladní omítku, plochy do 1 m2 | m2 | 0.9 |  | 0 | CS ÚRS 2016 01 |  |  | základní |  | 0 | 0.00058 | 0.000522 | 0 | 0 | 16 | K | 2 |  |  |  | ROZPOCET | 0 | 0 | 0 | 0 | 0 | 1 | 0 | 16 | -8511152
| VV |  | "004" 0,4*0,8 |  | 0.32 | [13 empty] | VV | 2 | 2 | True | 0 | ROZPOCET
| VV |  | "115" 0,4*0,65 |  | 0.26 | [13 empty] | VV | 2 | 2 | True | 0 | ROZPOCET
| VV |  | "116" 0,4*0,8 |  | 0.32 | [13 empty] | VV | 2 | 2 | True | 0 | ROZPOCET
| VV |  |  |  | 0 | [13 empty] | VV | 2 | 2 | True | 0 | ROZPOCET
| VV |  | Součet |  | 0.9 | [13 empty] | VV | 2 | 4 | True | 1 | ROZPOCET
364 | K | 174101101 | Zásyp sypaninou z jakékoliv horniny s uložením výkopku ve vrstvách se zhutněním jam, šachet, rýh nebo kolem objektů v těchto vykopávkách | m3 | 414.563 |  | 0 | CS ÚRS 2016 01 |  |  | základní |  | 0 | 0 | 0 | 0 | 0 | 4 | K | 2 |  |  |  | ROZPOCET | 0 | 0 | 0 | 0 | 0 | 1 | 0 | 4 | -1863060743
| VV |  | zásyp kolem stěn moštárny pod podlahu 1.NP | [15 empty] | VV | 2 | 1 | True | 0 | ROZPOCET
| VV |  | 2,5*1,5*(5,5+10,6+6,6+17,2) |  | 149.625 | [13 empty] | VV | 2 | 2 | True | 0 | ROZPOCET
| VV |  | zásyp kolem výkopů podél patek (zvenku i zevnitř) | [15 empty] | VV | 2 | 1 | True | 0 | ROZPOCET
| VV |  | 1,5*1,5*2*(2*14,6+26,05) |  | 248.625 | [13 empty] | VV | 2 | 2 | True | 0 | ROZPOCET
| VV |  | zásyp zvenku opěrné stěny a stěny moštárny zvenku | [15 empty] | VV | 2 | 1 | True | 0 | ROZPOCET
| VV |  | 1,5*0,5*21,75 |  | 16.313 | [13 empty] | VV | 2 | 2 | True | 0 | ROZPOCET
| VV |  |  |  | 0 | [13 empty] | VV | 2 | 2 | True | 0 | ROZPOCET
| VV |  | Součet |  | 414.563 | [13 empty] | VV | 2 | 4 | True | 1 | ROZPOCET
365 | M | 634651240 | Zrcadla nemontovaná čirá, max rozměr tabule 3210 x 2250 mm tl. 4 mm | m2 | 0.99 |  | 0 | CS ÚRS 2016 01 |  |  | základní |  | 0 | 0.01 | 0.0099 | 0 | 0 | 32 | M | 2 |  |  |  | ROZPOCET | 0 | 0 | 0 | 0 | 0 | 1 | 0 | 16 | -1042864817
| VV |  | 0,9*1,1 'Přepočtené koeficientem množství |  | 0.99 | [13 empty] | VV | 2 | 2 | False | 1 | ROZPOCET
366 | K | 781494111 | Ostatní prvky plastové profily ukončovací a dilatační lepené flexibilním lepidlem rohové, světle šedé | m | 164.7 |  | 0 | CS ÚRS 2015 01 |  |  | základní |  | 0 | 0.00031 | 0.051057 | 0 | 0 | 16 | K | 2 |  |  |  | ROZPOCET | 0 | 0 | 0 | 0 | 0 | 1 | 0 | 16 | -1888772732
| VV |  | "001" 8,8 |  | 8.8 | [13 empty] | VV | 2 | 2 | True | 0 | ROZPOCET
| VV |  | "002" 9,5 |  | 9.5 | [13 empty] | VV | 2 | 2 | True | 0 | ROZPOCET
| VV |  | "005" 1,1 |  | 1.1 | [13 empty] | VV | 2 | 2 | True | 0 | ROZPOCET
| VV |  | "101" 14,2 |  | 14.2 | [13 empty] | VV | 2 | 2 | True | 0 | ROZPOCET
| VV |  | "103,104,106" 92 |  | 92 | [13 empty] | VV | 2 | 2 | True | 0 | ROZPOCET
| VV |  | "105" 8,8 |  | 8.8 | [13 empty] | VV | 2 | 2 | True | 0 | ROZPOCET
| VV |  | "109" 8,8 |  | 8.8 | [13 empty] | VV | 2 | 2 | True | 0 | ROZPOCET
| VV |  | "111" 4,7 |  | 4.7 | [13 empty] | VV | 2 | 2 | True | 0 | ROZPOCET
| VV |  | "116" 9,1 |  | 9.1 | [13 empty] | VV | 2 | 2 | True | 0 | ROZPOCET
| VV |  | "117" 0,9 |  | 0.9 | [13 empty] | VV | 2 | 2 | True | 0 | ROZPOCET
| VV |  | "118" 0,9 |  | 0.9 | [13 empty] | VV | 2 | 2 | True | 0 | ROZPOCET
| VV |  | "119" 4,4 |  | 4.4 | [13 empty] | VV | 2 | 2 | True | 0 | ROZPOCET
| VV |  | "120" 1,5 |  | 1.5 | [13 empty] | VV | 2 | 2 | True | 0 | ROZPOCET
| VV |  |  |  | 0 | [13 empty] | VV | 2 | 2 | True | 0 | ROZPOCET
| VV |  | Součet |  | 164.7 | [13 empty] | VV | 2 | 4 | True | 1 | ROZPOCET
367 | K | 781495111 | Ostatní prvky ostatní práce penetrace podkladu | m2 | 554 |  | 0 | CS ÚRS 2015 01 |  |  | základní |  | 0 | 0.0003 | 0.1662 | 0 | 0 | 16 | K | 2 |  |  |  | ROZPOCET | 0 | 0 | 0 | 0 | 0 | 1 | 0 | 16 | 533309303
| VV |  | 457+97 |  | 554 | [13 empty] | VV | 2 | 2 | True | 1 | ROZPOCET
368 | M | 585825500.1 | tmely obkladové a spárovací hmoty spárovací MAPEI - malta spárovací Keracolor FF do 6 mm bílý, šedý, manhattan bal. 5 kg | kg | 369.333 |  | 0 | CS ÚRS 2015 01 |  |  | základní |  | 0 | 0.001 | 0.36933 | 0 | 0 | 32 | M | 2 |  |  |  | ROZPOCET | 0 | 0 | 0 | 0 | 0 | 1 | 0 | 16 | -452633309
| VV |  | 554/1,5 |  | 369.333 | [13 empty] | VV | 2 | 2 | True | 1 | ROZPOCET
369 | K | 781495141 | Ostatní prvky průnik obkladem kruhový, bez izolace do 30 DN | kus | 37 |  | 0 | CS ÚRS 2016 01 |  |  | základní |  | 0 | 0 | 0 | 0 | 0 | 16 | K | 2 |  |  |  | ROZPOCET | 0 | 0 | 0 | 0 | 0 | 1 | 0 | 16 | -1094296536
| VV |  | "1.PP" 8 |  | 8 | [13 empty] | VV | 2 | 2 | True | 0 | ROZPOCET
| VV |  | "1.NP" 29 |  | 29 | [13 empty] | VV | 2 | 2 | True | 0 | ROZPOCET
| VV |  |  |  | 0 | [13 empty] | VV | 2 | 2 | True | 0 | ROZPOCET
| VV |  | Součet |  | 37 | [13 empty] | VV | 2 | 4 | True | 1 | ROZPOCET
370 | K | 781495142 | Ostatní prvky průnik obkladem kruhový, bez izolace přes 30 do 90 DN | kus | 60 |  | 0 | CS ÚRS 2015 01 |  |  | základní |  | 0 | 0 | 0 | 0 | 0 | 16 | K | 2 |  |  |  | ROZPOCET | 0 | 0 | 0 | 0 | 0 | 1 | 0 | 16 | 846510459
| VV |  | "1.PP" 15 |  | 15 | [13 empty] | VV | 2 | 2 | True | 0 | ROZPOCET
| VV |  | "1.NP" 45 |  | 45 | [13 empty] | VV | 2 | 2 | True | 0 | ROZPOCET
| VV |  |  |  | 0 | [13 empty] | VV | 2 | 2 | True | 0 | ROZPOCET
371 | K | 998781102 | Přesun hmot pro obklady keramické stanovený z hmotnosti přesunovaného materiálu vodorovná dopravní vzdálenost do 50 m v objektech výšky přes 6 do 12 m | t | 8.071 |  | 0 | CS ÚRS 2016 01 |  |  | základní |  | 0 | 0 | 0 | 0 | 0 | 16 | K | 2 |  |  |  | ROZPOCET | 0 | 0 | 0 | 0 | 0 | 1 | 0 | 16 | -83048216
| D | 783 | Dokončovací práce |  |  |  | 0 | [5 empty] | 0 |  | 0.11133 |  | 0 | 2 | D | 1 |  |  |  | ROZPOCET | [6 empty] | 0
372 | K | 783314101 | Základní nátěr zámečnických konstrukcí jednonásobný syntetický | m2 | 21.45 |  | 0 | CS ÚRS 2016 01 |  |  | základní |  | 0 | 0.00017 | 0.0036465 | 0 | 0 | 16 | K | 2 |  |  |  | ROZPOCET | 0 | 0 | 0 | 0 | 0 | 1 | 0 | 16 | 2084236391
| VV |  | 7*(0,2*(2*2+0,7)) |  | 6.58 | [13 empty] | VV | 2 | 2 | True | 0 | ROZPOCET
| VV |  | 8*(0,2*(2*2+0,8)) |  | 7.68 | [13 empty] | VV | 2 | 2 | True | 0 | ROZPOCET
| VV |  | 2*(0,2*(2*2+0,9)) |  | 1.96 | [13 empty] | VV | 2 | 2 | True | 0 | ROZPOCET
| VV |  | 3*(0,2*(2*2+1,1)) |  | 3.06 | [13 empty] | VV | 2 | 2 | True | 0 | ROZPOCET
| VV |  | 1*(0,2*(2*2+1,)) |  | 1 | [13 empty] | VV | 2 | 2 | True | 0 | ROZPOCET
| VV |  | 1*(0,2*(2*2+1,85)) |  | 1.17 | [13 empty] | VV | 2 | 2 | True | 0 | ROZPOCET
| VV |  | Součet |  | 21.45 | [13 empty] | VV | 2 | 4 | True | 1 | ROZPOCET
373 | K | 783317101 | Krycí nátěr (email) zámečnických konstrukcí jednonásobný syntetický standardní, RAL 6027, jedná se o nátěr dvojnásobný, plocha uvedena 2x | m2 | 21.45 |  | 0 | CS ÚRS 2016 01 |  |  | základní |  | 0 | 0.00012 | 0.002574 | 0 | 0 | 16 | K | 2 |  |  |  | ROZPOCET | 0 | 0 | 0 | 0 | 0 | 1 | 0 | 16 | -1035026784
| VV |  | 7*(0,2*(2*2+0,7)) |  | 6.58 | [13 empty] | VV | 2 | 2 | True | 0 | ROZPOCET
| VV |  | 8*(0,2*(2*2+0,8)) |  | 7.68 | [13 empty] | VV | 2 | 2 | True | 0 | ROZPOCET
| VV |  | 2*(0,2*(2*2+0,9)) |  | 1.96 | [13 empty] | VV | 2 | 2 | True | 0 | ROZPOCET
| VV |  | 3*(0,2*(2*2+1,1)) |  | 3.06 | [13 empty] | VV | 2 | 2 | True | 0 | ROZPOCET
| VV |  | 1*(0,2*(2*2+1,)) |  | 1 | [13 empty] | VV | 2 | 2 | True | 0 | ROZPOCET
| VV |  | 1*(0,2*(2*2+1,85)) |  | 1.17 | [13 empty] | VV | 2 | 2 | True | 0 | ROZPOCET
| VV |  | Součet |  | 21.45 | [13 empty] | VV | 2 | 4 | True | 1 | ROZPOCET
374 | K | 783795212 | Nátěry vodou ředitelné tesařských konstrukcí barva dražší 1x základní a 1x lak | m2 | 91.4 |  | 0 |  |  |  | základní |  | 0 | 0.00049 | 0.044786 | 0 | 0 | 16 | K | 2 |  |  |  | ROZPOCET | 0 | 0 | 0 | 0 | 0 | 1 | 0 | 16 | 1504834600
375 | K | 783823121 | Penetrační nátěr omítek hladkých povrchů z desek na bázi dřeva (dřevovláknitých, dřevoštěpkových, cementotřískových apod.) akrylátový | m2 | 91.4 |  | 0 | CS ÚRS 2016 01 |  |  | základní |  | 0 | 0.00012 | 0.010968 | 0 | 0 | 16 | K | 2 |  |  |  | ROZPOCET | 0 | 0 | 0 | 0 | 0 | 1 | 0 | 16 | 950945714
| VV |  | římsa z cementotřískových desek | [15 empty] | VV | 2 | 1 | True | 0 | ROZPOCET
| VV |  | 91,4 |  | 91.4 | [13 empty] | VV | 2 | 2 | True | 1 | ROZPOCET
376 | K | 783827401 | Krycí (ochranný ) nátěr omítek dvojnásobný hladkých betonových povrchů nebo povrchů z desek na bázi dřeva (dřevovláknitých apod.) akrylátový | m2 | 91.4 |  | 0 | CS ÚRS 2016 01 |  |  | základní |  | 0 | 0.00054 | 0.049356 | 0 | 0 | 16 | K | 2 |  |  |  | ROZPOCET | 0 | 0 | 0 | 0 | 0 | 1 | 0 | 16 | -1139816884
| D | 784 | Dokončovací práce - malby a tapety |  |  |  | 0 | [5 empty] | 0 |  | 0.22636 |  | 0 | 2 | D | 1 |  |  |  | ROZPOCET | [6 empty] | 0
377 | K | 784211101 | Malby z malířských směsí otěruvzdorných za mokra dvojnásobné, bílé za mokra otěruvzdorné výborně v místnostech výšky do 3,80 m | m2 | 822.44 |  | 0 | CS ÚRS 2016 01 |  |  | základní |  | 0 | 0.00026 | 0.21383 | 0 | 0 | 16 | K | 2 |  |  |  | ROZPOCET | 0 | 0 | 0 | 0 | 0 | 1 | 0 | 16 | 1374297133
| VV |  | "stropy 1.PP" 140,9 |  | 140.9 | [13 empty] | VV | 2 | 2 | True | 0 | ROZPOCET
| VV |  | "stěny 1.PP" 26,1+150,44 |  | 176.54 | [13 empty] | VV | 2 | 2 | True | 0 | ROZPOCET
| VV |  | "stěny 1.NP omítnuté" 505 |  | 505 | [13 empty] | VV | 2 | 2 | True | 0 | ROZPOCET
| VV |  |  |  | 0 | [13 empty] | VV | 2 | 2 | True | 0 | ROZPOCET
| VV |  | Součet |  | 822.44 | [13 empty] | VV | 2 | 4 | True | 1 | ROZPOCET
378 | K | 784321031 | Malby silikátové dvojnásobné, bílé v místnostech výšky do 3,80 m | m2 | 37.95 |  | 0 | CS ÚRS 2016 01 |  |  | základní |  | 0 | 0.00033 | 0.012523 | 0 | 0 | 16 | K | 2 |  |  |  | ROZPOCET | 0 | 0 | 0 | 0 | 0 | 1 | 0 | 16 | -587343649
| VV |  | "Nátěr sanační omítky" 37,95 |  | 37.95 | [13 empty] | VV | 2 | 2 | True | 1 | ROZPOCET
| D | 787 | Dokončovací práce - zasklívání |  |  |  | 0 | [5 empty] | 0 |  | 0.042097 |  | 0 | 2 | D | 1 |  |  |  | ROZPOCET | [6 empty] | 0
379 | K | 787192520 | Zasklívání stěn a příček, balkónového zábradlí deskami ostatními sklem bezpečnostním do profilového těsnění, tl. do 6 mm | m2 | 2.256 |  | 0 | CS ÚRS 2016 01 |  |  | základní |  | 0 | 0.01866 | 0.042097 | 0 | 0 | 16 | K | 2 |  |  |  | ROZPOCET | 0 | 0 | 0 | 0 | 0 | 1 | 0 | 16 | 461088899
| VV |  | 2*1,2*0,94 |  | 2.256 | [13 empty] | VV | 2 | 2 | True | 1 | ROZPOCET
380 | K | 998787101 | Přesun hmot pro zasklívání stanovený z hmotnosti přesunovaného materiálu vodorovná dopravní vzdálenost do 50 m v objektech výšky do 6 m | t | 0.042 |  | 0 | CS ÚRS 2016 01 |  |  | základní |  | 0 | 0 | 0 | 0 | 0 | 16 | K | 2 |  |  |  | ROZPOCET | 0 | 0 | 0 | 0 | 0 | 1 | 0 | 16 | 188758765
381 | K | 998787181 | Přesun hmot pro zasklívání stanovený z hmotnosti přesunovaného materiálu Příplatek k cenám za přesun prováděný bez použití mechanizace pro jakoukoliv výšku objektu | t | 0.042 |  | 0 | CS ÚRS 2016 01 |  |  | základní |  | 0 | 0 | 0 | 0 | 0 | 16 | K | 2 |  |  |  | ROZPOCET | 0 | 0 | 0 | 0 | 0 | 1 | 0 | 16 | -107573856
| D | VRN | Vedlejší rozpočtové náklady |  |  |  | 0 | [5 empty] | 0 |  | 0 |  | 0 | 5 | D | 0 |  |  |  | ROZPOCET | [6 empty] | 0
| D | VRN1 | Průzkumné, geodetické a projektové práce |  |  |  | 0 | [5 empty] | 0 |  | 0 |  | 0 | 5 | D | 1 |  |  |  | ROZPOCET | [6 empty] | 0
382 | K | 012203000 | Vytýčení konstrukcí při provádění stavby | ks | 1 |  | 0 | CS ÚRS 2016 01 |  |  | základní |  | 0 | 0 | 0 | 0 | 0 | 1024 | K | 2 |  |  |  | ROZPOCET | 0 | 0 | 0 | 0 | 0 | 1 | 0 | 1024 | -2068284311
| D | VRN3 | Zařízení staveniště |  |  |  | 0 | [5 empty] | 0 |  | 0 |  | 0 | 5 | D | 1 |  |  |  | ROZPOCET | [6 empty] | 0
383 | K | 032903000 | Zařízení staveniště vybavení staveniště náklady na provoz a údržbu vybavení staveniště | měsíc | 6 |  | 0 | CS ÚRS 2016 01 |  |  | základní |  | 0 | 0 | 0 | 0 | 0 | 1024 | K | 2 |  |  |  | ROZPOCET | 0 | 0 | 0 | 0 | 0 | 1 | 0 | 1024 | -1594414326
384 | K | 034203000 | Zařízení staveniště zabezpečení staveniště oplocení staveniště | m | 150 |  | 0 | CS ÚRS 2016 01 |  |  | základní |  | 0 | 0 | 0 | 0 | 0 | 1024 | K | 2 |  |  |  | ROZPOCET | 0 | 0 | 0 | 0 | 0 | 1 | 0 | 1024 | -16622337

## SO.2 - Novostavba ŠJ-ZTI
| List obsahuje: |  | 1) Krycí list soupisu | 2) Rekapitulace |  |  | 3) Soupis prací | Zpět na list: | Rekapitulace stavby
{f722b3c5-b60f-4aa7-bfeb-7dd4fe7169aa}
2
| KRYCÍ LIST SOUPISU | [8 empty] | v --- níže se nacházejí doplnkové a pomocné údaje k sestavám --- v | [8 empty] | False
Stavba:
Dýšina-novostavba ŠJ
Objekt:
SO.2 - Novostavba ŠJ-ZTI
| KSO: |  |  |  |  | CC-CZ:
| Místo: |  |  |  |  | Datum: | 31. 12. 2016
| Zadavatel: |  |  |  |  | IČ: | 00257745
|  | Obec Dýšina |  |  |  | DIČ:
| Uchazeč: |  |  |  |  | IČ:
DIČ:
| Projektant: |  |  |  |  | IČ: | 63505410
|  | BRM s.r.o. |  |  |  | DIČ:
Poznámka:
| Cena bez DPH | [5 empty] | 0
|  |  | Základ daně |  |  | Sazba daně | Výše daně
| DPH | základní | 0 |  |  | 21% | 0
|  | snížená | 0 |  |  | 15% | 0
|  | zákl. přenesená | 0 |  |  | 21% | 0
|  | sníž. přenesená | 0 |  |  | 15% | 0
|  | nulová | 0 |  |  | 0% | 0
| Cena s DPH |  |  | v | CZK |  | 0
REKAPITULACE ČLENĚNÍ SOUPISU PRACÍ
Stavba:
Dýšina-novostavba ŠJ
Objekt:
SO.2 - Novostavba ŠJ-ZTI
Místo: | [5 empty] | Datum: | 31. 12. 2016
Zadavatel: |  |  | Obec Dýšina |  |  | Projektant: | BRM s.r.o.
Uchazeč:
Kód dílu - Popis | [6 empty] | Cena celkem [CZK]
Náklady soupisu celkem | [6 empty] | 0 | [12 empty] | -1
| 713 - Izolace tepelné | [5 empty] | 0
| 721 - Vnitřní kanalizace | [5 empty] | 0
| 722 - Vnitřní vodovod | [5 empty] | 0
| 725 - Zařizovací předměty | [5 empty] | 0
| 713 - Izolace tepelné | [5 empty] | 0
| 721 - Vnitřní kanalizace | [5 empty] | 0
| 722 - Vnitřní vodovod | [5 empty] | 0
| 725 - Zařizovací předměty | [5 empty] | 0
SOUPIS PRACÍ
Stavba:
Dýšina-novostavba ŠJ
Objekt:
SO.2 - Novostavba ŠJ-ZTI
Místo: | [5 empty] | Datum: | 31. 12. 2016
Zadavatel: |  |  | Obec Dýšina |  |  | Projektant: | BRM s.r.o.
Uchazeč:
PČ | Typ | Kód | Popis | MJ | Množství | J.cena [CZK] | Cena celkem [CZK] | Cenová soustava |  | Poznámka | DPH | J. Nh [h] | Nh celkem [h] | J. hmotnost [t] | Hmotnost celkem [t] | J. suť [t] | Suť Celkem [t]
Náklady soupisu celkem | [6 empty] | 0 | [5 empty] | 0 |  | 6.3425 |  | 0 |  | D | -1 | [7 empty] | 0
| D | 713 | Izolace tepelné |  |  |  | 0 | [5 empty] | 0 |  | 0 |  | 0 | 2 | D | 0 | ROZPOCET | [6 empty] | 0
1 | K | 713411123R00 | Izolace tepelná potrubí pásy a drátem, 3vrstvá | m2 | 10 |  | 0 | RTS II / 2013 |  |  | základní |  | 0 | 0 | 0 | 0 | 0 | 16 | K | 1 | ROZPOCET | 0 | 0 | 0 | 0 | 0 | 1 | 0 | 16 | 1
2 | K | 713571111R00 | Požárně ochranná manžeta hl. 60 mm, EI 90, D 50 mm | kus | 3 |  | 0 | RTS II / 2013 |  |  | základní |  | 0 | 0 | 0 | 0 | 0 | 16 | K | 1 | ROZPOCET | 0 | 0 | 0 | 0 | 0 | 1 | 0 | 16 | 2
3 | K | 713571115R00 | Požárně ochranná manžeta hl. 60mm, EI 90, D 110 mm | kus | 16 |  | 0 | RTS II / 2013 |  |  | základní |  | 0 | 0 | 0 | 0 | 0 | 16 | K | 1 | ROZPOCET | 0 | 0 | 0 | 0 | 0 | 1 | 0 | 16 | 3
| D | 721 | Vnitřní kanalizace |  |  |  | 0 | [5 empty] | 0 |  | 1.7432 |  | 0 | 2 | D | 0 | ROZPOCET | [6 empty] | 0
4 | K | 721100911R00 | Oprava - zazátkování hrdla kanalizačního potrubí | kus | 10 |  | 0 | RTS II / 2013 |  |  | základní |  | 0 | 0.00891 | 0.0891 | 0 | 0 | 16 | K | 1 | ROZPOCET | 0 | 0 | 0 | 0 | 0 | 1 | 0 | 16 | 4
5 | K | 721110207R00 | Potrubí z kamen.trub těsněných gum.kroužky DN 150 | m | 3 |  | 0 | RTS II / 2013 |  |  | základní |  | 0 | 0.0267 | 0.0801 | 0 | 0 | 16 | K | 1 | ROZPOCET | 0 | 0 | 0 | 0 | 0 | 1 | 0 | 16 | 5
6 | K | 721110209R00 | Potrubí z kamen.trub těsněných gum.kroužky DN 250 | m | 4 |  | 0 | RTS II / 2013 |  |  | základní |  | 0 | 0.04638 | 0.18552 | 0 | 0 | 16 | K | 1 | ROZPOCET | 0 | 0 | 0 | 0 | 0 | 1 | 0 | 16 | 6
7 | K | 721110909R00 | Oprava potrubí kamenin., vsazení odbočky DN 250 | kus | 3 |  | 0 | RTS II / 2013 |  |  | základní |  | 0 | 0.17528 | 0.52584 | 0 | 0 | 16 | K | 1 | ROZPOCET | 0 | 0 | 0 | 0 | 0 | 1 | 0 | 16 | 7
8 | K | 721110916R00 | Oprava - propojení dosavadního potrubí DN 125 | kus | 2 |  | 0 | RTS II / 2013 |  |  | základní |  | 0 | 0 | 0 | 0 | 0 | 16 | K | 1 | ROZPOCET | 0 | 0 | 0 | 0 | 0 | 1 | 0 | 16 | 8
9 | K | 721176101R00 | Potrubí HT připojovací DN 32 x 1,8 mm | m | 8 |  | 0 | RTS II / 2013 |  |  | základní |  | 0 | 0 | 0 | 0 | 0 | 16 | K | 1 | ROZPOCET | 0 | 0 | 0 | 0 | 0 | 1 | 0 | 16 | 9
10 | K | 721176103R00 | Potrubí HT připojovací DN 50 x 1,8 mm | m | 59 |  | 0 | RTS II / 2013 |  |  | základní |  | 0 | 0 | 0 | 0 | 0 | 16 | K | 1 | ROZPOCET | 0 | 0 | 0 | 0 | 0 | 1 | 0 | 16 | 10
11 | K | 721176113R00 | Potrubí HT odpadní svislé DN 50 x 1,8 mm | m | 6 |  | 0 | RTS II / 2013 |  |  | základní |  | 0 | 0 | 0 | 0 | 0 | 16 | K | 1 | ROZPOCET | 0 | 0 | 0 | 0 | 0 | 1 | 0 | 16 | 11
12 | K | 721176115R00 | Potrubí HT odpadní svislé DN 100 x 2,7 mm | m | 140 |  | 0 | RTS II / 2013 |  |  | základní |  | 0 | 0 | 0 | 0 | 0 | 16 | K | 1 | ROZPOCET | 0 | 0 | 0 | 0 | 0 | 1 | 0 | 16 | 12
13 | K | 721176116R00 | Potrubí HT odpadní svislé DN 125 x 3,1 mm | m | 6 |  | 0 | RTS II / 2013 |  |  | základní |  | 0 | 0 | 0 | 0 | 0 | 16 | K | 1 | ROZPOCET | 0 | 0 | 0 | 0 | 0 | 1 | 0 | 16 | 13
14 | K | 721176222R00 | Potrubí KG svodné (ležaté) v zemi DN 100 x 3,2 mm | m | 100 |  | 0 | RTS II / 2013 |  |  | základní |  | 0 | 0 | 0 | 0 | 0 | 16 | K | 1 | ROZPOCET | 0 | 0 | 0 | 0 | 0 | 1 | 0 | 16 | 14
15 | K | 721176223R00 | Potrubí KG svodné (ležaté) v zemi DN 125 x 3,2 mm | m | 109 |  | 0 | RTS II / 2013 |  |  | základní |  | 0 | 0 | 0 | 0 | 0 | 16 | K | 1 | ROZPOCET | 0 | 0 | 0 | 0 | 0 | 1 | 0 | 16 | 15
16 | K | 721176224R00 | Potrubí KG svodné (ležaté) v zemi DN 150 x 4,0 mm | m | 124 |  | 0 | RTS II / 2013 |  |  | základní |  | 0 | 0 | 0 | 0 | 0 | 16 | K | 1 | ROZPOCET | 0 | 0 | 0 | 0 | 0 | 1 | 0 | 16 | 16
17 | K | 721194105R00 | Vyvedení odpadních výpustek D 50 x 1,8 | kus | 28 |  | 0 | RTS II / 2013 |  |  | základní |  | 0 | 0 | 0 | 0 | 0 | 16 | K | 1 | ROZPOCET | 0 | 0 | 0 | 0 | 0 | 1 | 0 | 16 | 17
18 | K | 721194109R00 | Vyvedení odpadních výpustek D 110 x 2,3 | kus | 6 |  | 0 | RTS II / 2013 |  |  | základní |  | 0 | 0 | 0 | 0 | 0 | 16 | K | 1 | ROZPOCET | 0 | 0 | 0 | 0 | 0 | 1 | 0 | 16 | 18
19 | K | 721211520RT2 | Vpusť dvorní , klapka, lapač, lit.mříž a rám DN 160 | kus | 1 |  | 0 | RTS II / 2013 |  |  | základní |  | 0 | 0.08688 | 0.08688 | 0 | 0 | 16 | K | 1 | ROZPOCET | 0 | 0 | 0 | 0 | 0 | 1 | 0 | 16 | 19
20 | K | 721213216R00 | Žlab odtokový ke zdi,pro dlažbu, dl.1000mm | kus | 1 |  | 0 | RTS II / 2013 |  |  | základní |  | 0 | 0.08789 | 0.08789 | 0 | 0 | 16 | K | 1 | ROZPOCET | 0 | 0 | 0 | 0 | 0 | 1 | 0 | 16 | 20
21 | K | 721242110R00 | Lapač střešních splavenin PP DN 100, kloub | kus | 9 |  | 0 | RTS II / 2013 |  |  | základní |  | 0 | 0.07643 | 0.68787 | 0 | 0 | 16 | K | 1 | ROZPOCET | 0 | 0 | 0 | 0 | 0 | 1 | 0 | 16 | 21
22 | K | 721273200RT3 | Souprava ventilační střešní DN 100 | kus | 6 |  | 0 | RTS II / 2013 |  |  | základní |  | 0 | 0 | 0 | 0 | 0 | 16 | K | 1 | ROZPOCET | 0 | 0 | 0 | 0 | 0 | 1 | 0 | 16 | 22
23 | K | 721290111R00 | Zkouška těsnosti kanalizace vodou DN 125 | m | 205 |  | 0 | RTS II / 2013 |  |  | základní |  | 0 | 0 | 0 | 0 | 0 | 16 | K | 1 | ROZPOCET | 0 | 0 | 0 | 0 | 0 | 1 | 0 | 16 | 23
24 | K | 721290112R00 | Zkouška těsnosti kanalizace vodou DN 200 | m | 97 |  | 0 | RTS II / 2013 |  |  | základní |  | 0 | 0 | 0 | 0 | 0 | 16 | K | 1 | ROZPOCET | 0 | 0 | 0 | 0 | 0 | 1 | 0 | 16 | 24
25 | K | 721290123R00 | Zkouška těsnosti kanalizace kouřem DN 300 | m | 219 |  | 0 | RTS II / 2013 |  |  | základní |  | 0 | 0 | 0 | 0 | 0 | 16 | K | 1 | ROZPOCET | 0 | 0 | 0 | 0 | 0 | 1 | 0 | 16 | 25
26 | K | 721152215R00 | Objímky s pryžovou vložkou | kus | 25 |  | 0 | RTS II / 2013 |  |  | základní |  | 0 | 0 | 0 | 0 | 0 | 16 | K | 1 | ROZPOCET | 0 | 0 | 0 | 0 | 0 | 1 | 0 | 16 | 26
27 | K | 721152218R00 | Podomítková záp.uzávěrka pračková , DN 40/50 | kus | 2 |  | 0 | RTS II / 2013 |  |  | základní |  | 0 | 0 | 0 | 0 | 0 | 16 | K | 1 | ROZPOCET | 0 | 0 | 0 | 0 | 0 | 1 | 0 | 16 | 27
28 | K | 721152304R00 | Plastová revizní šachta DN 425/160 | soubor | 3 |  | 0 | RTS II / 2013 |  |  | základní |  | 0 | 0 | 0 | 0 | 0 | 16 | K | 1 | ROZPOCET | 0 | 0 | 0 | 0 | 0 | 1 | 0 | 16 | 28
29 | K | 721152305R00 | Zřízení revizní šachty žel.bet.prefabrikované prof.1000 | kus | 1 |  | 0 | RTS II / 2013 |  |  | základní |  | 0 | 0 | 0 | 0 | 0 | 16 | K | 1 | ROZPOCET | 0 | 0 | 0 | 0 | 0 | 1 | 0 | 16 | 29
30 | K | 721152306R00 | Šachtové dno TBZ-Q 1000/500 | kus | 1 |  | 0 | RTS II / 2013 |  |  | základní |  | 0 | 0 | 0 | 0 | 0 | 16 | K | 1 | ROZPOCET | 0 | 0 | 0 | 0 | 0 | 1 | 0 | 16 | 30
31 | K | 721152307R00 | Konusová skruž TBR-Q 1000/600/120 | kus | 1 |  | 0 | RTS II / 2013 |  |  | základní |  | 0 | 0 | 0 | 0 | 0 | 16 | K | 1 | ROZPOCET | 0 | 0 | 0 | 0 | 0 | 1 | 0 | 16 | 31
32 | K | 721152309R00 | Vyrovnávací prstenec TBW-Q 600/100/120 | kus | 1 |  | 0 | RTS II / 2013 |  |  | základní |  | 0 | 0 | 0 | 0 | 0 | 16 | K | 1 | ROZPOCET | 0 | 0 | 0 | 0 | 0 | 1 | 0 | 16 | 32
33 | K | 721152312R00 | Skruž rovná TBS-Q 100/500/120 | kus | 1 |  | 0 | RTS II / 2013 |  |  | základní |  | 0 | 0 | 0 | 0 | 0 | 16 | K | 1 | ROZPOCET | 0 | 0 | 0 | 0 | 0 | 1 | 0 | 16 | 33
34 | K | 721152325R00 | Poklop třídy D, litinový bez odvětrání TBN-Q D400 | kus | 1 |  | 0 | RTS II / 2013 |  |  | základní |  | 0 | 0 | 0 | 0 | 0 | 16 | K | 1 | ROZPOCET | 0 | 0 | 0 | 0 | 0 | 1 | 0 | 16 | 34
35 | K | 721152336R00 | Přivzdušňovací ventil-podomítková verze DN 50/75 | kus | 1 |  | 0 | RTS II / 2013 |  |  | základní |  | 0 | 0 | 0 | 0 | 0 | 16 | K | 1 | ROZPOCET | 0 | 0 | 0 | 0 | 0 | 1 | 0 | 16 | 35
36 | K | 721153203R00 | Zemní práce na kanalizaci | m3 | 262 |  | 0 | RTS II / 2013 |  |  | základní |  | 0 | 0 | 0 | 0 | 0 | 16 | K | 1 | ROZPOCET | 0 | 0 | 0 | 0 | 0 | 1 | 0 | 16 | 36
37 | K | 721153204R00 | Pískový podsyp a obsyp potrubí | m3 | 90.5 |  | 0 | RTS II / 2013 |  |  | základní |  | 0 | 0 | 0 | 0 | 0 | 16 | K | 1 | ROZPOCET | 0 | 0 | 0 | 0 | 0 | 1 | 0 | 16 | 37
38 | K | 721153205R00 | Výstražná fólie na kanalizaci | m | 210 |  | 0 | RTS II / 2013 |  |  | základní |  | 0 | 0 | 0 | 0 | 0 | 16 | K | 1 | ROZPOCET | 0 | 0 | 0 | 0 | 0 | 1 | 0 | 16 | 38
39 | K | 721153206R00 | Zednické výpomoci u vnitřní kanalizace | hod | 100 |  | 0 | RTS II / 2013 |  |  | základní |  | 0 | 0 | 0 | 0 | 0 | 16 | K | 1 | ROZPOCET | 0 | 0 | 0 | 0 | 0 | 1 | 0 | 16 | 39
40 | K | 721153209R00 | Obetonování a podbetonování potrubí | m3 | 8 |  | 0 | RTS II / 2013 |  |  | základní |  | 0 | 0 | 0 | 0 | 0 | 16 | K | 1 | ROZPOCET | 0 | 0 | 0 | 0 | 0 | 1 | 0 | 16 | 40
41 | K | 721176102R00 | Lapák tuků plastový s nástavcem 65 cm - 2 l/s | soubor | 1 |  | 0 | RTS II / 2013 |  |  | základní |  | 0 | 0 | 0 | 0 | 0 | 16 | K | 1 | ROZPOCET | 0 | 0 | 0 | 0 | 0 | 1 | 0 | 16 | 41
42 | K | 721211591R00 | čistící tvarovka s hladkým koncem DN 110 na plastovém potrubí | kus | 3 |  | 0 | RTS II / 2013 |  |  | základní |  | 0 | 0 | 0 | 0 | 0 | 16 | K | 1 | ROZPOCET | 0 | 0 | 0 | 0 | 0 | 1 | 0 | 16 | 42
43 | K | 721223420R00 | Vpusť podlahová nerezová se zápach.uzávěr. DN 100 | kus | 19 |  | 0 | RTS II / 2013 |  |  | základní |  | 0 | 0 | 0 | 0 | 0 | 16 | K | 1 | ROZPOCET | 0 | 0 | 0 | 0 | 0 | 1 | 0 | 16 | 43
44 | K | 721223420RT1 | Vana s roštem 60/60 + vpusť podlahová nerezová DN 100 | kus | 4 |  | 0 | RTS II / 2013 |  |  | základní |  | 0 | 0 | 0 | 0 | 0 | 16 | K | 1 | ROZPOCET | 0 | 0 | 0 | 0 | 0 | 1 | 0 | 16 | 44
45 | K | 721223420RT2 | Ocelový odvodňovací žlab š.230, dl.2000, ocel.mřížka | kus | 1 |  | 0 | RTS II / 2013 |  |  | základní |  | 0 | 0 | 0 | 0 | 0 | 16 | K | 1 | ROZPOCET | 0 | 0 | 0 | 0 | 0 | 1 | 0 | 16 | 45
46 | K | 721223422R00 | Žlab odvodňovací s roštem a vpustí, dl.8 m | soubor | 1 |  | 0 | RTS II / 2013 |  |  | základní |  | 0 | 0 | 0 | 0 | 0 | 16 | K | 1 | ROZPOCET | 0 | 0 | 0 | 0 | 0 | 1 | 0 | 16 | 46
47 | K | 721223422RT1 | Žlab odvodňovací s roštem a vpustí, dl. 5,5 m | soubor | 1 |  | 0 | RTS II / 2013 |  |  | základní |  | 0 | 0 | 0 | 0 | 0 | 16 | K | 1 | ROZPOCET | 0 | 0 | 0 | 0 | 0 | 1 | 0 | 16 | 47
| D | 722 | Vnitřní vodovod |  |  |  | 0 | [5 empty] | 0 |  | 3.7582 |  | 0 | 2 | D | 0 | ROZPOCET | [6 empty] | 0
48 | K | 722130233R00 | Potrubí z trub.závit.pozink.svařovan. 11343,DN 25 | m | 6 |  | 0 | RTS II / 2013 |  |  | základní |  | 0 | 0.01598 | 0.09588 | 0 | 0 | 16 | K | 1 | ROZPOCET | 0 | 0 | 0 | 0 | 0 | 1 | 0 | 16 | 48
49 | K | 722130234R00 | Potrubí z trub.závit.pozink.svařovan. 11343,DN 32 | m | 41 |  | 0 | RTS II / 2013 |  |  | základní |  | 0 | 0.01384 | 0.56744 | 0 | 0 | 16 | K | 1 | ROZPOCET | 0 | 0 | 0 | 0 | 0 | 1 | 0 | 16 | 49
50 | K | 722131916R00 | Oprava-potrubí závitové,vsazení odbočky DN 50 | soubor | 1 |  | 0 | RTS II / 2013 |  |  | základní |  | 0 | 0.01537 | 0.01537 | 0 | 0 | 16 | K | 1 | ROZPOCET | 0 | 0 | 0 | 0 | 0 | 1 | 0 | 16 | 50
51 | K | 722172332R00 | Potrubí z PPR , teplá, D 25/4,2 mm | m | 198 |  | 0 | RTS II / 2013 |  |  | základní |  | 0 | 0.00522 | 1.0336 | 0 | 0 | 16 | K | 1 | ROZPOCET | 0 | 0 | 0 | 0 | 0 | 1 | 0 | 16 | 51
52 | K | 722172333R00 | Potrubí z PPR, teplá, D 32/5,4 mm | m | 172 |  | 0 | RTS II / 2013 |  |  | základní |  | 0 | 0.00541 | 0.93052 | 0 | 0 | 16 | K | 1 | ROZPOCET | 0 | 0 | 0 | 0 | 0 | 1 | 0 | 16 | 52
53 | K | 722172334R00 | Potrubí z PPR, teplá, D 40/6,7 mm | m | 115 |  | 0 | RTS II / 2013 |  |  | základní |  | 0 | 0.00573 | 0.65895 | 0 | 0 | 16 | K | 1 | ROZPOCET | 0 | 0 | 0 | 0 | 0 | 1 | 0 | 16 | 53
54 | K | 722172335R00 | Potrubí z PPR, teplá, D 50/8,3 mm | m | 65 |  | 0 | RTS II / 2013 |  |  | základní |  | 0 | 0.0061 | 0.3965 | 0 | 0 | 16 | K | 1 | ROZPOCET | 0 | 0 | 0 | 0 | 0 | 1 | 0 | 16 | 54
55 | K | 722172914R00 | Propojení plastového potrubí polyf. D 32 mm | kus | 1 |  | 0 | RTS II / 2013 |  |  | základní |  | 0 | 0 | 0 | 0 | 0 | 16 | K | 1 | ROZPOCET | 0 | 0 | 0 | 0 | 0 | 1 | 0 | 16 | 55
56 | K | 722172916R00 | Propojení plastového potrubí polyf. D 50 mm | kus | 2 |  | 0 | RTS II / 2013 |  |  | základní |  | 0 | 0 | 0 | 0 | 0 | 16 | K | 1 | ROZPOCET | 0 | 0 | 0 | 0 | 0 | 1 | 0 | 16 | 56
57 | K | 722181214RT8 | Izolace návleková tl. stěny 20 mm, prům.25 | m | 198 |  | 0 | RTS II / 2013 |  |  | základní |  | 0 | 0 | 0 | 0 | 0 | 16 | K | 1 | ROZPOCET | 0 | 0 | 0 | 0 | 0 | 1 | 0 | 16 | 57
58 | K | 722181214RU1 | Izolace návleková tl. stěny 20 mm, prům.32 | m | 172 |  | 0 | RTS II / 2013 |  |  | základní |  | 0 | 0 | 0 | 0 | 0 | 16 | K | 1 | ROZPOCET | 0 | 0 | 0 | 0 | 0 | 1 | 0 | 16 | 58
59 | K | 722181214RV9 | Izolace návleková tl. stěny 20 mm, prům.40 | m | 115 |  | 0 | RTS II / 2013 |  |  | základní |  | 0 | 0 | 0 | 0 | 0 | 16 | K | 1 | ROZPOCET | 0 | 0 | 0 | 0 | 0 | 1 | 0 | 16 | 59
60 | K | 722181214RW6 | Izolace návleková tl. stěny 20 mm, prům.50 | m | 65 |  | 0 | RTS II / 2013 |  |  | základní |  | 0 | 0 | 0 | 0 | 0 | 16 | K | 1 | ROZPOCET | 0 | 0 | 0 | 0 | 0 | 1 | 0 | 16 | 60
61 | K | 722181211RT8 | Izolace návleková tl. stěny 6 mm, prům.25 | m | 6 |  | 0 | RTS II / 2013 |  |  | základní |  | 0 | 0 | 0 | 0 | 0 | 16 | K | 1 | ROZPOCET | 0 | 0 | 0 | 0 | 0 | 1 | 0 | 16 | 61
62 | K | 722181211RU1 | Izolace návleková tl. stěny 6 mm, prům.32 | m | 41 |  | 0 | RTS II / 2013 |  |  | základní |  | 0 | 0 | 0 | 0 | 0 | 16 | K | 1 | ROZPOCET | 0 | 0 | 0 | 0 | 0 | 1 | 0 | 16 | 62
63 | K | 722212440R00 | Štítky orientační na zeď | soubor | 20 |  | 0 | RTS II / 2013 |  |  | základní |  | 0 | 0 | 0 | 0 | 0 | 16 | K | 1 | ROZPOCET | 0 | 0 | 0 | 0 | 0 | 1 | 0 | 16 | 63
64 | K | 722220111R00 | Nástěnka K 247, pro výtokový ventil G 1/2 | kus | 38 |  | 0 | RTS II / 2013 |  |  | základní |  | 0 | 0 | 0 | 0 | 0 | 16 | K | 1 | ROZPOCET | 0 | 0 | 0 | 0 | 0 | 1 | 0 | 16 | 64
65 | K | 722220121R00 | Nástěnka K 247, pro baterii G 1/2 | pár | 7 |  | 0 | RTS II / 2013 |  |  | základní |  | 0 | 0 | 0 | 0 | 0 | 16 | K | 1 | ROZPOCET | 0 | 0 | 0 | 0 | 0 | 1 | 0 | 16 | 65
66 | K | 722235141R00 | Kohout kulový s odvodn. vnitř.-vnitř.z. DN 15 | kus | 14 |  | 0 | RTS II / 2013 |  |  | základní |  | 0 | 0 | 0 | 0 | 0 | 16 | K | 1 | ROZPOCET | 0 | 0 | 0 | 0 | 0 | 1 | 0 | 16 | 66
67 | K | 722235142R00 | Kohout kulový s odvodn. vnitř.-vnitř.z. DN 20 | kus | 19 |  | 0 | RTS II / 2013 |  |  | základní |  | 0 | 0 | 0 | 0 | 0 | 16 | K | 1 | ROZPOCET | 0 | 0 | 0 | 0 | 0 | 1 | 0 | 16 | 67
68 | K | 722235143R00 | Kohout kulový s odvodn. vnitř.-vnitř.z. DN 25 | kus | 2 |  | 0 | RTS II / 2013 |  |  | základní |  | 0 | 0 | 0 | 0 | 0 | 16 | K | 1 | ROZPOCET | 0 | 0 | 0 | 0 | 0 | 1 | 0 | 16 | 68
69 | K | 722235144R00 | Kohout kulový s odvodn. vnitř.-vnitř.z. DN 32 | kus | 6 |  | 0 | RTS II / 2013 |  |  | základní |  | 0 | 0 | 0 | 0 | 0 | 16 | K | 1 | ROZPOCET | 0 | 0 | 0 | 0 | 0 | 1 | 0 | 16 | 69
70 | K | 722235654R00 | Ventil zpětný DN 32 | kus | 1 |  | 0 | RTS II / 2013 |  |  | základní |  | 0 | 0 | 0 | 0 | 0 | 16 | K | 1 | ROZPOCET | 0 | 0 | 0 | 0 | 0 | 1 | 0 | 16 | 70
71 | K | 722254211RT2 | Hydrantový systém, box s plnými dveřmi + HP | kus | 2 |  | 0 | RTS II / 2013 |  |  | základní |  | 0 | 0.03 | 0.06 | 0 | 0 | 16 | K | 1 | ROZPOCET | 0 | 0 | 0 | 0 | 0 | 1 | 0 | 16 | 71
72 | K | 722264111R00 | Vodoměr bytový SV, DN 15x80 mm, Qn 1,5 | kus | 1 |  | 0 | RTS II / 2013 |  |  | základní |  | 0 | 0 | 0 | 0 | 0 | 16 | K | 1 | ROZPOCET | 0 | 0 | 0 | 0 | 0 | 1 | 0 | 16 | 72
73 | K | 722264115R00 | Vodoměr bytový TV, DN 15x80 mm, Qn 1,5 | kus | 1 |  | 0 | RTS II / 2013 |  |  | základní |  | 0 | 0 | 0 | 0 | 0 | 16 | K | 1 | ROZPOCET | 0 | 0 | 0 | 0 | 0 | 1 | 0 | 16 | 73
74 | K | 722290226R00 | Zkouška tlaku potrubí závitového DN 50 | m | 597 |  | 0 | RTS II / 2013 |  |  | základní |  | 0 | 0 | 0 | 0 | 0 | 16 | K | 1 | ROZPOCET | 0 | 0 | 0 | 0 | 0 | 1 | 0 | 16 | 74
75 | K | 722290234R00 | Proplach a dezinfekce vodovod.potrubí DN 80 | m | 597 |  | 0 | RTS II / 2013 |  |  | základní |  | 0 | 0 | 0 | 0 | 0 | 16 | K | 1 | ROZPOCET | 0 | 0 | 0 | 0 | 0 | 1 | 0 | 16 | 75
76 | K | 722110917R00 | Zednické výpomoci na vodovodu | hod | 100 |  | 0 | RTS II / 2013 |  |  | základní |  | 0 | 0 | 0 | 0 | 0 | 16 | K | 1 | ROZPOCET | 0 | 0 | 0 | 0 | 0 | 1 | 0 | 16 | 76
77 | K | 722181245RZ2 | Objímka s pryžovou vložkou pro potrubí | kus | 30 |  | 0 | RTS II / 2013 |  |  | základní |  | 0 | 0 | 0 | 0 | 0 | 16 | K | 1 | ROZPOCET | 0 | 0 | 0 | 0 | 0 | 1 | 0 | 16 | 77
78 | K | 722181245RZ4 | Ocelová konzola 80 cm | kus | 46 |  | 0 | RTS II / 2013 |  |  | základní |  | 0 | 0 | 0 | 0 | 0 | 16 | K | 1 | ROZPOCET | 0 | 0 | 0 | 0 | 0 | 1 | 0 | 16 | 78
79 | K | 722181245RZ6 | Elektrikářský žebřík 54/450 | m | 65 |  | 0 | RTS II / 2013 |  |  | základní |  | 0 | 0 | 0 | 0 | 0 | 16 | K | 1 | ROZPOCET | 0 | 0 | 0 | 0 | 0 | 1 | 0 | 16 | 79
| D | 725 | Zařizovací předměty |  |  |  | 0 | [5 empty] | 0 |  | 0.84107 |  | 0 | 2 | D | 0 | ROZPOCET | [6 empty] | 0
80 | K | 725014171R00 | Klozet závěsný + sedátko, bílý | soubor | 3 |  | 0 | RTS II / 2013 |  |  | základní |  | 0 | 0.02134 | 0.06402 | 0 | 0 | 16 | K | 1 | ROZPOCET | 0 | 0 | 0 | 0 | 0 | 1 | 0 | 16 | 80
81 | K | 725017182R00 | Umyvadlo na šrouby 60 x 47 cm, bílé | soubor | 5 |  | 0 | RTS II / 2013 |  |  | základní |  | 0 | 0.01531 | 0.07655 | 0 | 0 | 16 | K | 1 | ROZPOCET | 0 | 0 | 0 | 0 | 0 | 1 | 0 | 16 | 81
82 | K | 725017187R00 | Kryt sifonu umyvadel, bílý | soubor | 5 |  | 0 | RTS II / 2013 |  |  | základní |  | 0 | 0.00677 | 0.03385 | 0 | 0 | 16 | K | 1 | ROZPOCET | 0 | 0 | 0 | 0 | 0 | 1 | 0 | 16 | 82
83 | K | 725017371R00 | Umývátko na šrouby 45 x 36 cm, bílé | soubor | 5 |  | 0 | RTS II / 2013 |  |  | základní |  | 0 | 0.0091 | 0.0455 | 0 | 0 | 16 | K | 1 | ROZPOCET | 0 | 0 | 0 | 0 | 0 | 1 | 0 | 16 | 83
84 | K | 725019103R00 | Výlevka závěsná s plastovou mžížkou | soubor | 3 |  | 0 | RTS II / 2013 |  |  | základní |  | 0 | 0.0109 | 0.0327 | 0 | 0 | 16 | K | 1 | ROZPOCET | 0 | 0 | 0 | 0 | 0 | 1 | 0 | 16 | 84
85 | K | 725111264R00 | Nádrž splachovací vestavěná ovlád.zepředu | soubor | 6 |  | 0 | RTS II / 2013 |  |  | základní |  | 0 | 0.01425 | 0.0855 | 0 | 0 | 16 | K | 1 | ROZPOCET | 0 | 0 | 0 | 0 | 0 | 1 | 0 | 16 | 85
86 | K | 725314290R00 | Příslušenství k dřezu v kuchyňské sestavě | soubor | 1 |  | 0 | RTS II / 2013 |  |  | základní |  | 0 | 0 | 0 | 0 | 0 | 16 | K | 1 | ROZPOCET | 0 | 0 | 0 | 0 | 0 | 1 | 0 | 16 | 86
87 | K | 725810402R00 | Ventil rohový bez přípoj. trubičky TE 66 G 1/2 | soubor | 22 |  | 0 | RTS II / 2013 |  |  | základní |  | 0 | 0 | 0 | 0 | 0 | 16 | K | 1 | ROZPOCET | 0 | 0 | 0 | 0 | 0 | 1 | 0 | 16 | 87
88 | K | 725823121RT2 | Baterie umyvadlová stoján. ruční, vč. otvír.odpadu | kus | 10 |  | 0 | RTS II / 2013 |  |  | základní |  | 0 | 0 | 0 | 0 | 0 | 16 | K | 1 | ROZPOCET | 0 | 0 | 0 | 0 | 0 | 1 | 0 | 16 | 88
89 | K | 725823134RT1 | Baterie dřezová stojánková ruční s výsuv. sprchou | kus | 1 |  | 0 | RTS II / 2013 |  |  | základní |  | 0 | 0 | 0 | 0 | 0 | 16 | K | 1 | ROZPOCET | 0 | 0 | 0 | 0 | 0 | 1 | 0 | 16 | 89
90 | K | 725825114RT2 | Baterie dřezová nástěnná ruční | kus | 7 |  | 0 | RTS II / 2013 |  |  | základní |  | 0 | 0 | 0 | 0 | 0 | 16 | K | 1 | ROZPOCET | 0 | 0 | 0 | 0 | 0 | 1 | 0 | 16 | 90
91 | K | 725835113RT1 | Baterie vanová nástěnná ruční, vč. příslušenstvím | soubor | 1 |  | 0 | RTS II / 2013 |  |  | základní |  | 0 | 0 | 0 | 0 | 0 | 16 | K | 1 | ROZPOCET | 0 | 0 | 0 | 0 | 0 | 1 | 0 | 16 | 91
92 | K | 725845111RT2 | Baterie sprchová nástěnná ruční, bez příslušenství | kus | 1 |  | 0 | RTS II / 2013 |  |  | základní |  | 0 | 0 | 0 | 0 | 0 | 16 | K | 1 | ROZPOCET | 0 | 0 | 0 | 0 | 0 | 1 | 0 | 16 | 92
93 | K | 725860109R00 | Uzávěrka zápachová umyvadlová ,D 40 | kus | 5 |  | 0 | RTS II / 2013 |  |  | základní |  | 0 | 0 | 0 | 0 | 0 | 16 | K | 1 | ROZPOCET | 0 | 0 | 0 | 0 | 0 | 1 | 0 | 16 | 93
94 | K | 725860202R00 | Sifon dřezový , DN 40, 50, 6/4" | kus | 1 |  | 0 | RTS II / 2013 |  |  | základní |  | 0 | 0 | 0 | 0 | 0 | 16 | K | 1 | ROZPOCET | 0 | 0 | 0 | 0 | 0 | 1 | 0 | 16 | 94
95 | K | 725860251R00 | Sifon umyvadlový chromovaný | kus | 5 |  | 0 | RTS II / 2013 |  |  | základní |  | 0 | 0 | 0 | 0 | 0 | 16 | K | 1 | ROZPOCET | 0 | 0 | 0 | 0 | 0 | 1 | 0 | 16 | 95
96 | K | 725980122R00 | Dvířka z plastu, 200 x 300 mm | kus | 15 |  | 0 | RTS II / 2013 |  |  | základní |  | 0 | 0 | 0 | 0 | 0 | 16 | K | 1 | ROZPOCET | 0 | 0 | 0 | 0 | 0 | 1 | 0 | 16 | 96
97 | K | 725012121R00 | Pračkový kohout kulový se zpětnou klapkou | soubor | 13 |  | 0 | RTS II / 2013 |  |  | základní |  | 0 | 0.01377 | 0.17901 | 0 | 0 | 16 | K | 1 | ROZPOCET | 0 | 0 | 0 | 0 | 0 | 1 | 0 | 16 | 97
98 | K | 725012121RT1 | Zahradní kohout s automat.vypouštěním , DN 15 | soubor | 1 |  | 0 | RTS II / 2013 |  |  | základní |  | 0 | 0.01377 | 0.01377 | 0 | 0 | 16 | K | 1 | ROZPOCET | 0 | 0 | 0 | 0 | 0 | 1 | 0 | 16 | 98
99 | K | 725012123R00 | Dřez nerezový s odpkapovou plochou | soubor | 1 |  | 0 | RTS II / 2013 |  |  | základní |  | 0 | 0.01477 | 0.01477 | 0 | 0 | 16 | K | 1 | ROZPOCET | 0 | 0 | 0 | 0 | 0 | 1 | 0 | 16 | 99
100 | K | 725012125RT1 | Zednické výpomoci | hod | 20 |  | 0 | RTS II / 2013 |  |  | základní |  | 0 | 0.01477 | 0.2954 | 0 | 0 | 16 | K | 1 | ROZPOCET | 0 | 0 | 0 | 0 | 0 | 1 | 0 | 16 | 100
101 | K | 725121611R00 | Předstěnový systém do sádrokartonu pro splach.nádrže | soubor | 6 |  | 0 | RTS II / 2013 |  |  | základní |  | 0 | 0 | 0 | 0 | 0 | 16 | K | 1 | ROZPOCET | 0 | 0 | 0 | 0 | 0 | 1 | 0 | 16 | 101
102 | K | 725845811RT1 | Příslušenství ke sprše-držák se sprchou | soubor | 1 |  | 0 | RTS II / 2013 |  |  | základní |  | 0 | 0 | 0 | 0 | 0 | 16 | K | 1 | ROZPOCET | 0 | 0 | 0 | 0 | 0 | 1 | 0 | 16 | 102
| D | 713 | Izolace tepelné |  |  |  | 0 | [5 empty] | 0 |  | 0 |  | 0 | 2 | D | 0 | ROZPOCET | [6 empty] | 0
103 | K | 998713102R00 | Přesun hmot pro izolace tepelné, výšky do 12 m | t | 0.012 |  | 0 | RTS II / 2013 |  |  | základní |  | 0 | 0 | 0 | 0 | 0 | 16 | K | 1 | ROZPOCET | 0 | 0 | 0 | 0 | 0 | 1 | 0 | 16 | 103
| D | 721 | Vnitřní kanalizace |  |  |  | 0 | [5 empty] | 0 |  | 0 |  | 0 | 2 | D | 0 | ROZPOCET | [6 empty] | 0
104 | K | 998721102R00 | Přesun hmot pro vnitřní kanalizaci, výšky do 12 m | t | 3.043 |  | 0 | RTS II / 2013 |  |  | základní |  | 0 | 0 | 0 | 0 | 0 | 16 | K | 1 | ROZPOCET | 0 | 0 | 0 | 0 | 0 | 1 | 0 | 16 | 104
| D | 722 | Vnitřní vodovod |  |  |  | 0 | [5 empty] | 0 |  | 0 |  | 0 | 2 | D | 0 | ROZPOCET | [6 empty] | 0
105 | K | 998722102R00 | Přesun hmot pro vnitřní vodovod, výšky do 12 m | t | 4.566 |  | 0 | RTS II / 2013 |  |  | základní |  | 0 | 0 | 0 | 0 | 0 | 16 | K | 1 | ROZPOCET | 0 | 0 | 0 | 0 | 0 | 1 | 0 | 16 | 105
| D | 725 | Zařizovací předměty |  |  |  | 0 | [5 empty] | 0 |  | 0 |  | 0 | 2 | D | 0 | ROZPOCET | [6 empty] | 0
106 | K | 998725102R00 | Přesun hmot pro zařizovací předměty, výšky do 12 m | t | 1.761 |  | 0 | RTS II / 2013 |  |  | základní |  | 0 | 0 | 0 | 0 | 0 | 16 | K | 1 | ROZPOCET | 0 | 0 | 0 | 0 | 0 | 1 | 0 | 16 | 106

## SO.3 - Novostavba ŠJ-VZT
| List obsahuje: |  | 1) Krycí list soupisu | 2) Rekapitulace |  |  | 3) Soupis prací | Zpět na list: | Rekapitulace stavby
{c5a1690a-4623-445e-a306-69c5d9b2e8e0}
2
| KRYCÍ LIST SOUPISU | [8 empty] | v --- níže se nacházejí doplnkové a pomocné údaje k sestavám --- v | [8 empty] | False
Stavba:
Dýšina-novostavba ŠJ
Objekt:
SO.3 - Novostavba ŠJ-VZT
| KSO: |  |  |  |  | CC-CZ:
| Místo: |  | Dýšina |  |  | Datum: | 31. 12. 2016
| Zadavatel: |  |  |  |  | IČ: | 00257745
|  | Obec Dýšina |  |  |  | DIČ:
| Uchazeč: |  |  |  |  | IČ:
DIČ:
| Projektant: |  |  |  |  | IČ: | 63505410
|  | BRM s.r.o. |  |  |  | DIČ:
Poznámka:
| Cena bez DPH | [5 empty] | 0
|  |  | Základ daně |  |  | Sazba daně | Výše daně
| DPH | základní | 0 |  |  | 21% | 0
|  | snížená | 0 |  |  | 15% | 0
|  | zákl. přenesená | 0 |  |  | 21% | 0
|  | sníž. přenesená | 0 |  |  | 15% | 0
|  | nulová | 0 |  |  | 0% | 0
| Cena s DPH |  |  | v | CZK |  | 0
REKAPITULACE ČLENĚNÍ SOUPISU PRACÍ
Stavba:
Dýšina-novostavba ŠJ
Objekt:
SO.3 - Novostavba ŠJ-VZT
Místo: |  |  | Dýšina |  |  | Datum: | 31. 12. 2016
Zadavatel: |  |  | Obec Dýšina |  |  | Projektant: | BRM s.r.o.
Uchazeč:
Kód dílu - Popis | [6 empty] | Cena celkem [CZK]
Náklady soupisu celkem | [6 empty] | 0 | [12 empty] | -1
| PSV - Práce a dodávky PSV | [5 empty] | 0
| 713 - Izolace tepelné | [5 empty] | 0
| 751 - Vzduchotechnika | [5 empty] | 0
| HZS - Hodinové zúčtovací sazby | [5 empty] | 0
SOUPIS PRACÍ
Stavba:
Dýšina-novostavba ŠJ
Objekt:
SO.3 - Novostavba ŠJ-VZT
Místo: |  |  | Dýšina |  |  | Datum: | 31. 12. 2016
Zadavatel: |  |  | Obec Dýšina |  |  | Projektant: | BRM s.r.o.
Uchazeč:
PČ | Typ | Kód | Popis | MJ | Množství | J.cena [CZK] | Cena celkem [CZK] | Cenová soustava |  | Poznámka | DPH | J. Nh [h] | Nh celkem [h] | J. hmotnost [t] | Hmotnost celkem [t] | J. suť [t] | Suť Celkem [t]
Náklady soupisu celkem | [6 empty] | 0 | [5 empty] | 0 |  | 4.7451 |  | 0 |  | D | -1 | [10 empty] | 0
| D | PSV | Práce a dodávky PSV |  |  |  | 0 | [5 empty] | 0 |  | 4.7451 |  | 0 | 2 | D | 0 |  |  |  | ROZPOCET | [6 empty] | 0
| D | 713 | Izolace tepelné |  |  |  | 0 | [5 empty] | 0 |  | 0.04114 |  | 0 | 2 | D | 1 |  |  |  | ROZPOCET | [6 empty] | 0
1 | K | 713411121 | Montáž izolace tepelné potrubí a ohybů pásy nebo rohožemi s povrchovou úpravou hliníkovou fólií připevněnými ocelovým drátem potrubí jednovrstvá | m2 | 11 |  | 0 | CS ÚRS 2016 01 |  |  | základní |  | 0 | 0.00022 | 0.00242 | 0 | 0 | 16 | K | 2 |  |  |  | ROZPOCET | 0 | 0 | 0 | 0 | 0 | 1 | 0 | 16 | -249976347
| P |  | Poznámka k položce: min. PO EI 15 | [15 empty] | P | 2
2 | M | 631541160 | Vlákno minerální a výrobky z něj (desky, skruže, pásy, rohože, vložkové pytle apod.) výrobky ROCKWOOL z minerální vlny ROCKWOOL - technické izolace - rohože LAROCK 40 ALS-skružitelná lamelová rohož kašírovaná Al folií, šířka 1000 mm, objemová hmotnost 40 kg/m3 max. provozní teplota 250 °C tl. 60 mm | m2 | 12.1 |  | 0 | CS ÚRS 2016 01 |  |  | základní |  | 0 | 0.0032 | 0.03872 | 0 | 0 | 32 | M | 2 |  |  |  | ROZPOCET | 0 | 0 | 0 | 0 | 0 | 1 | 0 | 16 | -1420633921
| VV |  | 11*1,1 'Přepočtené koeficientem množství |  | 12.1 | [13 empty] | VV | 2 | 2 | False | 1 | ROZPOCET
3 | K | 998713101 | Přesun hmot pro izolace tepelné stanovený z hmotnosti přesunovaného materiálu vodorovná dopravní vzdálenost do 50 m v objektech výšky do 6 m | t | 0.041 |  | 0 | CS ÚRS 2016 01 |  |  | základní |  | 0 | 0 | 0 | 0 | 0 | 16 | K | 2 |  |  |  | ROZPOCET | 0 | 0 | 0 | 0 | 0 | 1 | 0 | 16 | 72895066
4 | K | 998713181 | Přesun hmot pro izolace tepelné stanovený z hmotnosti přesunovaného materiálu Příplatek k cenám za přesun prováděný bez použití mechanizace pro jakoukoliv výšku objektu | t | 0.041 |  | 0 | CS ÚRS 2016 01 |  |  | základní |  | 0 | 0 | 0 | 0 | 0 | 16 | K | 2 |  |  |  | ROZPOCET | 0 | 0 | 0 | 0 | 0 | 1 | 0 | 16 | -682496648
| D | 751 | Vzduchotechnika |  |  |  | 0 | [5 empty] | 0 |  | 4.7039 |  | 0 | 2 | D | 1 |  |  |  | ROZPOCET | [6 empty] | 0
5 | K | 751111131 | Montáž ventilátoru axiálního nízkotlakého potrubního základního, průměru do 200 mm | kus | 1 |  | 0 | CS ÚRS 2016 01 |  |  | základní |  | 0 | 0 | 0 | 0 | 0 | 16 | K | 2 |  |  |  | ROZPOCET | 0 | 0 | 0 | 0 | 0 | 1 | 0 | 16 | 505907610
6 | M | 429141400 | Ventilátory jednoúčelové ventilátory malé axiální IP44 pro krátké vzduchovody ztrátou nebo k odvětrání přímo přes stěnu k montáži na stěnu, skříň z plastu DECOR 100 CRZ | kus | 1 |  | 0 | CS ÚRS 2016 01 |  |  | základní |  | 0 | 0.00044 | 0.00044 | 0 | 0 | 32 | M | 2 |  |  |  | ROZPOCET | 0 | 0 | 0 | 0 | 0 | 1 | 0 | 16 | -1758810837
| P |  | Poznámka k položce: R – nastavitelný doběh 2–20 minut | [15 empty] | P | 2
7 | K | 751133012 | Montáž ventilátoru diagonálního nízkotlakého potrubního nevýbušného, průměru přes 100 do 200 mm | kus | 4 |  | 0 | CS ÚRS 2016 01 |  |  | základní |  | 0 | 0 | 0 | 0 | 0 | 16 | K | 2 |  |  |  | ROZPOCET | 0 | 0 | 0 | 0 | 0 | 1 | 0 | 16 | 1052052184
8 | M | 10.041.009 | Elektrické spotřebiče, topení a ohřev vody Pohony, čerpadla, ventilátory Ventilátory pro instalaci do potrubí Ventilátor TD 160/100 N SILENT | KS | 1 |  | 0 |  |  |  | základní |  | 0 | 0 | 0 | 0 | 0 | 32 | M | 2 |  |  |  | ROZPOCET | 0 | 0 | 0 | 0 | 0 | 1 | 0 | 16 | -2116573135
9 | M | 1142524 | Ventilátory bytové Ventilátory bytové VENTILATOR SILENT TD 500/150-160 TICHY | KS | 1 |  | 0 |  |  |  | základní |  | 0 | 0 | 0 | 0 | 0 | 32 | M | 2 |  |  |  | ROZPOCET | 0 | 0 | 0 | 0 | 0 | 1 | 0 | 16 | 979759817
10 | M | 1212391 | Ventilátory bytové Ventilátory bytové VENTILATOR TD 500/160 | KS | 1 |  | 0 |  |  |  | základní |  | 0 | 0 | 0 | 0 | 0 | 32 | M | 2 |  |  |  | ROZPOCET | 0 | 0 | 0 | 0 | 0 | 1 | 0 | 16 | -1352919257
11 | M | 1215195 | Ventilátory Ventilátory bytové Ventilátory bytové VENTILATOR MIXVENT TD 800/200 N | KS | 1 |  | 0 |  |  |  | základní |  | 0 | 0 | 0 | 0 | 0 | 32 | M | 2 |  |  |  | ROZPOCET | 0 | 0 | 0 | 0 | 0 | 1 | 0 | 16 | -2652917
12 | K | 751311092 | Montáž vyústí čtyřhranné do čtyřhranného potrubí, průřezu přes 0,040 do 0,080 m2 | kus | 4 |  | 0 | CS ÚRS 2016 01 |  |  | základní |  | 0 | 0 | 0 | 0 | 0 | 16 | K | 2 |  |  |  | ROZPOCET | 0 | 0 | 0 | 0 | 0 | 1 | 0 | 16 | -1208999621
13 | M | 1244913/R1 | VYUSTKA ODVODNI 300X150 - R1 | KS | 1 |  | 0 |  |  |  | základní |  | 0 | 0 | 0 | 0 | 0 | 32 | M | 2 |  |  |  | ROZPOCET | 0 | 0 | 0 | 0 | 0 | 1 | 0 | 16 | 1159767769
14 | M | 1244913/R2 | VYUSTKA ODVODNI 300x200-R1 | KS | 2 |  | 0 |  |  |  | základní |  | 0 | 0 | 0 | 0 | 0 | 32 | M | 2 |  |  |  | ROZPOCET | 0 | 0 | 0 | 0 | 0 | 1 | 0 | 16 | -607942910
15 | M | 1244913/R3 | VYUSTKA PRIVODNI 300x200-R1 | KS | 1 |  | 0 |  |  |  | základní |  | 0 | 0 | 0 | 0 | 0 | 32 | M | 2 |  |  |  | ROZPOCET | 0 | 0 | 0 | 0 | 0 | 1 | 0 | 16 | 1526054505
16 | K | 751311111 | Montáž vyústí čtyřhranné do kruhového potrubí, průřezu do 0,040 m2 | kus | 3 |  | 0 | CS ÚRS 2016 01 |  |  | základní |  | 0 | 0 | 0 | 0 | 0 | 16 | K | 2 |  |  |  | ROZPOCET | 0 | 0 | 0 | 0 | 0 | 1 | 0 | 16 | 68654686
17 | M | 1221649/R | Ventilátory bytové Příslušenství VYUSTKA STENOVA BEZ REG. VSA1-400X200 | KS | 3 |  | 0 |  |  |  | základní |  | 0 | 0 | 0 | 0 | 0 | 32 | M | 2 |  |  |  | ROZPOCET | 0 | 0 | 0 | 0 | 0 | 1 | 0 | 16 | 360488602
18 | K | 751311141 | Montáž vyústí velkoplošné výšky do 1 m stěnové, do kruhového potrubí, průměru do 200 mm | kus | 1 |  | 0 | CS ÚRS 2016 01 |  |  | základní |  | 0 | 0 | 0 | 0 | 0 | 16 | K | 2 |  |  |  | ROZPOCET | 0 | 0 | 0 | 0 | 0 | 1 | 0 | 16 | -1083376468
19 | M | 1256443/R | Protidestova zaluzie PZ AL 200x400-S | KS | 1 |  | 0 |  |  |  | základní |  | 0 | 0 | 0 | 0 | 0 | 32 | M | 2 |  |  |  | ROZPOCET | 0 | 0 | 0 | 0 | 0 | 1 | 0 | 16 | 1731206320
20 | K | 751322011 | Montáž talířových ventilů, anemostatů, dýz talířového ventilu, průměru do 100 mm | kus | 10 |  | 0 | CS ÚRS 2016 01 |  |  | základní |  | 0 | 0 | 0 | 0 | 0 | 16 | K | 2 |  |  |  | ROZPOCET | 0 | 0 | 0 | 0 | 0 | 1 | 0 | 16 | -162145848
21 | M | 1004805 | Ventilátory Ventilátory bytové Příslušenství TALIR.VENTIL IT 100 | KS | 10 |  | 0 |  |  |  | základní |  | 0 | 0 | 0 | 0 | 0 | 32 | M | 2 |  |  |  | ROZPOCET | 0 | 0 | 0 | 0 | 0 | 1 | 0 | 16 | 1388092697
22 | K | 751322012 | Montáž talířových ventilů, anemostatů, dýz talířového ventilu, průměru přes 100 do 200 mm | kus | 2 |  | 0 | CS ÚRS 2016 01 |  |  | základní |  | 0 | 0 | 0 | 0 | 0 | 16 | K | 2 |  |  |  | ROZPOCET | 0 | 0 | 0 | 0 | 0 | 1 | 0 | 16 | 1525721113
23 | M | 1004805/R | Ventilátory bytové Příslušenství TALIR.VENTIL IT 160 | KS | 2 |  | 0 |  |  |  | základní |  | 0 | 0 | 0 | 0 | 0 | 32 | M | 2 |  |  |  | ROZPOCET | 0 | 0 | 0 | 0 | 0 | 1 | 0 | 16 | -414444615
24 | K | 751344121 | Montáž tlumičů hluku pro čtyřhranné potrubí, průřezu do 0,150 m2 | kus | 23 |  | 0 | CS ÚRS 2016 01 |  |  | základní |  | 0 | 0 | 0 | 0 | 0 | 16 | K | 2 |  |  |  | ROZPOCET | 0 | 0 | 0 | 0 | 0 | 1 | 0 | 16 | 1206030305
25 | M | 751344121/M1 | Tlumič hluku JTH 250x400x1000 | kus | 5 |  | 0 |  |  |  | základní |  | 0 | 0 | 0 | 0 | 0 | 32 | M | 2 |  |  |  | ROZPOCET | 0 | 0 | 0 | 0 | 0 | 1 | 0 | 16 | 31379108
26 | M | 751344121/M2 | Tlumič hluku JTH 250x300x1500 | kus | 6 |  | 0 |  |  |  | základní |  | 0 | 0 | 0 | 0 | 0 | 32 | M | 2 |  |  |  | ROZPOCET | 0 | 0 | 0 | 0 | 0 | 1 | 0 | 16 | -1712471479
27 | M | 751344121/M3 | Tlumič hluku JTH 250x300x2000 | kus | 12 |  | 0 |  |  |  | základní |  | 0 | 0 | 0 | 0 | 0 | 32 | M | 2 |  |  |  | ROZPOCET | 0 | 0 | 0 | 0 | 0 | 1 | 0 | 16 | 1221182613
28 | K | 751398041 | Montáž ostatních zařízení protidešťové žaluzie nebo žaluziové klapky na kruhové potrubí, průměru do 300 mm | kus | 4 |  | 0 | CS ÚRS 2016 01 |  |  | základní |  | 0 | 0 | 0 | 0 | 0 | 16 | K | 2 |  |  |  | ROZPOCET | 0 | 0 | 0 | 0 | 0 | 1 | 0 | 16 | -1967332545
29 | M | 1256405/R1 | ZALUZIOVA KLAPKA pr. 100 | KS | 2 |  | 0 |  |  |  | základní |  | 0 | 0 | 0 | 0 | 0 | 32 | M | 2 |  |  |  | ROZPOCET | 0 | 0 | 0 | 0 | 0 | 1 | 0 | 16 | 412905904
30 | M | 1256405/R2 | ZALUZIOVA KLAPKA pr. 160 | KS | 1 |  | 0 |  |  |  | základní |  | 0 | 0 | 0 | 0 | 0 | 32 | M | 2 |  |  |  | ROZPOCET | 0 | 0 | 0 | 0 | 0 | 1 | 0 | 16 | 460166221
31 | M | 1256405/R3 | ZALUZIOVA KLAPKA pr. 200 | KS | 1 |  | 0 |  |  |  | základní |  | 0 | 0 | 0 | 0 | 0 | 32 | M | 2 |  |  |  | ROZPOCET | 0 | 0 | 0 | 0 | 0 | 1 | 0 | 16 | 1182888966
32 | K | 751398056 | Montáž ostatních zařízení protidešťové žaluzie nebo žaluziové klapky na čtyřhranné potrubí, průřezu přes 0,750 m2 | kus | 1 |  | 0 | CS ÚRS 2016 01 |  |  | základní |  | 0 | 0 | 0 | 0 | 0 | 16 | K | 2 |  |  |  | ROZPOCET | 0 | 0 | 0 | 0 | 0 | 1 | 0 | 16 | -284479053
33 | M | 1219402/R | Ventilátory bytové Příslušenství PROTIDESTOVA ZALUZIE WFK-55-02 SV.SEDA | KS | 1 |  | 0 |  |  |  | základní |  | 0 | 0 | 0 | 0 | 0 | 32 | M | 2 |  |  |  | ROZPOCET | 0 | 0 | 0 | 0 | 0 | 1 | 0 | 16 | -1093506031
34 | K | 751510041 | Vzduchotechnické potrubí z pozinkovaného plechu kruhové, trouba spirálně vinutá bez příruby, průměru do 100 mm | m | 12 |  | 0 | CS ÚRS 2016 01 |  |  | základní |  | 0 | 0.00175 | 0.021 | 0 | 0 | 16 | K | 2 |  |  |  | ROZPOCET | 0 | 0 | 0 | 0 | 0 | 1 | 0 | 16 | -581199204
35 | K | 751510042 | Vzduchotechnické potrubí z pozinkovaného plechu kruhové, trouba spirálně vinutá bez příruby, průměru přes 100 do 200 mm | m | 35 |  | 0 | CS ÚRS 2016 01 |  |  | základní |  | 0 | 0.00312 | 0.1092 | 0 | 0 | 16 | K | 2 |  |  |  | ROZPOCET | 0 | 0 | 0 | 0 | 0 | 1 | 0 | 16 | -1685623545
| VV |  | "DN160" 3+15 |  | 18 | [13 empty] | VV | 2 | 2 | True | 0 | ROZPOCET
| VV |  | "DN200" 17 |  | 17 | [13 empty] | VV | 2 | 2 | True | 0 | ROZPOCET
| VV |  | Součet |  | 35 | [13 empty] | VV | 2 | 4 | True | 1 | ROZPOCET
36 | K | 751510043 | Vzduchotechnické potrubí z pozinkovaného plechu kruhové, trouba spirálně vinutá bez příruby, průměru přes 200 do 300 mm | m | 3 |  | 0 | CS ÚRS 2016 01 |  |  | základní |  | 0 | 0.00653 | 0.01959 | 0 | 0 | 16 | K | 2 |  |  |  | ROZPOCET | 0 | 0 | 0 | 0 | 0 | 1 | 0 | 16 | 699897676
37 | K | 751510044 | Vzduchotechnické potrubí z pozinkovaného plechu kruhové, trouba spirálně vinutá bez příruby, průměru přes 300 do 400 mm | m | 25 |  | 0 | CS ÚRS 2016 01 |  |  | základní |  | 0 | 0.01081 | 0.27025 | 0 | 0 | 16 | K | 2 |  |  |  | ROZPOCET | 0 | 0 | 0 | 0 | 0 | 1 | 0 | 16 | 1852192307
| VV |  | "DN 315" 13+4 |  | 17 | [13 empty] | VV | 2 | 2 | True | 0 | ROZPOCET
| VV |  | "DN 355" 7+1 |  | 8 | [13 empty] | VV | 2 | 2 | True | 0 | ROZPOCET
| VV |  | Součet |  | 25 | [13 empty] | VV | 2 | 4 | True | 1 | ROZPOCET
38 | K | 751510045 | Vzduchotechnické potrubí z pozinkovaného plechu kruhové, trouba spirálně vinutá bez příruby, průměru přes 400 do 500 mm | m | 4.2 |  | 0 | CS ÚRS 2016 01 |  |  | základní |  | 0 | 0.01503 | 0.063126 | 0 | 0 | 16 | K | 2 |  |  |  | ROZPOCET | 0 | 0 | 0 | 0 | 0 | 1 | 0 | 16 | -637414455
| VV |  | "DN450" 0,6 |  | 0.6 | [13 empty] | VV | 2 | 2 | True | 0 | ROZPOCET
| VV |  | "DN500" 0,6+3 |  | 3.6 | [13 empty] | VV | 2 | 2 | True | 0 | ROZPOCET
| VV |  | Součet |  | 4.2 | [13 empty] | VV | 2 | 4 | True | 1 | ROZPOCET
39 | K | 751511003 | Montáž potrubí plechového skupiny I čtyřhranného s přírubou tloušťky plechu 0,6 mm, průřezu přes 0,03 do 0,07 m2 | m | 11.4 |  | 0 | CS ÚRS 2016 01 |  |  | základní |  | 0 | 0 | 0 | 0 | 0 | 16 | K | 2 |  |  |  | ROZPOCET | 0 | 0 | 0 | 0 | 0 | 1 | 0 | 16 | 175865363
| VV |  | "45" 0,4 |  | 0.4 | [13 empty] | VV | 2 | 2 | True | 0 | ROZPOCET
| VV |  | "49" 3 |  | 3 | [13 empty] | VV | 2 | 2 | True | 0 | ROZPOCET
| VV |  | "51" 4 |  | 4 | [13 empty] | VV | 2 | 2 | True | 0 | ROZPOCET
| VV |  | "56" 4 |  | 4 | [13 empty] | VV | 2 | 2 | True | 0 | ROZPOCET
| VV |  |  |  | 0 | [13 empty] | VV | 2 | 2 | True | 0 | ROZPOCET
| VV |  | Součet |  | 11.4 | [13 empty] | VV | 2 | 4 | True | 1 | ROZPOCET
40 | M | 429821040 | Části vzduchotechnického potrubí čtyřhranné trouby a tvarovky čtyřhranné potrubí čtyřhranné pozinkované tl. plechu 0,7 mm průřez do 0,07 m2 | m | 11.4 |  | 0 | CS ÚRS 2016 01 |  |  | základní |  | 0 | 0.00616 | 0.070224 | 0 | 0 | 32 | M | 2 |  |  |  | ROZPOCET | 0 | 0 | 0 | 0 | 0 | 1 | 0 | 16 | -465265563
| VV |  | "45" 0,4 |  | 0.4 | [13 empty] | VV | 2 | 2 | True | 0 | ROZPOCET
| VV |  | "49" 3 |  | 3 | [13 empty] | VV | 2 | 2 | True | 0 | ROZPOCET
| VV |  | "51" 4 |  | 4 | [13 empty] | VV | 2 | 2 | True | 0 | ROZPOCET
| VV |  | "56" 4 |  | 4 | [13 empty] | VV | 2 | 2 | True | 0 | ROZPOCET
| VV |  |  |  | 0 | [13 empty] | VV | 2 | 2 | True | 0 | ROZPOCET
| VV |  | Součet |  | 11.4 | [13 empty] | VV | 2 | 4 | True | 1 | ROZPOCET
41 | K | 751511004 | Montáž potrubí plechového skupiny I čtyřhranného s přírubou tloušťky plechu 0,6 mm, průřezu přes 0,07 do 0,13 m2 | m | 17.4 |  | 0 | CS ÚRS 2016 01 |  |  | základní |  | 0 | 0 | 0 | 0 | 0 | 16 | K | 2 |  |  |  | ROZPOCET | 0 | 0 | 0 | 0 | 0 | 1 | 0 | 16 | -1065280352
| VV |  | "46" 0,4 |  | 0.4 | [13 empty] | VV | 2 | 2 | True | 0 | ROZPOCET
| VV |  | "50" 9 |  | 9 | [13 empty] | VV | 2 | 2 | True | 0 | ROZPOCET
| VV |  | "52" 1 |  | 1 | [13 empty] | VV | 2 | 2 | True | 0 | ROZPOCET
| VV |  | "54" 3 |  | 3 | [13 empty] | VV | 2 | 2 | True | 0 | ROZPOCET
| VV |  | "57" 4 |  | 4 | [13 empty] | VV | 2 | 2 | True | 0 | ROZPOCET
| VV |  |  |  | 0 | [13 empty] | VV | 2 | 2 | True | 0 | ROZPOCET
| VV |  | Součet |  | 17.4 | [13 empty] | VV | 2 | 4 | True | 1 | ROZPOCET
42 | M | 429821060/1 | Části vzduchotechnického potrubí čtyřhranné trouby a tvarovky čtyřhranné potrubí čtyřhranné pozinkované tl. plechu 0,7 mm průřez do 0,13 m2 | m | 17.4 |  | 0 |  |  |  | základní |  | 0 | 0.01 | 0.174 | 0 | 0 | 32 | M | 2 |  |  |  | ROZPOCET | 0 | 0 | 0 | 0 | 0 | 1 | 0 | 16 | -1731385564
43 | K | 751511021 | Montáž potrubí plechového skupiny I čtyřhranného s přírubou tloušťky plechu 0,8 mm, průřezu do 0,13 m2 | m | 4 |  | 0 | CS ÚRS 2016 01 |  |  | základní |  | 0 | 0 | 0 | 0 | 0 | 16 | K | 2 |  |  |  | ROZPOCET | 0 | 0 | 0 | 0 | 0 | 1 | 0 | 16 | -1790037966
| VV |  | "34" 4 |  | 4 | [13 empty] | VV | 2 | 2 | True | 1 | ROZPOCET
44 | M | 429821060 | Části vzduchotechnického potrubí čtyřhranné trouby a tvarovky čtyřhranné potrubí čtyřhranné pozinkované tl. plechu 0,7 mm průřez do 0,13 m2 | m | 4 |  | 0 | CS ÚRS 2016 01 |  |  | základní |  | 0 | 0.01 | 0.04 | 0 | 0 | 32 | M | 2 |  |  |  | ROZPOCET | 0 | 0 | 0 | 0 | 0 | 1 | 0 | 16 | -1682893494
| VV |  | "34" 4 |  | 4 | [13 empty] | VV | 2 | 2 | True | 0 | ROZPOCET
45 | K | 751511022 | Montáž potrubí plechového skupiny I čtyřhranného s přírubou tloušťky plechu 0,8 mm, průřezu přes 0,13 do 0,28 m2 | m | 30 |  | 0 | CS ÚRS 2016 01 |  |  | základní |  | 0 | 0 | 0 | 0 | 0 | 16 | K | 2 |  |  |  | ROZPOCET | 0 | 0 | 0 | 0 | 0 | 1 | 0 | 16 | 1261562544
| VV |  | "32" 5 |  | 5 | [13 empty] | VV | 2 | 2 | True | 0 | ROZPOCET
| VV |  | "33" 11 |  | 11 | [13 empty] | VV | 2 | 2 | True | 0 | ROZPOCET
| VV |  | "47" 3*0,4 |  | 1.2 | [13 empty] | VV | 2 | 2 | True | 0 | ROZPOCET
| VV |  | "48" 2*0,4 |  | 0.8 | [13 empty] | VV | 2 | 2 | True | 0 | ROZPOCET
| VV |  | "53" 6 |  | 6 | [13 empty] | VV | 2 | 2 | True | 0 | ROZPOCET
| VV |  | "55" 3 |  | 3 | [13 empty] | VV | 2 | 2 | True | 0 | ROZPOCET
| VV |  | "58" 3 |  | 3 | [13 empty] | VV | 2 | 2 | True | 0 | ROZPOCET
| VV |  |  |  | 0 | [13 empty] | VV | 2 | 2 | True | 0 | ROZPOCET
| VV |  |  |  | 0 | [13 empty] | VV | 2 | 2 | True | 0 | ROZPOCET
| VV |  | Součet |  | 30 | [13 empty] | VV | 2 | 4 | True | 1 | ROZPOCET
46 | M | 429821080 | Části vzduchotechnického potrubí čtyřhranné trouby a tvarovky čtyřhranné potrubí čtyřhranné pozinkované tl. plechu 0,7 mm průřez do 0,28 m2 | m | 30 |  | 0 | CS ÚRS 2016 01 |  |  | základní |  | 0 | 0.01367 | 0.4101 | 0 | 0 | 32 | M | 2 |  |  |  | ROZPOCET | 0 | 0 | 0 | 0 | 0 | 1 | 0 | 16 | 1826543068
| VV |  | "32" 5 |  | 5 | [13 empty] | VV | 2 | 2 | True | 0 | ROZPOCET
| VV |  | "33" 11 |  | 11 | [13 empty] | VV | 2 | 2 | True | 0 | ROZPOCET
| VV |  | "47" 3*0,4 |  | 1.2 | [13 empty] | VV | 2 | 2 | True | 0 | ROZPOCET
| VV |  | "48" 2*0,4 |  | 0.8 | [13 empty] | VV | 2 | 2 | True | 0 | ROZPOCET
| VV |  | "53" 6 |  | 6 | [13 empty] | VV | 2 | 2 | True | 0 | ROZPOCET
| VV |  | "55" 3 |  | 3 | [13 empty] | VV | 2 | 2 | True | 0 | ROZPOCET
| VV |  | "58" 3 |  | 3 | [13 empty] | VV | 2 | 2 | True | 0 | ROZPOCET
| VV |  | Součet |  | 30 | [13 empty] | VV | 2 | 4 | True | 1 | ROZPOCET
47 | K | 751511023 | Montáž potrubí plechového skupiny I čtyřhranného s přírubou tloušťky plechu 0,8 mm, průřezu přes 0,28 do 0,50 m2 | m | 58 |  | 0 | CS ÚRS 2016 01 |  |  | základní |  | 0 | 0 | 0 | 0 | 0 | 16 | K | 2 |  |  |  | ROZPOCET | 0 | 0 | 0 | 0 | 0 | 1 | 0 | 16 | -692430557
| VV |  | "29" 7 |  | 7 | [13 empty] | VV | 2 | 2 | True | 0 | ROZPOCET
| VV |  | "30" 10 |  | 10 | [13 empty] | VV | 2 | 2 | True | 0 | ROZPOCET
| VV |  | "31" 6 |  | 6 | [13 empty] | VV | 2 | 2 | True | 0 | ROZPOCET
| VV |  | "59" 4 |  | 4 | [13 empty] | VV | 2 | 2 | True | 0 | ROZPOCET
| VV |  | "60" 10 |  | 10 | [13 empty] | VV | 2 | 2 | True | 0 | ROZPOCET
| VV |  | "61" 18 |  | 18 | [13 empty] | VV | 2 | 2 | True | 0 | ROZPOCET
| VV |  | "63" 3 |  | 3 | [13 empty] | VV | 2 | 2 | True | 0 | ROZPOCET
| VV |  |  |  | 0 | [13 empty] | VV | 2 | 2 | True | 0 | ROZPOCET
| VV |  | Součet |  | 58 | [13 empty] | VV | 2 | 4 | True | 1 | ROZPOCET
48 | M | 429821100 | Části vzduchotechnického potrubí čtyřhranné trouby a tvarovky čtyřhranné potrubí čtyřhranné pozinkované tl. plechu 0,7 mm průřez do 0,5 m2 | m | 58 |  | 0 | CS ÚRS 2016 01 |  |  | základní |  | 0 | 0.01848 | 1.0718 | 0 | 0 | 32 | M | 2 |  |  |  | ROZPOCET | 0 | 0 | 0 | 0 | 0 | 1 | 0 | 16 | 174506297
| VV |  | "29" 7 |  | 7 | [13 empty] | VV | 2 | 2 | True | 0 | ROZPOCET
| VV |  | "30" 10 |  | 10 | [13 empty] | VV | 2 | 2 | True | 0 | ROZPOCET
| VV |  | "31" 6 |  | 6 | [13 empty] | VV | 2 | 2 | True | 0 | ROZPOCET
| VV |  | "59" 4 |  | 4 | [13 empty] | VV | 2 | 2 | True | 0 | ROZPOCET
| VV |  | "60" 10 |  | 10 | [13 empty] | VV | 2 | 2 | True | 0 | ROZPOCET
| VV |  | "61" 18 |  | 18 | [13 empty] | VV | 2 | 2 | True | 0 | ROZPOCET
| VV |  | "63" 3 |  | 3 | [13 empty] | VV | 2 | 2 | True | 0 | ROZPOCET
| VV |  | Součet |  | 58 | [13 empty] | VV | 2 | 4 | True | 1 | ROZPOCET
49 | K | 751511024 | Montáž potrubí plechového skupiny I čtyřhranného s přírubou tloušťky plechu 0,8 mm, průřezu přes 0,50 do 0,79 m2 | m | 17 |  | 0 | CS ÚRS 2016 01 |  |  | základní |  | 0 | 0 | 0 | 0 | 0 | 16 | K | 2 |  |  |  | ROZPOCET | 0 | 0 | 0 | 0 | 0 | 1 | 0 | 16 | 550392975
| VV |  | "26" 6 |  | 6 | [13 empty] | VV | 2 | 2 | True | 0 | ROZPOCET
| VV |  | "28" 6 |  | 6 | [13 empty] | VV | 2 | 2 | True | 0 | ROZPOCET
| VV |  | "62" 5 |  | 5 | [13 empty] | VV | 2 | 2 | True | 0 | ROZPOCET
| VV |  |  |  | 0 | [13 empty] | VV | 2 | 2 | True | 0 | ROZPOCET
| VV |  | Součet |  | 17 | [13 empty] | VV | 2 | 4 | True | 1 | ROZPOCET
50 | M | 429821160 | Části vzduchotechnického potrubí čtyřhranné trouby a tvarovky čtyřhranné potrubí čtyřhranné pozinkované tl. plechu 0,9 mm průřez do 0,79 m2 | m | 17 |  | 0 | CS ÚRS 2016 01 |  |  | základní |  | 0 | 0.02978 | 0.50626 | 0 | 0 | 32 | M | 2 |  |  |  | ROZPOCET | 0 | 0 | 0 | 0 | 0 | 1 | 0 | 16 | -1245518451
| VV |  | "28" 6 |  | 6 | [13 empty] | VV | 2 | 2 | True | 0 | ROZPOCET
| VV |  | "28" 6 |  | 6 | [13 empty] | VV | 2 | 2 | True | 0 | ROZPOCET
| VV |  | "62" 5 |  | 5 | [13 empty] | VV | 2 | 2 | True | 0 | ROZPOCET
| VV |  | Součet |  | 17 | [13 empty] | VV | 2 | 4 | True | 1 | ROZPOCET
51 | K | 751511025 | Montáž potrubí plechového skupiny I čtyřhranného s přírubou tloušťky plechu 0,8 mm, průřezu přes 0,79 do 1,13 m2 | m | 3 |  | 0 | CS ÚRS 2016 01 |  |  | základní |  | 0 | 0 | 0 | 0 | 0 | 16 | K | 2 |  |  |  | ROZPOCET | 0 | 0 | 0 | 0 | 0 | 1 | 0 | 16 | -1813478317
| VV |  | "25" 3 |  | 3 | [13 empty] | VV | 2 | 2 | True | 1 | ROZPOCET
52 | M | 429821180 | Části vzduchotechnického potrubí čtyřhranné trouby a tvarovky čtyřhranné potrubí čtyřhranné pozinkované tl. plechu 0,9 mm průřez do 1,13 m2 | m | 3 |  | 0 | CS ÚRS 2016 01 |  |  | základní |  | 0 | 0.0341 | 0.1023 | 0 | 0 | 32 | M | 2 |  |  |  | ROZPOCET | 0 | 0 | 0 | 0 | 0 | 1 | 0 | 16 | -1844517288
| VV |  | "25" 3 |  | 3 | [13 empty] | VV | 2 | 2 | True | 1 | ROZPOCET
53 | K | 751511027 | Montáž potrubí plechového skupiny I čtyřhranného s přírubou tloušťky plechu 0,8 mm, průřezu přes 1,54 do 2,01 m2 | m | 2 |  | 0 | CS ÚRS 2016 01 |  |  | základní |  | 0 | 0 | 0 | 0 | 0 | 16 | K | 2 |  |  |  | ROZPOCET | 0 | 0 | 0 | 0 | 0 | 1 | 0 | 16 | 744071322
| VV |  | "27" 2 |  | 2 | [13 empty] | VV | 2 | 2 | True | 1 | ROZPOCET
54 | M | 429821220 | Části vzduchotechnického potrubí čtyřhranné trouby a tvarovky čtyřhranné potrubí čtyřhranné pozinkované tl. plechu 0,9 mm průřez do 2,01 m2 | m | 2 |  | 0 | CS ÚRS 2016 01 |  |  | základní |  | 0 | 0.0451 | 0.0902 | 0 | 0 | 32 | M | 2 |  |  |  | ROZPOCET | 0 | 0 | 0 | 0 | 0 | 1 | 0 | 16 | -237215361
55 | K | 751514177 | Montáž oblouku do plechového potrubí kruhového bez příruby, průměru do 100 mm | kus | 1 |  | 0 | CS ÚRS 2016 01 |  |  | základní |  | 0 | 0 | 0 | 0 | 0 | 16 | K | 2 |  |  |  | ROZPOCET | 0 | 0 | 0 | 0 | 0 | 1 | 0 | 16 | -642748298
56 | M | 1144532/R | Ventilátory bytové Příslušenství OBLOUK OS90 150 | KS | 1 |  | 0 |  |  |  | základní |  | 0 | 0 | 0 | 0 | 0 | 32 | M | 2 |  |  |  | ROZPOCET | 0 | 0 | 0 | 0 | 0 | 1 | 0 | 16 | -1899090160
57 | K | 751514178 | Montáž oblouku do plechového potrubí kruhového bez příruby, průměru přes 100 do 200 mm | kus | 8 |  | 0 | CS ÚRS 2016 01 |  |  | základní |  | 0 | 0 | 0 | 0 | 0 | 16 | K | 2 |  |  |  | ROZPOCET | 0 | 0 | 0 | 0 | 0 | 1 | 0 | 16 | 409573673
58 | M | 1144532/R1 | OBLOUK OS 30 160 | KS | 1 |  | 0 |  |  |  | základní |  | 0 | 0 | 0 | 0 | 0 | 32 | M | 2 |  |  |  | ROZPOCET | 0 | 0 | 0 | 0 | 0 | 1 | 0 | 16 | 395825114
59 | M | 1144532/R2 | Ventilátory bytové Příslušenství OBLOUK OS90 150 | KS | 3 |  | 0 |  |  |  | základní |  | 0 | 0 | 0 | 0 | 0 | 32 | M | 2 |  |  |  | ROZPOCET | 0 | 0 | 0 | 0 | 0 | 1 | 0 | 16 | 1648791865
60 | M | 1228658 | Ventilátory bytové Příslušenství OBLOUK OS90 200 | KS | 2 |  | 0 |  |  |  | základní |  | 0 | 0 | 0 | 0 | 0 | 32 | M | 2 |  |  |  | ROZPOCET | 0 | 0 | 0 | 0 | 0 | 1 | 0 | 16 | 1535718807
61 | M | 1228657/R | Ventilátory bytové Příslušenství OBLOUK OS45 200 | KS | 2 |  | 0 |  |  |  | základní |  | 0 | 0 | 0 | 0 | 0 | 32 | M | 2 |  |  |  | ROZPOCET | 0 | 0 | 0 | 0 | 0 | 1 | 0 | 16 | -1547978212
62 | K | 751514179 | Montáž oblouku do plechového potrubí kruhového bez příruby, průměru přes 200 do 300 mm | kus | 2 |  | 0 | CS ÚRS 2016 01 |  |  | základní |  | 0 | 0 | 0 | 0 | 0 | 16 | K | 2 |  |  |  | ROZPOCET | 0 | 0 | 0 | 0 | 0 | 1 | 0 | 16 | -719065728
63 | M | 1228658/R5 | Ventilátory bytové Příslušenství OBLOUK OS90 250 | KS | 2 |  | 0 |  |  |  | základní |  | 0 | 0 | 0 | 0 | 0 | 32 | M | 2 |  |  |  | ROZPOCET | 0 | 0 | 0 | 0 | 0 | 1 | 0 | 16 | 698764512
64 | K | 751514180 | Montáž oblouku do plechového potrubí kruhového bez příruby, průměru přes 300 do 400 mm | kus | 6 |  | 0 | CS ÚRS 2016 01 |  |  | základní |  | 0 | 0 | 0 | 0 | 0 | 16 | K | 2 |  |  |  | ROZPOCET | 0 | 0 | 0 | 0 | 0 | 1 | 0 | 16 | 1640426655
65 | M | 1228658/R2 | Ventilátory bytové Příslušenství OBLOUK OS90 355 | KS | 2 |  | 0 |  |  |  | základní |  | 0 | 0 | 0 | 0 | 0 | 32 | M | 2 |  |  |  | ROZPOCET | 0 | 0 | 0 | 0 | 0 | 1 | 0 | 16 | -1783075596
66 | M | 1228658/R3 | Ventilátory bytové Příslušenství OBLOUK OS90 315 | KS | 2 |  | 0 |  |  |  | základní |  | 0 | 0 | 0 | 0 | 0 | 32 | M | 2 |  |  |  | ROZPOCET | 0 | 0 | 0 | 0 | 0 | 1 | 0 | 16 | -1579118421
67 | M | 1228657/R1 | Ventilátory bytové Příslušenství OBLOUK OS 30 315 | KS | 2 |  | 0 |  |  |  | základní |  | 0 | 0 | 0 | 0 | 0 | 32 | M | 2 |  |  |  | ROZPOCET | 0 | 0 | 0 | 0 | 0 | 1 | 0 | 16 | 665377366
68 | K | 751514182 | Montáž oblouku do plechového potrubí kruhového bez příruby, průměru přes 500 do 600 mm | kus | 1 |  | 0 | CS ÚRS 2016 01 |  |  | základní |  | 0 | 0 | 0 | 0 | 0 | 16 | K | 2 |  |  |  | ROZPOCET | 0 | 0 | 0 | 0 | 0 | 1 | 0 | 16 | 85316527
69 | M | 1228658/R1 | Ventilátory bytové Příslušenství OBLOUK OS90 500 | KS | 1 |  | 0 |  |  |  | základní |  | 0 | 0 | 0 | 0 | 0 | 32 | M | 2 |  |  |  | ROZPOCET | 0 | 0 | 0 | 0 | 0 | 1 | 0 | 16 | 1181174873
70 | K | 751514287 | Montáž kalhotového kusu nebo odbočky jednostranné do plechového potrubí kruhového bez příruby, průměru do 100 mm | kus | 3 |  | 0 | CS ÚRS 2016 01 |  |  | základní |  | 0 | 0 | 0 | 0 | 0 | 16 | K | 2 |  |  |  | ROZPOCET | 0 | 0 | 0 | 0 | 0 | 1 | 0 | 16 | 1773240882
71 | M | 1241034 | Ventilátory bytové Příslušenství ODBOCKA PRO KRUH.POTRUBI UK-OBJP-100 T | KS | 3 |  | 0 |  |  |  | základní |  | 0 | 0 | 0 | 0 | 0 | 32 | M | 2 |  |  |  | ROZPOCET | 0 | 0 | 0 | 0 | 0 | 1 | 0 | 16 | -160633131
72 | K | 751514288 | Montáž kalhotového kusu nebo odbočky jednostranné do plechového potrubí kruhového bez příruby, průměru přes 100 do 200 mm | kus | 4 |  | 0 | CS ÚRS 2016 01 |  |  | základní |  | 0 | 0 | 0 | 0 | 0 | 16 | K | 2 |  |  |  | ROZPOCET | 0 | 0 | 0 | 0 | 0 | 1 | 0 | 16 | -1578698311
73 | M | 1212113 | Ventilátory bytové Příslušenství ODBOCKA JEDNODUCHA OBJ 90 160/100 | KS | 3 |  | 0 |  |  |  | základní |  | 0 | 0 | 0 | 0 | 0 | 32 | M | 2 |  |  |  | ROZPOCET | 0 | 0 | 0 | 0 | 0 | 1 | 0 | 16 | -2146494256
74 | M | 1238912/R | ODBOCKA JEDNODUCHA OBJ 30 200/160 | KS | 1 |  | 0 |  |  |  | základní |  | 0 | 0 | 0 | 0 | 0 | 32 | M | 2 |  |  |  | ROZPOCET | 0 | 0 | 0 | 0 | 0 | 1 | 0 | 16 | -517091234
75 | K | 751514290 | Montáž kalhotového kusu nebo odbočky jednostranné do plechového potrubí kruhového bez příruby, průměru přes 300 do 400 mm | kus | 4 |  | 0 | CS ÚRS 2016 01 |  |  | základní |  | 0 | 0 | 0 | 0 | 0 | 16 | K | 2 |  |  |  | ROZPOCET | 0 | 0 | 0 | 0 | 0 | 1 | 0 | 16 | -1627086893
76 | M | 1225991/R2 | Ventilátory bytové Příslušenství ODBOCKA JEDNODUCHA OBJ 45 355/315 | KS | 1 |  | 0 |  |  |  | základní |  | 0 | 0 | 0 | 0 | 0 | 32 | M | 2 |  |  |  | ROZPOCET | 0 | 0 | 0 | 0 | 0 | 1 | 0 | 16 | -1873065169
77 | M | 1225991/R3 | Ventilátory bytové Příslušenství ODBOCKA JEDNODUCHA OBJ 60 355/315 | KS | 1 |  | 0 |  |  |  | základní |  | 0 | 0 | 0 | 0 | 0 | 32 | M | 2 |  |  |  | ROZPOCET | 0 | 0 | 0 | 0 | 0 | 1 | 0 | 16 | -1390308241
78 | M | 1225991 | Ventilátory bytové Příslušenství ODBOCKA JEDNODUCHA OBJ 60 355/250 | KS | 1 |  | 0 |  |  |  | základní |  | 0 | 0 | 0 | 0 | 0 | 32 | M | 2 |  |  |  | ROZPOCET | 0 | 0 | 0 | 0 | 0 | 1 | 0 | 16 | -887372352
79 | M | 1225991/R4 | Ventilátory bytové Příslušenství ODBOCKA JEDNODUCHA OBJ 30 355/315 | KS | 1 |  | 0 |  |  |  | základní |  | 0 | 0 | 0 | 0 | 0 | 32 | M | 2 |  |  |  | ROZPOCET | 0 | 0 | 0 | 0 | 0 | 1 | 0 | 16 | 1752405552
80 | K | 751514291 | Montáž kalhotového kusu nebo odbočky jednostranné do plechového potrubí kruhového bez příruby, průměru přes 400 do 500 mm | kus | 1 |  | 0 | CS ÚRS 2016 01 |  |  | základní |  | 0 | 0 | 0 | 0 | 0 | 16 | K | 2 |  |  |  | ROZPOCET | 0 | 0 | 0 | 0 | 0 | 1 | 0 | 16 | 1650428355
81 | M | 1225991/R1 | Ventilátory bytové Příslušenství ODBOCKA JEDNODUCHA OBJ 90 315/315 | KS | 1 |  | 0 |  |  |  | základní |  | 0 | 0 | 0 | 0 | 0 | 32 | M | 2 |  |  |  | ROZPOCET | 0 | 0 | 0 | 0 | 0 | 1 | 0 | 16 | 516723861
82 | K | 751514377 | Montáž odbočky oboustranné do plechového potrubí kruhového bez příruby, průměru přes 100 do 200 mm | kus | 1 |  | 0 | CS ÚRS 2016 01 |  |  | základní |  | 0 | 0 | 0 | 0 | 0 | 16 | K | 2 |  |  |  | ROZPOCET | 0 | 0 | 0 | 0 | 0 | 1 | 0 | 16 | -1323168348
83 | M | 1207644 | Ventilátory bytové Příslušenství DVOJITA ODBOCKA OBD 90 150/150 | KS | 1 |  | 0 |  |  |  | základní |  | 0 | 0 | 0 | 0 | 0 | 32 | M | 2 |  |  |  | ROZPOCET | 0 | 0 | 0 | 0 | 0 | 1 | 0 | 16 | -1255157958
84 | K | 751514478 | Montáž přechodu osového nebo pravoúhlého do plechového potrubí kruhového bez příruby, průměru přes 100 do 200 mm | kus | 3 |  | 0 | CS ÚRS 2016 01 |  |  | základní |  | 0 | 0 | 0 | 0 | 0 | 16 | K | 2 |  |  |  | ROZPOCET | 0 | 0 | 0 | 0 | 0 | 1 | 0 | 16 | 171854645
85 | M | 1002364 | Ventilátory bytové Příslušenství KONCOVY KRYT DRL 200 | KS | 1 |  | 0 |  |  |  | základní |  | 0 | 0 | 0 | 0 | 0 | 32 | M | 2 |  |  |  | ROZPOCET | 0 | 0 | 0 | 0 | 0 | 1 | 0 | 16 | 914792756
86 | M | 1219381 | Ventilátory bytové Příslušenství PRECHOD OSOVY PRO160/100 | KS | 2 |  | 0 |  |  |  | základní |  | 0 | 0 | 0 | 0 | 0 | 32 | M | 2 |  |  |  | ROZPOCET | 0 | 0 | 0 | 0 | 0 | 1 | 0 | 16 | -390909597
87 | K | 751514480 | Montáž přechodu osového nebo pravoúhlého do plechového potrubí kruhového bez příruby, průměru přes 300 do 400 mm | kus | 4 |  | 0 | CS ÚRS 2016 01 |  |  | základní |  | 0 | 0 | 0 | 0 | 0 | 16 | K | 2 |  |  |  | ROZPOCET | 0 | 0 | 0 | 0 | 0 | 1 | 0 | 16 | 1659744279
88 | M | 1230760/R2 | Ventilátory bytové Příslušenství PRECHOD OSOVY PRO 355/315 | KS | 3 |  | 0 |  |  |  | základní |  | 0 | 0 | 0 | 0 | 0 | 32 | M | 2 |  |  |  | ROZPOCET | 0 | 0 | 0 | 0 | 0 | 1 | 0 | 16 | -961468481
89 | M | 1230760/R3 | Ventilátory bytové Příslušenství PRECHOD OSOVY PRO 355/250 | KS | 1 |  | 0 |  |  |  | základní |  | 0 | 0 | 0 | 0 | 0 | 32 | M | 2 |  |  |  | ROZPOCET | 0 | 0 | 0 | 0 | 0 | 1 | 0 | 16 | 1695569317
90 | K | 751514481 | Montáž přechodu osového nebo pravoúhlého do plechového potrubí kruhového bez příruby, průměru přes 400 do 500 mm | kus | 1 |  | 0 | CS ÚRS 2016 01 |  |  | základní |  | 0 | 0 | 0 | 0 | 0 | 16 | K | 2 |  |  |  | ROZPOCET | 0 | 0 | 0 | 0 | 0 | 1 | 0 | 16 | 1165375939
91 | M | 1230760/R1 | Ventilátory bytové Příslušenství PRECHOD OSOVY PRO 450/355 | KS | 1 |  | 0 |  |  |  | základní |  | 0 | 0 | 0 | 0 | 0 | 32 | M | 2 |  |  |  | ROZPOCET | 0 | 0 | 0 | 0 | 0 | 1 | 0 | 16 | -1297426404
92 | K | 751514614 | Montáž škrtící klapky nebo zpětné klapky do plechového potrubí čtyřhranné s přírubou, průřezu přes 0,140 do 0,210 m2 | kus | 1 |  | 0 | CS ÚRS 2016 01 |  |  | základní |  | 0 | 0 | 0 | 0 | 0 | 16 | K | 2 |  |  |  | ROZPOCET | 0 | 0 | 0 | 0 | 0 | 1 | 0 | 16 | -406111596
93 | M | 429717030/R | Části rozvodu vzduchu, části regulační a uzavírací rozvodu vzduchu klapky regulační těsné, výška x šířka velikost 500 x 315 mm - S | kus | 1 |  | 0 |  |  |  | základní |  | 0 | 0.012 | 0.012 | 0 | 0 | 32 | M | 2 |  |  |  | ROZPOCET | 0 | 0 | 0 | 0 | 0 | 1 | 0 | 16 | 545939877
| P |  | Poznámka k položce: včetně servopohonu LM 230A | [15 empty] | P | 2
94 | K | 751514615 | Montáž škrtící klapky nebo zpětné klapky do plechového potrubí čtyřhranné s přírubou, průřezu přes 0,210 do 0,280 m2 | kus | 1 |  | 0 | CS ÚRS 2016 01 |  |  | základní |  | 0 | 0 | 0 | 0 | 0 | 16 | K | 2 |  |  |  | ROZPOCET | 0 | 0 | 0 | 0 | 0 | 1 | 0 | 16 | -1417754587
95 | M | 429717040/R | Části rozvodu vzduchu, části regulační a uzavírací rozvodu vzduchu klapky regulační těsné, výška x šířka velikost 500 x 500 mm - S | kus | 1 |  | 0 |  |  |  | základní |  | 0 | 0.015 | 0.015 | 0 | 0 | 32 | M | 2 |  |  |  | ROZPOCET | 0 | 0 | 0 | 0 | 0 | 1 | 0 | 16 | 1460572763
| P |  | Poznámka k položce: servopohon LM 230A | [15 empty] | P | 2
96 | K | 751514679 | Montáž škrtící klapky nebo zpětné klapky do plechového potrubí kruhové bez příruby, průměru přes 100 do 200 mm | kus | 6 |  | 0 | CS ÚRS 2016 01 |  |  | základní |  | 0 | 0 | 0 | 0 | 0 | 16 | K | 2 |  |  |  | ROZPOCET | 0 | 0 | 0 | 0 | 0 | 1 | 0 | 16 | -1239262996
97 | M | 429731100/R | mřížka NOVA-L-1-1-200x100-0-H-4-20 | kus | 2 |  | 0 |  |  |  | základní |  | 0 | 0.0004 | 0.0008 | 0 | 0 | 32 | M | 2 |  |  |  | ROZPOCET | 0 | 0 | 0 | 0 | 0 | 1 | 0 | 16 | -795068573
98 | M | 1210931/R1 | PRETLAKOVA KLAPKA 100 | KS | 1 |  | 0 |  |  |  | základní |  | 0 | 0.001 | 0.001 | 0 | 0 | 32 | M | 2 |  |  |  | ROZPOCET | 0 | 0 | 0 | 0 | 0 | 1 | 0 | 16 | -2113650417
99 | M | 1210931/R2 | PRETLAKOVA KLAPKA 160 | KS | 2 |  | 0 |  |  |  | základní |  | 0 | 0.001 | 0.002 | 0 | 0 | 32 | M | 2 |  |  |  | ROZPOCET | 0 | 0 | 0 | 0 | 0 | 1 | 0 | 16 | -1112156865
100 | M | 1210931/R3 | PRETLAKOVA KLAPKA 200 | KS | 1 |  | 0 |  |  |  | základní |  | 0 | 0.001 | 0.001 | 0 | 0 | 32 | M | 2 |  |  |  | ROZPOCET | 0 | 0 | 0 | 0 | 0 | 1 | 0 | 16 | -1614497047
101 | K | 751514680 | Montáž škrtící klapky nebo zpětné klapky do plechového potrubí kruhové bez příruby, průměru přes 200 do 300 mm | kus | 2 |  | 0 | CS ÚRS 2016 01 |  |  | základní |  | 0 | 0 | 0 | 0 | 0 | 16 | K | 2 |  |  |  | ROZPOCET | 0 | 0 | 0 | 0 | 0 | 1 | 0 | 16 | -831542026
102 | M | 429813180/M | Části vzduchotechnického potrubí kruhové trouby kruhové spirálně vinuté pozinkované klapka regulační KR.d1 d1=250 mm, Tune-R-250-H | kus | 2 |  | 0 |  |  |  | základní |  | 0 | 0.0059 | 0.0118 | 0 | 0 | 32 | M | 2 |  |  |  | ROZPOCET | 0 | 0 | 0 | 0 | 0 | 1 | 0 | 16 | 129371413
103 | K | 751514682 | Montáž škrtící klapky nebo zpětné klapky do plechového potrubí kruhové bez příruby, průměru přes 400 do 500 mm | kus | 2 |  | 0 | CS ÚRS 2016 01 |  |  | základní |  | 0 | 0 | 0 | 0 | 0 | 16 | K | 2 |  |  |  | ROZPOCET | 0 | 0 | 0 | 0 | 0 | 1 | 0 | 16 | 1929392402
104 | M | 429813220/R | Části vzduchotechnického potrubí kruhové trouby kruhové spirálně vinuté pozinkované klapka regulační KR.d1 d1=450 mm Tune-R-450-A1-M0 | kus | 1 |  | 0 |  |  |  | základní |  | 0 | 0.0088 | 0.0088 | 0 | 0 | 32 | M | 2 |  |  |  | ROZPOCET | 0 | 0 | 0 | 0 | 0 | 1 | 0 | 16 | -1160393090
| P |  | Poznámka k položce: včetně servopohonu LM 230A | [15 empty] | P | 2
105 | M | 429813240 | klapka regulační KR. d1=500 mm + servopohon | kus | 1 |  | 0 | CS ÚRS 2016 01 |  |  | základní |  | 0 | 0.013 | 0.013 | 0 | 0 | 32 | M | 2 |  |  |  | ROZPOCET | 0 | 0 | 0 | 0 | 0 | 1 | 0 | 16 | -1639667057
| P |  | Poznámka k položce: včetně servopohonu LM 230A | [15 empty] | P | 2
106 | K | 751526614/R | Mtž podtlakové klapky ORV T-200x400-10 | kus | 1 |  | 0 |  |  |  | základní |  | 0 | 0.01 | 0.01 | 0 | 0 | 16 | K | 2 |  |  |  | ROZPOCET | 0 | 0 | 0 | 0 | 0 | 1 | 0 | 16 | 1033194182
107 | M | 751526614/M | Podtlaková klapka ORV T-200x400-10 | kus | 1 |  | 0 |  |  |  | základní |  | 0 | 0 | 0 | 0 | 0 | 32 | M | 2 |  |  |  | ROZPOCET | 0 | 0 | 0 | 0 | 0 | 1 | 0 | 16 | 17635776
108 | K | 751537012 | Montáž kruhového potrubí ohebného neizolovaného z Al laminátové hadice, průměru přes 100 do 200 mm | m | 11 |  | 0 | CS ÚRS 2016 01 |  |  | základní |  | 0 | 0 | 0 | 0 | 0 | 16 | K | 2 |  |  |  | ROZPOCET | 0 | 0 | 0 | 0 | 0 | 1 | 0 | 16 | 259697656
109 | M | 1204179 | Ventilátory bytové Příslušenství ALUFLEX MO 102 AL PROFI HADICE | m | 7 |  | 0 |  |  |  | základní |  | 0 | 0 | 0 | 0 | 0 | 32 | M | 2 |  |  |  | ROZPOCET | 0 | 0 | 0 | 0 | 0 | 1 | 0 | 16 | -188549461
110 | M | 1211952/R | Ventilátory bytové Příslušenství ALUFLEX MO 160 AL PROFI HADICE | m | 4 |  | 0 |  |  |  | základní |  | 0 | 0 | 0 | 0 | 0 | 32 | M | 2 |  |  |  | ROZPOCET | 0 | 0 | 0 | 0 | 0 | 1 | 0 | 16 | 599214602
111 | K | 751537014 | Montáž kruhového potrubí ohebného neizolovaného z Al laminátové hadice, průměru přes 300 do 400 mm | m | 8 |  | 0 | CS ÚRS 2016 01 |  |  | základní |  | 0 | 0 | 0 | 0 | 0 | 16 | K | 2 |  |  |  | ROZPOCET | 0 | 0 | 0 | 0 | 0 | 1 | 0 | 16 | 169935559
112 | M | 1000625/R | AL PROFIL HADICE ALUFLEX MI 315 | m | 8 |  | 0 |  |  |  | základní |  | 0 | 0 | 0 | 0 | 0 | 32 | M | 2 |  |  |  | ROZPOCET | 0 | 0 | 0 | 0 | 0 | 1 | 0 | 16 | -1807176266
113 | K | 751751001/R | Montáž kouřového spouštěcího zařízení VDK-10 vč. trafa CTE 12/15W DC | kus | 2 |  | 0 |  |  |  | základní |  | 0 | 0 | 0 | 0 | 0 | 16 | K | 2 |  |  |  | ROZPOCET | 0 | 0 | 0 | 0 | 0 | 1 | 0 | 16 | -1942613688
114 | M | 751751001/M | Kouřové spouštěcí zařízení VDK-10 vč. trafa CTE 12/15W DC | kus | 2 |  | 0 |  |  |  | základní |  | 0 | 0 | 0 | 0 | 0 | 32 | M | 2 |  |  |  | ROZPOCET | 0 | 0 | 0 | 0 | 0 | 1 | 0 | 16 | -708614953
115 | K | 751751002/R | Rekuperační VZT jednotka: Q = 10800 m3/h, p = 400 Pa vč. M+R, vyspecifikovaná v TZ | kus | 1 |  | 0 |  |  |  | základní |  | 0 | 1.1 | 1.1 | 0 | 0 | 16 | K | 2 |  |  |  | ROZPOCET | 0 | 0 | 0 | 0 | 0 | 1 | 0 | 16 | -544486391
116 | M | 751751002/M | Rekuperační VZT jednotka: Q = 10800 m3/h, p = 400 Pa vč. M+R, vyspecifikovaná v TZ | kus | 1 |  | 0 |  |  |  | základní |  | 0 | 0 | 0 | 0 | 0 | 32 | M | 2 |  |  |  | ROZPOCET | 0 | 0 | 0 | 0 | 0 | 1 | 0 | 16 | -843998602
117 | K | 751751003/R | Digestoř Variant-S 2800x2250 (Qpř. = 2x 2400 m3/h, Qod = 4800 m3/h) | kus | 1 |  | 0 |  |  |  | základní |  | 0 | 0.1 | 0.1 | 0 | 0 | 16 | K | 2 |  |  |  | ROZPOCET | 0 | 0 | 0 | 0 | 0 | 1 | 0 | 16 | 1612103973
118 | M | 751751003/M | Digestoř Variant-S 2800x2250 (Qpř. = 2x 2400 m3/h, Qod = 4800 m3/h) | kus | 1 |  | 0 |  |  |  | základní |  | 0 | 0 | 0 | 0 | 0 | 32 | M | 2 |  |  |  | ROZPOCET | 0 | 0 | 0 | 0 | 0 | 1 | 0 | 16 | 767541559
119 | K | 751751004/R | Digestoř Standart-N 1600x1200 (Q = 1900 m3/h) | kus | 1 |  | 0 |  |  |  | základní |  | 0 | 0.12 | 0.12 | 0 | 0 | 16 | K | 2 |  |  |  | ROZPOCET | 0 | 0 | 0 | 0 | 0 | 1 | 0 | 16 | -2114655918
120 | M | 751751004/M | Digestoř Standart-N 1600x1200 (Q = 1900 m3/h) | kus | 1 |  | 0 |  |  |  | základní |  | 0 | 0 | 0 | 0 | 0 | 32 | M | 2 |  |  |  | ROZPOCET | 0 | 0 | 0 | 0 | 0 | 1 | 0 | 16 | -2011867540
121 | K | 751751005/R | Montáž digestoře Standart-N 1200x1200 (Q = 900 m3/h) | kus | 2 |  | 0 |  |  |  | základní |  | 0 | 0.08 | 0.16 | 0 | 0 | 16 | K | 2 |  |  |  | ROZPOCET | 0 | 0 | 0 | 0 | 0 | 1 | 0 | 16 | -648480913
122 | M | 751751005/M | Digestoř Standart-N 1200x1200 (Q = 900 m3/h) | kus | 2 |  | 0 |  |  |  | základní |  | 0 | 0 | 0 | 0 | 0 | 32 | M | 2 |  |  |  | ROZPOCET | 0 | 0 | 0 | 0 | 0 | 1 | 0 | 16 | -917936970
123 | K | 751751006/R | Montáž odlučovače tuku OTH-N 400x140 | kus | 5 |  | 0 |  |  |  | základní |  | 0 | 0.01 | 0.05 | 0 | 0 | 16 | K | 2 |  |  |  | ROZPOCET | 0 | 0 | 0 | 0 | 0 | 1 | 0 | 16 | 846513608
124 | M | 751751006/M1 | Odlučovač tuku OTH-N 400x140 | kus | 2 |  | 0 |  |  |  | základní |  | 0 | 0 | 0 | 0 | 0 | 32 | M | 2 |  |  |  | ROZPOCET | 0 | 0 | 0 | 0 | 0 | 1 | 0 | 16 | 1208386720
125 | M | 751751006/M2 | Odlučovač tuku OTH-N 630x315 | kus | 3 |  | 0 |  |  |  | základní |  | 0 | 0 | 0 | 0 | 0 | 32 | M | 2 |  |  |  | ROZPOCET | 0 | 0 | 0 | 0 | 0 | 1 | 0 | 16 | 1502281840
126 | K | 751751007/R | Montáž přivodního anemostatu VVKR-A-R-800x72 | kus | 10 |  | 0 |  |  |  | základní |  | 0 | 0.01 | 0.1 | 0 | 0 | 16 | K | 2 |  |  |  | ROZPOCET | 0 | 0 | 0 | 0 | 0 | 1 | 0 | 16 | 153627491
127 | M | 751751007/M | Přivodní anemostat VVKR-A-R-800x72 | kus | 10 |  | 0 |  |  |  | základní |  | 0 | 0 | 0 | 0 | 0 | 32 | M | 2 |  |  |  | ROZPOCET | 0 | 0 | 0 | 0 | 0 | 1 | 0 | 16 | -560147284
128 | K | 751751008/R | Montáž Plenum box PB-VVK-R-800-S-H-D1 | kus | 10 |  | 0 |  |  |  | základní |  | 0 | 0.005 | 0.05 | 0 | 0 | 16 | K | 2 |  |  |  | ROZPOCET | 0 | 0 | 0 | 0 | 0 | 1 | 0 | 16 | 756505093
129 | M | 751751008/M | Plenum box PB-VVK-R-800-S-H-D1 | kus | 10 |  | 0 |  |  |  | základní |  | 0 | 0 | 0 | 0 | 0 | 32 | M | 2 |  |  |  | ROZPOCET | 0 | 0 | 0 | 0 | 0 | 1 | 0 | 16 | -713522687
130 | K | 998751101 | Přesun hmot pro vzduchotechniku stanovený z hmotnosti přesunovaného materiálu vodorovná dopravní vzdálenost do 100 m v objektech výšky do 12 m | t | 4.704 |  | 0 | CS ÚRS 2016 01 |  |  | základní |  | 0 | 0 | 0 | 0 | 0 | 512 | K | 2 |  |  |  | ROZPOCET | 0 | 0 | 0 | 0 | 0 | 1 | 0 | 512 | 35268265
131 | K | 998751181 | Přesun hmot pro vzduchotechniku stanovený z hmotnosti přesunovaného materiálu Příplatek k cenám za přesun prováděný bez použití mechanizace pro jakoukoliv výšku objektu | t | 4.704 |  | 0 | CS ÚRS 2016 01 |  |  | základní |  | 0 | 0 | 0 | 0 | 0 | 16 | K | 2 |  |  |  | ROZPOCET | 0 | 0 | 0 | 0 | 0 | 1 | 0 | 16 | -2143367464
| D | HZS | Hodinové zúčtovací sazby |  |  |  | 0 | [5 empty] | 0 |  | 0 |  | 0 | 4 | D | 0 |  |  |  | ROZPOCET | [6 empty] | 0
132 | K | HZS2492 | Hodinové zúčtovací sazby profesí PSV zednické výpomoci a pomocné práce PSV pomocný dělník PSV | hod | 40 |  | 0 | CS ÚRS 2016 01 |  |  | základní |  | 0 | 0 | 0 | 0 | 0 | 512 | K | 1 |  |  |  | ROZPOCET | 0 | 0 | 0 | 0 | 0 | 1 | 0 | 512 | -1677373823
133 | K | HZS3232 | Hodinové zúčtovací sazby montáží technologických zařízení na stavebních objektech montér měřících zařízení odborný | hod | 40 |  | 0 | CS ÚRS 2016 01 |  |  | základní |  | 0 | 0 | 0 | 0 | 0 | 512 | K | 1 |  |  |  | ROZPOCET | 0 | 0 | 0 | 0 | 0 | 1 | 0 | 512 | -1111142636

## SO.4 - Novostavba ŠJ-VYT
| List obsahuje: |  | 1) Krycí list soupisu | 2) Rekapitulace |  |  | 3) Soupis prací | Zpět na list: | Rekapitulace stavby
{3295a4ad-989e-490f-a5ac-9dec42b5ede7}
2
| KRYCÍ LIST SOUPISU | [8 empty] | v --- níže se nacházejí doplnkové a pomocné údaje k sestavám --- v | [8 empty] | False
Stavba:
Dýšina-novostavba ŠJ
Objekt:
SO.4 - Novostavba ŠJ-VYT
| KSO: |  |  |  |  | CC-CZ:
| Místo: |  |  |  |  | Datum: | 31. 12. 2016
| Zadavatel: |  |  |  |  | IČ: | 00257745
|  | Obec Dýšina |  |  |  | DIČ:
| Uchazeč: |  |  |  |  | IČ:
DIČ:
| Projektant: |  |  |  |  | IČ: | 63505410
|  | BRM s.r.o. |  |  |  | DIČ:
Poznámka:
| Cena bez DPH | [5 empty] | 0
|  |  | Základ daně |  |  | Sazba daně | Výše daně
| DPH | základní | 0 |  |  | 21% | 0
|  | snížená | 0 |  |  | 15% | 0
|  | zákl. přenesená | 0 |  |  | 21% | 0
|  | sníž. přenesená | 0 |  |  | 15% | 0
|  | nulová | 0 |  |  | 0% | 0
| Cena s DPH |  |  | v | CZK |  | 0
REKAPITULACE ČLENĚNÍ SOUPISU PRACÍ
Stavba:
Dýšina-novostavba ŠJ
Objekt:
SO.4 - Novostavba ŠJ-VYT
Místo: | [5 empty] | Datum: | 31. 12. 2016
Zadavatel: |  |  | Obec Dýšina |  |  | Projektant: | BRM s.r.o.
Uchazeč:
Kód dílu - Popis | [6 empty] | Cena celkem [CZK]
Náklady soupisu celkem | [6 empty] | 0 | [12 empty] | -1
| HSV - Práce a dodávky HSV | [5 empty] | 0
| 1 - Zemní práce | [5 empty] | 0
| 4 - Vodorovné konstrukce | [5 empty] | 0
| 8 - Trubní vedení | [5 empty] | 0
| PSV - Práce a dodávky PSV | [5 empty] | 0
| 713 - Izolace tepelné | [5 empty] | 0
| 732 - Ústřední vytápění - strojovny | [5 empty] | 0
| 733 - Ústřední vytápění - rozvodné potrubí | [5 empty] | 0
| 734 - Ústřední vytápění - armatury | [5 empty] | 0
| 735 - Ústřední vytápění - otopná tělesa | [5 empty] | 0
| 783 - Dokončovací práce - nátěry | [5 empty] | 0
| M - Práce a dodávky M | [5 empty] | 0
| 36-M - Montáž prov.,měř. a regul. zařízení | [5 empty] | 0
| VRN - Vedlejší rozpočtové náklady | [5 empty] | 0
| VRN4 - Inženýrská činnost | [5 empty] | 0
SOUPIS PRACÍ
Stavba:
Dýšina-novostavba ŠJ
Objekt:
SO.4 - Novostavba ŠJ-VYT
Místo: | [5 empty] | Datum: | 31. 12. 2016
Zadavatel: |  |  | Obec Dýšina |  |  | Projektant: | BRM s.r.o.
Uchazeč:
PČ | Typ | Kód | Popis | MJ | Množství | J.cena [CZK] | Cena celkem [CZK] | Cenová soustava |  | Poznámka | DPH | J. Nh [h] | Nh celkem [h] | J. hmotnost [t] | Hmotnost celkem [t] | J. suť [t] | Suť Celkem [t]
Náklady soupisu celkem | [6 empty] | 0 | [5 empty] | 0 |  | 14.5709 |  | 0 |  | D | -1 | [10 empty] | 0
| D | HSV | Práce a dodávky HSV |  |  |  | 0 | [5 empty] | 0 |  | 13.2368 |  | 0 | 1 | D | 0 |  |  |  | ROZPOCET | [6 empty] | 0
| D | 1 | Zemní práce |  |  |  | 0 | [5 empty] | 0 |  | 12.771 |  | 0 | 1 | D | 1 |  |  |  | ROZPOCET | [6 empty] | 0
1 | K | 122201101 | Odkopávky a prokopávky nezapažené s přehozením výkopku na vzdálenost do 3 m nebo s naložením na dopravní prostředek v hornině tř. 3 do 100 m3 | m3 | 29.25 |  | 0 | CS ÚRS 2016 01 |  |  | základní |  | 0 | 0 | 0 | 0 | 0 | 4 | K | 2 |  |  |  | ROZPOCET | 0 | 0 | 0 | 0 | 0 | 1 | 0 | 4 | 1052672163
| VV |  | 1,3*0,9*25 |  | 29.25 | [13 empty] | VV | 2 | 2 | True | 1 | ROZPOCET
2 | K | 161101101 | Svislé přemístění výkopku bez naložení do dopravní nádoby avšak s vyprázdněním dopravní nádoby na hromadu nebo do dopravního prostředku z horniny tř. 1 až 4, při hloubce výkopu přes 1 do 2,5 m | m3 | 29.25 |  | 0 | CS ÚRS 2016 01 |  |  | základní |  | 0 | 0 | 0 | 0 | 0 | 4 | K | 2 |  |  |  | ROZPOCET | 0 | 0 | 0 | 0 | 0 | 1 | 0 | 4 | -1911903871
3 | K | 162201101 | Vodorovné přemístění výkopku nebo sypaniny po suchu na obvyklém dopravním prostředku, bez naložení výkopku, avšak se složením bez rozhrnutí z horniny tř. 1 až 4 na vzdálenost do 20 m | m3 | 29.25 |  | 0 | CS ÚRS 2016 01 |  |  | základní |  | 0 | 0 | 0 | 0 | 0 | 4 | K | 2 |  |  |  | ROZPOCET | 0 | 0 | 0 | 0 | 0 | 1 | 0 | 4 | -1051688523
4 | K | 162701109 | Vodorovné přemístění výkopku nebo sypaniny po suchu na obvyklém dopravním prostředku, bez naložení výkopku, avšak se složením bez rozhrnutí z horniny tř. 1 až 4 na vzdálenost Příplatek k ceně za každých dalších i započatých 1 000 m | m3 | 292.5 |  | 0 | CS ÚRS 2016 01 |  |  | základní |  | 0 | 0 | 0 | 0 | 0 | 4 | K | 2 |  |  |  | ROZPOCET | 0 | 0 | 0 | 0 | 0 | 1 | 0 | 4 | -682073690
| VV |  | 29.250*10 |  | 292.5 | [13 empty] | VV | 2 | 2 | True | 1 | ROZPOCET
5 | K | 167101101 | Nakládání, skládání a překládání neulehlého výkopku nebo sypaniny nakládání, množství do 100 m3, z hornin tř. 1 až 4 | m3 | 29.25 |  | 0 | CS ÚRS 2016 01 |  |  | základní |  | 0 | 0 | 0 | 0 | 0 | 4 | K | 2 |  |  |  | ROZPOCET | 0 | 0 | 0 | 0 | 0 | 1 | 0 | 4 | 435990095
6 | K | 171201201 | Uložení sypaniny na skládky | m3 | 0 |  | 0 | CS ÚRS 2014 01 |  |  | základní |  | 0 | 0 | 0 | 0 | 0 | 4 | K | 2 |  |  |  | ROZPOCET | 0 | 0 | 0 | 0 | 0 | 1 | 0 | 4 | 1811874031
7 | K | 171201211 | Uložení sypaniny poplatek za uložení sypaniny na skládce (skládkovné) | t | 29.25 |  | 0 | CS ÚRS 2016 01 |  |  | základní |  | 0 | 0 | 0 | 0 | 0 | 4 | K | 2 |  |  |  | ROZPOCET | 0 | 0 | 0 | 0 | 0 | 1 | 0 | 4 | 90328911
8 | K | 174101101 | Zásyp sypaninou z jakékoliv horniny s uložením výkopku ve vrstvách se zhutněním jam, šachet, rýh nebo kolem objektů v těchto vykopávkách | m3 | 11.25 |  | 0 | CS ÚRS 2016 01 |  |  | základní |  | 0 | 0 | 0 | 0 | 0 | 4 | K | 2 |  |  |  | ROZPOCET | 0 | 0 | 0 | 0 | 0 | 1 | 0 | 4 | -1650473755
| VV |  | 0,5*0,9*25 |  | 11.25 | [13 empty] | VV | 2 | 2 | True | 1 | ROZPOCET
9 | K | 175151101 | Obsypání potrubí strojně sypaninou z vhodných hornin tř. 1 až 4 nebo materiálem připraveným podél výkopu ve vzdálenosti do 3 m od jeho kraje, pro jakoukoliv hloubku výkopu a míru zhutnění bez prohození sypaniny | m3 | 7.095 |  | 0 | CS ÚRS 2016 01 |  |  | základní |  | 0 | 0 | 0 | 0 | 0 | 4 | K | 2 |  |  |  | ROZPOCET | 0 | 0 | 0 | 0 | 0 | 1 | 0 | 4 | 1923092947
| VV |  | (0,36*0,9-2*3,14*0,08*0,08)*25 |  | 7.095 | [13 empty] | VV | 2 | 2 | True | 1 | ROZPOCET
10 | M | 583313460 | Kamenivo přírodní těžené pro stavební účely PTK (drobné, hrubé, štěrkopísky) kamenivo těžené drobné D<=2 mm (ČSN EN 13043 ) D<=4 mm (ČSN EN 12620, ČSN EN 13139 ) d=0 mm, D<=6,3 mm (ČSN EN 13242) frakce 0-4 pískovna Božice | t | 12.771 |  | 0 | CS ÚRS 2016 01 |  |  | základní |  | 0 | 1 | 12.771 | 0 | 0 | 8 | M | 2 |  |  |  | ROZPOCET | 0 | 0 | 0 | 0 | 0 | 1 | 0 | 4 | 1129988502
| VV |  | 7.095*1,8 |  | 12.771 | [13 empty] | VV | 2 | 2 | True | 1 | ROZPOCET
| D | 4 | Vodorovné konstrukce |  |  |  | 0 | [5 empty] | 0 |  | 0 |  | 0 | 1 | D | 1 |  |  |  | ROZPOCET | [6 empty] | 0
11 | K | 451573111 | Lože pod potrubí, stoky a drobné objekty v otevřeném výkopu z písku a štěrkopísku do 63 mm | m3 | 4.5 |  | 0 | CS ÚRS 2016 01 |  |  | základní |  | 0 | 0 | 0 | 0 | 0 | 4 | K | 2 |  |  |  | ROZPOCET | 0 | 0 | 0 | 0 | 0 | 1 | 0 | 4 | -1614820471
| VV |  | 0,1*0,9*50 |  | 4.5 | [13 empty] | VV | 2 | 2 | True | 1 | ROZPOCET
| D | 8 | Trubní vedení |  |  |  | 0 | [5 empty] | 0 |  | 0.46578 |  | 0 | 1 | D | 1 |  |  |  | ROZPOCET | [6 empty] | 0
12 | K | 866231005 | Montáž potrubí z trub ocelových předizolovaných DN 65, vnějšího průměru D 160 mm | m | 50 |  | 0 | CS ÚRS 2016 01 |  |  | základní |  | 0 | 0.00072 | 0.036 | 0 | 0 | 4 | K | 2 |  |  |  | ROZPOCET | 0 | 0 | 0 | 0 | 0 | 1 | 0 | 4 | 370430457
13 | M | 552711160 | Potrubí ocelová tepelně předizolovaná potrubí předizolovaná PIP 130 kompaktní systém, provedení "A", "B", "C", délka 6 m trubka ocel, izolace PUR, chránička HD-PE DN 65/160 tl. izol. 39 mm "B" | m | 50 |  | 0 | CS ÚRS 2016 01 |  |  | základní |  | 0 | 0.00822 | 0.411 | 0 | 0 | 8 | M | 2 |  |  |  | ROZPOCET | 0 | 0 | 0 | 0 | 0 | 1 | 0 | 4 | 1101358685
14 | K | 866361100/R | Montáž oblouku ohýbaný 90st. potrubí ocelového DN 65/160 | ks | 4 |  | 0 |  |  |  | základní |  | 0 | 0 | 0 | 0 | 0 | 4 | K | 2 |  |  |  | ROZPOCET | 0 | 0 | 0 | 0 | 0 | 1 | 0 | 4 | 118116452
15 | M | 866361100/M | oblouk ohýbaný 90 st.potrubí ocelového DN 65/160 |  | 4 |  | 0 |  |  |  | základní |  | 0 | 0 | 0 | 0 | 0 | 8 | M | 2 |  |  |  | ROZPOCET | 0 | 0 | 0 | 0 | 0 | 1 | 0 | 4 | -409018192
16 | K | 867231005 | Spojky předizolovaného potrubí DN 65, vnějšího průměru D 160 mm | kus | 2 |  | 0 | CS ÚRS 2016 01 |  |  | základní |  | 0 | 0.00429 | 0.00858 | 0 | 0 | 4 | K | 2 |  |  |  | ROZPOCET | 0 | 0 | 0 | 0 | 0 | 1 | 0 | 4 | 475263649
17 | M | 552715040 | spojka předizolovaného potrubí Wexpo D 160 | kus | 2 |  | 0 | CS ÚRS 2016 01 |  |  | základní |  | 0 | 0.0036 | 0.0072 | 0 | 0 | 8 | M | 2 |  |  |  | ROZPOCET | 0 | 0 | 0 | 0 | 0 | 1 | 0 | 4 | -1568363295
18 | K | 892241111 | Tlakové zkoušky vodou na potrubí DN do 80 | m | 50 |  | 0 | CS ÚRS 2016 01 |  |  | základní |  | 0 | 0 | 0 | 0 | 0 | 4 | K | 2 |  |  |  | ROZPOCET | 0 | 0 | 0 | 0 | 0 | 1 | 0 | 4 | 1241808612
19 | K | 899722111 | Krytí potrubí z plastů výstražnou fólií z PVC šířky 20 cm | m | 50 |  | 0 | CS ÚRS 2016 01 |  |  | základní |  | 0 | 6e-05 | 0.003 | 0 | 0 | 4 | K | 2 |  |  |  | ROZPOCET | 0 | 0 | 0 | 0 | 0 | 1 | 0 | 4 | -3598785
| D | PSV | Práce a dodávky PSV |  |  |  | 0 | [5 empty] | 0 |  | 1.3337 |  | 0 | 2 | D | 0 |  |  |  | ROZPOCET | [6 empty] | 0
| D | 713 | Izolace tepelné |  |  |  | 0 | [5 empty] | 0 |  | 0.034094 |  | 0 | 2 | D | 1 |  |  |  | ROZPOCET | [6 empty] | 0
20 | K | 713411141 | Montáž izolace tepelné potrubí a ohybů pásy nebo rohožemi s povrchovou úpravou hliníkovou fólií připevněnými samolepící hliníkovou páskou potrubí jednovrstvá | m2 | 2 |  | 0 | CS ÚRS 2016 01 |  |  | základní |  | 0 | 0.00038 | 0.00076 | 0 | 0 | 16 | K | 2 |  |  |  | ROZPOCET | 0 | 0 | 0 | 0 | 0 | 1 | 0 | 16 | -189306007
21 | M | 631541160 | Vlákno minerální a výrobky z něj (desky, skruže, pásy, rohože, vložkové pytle apod.) výrobky ROCKWOOL z minerální vlny ROCKWOOL - technické izolace - rohože LAROCK 40 ALS-skružitelná lamelová rohož kašírovaná Al folií, šířka 1000 mm, objemová hmotnost 40 kg/m3 max. provozní teplota 250 °C tl. 60 mm | m2 | 2 |  | 0 | CS ÚRS 2016 01 |  |  | základní |  | 0 | 0.0032 | 0.0064 | 0 | 0 | 32 | M | 2 |  |  |  | ROZPOCET | 0 | 0 | 0 | 0 | 0 | 1 | 0 | 16 | -826689062
22 | K | 713471211 | Montáž izolace tepelné potrubí, ohybů, přírub, armatur nebo tvarovek snímatelnými pouzdry s vrstvenou izolací s upevněním na suchý zip (izolační materiál ve specifikaci) potrubí | m | 255 |  | 0 | CS ÚRS 2016 01 |  |  | základní |  | 0 | 0 | 0 | 0 | 0 | 16 | K | 2 |  |  |  | ROZPOCET | 0 | 0 | 0 | 0 | 0 | 1 | 0 | 16 | 1132037899
| VV |  | 16+22+52+30+135 |  | 255 | [13 empty] | VV | 2 | 2 | True | 1 | ROZPOCET
23 | M | 283770600 | Tvarovky z lehčených plastů izolace potrubí Mirelon® PRO vnitřní průměr x tl. izolace [mm], délka 2 m 40 x 25 | m | 80 |  | 0 | CS ÚRS 2016 01 |  |  | základní |  | 0 | 0.000148 | 0.01184 | 0 | 0 | 32 | M | 2 |  |  |  | ROZPOCET | 0 | 0 | 0 | 0 | 0 | 1 | 0 | 16 | -1716873891
24 | M | 283770560 | Tvarovky z lehčených plastů izolace potrubí Mirelon® PRO vnitřní průměr x tl. izolace [mm], délka 2 m 35 x 25 | m | 16 |  | 0 | CS ÚRS 2016 01 |  |  | základní |  | 0 | 0.000141 | 0.002256 | 0 | 0 | 32 | M | 2 |  |  |  | ROZPOCET | 0 | 0 | 0 | 0 | 0 | 1 | 0 | 16 | 1983149060
25 | M | 283770480 | Tvarovky z lehčených plastů izolace potrubí vnitřní průměr x tl. izolace [mm], délka 2 m 28 x 20 | m | 22 |  | 0 | CS ÚRS 2016 01 |  |  | základní |  | 0 | 9e-05 | 0.00198 | 0 | 0 | 32 | M | 2 |  |  |  | ROZPOCET | 0 | 0 | 0 | 0 | 0 | 1 | 0 | 16 | 741954309
26 | M | 283770450 | Tvarovky z lehčených plastů izolace potrubí Mirelon® PRO vnitřní průměr x tl. izolace [mm], délka 2 m 22 x 20 | m | 52 |  | 0 | CS ÚRS 2016 01 |  |  | základní |  | 0 | 7.9e-05 | 0.004108 | 0 | 0 | 32 | M | 2 |  |  |  | ROZPOCET | 0 | 0 | 0 | 0 | 0 | 1 | 0 | 16 | 139318310
27 | M | 283771060 | Tvarovky z lehčených plastů izolace potrubí Mirelon® PRO vnitřní průměr x tl. izolace [mm], délka 2 m 18 x 20 | m | 30 |  | 0 | CS ÚRS 2016 01 |  |  | základní |  | 0 | 7.2e-05 | 0.00216 | 0 | 0 | 32 | M | 2 |  |  |  | ROZPOCET | 0 | 0 | 0 | 0 | 0 | 1 | 0 | 16 | 971284433
28 | M | 283770950 | Tvarovky z lehčených plastů izolace potrubí Mirelon® PRO vnitřní průměr x tl. izolace [mm], délka 2 m 15 x 13 | m | 135 |  | 0 | CS ÚRS 2016 01 |  |  | základní |  | 0 | 3.4e-05 | 0.00459 | 0 | 0 | 32 | M | 2 |  |  |  | ROZPOCET | 0 | 0 | 0 | 0 | 0 | 1 | 0 | 16 | -83380832
| D | 732 | Ústřední vytápění - strojovny |  |  |  | 0 | [5 empty] | 0 |  | 0.09343 |  | 0 | 2 | D | 1 |  |  |  | ROZPOCET | [6 empty] | 0
29 | K | 732111125 | Rozdělovače a sběrače tělesa rozdělovačů a sběračů z ocelových trub bezešvých DN 80 | kus | 2 |  | 0 | CS ÚRS 2016 01 |  |  | základní |  | 0 | 0.02765 | 0.0553 | 0 | 0 | 16 | K | 2 |  |  |  | ROZPOCET | 0 | 0 | 0 | 0 | 0 | 1 | 0 | 16 | 224013856
30 | K | 732111312 | Rozdělovače a sběrače trubková hrdla rozdělovačů a sběračů bez přírub DN 20 | kus | 2 |  | 0 | CS ÚRS 2016 01 |  |  | základní |  | 0 | 0.00059 | 0.00118 | 0 | 0 | 16 | K | 2 |  |  |  | ROZPOCET | 0 | 0 | 0 | 0 | 0 | 1 | 0 | 16 | -1028225276
31 | K | 732111314 | Rozdělovače a sběrače trubková hrdla rozdělovačů a sběračů bez přírub DN 25 | kus | 4 |  | 0 | CS ÚRS 2016 01 |  |  | základní |  | 0 | 0.00067 | 0.00268 | 0 | 0 | 16 | K | 2 |  |  |  | ROZPOCET | 0 | 0 | 0 | 0 | 0 | 1 | 0 | 16 | 1799066023
32 | K | 732111315 | Rozdělovače a sběrače trubková hrdla rozdělovačů a sběračů bez přírub DN 32 | kus | 2 |  | 0 | CS ÚRS 2016 01 |  |  | základní |  | 0 | 0.00078 | 0.00156 | 0 | 0 | 16 | K | 2 |  |  |  | ROZPOCET | 0 | 0 | 0 | 0 | 0 | 1 | 0 | 16 | 619322873
33 | K | 732111316 | Rozdělovače a sběrače trubková hrdla rozdělovačů a sběračů bez přírub DN 40 | kus | 2 |  | 0 | CS ÚRS 2016 01 |  |  | základní |  | 0 | 0.00138 | 0.00276 | 0 | 0 | 16 | K | 2 |  |  |  | ROZPOCET | 0 | 0 | 0 | 0 | 0 | 1 | 0 | 16 | -924999079
34 | K | 732199100 | Montáž štítků orientačních | kus | 9 |  | 0 | CS ÚRS 2016 01 |  |  | základní |  | 0 | 0.00113 | 0.01017 | 0 | 0 | 16 | K | 2 |  |  |  | ROZPOCET | 0 | 0 | 0 | 0 | 0 | 1 | 0 | 16 | 1823745076
35 | K | 732421402 | Čerpadla teplovodní závitová mokroběžná oběhová pro teplovodní vytápění (elektronicky řízená) PN 10, do 110 st.C (Grundfos, Wilo) DN přípojky/dopravní výška H (m) - čerpací výkon Q (m3/h) DN 25 / do 4,0 m / 2,2 m3/h (ALPHA2 25-40) | soubor | 2 |  | 0 | CS ÚRS 2016 01 |  |  | základní |  | 0 | 0.00329 | 0.00658 | 0 | 0 | 16 | K | 2 |  |  |  | ROZPOCET | 0 | 0 | 0 | 0 | 0 | 1 | 0 | 16 | 1590299244
36 | K | 732421453 | Čerpadla teplovodní závitová mokroběžná oběhová pro teplovodní vytápění (elektronicky řízená) PN 10, do 110 st.C (Grundfos, Wilo) DN přípojky/dopravní výška H (m) - čerpací výkon Q (m3/h) DN 32 / do 6,0 m / 4,5 m3/h (ALPHA2 32-60) | soubor | 2 |  | 0 | CS ÚRS 2016 01 |  |  | základní |  | 0 | 0.0066 | 0.0132 | 0 | 0 | 16 | K | 2 |  |  |  | ROZPOCET | 0 | 0 | 0 | 0 | 0 | 1 | 0 | 16 | 1612327301
37 | K | 998732101 | Přesun hmot pro strojovny stanovený z hmotnosti přesunovaného materiálu vodorovná dopravní vzdálenost do 50 m v objektech výšky do 6 m | t | 0.093 |  | 0 | CS ÚRS 2016 01 |  |  | základní |  | 0 | 0 | 0 | 0 | 0 | 16 | K | 2 |  |  |  | ROZPOCET | 0 | 0 | 0 | 0 | 0 | 1 | 0 | 16 | -1126328434
38 | K | 998732181 | Přesun hmot pro strojovny stanovený z hmotnosti přesunovaného materiálu Příplatek k cenám za přesun prováděný bez použití mechanizace pro jakoukoliv výšku objektu | t | 0.093 |  | 0 | CS ÚRS 2016 01 |  |  | základní |  | 0 | 0 | 0 | 0 | 0 | 16 | K | 2 |  |  |  | ROZPOCET | 0 | 0 | 0 | 0 | 0 | 1 | 0 | 16 | -549811469
| D | 733 | Ústřední vytápění - rozvodné potrubí |  |  |  | 0 | [5 empty] | 0 |  | 0.32599 |  | 0 | 2 | D | 1 |  |  |  | ROZPOCET | [6 empty] | 0
39 | K | 733223102 | Potrubí z trubek měděných tvrdých spojovaných měkkým pájením D 15/1 | m | 135 |  | 0 | CS ÚRS 2016 01 |  |  | základní |  | 0 | 0.00045 | 0.06075 | 0 | 0 | 16 | K | 2 |  |  |  | ROZPOCET | 0 | 0 | 0 | 0 | 0 | 1 | 0 | 16 | -58269842
40 | K | 733223103 | Potrubí z trubek měděných tvrdých spojovaných měkkým pájením D 18/1 | m | 30 |  | 0 | CS ÚRS 2016 01 |  |  | základní |  | 0 | 0.0007 | 0.021 | 0 | 0 | 16 | K | 2 |  |  |  | ROZPOCET | 0 | 0 | 0 | 0 | 0 | 1 | 0 | 16 | -970760768
41 | K | 733223104 | Potrubí z trubek měděných tvrdých spojovaných měkkým pájením D 22/1 | m | 52 |  | 0 | CS ÚRS 2016 01 |  |  | základní |  | 0 | 0.00069 | 0.03588 | 0 | 0 | 16 | K | 2 |  |  |  | ROZPOCET | 0 | 0 | 0 | 0 | 0 | 1 | 0 | 16 | 2132460848
42 | K | 733223105 | Potrubí z trubek měděných tvrdých spojovaných měkkým pájením D 28/1,5 | m | 22 |  | 0 | CS ÚRS 2016 01 |  |  | základní |  | 0 | 0.00126 | 0.02772 | 0 | 0 | 16 | K | 2 |  |  |  | ROZPOCET | 0 | 0 | 0 | 0 | 0 | 1 | 0 | 16 | 476781455
43 | K | 733223106 | Potrubí z trubek měděných tvrdých spojovaných měkkým pájením D 35/1,5 | m | 16 |  | 0 | CS ÚRS 2016 01 |  |  | základní |  | 0 | 0.00159 | 0.02544 | 0 | 0 | 16 | K | 2 |  |  |  | ROZPOCET | 0 | 0 | 0 | 0 | 0 | 1 | 0 | 16 | -595742865
44 | K | 733223107 | Potrubí z trubek měděných tvrdých spojovaných měkkým pájením D 42/1,5 | m | 80 |  | 0 | CS ÚRS 2016 01 |  |  | základní |  | 0 | 0.00194 | 0.1552 | 0 | 0 | 16 | K | 2 |  |  |  | ROZPOCET | 0 | 0 | 0 | 0 | 0 | 1 | 0 | 16 | 1777074876
45 | K | 733291101 | Zkoušky těsnosti potrubí z trubek měděných D do 35/1,5 | m | 255 |  | 0 | CS ÚRS 2016 01 |  |  | základní |  | 0 | 0 | 0 | 0 | 0 | 16 | K | 2 |  |  |  | ROZPOCET | 0 | 0 | 0 | 0 | 0 | 1 | 0 | 16 | -1659594818
| VV |  | 16+22+52+30+135 |  | 255 | [13 empty] | VV | 2 | 2 | True | 1 | ROZPOCET
46 | K | 733291102 | Zkoušky těsnosti potrubí z trubek měděných D přes 35/1,5 do 64/2,0 | m | 80 |  | 0 | CS ÚRS 2016 01 |  |  | základní |  | 0 | 0 | 0 | 0 | 0 | 16 | K | 2 |  |  |  | ROZPOCET | 0 | 0 | 0 | 0 | 0 | 1 | 0 | 16 | -1571191266
47 | K | 733391101 | Zkoušky těsnosti potrubí z trubek plastových D do 32/3,0 | m | 1100 |  | 0 | CS ÚRS 2016 01 |  |  | základní |  | 0 | 0 | 0 | 0 | 0 | 16 | K | 2 |  |  |  | ROZPOCET | 0 | 0 | 0 | 0 | 0 | 1 | 0 | 16 | 2048408046
48 | K | 998733101 | Přesun hmot pro rozvody potrubí stanovený z hmotnosti přesunovaného materiálu vodorovná dopravní vzdálenost do 50 m v objektech výšky do 6 m | t | 0.326 |  | 0 | CS ÚRS 2016 01 |  |  | základní |  | 0 | 0 | 0 | 0 | 0 | 16 | K | 2 |  |  |  | ROZPOCET | 0 | 0 | 0 | 0 | 0 | 1 | 0 | 16 | -938142840
49 | K | 998733181 | Přesun hmot pro rozvody potrubí stanovený z hmotnosti přesunovaného materiálu Příplatek k cenám za přesun prováděný bez použití mechanizace pro jakoukoliv výšku objektu | t | 0.326 |  | 0 | CS ÚRS 2016 01 |  |  | základní |  | 0 | 0 | 0 | 0 | 0 | 16 | K | 2 |  |  |  | ROZPOCET | 0 | 0 | 0 | 0 | 0 | 1 | 0 | 16 | 856698851
| D | 734 | Ústřední vytápění - armatury |  |  |  | 0 | [5 empty] | 0 |  | 0.07073 |  | 0 | 2 | D | 1 |  |  |  | ROZPOCET | [6 empty] | 0
50 | K | 734163422 | Filtry z uhlíkové oceli s vypouštěcí přírubou PN 16 do 300 st.C DN 20 | soubor | 1 |  | 0 | CS ÚRS 2016 01 |  |  | základní |  | 0 | 0.00573 | 0.00573 | 0 | 0 | 16 | K | 2 |  |  |  | ROZPOCET | 0 | 0 | 0 | 0 | 0 | 1 | 0 | 16 | 1838156882
51 | K | 734163423 | Filtry z uhlíkové oceli s vypouštěcí přírubou PN 16 do 300 st.C DN 25 | soubor | 1 |  | 0 | CS ÚRS 2016 01 |  |  | základní |  | 0 | 0.00773 | 0.00773 | 0 | 0 | 16 | K | 2 |  |  |  | ROZPOCET | 0 | 0 | 0 | 0 | 0 | 1 | 0 | 16 | -1408479014
52 | K | 734163424 | Filtry z uhlíkové oceli s vypouštěcí přírubou PN 16 do 300 st.C DN 32 | soubor | 1 |  | 0 | CS ÚRS 2016 01 |  |  | základní |  | 0 | 0.01094 | 0.01094 | 0 | 0 | 16 | K | 2 |  |  |  | ROZPOCET | 0 | 0 | 0 | 0 | 0 | 1 | 0 | 16 | -284479053
53 | K | 734163425 | Filtry z uhlíkové oceli s vypouštěcí přírubou PN 16 do 300 st.C DN 40 | soubor | 1 |  | 0 | CS ÚRS 2016 01 |  |  | základní |  | 0 | 0.01309 | 0.01309 | 0 | 0 | 16 | K | 2 |  |  |  | ROZPOCET | 0 | 0 | 0 | 0 | 0 | 1 | 0 | 16 | 439046567
54 | K | 734211127 | Ventily odvzdušňovací závitové automatické se zpětnou klapkou PN 14 do 120 st.C (R 99/I Giacomini) G 1/2 | kus | 6 |  | 0 | CS ÚRS 2016 01 |  |  | základní |  | 0 | 0.00027 | 0.00162 | 0 | 0 | 16 | K | 2 |  |  |  | ROZPOCET | 0 | 0 | 0 | 0 | 0 | 1 | 0 | 16 | 410637034
55 | K | 734220101 | Ventily regulační závitové vyvažovací přímé PN 20 do 100 st.C (CIM 727) G 3/4 | kus | 1 |  | 0 | CS ÚRS 2016 01 |  |  | základní |  | 0 | 0.00018 | 0.00018 | 0 | 0 | 16 | K | 2 |  |  |  | ROZPOCET | 0 | 0 | 0 | 0 | 0 | 1 | 0 | 16 | -1011862544
| P |  | Poznámka k položce: Integrovaná armatura HM s termostatickou hlavicí | [15 empty] | P | 2
56 | K | 734221532 | Ventily regulační závitové termostatické, bez hlavice ovládání PN 16 do 110 st.C rohové jednoregulační (R 401 Giacomini) G 1/2 | kus | 13 |  | 0 | CS ÚRS 2016 01 |  |  | základní |  | 0 | 0.00026 | 0.00338 | 0 | 0 | 16 | K | 2 |  |  |  | ROZPOCET | 0 | 0 | 0 | 0 | 0 | 1 | 0 | 16 | 1750461325
57 | K | 734221682 | Ventily regulační závitové hlavice termostatické, pro ovládání ventilů PN 10 do 110 st.C kapalinové otopných těles VK (R 470H) | kus | 13 |  | 0 | CS ÚRS 2016 01 |  |  | základní |  | 0 | 0.00014 | 0.00182 | 0 | 0 | 16 | K | 2 |  |  |  | ROZPOCET | 0 | 0 | 0 | 0 | 0 | 1 | 0 | 16 | -1514007784
58 | K | 734242413 | Ventily zpětné závitové PN 16 do 110 st.C (R60 Giacomini) přímé G 3/4 | kus | 1 |  | 0 | CS ÚRS 2016 01 |  |  | základní |  | 0 | 0.00018 | 0.00018 | 0 | 0 | 16 | K | 2 |  |  |  | ROZPOCET | 0 | 0 | 0 | 0 | 0 | 1 | 0 | 16 | -452062550
59 | K | 734242414 | Ventily zpětné závitové PN 16 do 110 st.C (R60 Giacomini) přímé G 1 | kus | 1 |  | 0 | CS ÚRS 2016 01 |  |  | základní |  | 0 | 0.00025 | 0.00025 | 0 | 0 | 16 | K | 2 |  |  |  | ROZPOCET | 0 | 0 | 0 | 0 | 0 | 1 | 0 | 16 | -1063188865
60 | K | 734242415 | Ventily zpětné závitové PN 16 do 110 st.C (R60 Giacomini) přímé G 5/4 | kus | 1 |  | 0 | CS ÚRS 2016 01 |  |  | základní |  | 0 | 0.00038 | 0.00038 | 0 | 0 | 16 | K | 2 |  |  |  | ROZPOCET | 0 | 0 | 0 | 0 | 0 | 1 | 0 | 16 | 818748139
61 | K | 734242416 | Ventily zpětné závitové PN 16 do 110 st.C (R60 Giacomini) přímé G 6/4 | kus | 1 |  | 0 | CS ÚRS 2016 01 |  |  | základní |  | 0 | 0.00052 | 0.00052 | 0 | 0 | 16 | K | 2 |  |  |  | ROZPOCET | 0 | 0 | 0 | 0 | 0 | 1 | 0 | 16 | -251897462
62 | K | 734291123 | Ostatní armatury kohouty plnicí a vypouštěcí PN 10 do 110 st.C (R 608 Giacomini) G 1/2 | kus | 5 |  | 0 | CS ÚRS 2016 01 |  |  | základní |  | 0 | 0.00022 | 0.0011 | 0 | 0 | 16 | K | 2 |  |  |  | ROZPOCET | 0 | 0 | 0 | 0 | 0 | 1 | 0 | 16 | 1929926208
63 | K | 734292713 | Ostatní armatury kulové kohouty PN 42 do 185 st.C přímé vnitřní závit (R 250 D Giacomini) G 1/2 | kus | 5 |  | 0 | CS ÚRS 2016 01 |  |  | základní |  | 0 | 0.00021 | 0.00105 | 0 | 0 | 16 | K | 2 |  |  |  | ROZPOCET | 0 | 0 | 0 | 0 | 0 | 1 | 0 | 16 | -2031354400
64 | K | 734292714 | Ostatní armatury kulové kohouty PN 42 do 185 st.C přímé vnitřní závit (R 250 D Giacomini) G 3/4 | kus | 4 |  | 0 | CS ÚRS 2016 01 |  |  | základní |  | 0 | 0.00034 | 0.00136 | 0 | 0 | 16 | K | 2 |  |  |  | ROZPOCET | 0 | 0 | 0 | 0 | 0 | 1 | 0 | 16 | 999553372
65 | K | 734292715 | Ostatní armatury kulové kohouty PN 42 do 185 st.C přímé vnitřní závit (R 250 D Giacomini) G 1 | kus | 5 |  | 0 | CS ÚRS 2016 01 |  |  | základní |  | 0 | 0.0005 | 0.0025 | 0 | 0 | 16 | K | 2 |  |  |  | ROZPOCET | 0 | 0 | 0 | 0 | 0 | 1 | 0 | 16 | -1668413637
66 | K | 734292716 | Ostatní armatury kulové kohouty PN 42 do 185 st.C přímé vnitřní závit (R 250 D Giacomini) G 1 1/4 | kus | 4 |  | 0 | CS ÚRS 2016 01 |  |  | základní |  | 0 | 0.0007 | 0.0028 | 0 | 0 | 16 | K | 2 |  |  |  | ROZPOCET | 0 | 0 | 0 | 0 | 0 | 1 | 0 | 16 | 2084813780
67 | K | 734292717 | Ostatní armatury kulové kohouty PN 42 do 185 st.C přímé vnitřní závit (R 250 D Giacomini) G 1 1/2 | kus | 5 |  | 0 | CS ÚRS 2016 01 |  |  | základní |  | 0 | 0.00107 | 0.00535 | 0 | 0 | 16 | K | 2 |  |  |  | ROZPOCET | 0 | 0 | 0 | 0 | 0 | 1 | 0 | 16 | 192856222
68 | K | 734295021 | Směšovací armatury závitové trojcestné se servomotorem DN 20, 230V, Kvs=2,5 (podl.topení) | kus | 1 |  | 0 | CS ÚRS 2016 01 |  |  | základní |  | 0 | 0.00155 | 0.00155 | 0 | 0 | 16 | K | 2 |  |  |  | ROZPOCET | 0 | 0 | 0 | 0 | 0 | 1 | 0 | 16 | 544069977
69 | K | 734295023 | Směšovací armatury závitové trojcestné se servomotorem DN 32, 230V, Kvs=6,3 (VZT) | kus | 1 |  | 0 | CS ÚRS 2016 01 |  |  | základní |  | 0 | 0.00174 | 0.00174 | 0 | 0 | 16 | K | 2 |  |  |  | ROZPOCET | 0 | 0 | 0 | 0 | 0 | 1 | 0 | 16 | -1333227998
70 | K | 734295024 | Směšovací armatury závitové trojcestné se servomotorem DN 40, 230 V, Kvs=1,5 (út) | kus | 1 |  | 0 | CS ÚRS 2016 01 |  |  | základní |  | 0 | 0.0038 | 0.0038 | 0 | 0 | 16 | K | 2 |  |  |  | ROZPOCET | 0 | 0 | 0 | 0 | 0 | 1 | 0 | 16 | -439160156
71 | K | 734419111 | Teploměry technické montáž teploměrů s ochranným pouzdrem nebo s pevným stonkem a jímkou | kus | 6 |  | 0 | CS ÚRS 2016 01 |  |  | základní |  | 0 | 0.00027 | 0.00162 | 0 | 0 | 16 | K | 2 |  |  |  | ROZPOCET | 0 | 0 | 0 | 0 | 0 | 1 | 0 | 16 | -913355743
72 | M | 388327130 | Teploměry dvojkovové teploměry technické plast. hlavice, stonky mosazné chromované typ DTR, Cr měřicí rozsah 0 °C až 200 °C délka stonku 160 mm | kus | 6 |  | 0 | CS ÚRS 2016 01 |  |  | základní |  | 0 | 0.00034 | 0.00204 | 0 | 0 | 32 | M | 2 |  |  |  | ROZPOCET | 0 | 0 | 0 | 0 | 0 | 1 | 0 | 16 | 666133069
73 | K | 998734101 | Přesun hmot pro armatury stanovený z hmotnosti přesunovaného materiálu vodorovná dopravní vzdálenost do 50 m v objektech výšky do 6 m | t | 0.071 |  | 0 | CS ÚRS 2016 01 |  |  | základní |  | 0 | 0 | 0 | 0 | 0 | 16 | K | 2 |  |  |  | ROZPOCET | 0 | 0 | 0 | 0 | 0 | 1 | 0 | 16 | -1350432089
74 | K | 998734181 | Přesun hmot pro armatury stanovený z hmotnosti přesunovaného materiálu Příplatek k cenám za přesun prováděný bez použití mechanizace pro jakoukoliv výšku objektu | t | 0.071 |  | 0 | CS ÚRS 2016 01 |  |  | základní |  | 0 | 0 | 0 | 0 | 0 | 16 | K | 2 |  |  |  | ROZPOCET | 0 | 0 | 0 | 0 | 0 | 1 | 0 | 16 | 462169284
| D | 735 | Ústřední vytápění - otopná tělesa |  |  |  | 0 | [5 empty] | 0 |  | 0.80926 |  | 0 | 2 | D | 1 |  |  |  | ROZPOCET | [6 empty] | 0
75 | K | 735152471 | Otopná tělesa panelová VK KORADO Radik Ventil Kompakt, typ 21 výšky tělesa 600 mm, délky 400 mm | kus | 4 |  | 0 | CS ÚRS 2016 01 |  |  | základní |  | 0 | 0.0134 | 0.0536 | 0 | 0 | 16 | K | 2 |  |  |  | ROZPOCET | 0 | 0 | 0 | 0 | 0 | 1 | 0 | 16 | 1715258143
76 | K | 735152473 | Otopná tělesa panelová VK KORADO Radik Ventil Kompakt, typ 21 výšky tělesa 600 mm, délky 600 mm | kus | 1 |  | 0 | CS ÚRS 2016 01 |  |  | základní |  | 0 | 0.01942 | 0.01942 | 0 | 0 | 16 | K | 2 |  |  |  | ROZPOCET | 0 | 0 | 0 | 0 | 0 | 1 | 0 | 16 | -2103246942
77 | K | 735152476 | Otopná tělesa panelová VK KORADO Radik Ventil Kompakt, typ 21 výšky tělesa 600 mm, délky 900 mm | kus | 2 |  | 0 | CS ÚRS 2016 01 |  |  | základní |  | 0 | 0.02803 | 0.05606 | 0 | 0 | 16 | K | 2 |  |  |  | ROZPOCET | 0 | 0 | 0 | 0 | 0 | 1 | 0 | 16 | 883982479
78 | K | 735152571 | Otopná tělesa panelová VK KORADO Radik Ventil Kompakt, typ 22 výšky tělesa 600 mm, délky 400 mm | kus | 2 |  | 0 | CS ÚRS 2016 01 |  |  | základní |  | 0 | 0.0154 | 0.0308 | 0 | 0 | 16 | K | 2 |  |  |  | ROZPOCET | 0 | 0 | 0 | 0 | 0 | 1 | 0 | 16 | -421270176
79 | K | 735152577 | Otopná tělesa panelová VK KORADO Radik Ventil Kompakt, typ 22 výšky tělesa 600 mm, délky 1000 mm | kus | 1 |  | 0 | CS ÚRS 2016 01 |  |  | základní |  | 0 | 0.0348 | 0.0348 | 0 | 0 | 16 | K | 2 |  |  |  | ROZPOCET | 0 | 0 | 0 | 0 | 0 | 1 | 0 | 16 | 233879579
80 | K | 735152671 | Otopná tělesa panelová VK KORADO Radik Ventil Kompakt, typ 33 výšky tělesa 600 mm, délky 400 mm | kus | 1 |  | 0 | CS ÚRS 2016 01 |  |  | základní |  | 0 | 0.0234 | 0.0234 | 0 | 0 | 16 | K | 2 |  |  |  | ROZPOCET | 0 | 0 | 0 | 0 | 0 | 1 | 0 | 16 | 1573191016
81 | K | 735152679 | Otopná tělesa panelová VK KORADO Radik Ventil Kompakt, typ 33 výšky tělesa 600 mm, délky 1200 mm | kus | 1 |  | 0 | CS ÚRS 2016 01 |  |  | základní |  | 0 | 0.06916 | 0.06916 | 0 | 0 | 16 | K | 2 |  |  |  | ROZPOCET | 0 | 0 | 0 | 0 | 0 | 1 | 0 | 16 | -136322541
82 | K | 735152692 | Otopná tělesa panelová VK KORADO Radik Ventil Kompakt, typ 33 výšky tělesa 900 mm, délky 500 mm | kus | 1 |  | 0 | CS ÚRS 2016 01 |  |  | základní |  | 0 | 0.04195 | 0.04195 | 0 | 0 | 16 | K | 2 |  |  |  | ROZPOCET | 0 | 0 | 0 | 0 | 0 | 1 | 0 | 16 | 2130427403
83 | K | 735164522 | Otopná tělesa trubková KORADO montáž těles na stěnu Koralux Linear MAX, Koralux Linear Classic, Koralux Linear MAX - E, Koralux Linear Classic - E výšky tělesa přes 1340 mm | kus | 1 |  | 0 | CS ÚRS 2016 01 |  |  | základní |  | 0 | 0 | 0 | 0 | 0 | 16 | K | 2 |  |  |  | ROZPOCET | 0 | 0 | 0 | 0 | 0 | 1 | 0 | 16 | -1863593469
84 | M | 541530720 | Tělesa otopná elektrická trubková tělesa přímotopná s elektrickou topnou tyčí a náplní KORALUX LINEAR MAX - E výška x délka , příkon 1810 x 600 mm, 700 W | kus | 1 |  | 0 | CS ÚRS 2016 01 |  |  | základní |  | 0 | 0.0391 | 0.0391 | 0 | 0 | 32 | M | 2 |  |  |  | ROZPOCET | 0 | 0 | 0 | 0 | 0 | 1 | 0 | 16 | -158894629
85 | K | 735511008 | Trubkové teplovodní podlahové vytápění REHAU systémová deska Varionova 30-2 | m2 | 160 |  | 0 | CS ÚRS 2016 01 |  |  | základní |  | 0 | 0.00174 | 0.2784 | 0 | 0 | 16 | K | 2 |  |  |  | ROZPOCET | 0 | 0 | 0 | 0 | 0 | 1 | 0 | 16 | 1735601237
86 | K | 735511010 | Trubkové teplovodní podlahové vytápění REHAU rozvodné potrubí Rautherm S 17x2 mm, systémová deska REHAU rozteč potrubí 150 mm | m | 1110 |  | 0 | CS ÚRS 2016 01 |  |  | základní |  | 0 | 0.00011 | 0.1221 | 0 | 0 | 16 | K | 2 |  |  |  | ROZPOCET | 0 | 0 | 0 | 0 | 0 | 1 | 0 | 16 | 366959778
87 | K | 735511062 | Trubkové teplovodní podlahové vytápění REHAU ostatní prvky okrajový izolační pruh | m | 180 |  | 0 | CS ÚRS 2016 01 |  |  | základní |  | 0 | 7e-05 | 0.0126 | 0 | 0 | 16 | K | 2 |  |  |  | ROZPOCET | 0 | 0 | 0 | 0 | 0 | 1 | 0 | 16 | -501265158
88 | K | 735511063 | Trubkové teplovodní podlahové vytápění REHAU ostatní prvky průchod dilatační spárou | kus | 38 |  | 0 | CS ÚRS 2016 01 |  |  | základní |  | 0 | 9e-05 | 0.00342 | 0 | 0 | 16 | K | 2 |  |  |  | ROZPOCET | 0 | 0 | 0 | 0 | 0 | 1 | 0 | 16 | -223002806
89 | K | 735511086 | Trubkové teplovodní podlahové vytápění REHAU ostatní prvky rozdělovače typ HKV 7 | kus | 1 |  | 0 | CS ÚRS 2016 01 |  |  | základní |  | 0 | 0.0053 | 0.0053 | 0 | 0 | 16 | K | 2 |  |  |  | ROZPOCET | 0 | 0 | 0 | 0 | 0 | 1 | 0 | 16 | 6579919
90 | K | 735511107 | Trubkové teplovodní podlahové vytápění REHAU ostatní prvky skříně rozdělovače pod omítku U.P.7 | kus | 1 |  | 0 | CS ÚRS 2016 01 |  |  | základní |  | 0 | 0.01899 | 0.01899 | 0 | 0 | 16 | K | 2 |  |  |  | ROZPOCET | 0 | 0 | 0 | 0 | 0 | 1 | 0 | 16 | -1336003343
91 | K | 735511142 | Trubkové teplovodní podlahové vytápění REHAU ostatní prvky regulační zařízení termostat CM 51 | kus | 2 |  | 0 | CS ÚRS 2016 01 |  |  | základní |  | 0 | 8e-05 | 0.00016 | 0 | 0 | 16 | K | 2 |  |  |  | ROZPOCET | 0 | 0 | 0 | 0 | 0 | 1 | 0 | 16 | -2147183686
92 | K | 735999999/R | Zednické výpomoci při út | hod | 40 |  | 0 |  |  |  | základní |  | 0 | 0 | 0 | 0 | 0 | 16 | K | 2 |  |  |  | ROZPOCET | 0 | 0 | 0 | 0 | 0 | 1 | 0 | 16 | -217249409
93 | K | 998735101 | Přesun hmot pro otopná tělesa stanovený z hmotnosti přesunovaného materiálu vodorovná dopravní vzdálenost do 50 m v objektech výšky do 6 m | t | 0.809 |  | 0 | CS ÚRS 2016 01 |  |  | základní |  | 0 | 0 | 0 | 0 | 0 | 16 | K | 2 |  |  |  | ROZPOCET | 0 | 0 | 0 | 0 | 0 | 1 | 0 | 16 | -1658551079
94 | K | 998735181 | Přesun hmot pro otopná tělesa stanovený z hmotnosti přesunovaného materiálu Příplatek k cenám za přesun prováděný bez použití mechanizace pro jakoukoliv výšku objektu | t | 0.809 |  | 0 | CS ÚRS 2016 01 |  |  | základní |  | 0 | 0 | 0 | 0 | 0 | 16 | K | 2 |  |  |  | ROZPOCET | 0 | 0 | 0 | 0 | 0 | 1 | 0 | 16 | 200894299
| D | 783 | Dokončovací práce - nátěry |  |  |  | 0 | [5 empty] | 0 |  | 0.00016 |  | 0 | 2 | D | 1 |  |  |  | ROZPOCET | [6 empty] | 0
95 | K | 783617631 | Krycí nátěr (email) armatur a kovových potrubí potrubí přes DN 50 do DN 100 mm dvojnásobný syntetický standardní | m | 2 |  | 0 | CS ÚRS 2016 01 |  |  | základní |  | 0 | 8e-05 | 0.00016 | 0 | 0 | 16 | K | 2 |  |  |  | ROZPOCET | 0 | 0 | 0 | 0 | 0 | 1 | 0 | 16 | 1271354788
| D | M | Práce a dodávky M |  |  |  | 0 | [5 empty] | 0 |  | 0.0005 |  | 0 | 3 | D | 0 |  |  |  | ROZPOCET | [6 empty] | 0
| D | 36-M | Montáž prov.,měř. a regul. zařízení |  |  |  | 0 | [5 empty] | 0 |  | 0.0005 |  | 0 | 3 | D | 1 |  |  |  | ROZPOCET | [6 empty] | 0
96 | K | 360420102/R | Montáž ekvitermní regulace dvou topných okruhů s mísícími klapkami | kus | 1 |  | 0 |  |  |  | základní |  | 0 | 0 | 0 | 0 | 0 | 64 | K | 2 |  |  |  | ROZPOCET | 0 | 0 | 0 | 0 | 0 | 1 | 0 | 64 | -740123325
97 | M | 405411100/R | Ekvitermní regulace dvou topných okruhů s mísícími klapkami | kus | 1 |  | 0 |  |  |  | základní |  | 0 | 0.0005 | 0.0005 | 0 | 0 | 128 | M | 2 |  |  |  | ROZPOCET | 0 | 0 | 0 | 0 | 0 | 1 | 0 | 128 | 234779763
| D | VRN | Vedlejší rozpočtové náklady |  |  |  | 0 | [5 empty] | 0 |  | 0 |  | 0 | 5 | D | 0 |  |  |  | ROZPOCET | [6 empty] | 0
| D | VRN4 | Inženýrská činnost |  |  |  | 0 | [5 empty] | 0 |  | 0 |  | 0 | 5 | D | 1 |  |  |  | ROZPOCET | [6 empty] | 0
98 | K | 043194000 | Inženýrská činnost zkoušky a ostatní měření zkoušky ostatní zkoušky | hod | 72 |  | 0 | CS ÚRS 2016 01 |  |  | základní |  | 0 | 0 | 0 | 0 | 0 | 1024 | K | 2 |  |  |  | ROZPOCET | 0 | 0 | 0 | 0 | 0 | 1 | 0 | 1024 | 1941139990

## SO.5 - Novostavba ŠJ-ELEKTRO
| List obsahuje: |  | 1) Krycí list soupisu | 2) Rekapitulace |  |  | 3) Soupis prací | Zpět na list: | Rekapitulace stavby
{322d0870-2182-4594-8168-66f329f18260}
2
| KRYCÍ LIST SOUPISU | [8 empty] | v --- níže se nacházejí doplnkové a pomocné údaje k sestavám --- v | [8 empty] | False
Stavba:
Dýšina-novostavba ŠJ
Objekt:
SO.5 - Novostavba ŠJ-ELEKTRO
| KSO: |  |  |  |  | CC-CZ:
| Místo: |  | Dýšina |  |  | Datum: | 31. 12. 2016
| Zadavatel: |  |  |  |  | IČ: | 00257745
|  | Obec Dýšina |  |  |  | DIČ:
| Uchazeč: |  |  |  |  | IČ:
DIČ:
| Projektant: |  |  |  |  | IČ: | 63505410
|  | BRM s.r.o. |  |  |  | DIČ:
Poznámka:
| Cena bez DPH | [5 empty] | 0
|  |  | Základ daně |  |  | Sazba daně | Výše daně
| DPH | základní | 0 |  |  | 21% | 0
|  | snížená | 0 |  |  | 15% | 0
|  | zákl. přenesená | 0 |  |  | 21% | 0
|  | sníž. přenesená | 0 |  |  | 15% | 0
|  | nulová | 0 |  |  | 0% | 0
| Cena s DPH |  |  | v | CZK |  | 0
REKAPITULACE ČLENĚNÍ SOUPISU PRACÍ
Stavba:
Dýšina-novostavba ŠJ
Objekt:
SO.5 - Novostavba ŠJ-ELEKTRO
Místo: |  |  | Dýšina |  |  | Datum: | 31. 12. 2016
Zadavatel: |  |  | Obec Dýšina |  |  | Projektant: | BRM s.r.o.
Uchazeč:
Kód dílu - Popis | [6 empty] | Cena celkem [CZK]
Náklady soupisu celkem | [6 empty] | 0 | [12 empty] | -1
| PSV - Práce a dodávky PSV | [5 empty] | 0
| 740 - Elektromontáže - zkoušky a revize | [5 empty] | 0
| 743 - Elektromontáže - hrubá montáž | [5 empty] | 0
| 743-02 - Elektromontáže - hromosvod | [5 empty] | 0
| 747 - Elektromontáže - kompletace rozvodů | [5 empty] | 0
| 748 - Elektromontáže - osvětlovací zařízení a svítidla | [5 empty] | 0
| 21-M - Elektromontáže | [5 empty] | 0
| 749 - Elektromontáže - ostatní práce a konstrukce | [5 empty] | 0
| M - Práce a dodávky M | [5 empty] | 0
| 22-M - Montáže technologických zařízení EZS | [5 empty] | 0
| 23-M - Sdělovací rozvody - Domácí telefon | [5 empty] | 0
| 24-M - Sdělovací rozvody - Telefon a počítačová síť ST+P | [5 empty] | 0
| 25-M - Sdělovací rozvody - televize | [5 empty] | 0
| 46-M - Zemní práce při extr.mont.pracích | [5 empty] | 0
| HZS - Hodinové zúčtovací sazby | [5 empty] | 0
SOUPIS PRACÍ
Stavba:
Dýšina-novostavba ŠJ
Objekt:
SO.5 - Novostavba ŠJ-ELEKTRO
Místo: |  |  | Dýšina |  |  | Datum: | 31. 12. 2016
Zadavatel: |  |  | Obec Dýšina |  |  | Projektant: | BRM s.r.o.
Uchazeč:
PČ | Typ | Kód | Popis | MJ | Množství | J.cena [CZK] | Cena celkem [CZK] | Cenová soustava |  | Poznámka | DPH | J. Nh [h] | Nh celkem [h] | J. hmotnost [t] | Hmotnost celkem [t] | J. suť [t] | Suť Celkem [t]
Náklady soupisu celkem | [6 empty] | 0 | [5 empty] | 0 |  | 1.8316 |  | 0 |  | D | -1 | [10 empty] | 0
| D | PSV | Práce a dodávky PSV |  |  |  | 0 | [5 empty] | 0 |  | 1.7496 |  | 0 | 2 | D | 0 |  |  |  | ROZPOCET | [6 empty] | 0
| D | 740 | Elektromontáže - zkoušky a revize |  |  |  | 0 | [5 empty] | 0 |  | 0 |  | 0 | 2 | D | 1 |  |  |  | ROZPOCET | [6 empty] | 0
1 | K | 740991300 | Zkoušky a prohlídky elektrických rozvodů a zařízení celková prohlídka a vyhotovení revizní zprávy pro objem montážních prací přes 500 do 1000 tis. Kč | kus | 1 |  | 0 | CS ÚRS 2016 01 |  |  | základní |  | 0 | 0 | 0 | 0 | 0 | 16 | K | 2 |  |  |  | ROZPOCET | 0 | 0 | 0 | 0 | 0 | 1 | 0 | 16 | 1548040639
| D | 743 | Elektromontáže - hrubá montáž |  |  |  | 0 | [5 empty] | 0 |  | 0.08293 |  | 0 | 2 | D | 1 |  |  |  | ROZPOCET | [6 empty] | 0
2 | K | 743112315/1 | Montáž trubek elektroinstalačních s nasunutím nebo našroubováním do krabic plastových ohebných, typ 14.., 23.., FFKuL, uložených pod omítku, D 23 mm | m | 30 |  | 0 |  |  |  | základní |  | 0 | 0 | 0 | 0 | 0 | 16 | K | 2 |  |  |  | ROZPOCET | 0 | 0 | 0 | 0 | 0 | 1 | 0 | 16 | 1790564436
3 | M | 345710650 | Materiál úložný elektroinstalační trubky elektroinstalační ohebné LPFLEX 125N PVC -(ČSN) velmi nízká mechanická odolnost typ počet m ve svazku 2336 50 | m | 30 |  | 0 | CS ÚRS 2016 01 |  |  | základní |  | 0 | 0.000117 | 0.00351 | 0 | 0 | 32 | M | 2 |  |  |  | ROZPOCET | 0 | 0 | 0 | 0 | 0 | 1 | 0 | 16 | 2049729048
| P |  | Poznámka k položce: EAN 8595057600386 | [15 empty] | P | 2
4 | K | 743131115 | Montáž trubek ochranných s nasunutím nebo našroubováním do krabic plastových tuhých, uložených pevně, vnitřního D do 63 mm | m | 70 |  | 0 | CS ÚRS 2016 01 |  |  | základní |  | 0 | 0 | 0 | 0 | 0 | 16 | K | 2 |  |  |  | ROZPOCET | 0 | 0 | 0 | 0 | 0 | 1 | 0 | 16 | -980274803
5 | M | 345713520 | Materiál úložný elektroinstalační trubky elektroinstalační ohebné, KOPOFLEX, dvouplášťové HDPE+LDPE svitek 50 m se zatahovacím drátem a spojkou ČSN EN 50086-2-4 KF 09063 63 mm | m | 70 |  | 0 | CS ÚRS 2016 01 |  |  | základní |  | 0 | 0.00035 | 0.0245 | 0 | 0 | 32 | M | 2 |  |  |  | ROZPOCET | 0 | 0 | 0 | 0 | 0 | 1 | 0 | 16 | 556586237
| P |  | Poznámka k položce: EAN 8595057698208 | [15 empty] | P | 2
6 | K | 743131221 | Montáž trubek ochranných s nasunutím nebo našroubováním do krabic plastových tuhých, uložených volně, vnitřního D do 152 mm | m | 20 |  | 0 | CS ÚRS 2016 01 |  |  | základní |  | 0 | 0 | 0 | 0 | 0 | 16 | K | 2 |  |  |  | ROZPOCET | 0 | 0 | 0 | 0 | 0 | 1 | 0 | 16 | 1348681868
7 | M | 345713580 | Materiál úložný elektroinstalační trubky elektroinstalační ohebné, KOPOFLEX, dvouplášťové HDPE+LDPE svitek 50 m se zatahovacím drátem a spojkou ČSN EN 50086-2-4 KF 09160 160 mm | m | 20 |  | 0 | CS ÚRS 2016 01 |  |  | základní |  | 0 | 0.00092 | 0.0184 | 0 | 0 | 32 | M | 2 |  |  |  | ROZPOCET | 0 | 0 | 0 | 0 | 0 | 1 | 0 | 16 | 1870392009
| P |  | Poznámka k položce: EAN 8595057698369 | [15 empty] | P | 2
8 | K | 743133126 | Montáž trubek ochranných s nasunutím nebo našroubováním do krabic ocelových závitových, uložených volně, DN 40 mm | m | 10 |  | 0 | CS ÚRS 2016 01 |  |  | základní |  | 0 | 0 | 0 | 0 | 0 | 16 | K | 2 |  |  |  | ROZPOCET | 0 | 0 | 0 | 0 | 0 | 1 | 0 | 16 | 2061499738
9 | M | 10.065.602 | Trubka pevná 6029 ZN PG 29 panc.se záv. |  | 10 |  | 0 |  |  |  | základní |  | 0 | 0 | 0 | 0 | 0 | 32 | M | 2 |  |  |  | ROZPOCET | 0 | 0 | 0 | 0 | 0 | 1 | 0 | 16 | -589510213
10 | K | 743411121 | Montáž krabic elektroinstalačních bez napojení na trubky a lišty, demontáže a montáže víčka a přístroje protahovacích nebo odbočných zapuštěných plastových čtyřhranných, typ KO100, KO125 | kus | 15 |  | 0 | CS ÚRS 2016 01 |  |  | základní |  | 0 | 0 | 0 | 0 | 0 | 16 | K | 2 |  |  |  | ROZPOCET | 0 | 0 | 0 | 0 | 0 | 1 | 0 | 16 | -1446701946
11 | M | 345715240 | Materiál úložný elektroinstalační krabice odbočná s víčkem z plastické hmoty KO 125 E 500 V, 134 x 72mm | kus | 15 |  | 0 | CS ÚRS 2016 01 |  |  | základní |  | 0 | 0.000226 | 0.00339 | 0 | 0 | 32 | M | 2 |  |  |  | ROZPOCET | 0 | 0 | 0 | 0 | 0 | 1 | 0 | 16 | -1073957405
| P |  | Poznámka k položce: EAN 8595057600140 | [15 empty] | P | 2
12 | K | 743414122 | Montáž krabic elektroinstalačních bez napojení na trubky a lišty, demontáže a montáže víčka a přístroje rozvodek se zapojením vodičů na svorkovnici zapuštěných plastových čtyřhranných, typ KT250 bez svorkovnic | kus | 3 |  | 0 | CS ÚRS 2016 01 |  |  | základní |  | 0 | 0 | 0 | 0 | 0 | 16 | K | 2 |  |  |  | ROZPOCET | 0 | 0 | 0 | 0 | 0 | 1 | 0 | 16 | -1206009680
13 | M | 357131310/R | skříň KT 250 | kus | 3 |  | 0 |  |  |  | základní |  | 0 | 0.00071 | 0.00213 | 0 | 0 | 32 | M | 2 |  |  |  | ROZPOCET | 0 | 0 | 0 | 0 | 0 | 1 | 0 | 16 | -1874274976
14 | K | 743414321/R | Montáž krabic elektroinstalačních bez napojení na trubky a lišty, demontáže a montáže víčka a přístroje rozvodek se zapojením vodičů na svorkovnici nástěnných plastových čtyřhranných ACIDUR pro vodiče D do 4 mm2 | kus | 15 |  | 0 |  |  |  | základní |  | 0 | 0 | 0 | 0 | 0 | 16 | K | 2 |  |  |  | ROZPOCET | 0 | 0 | 0 | 0 | 0 | 1 | 0 | 16 | -185591287
15 | M | 743414321/M1 | krabicová rozvodka 6456-12 | ks | 15 |  | 0 |  |  |  | základní |  | 0 | 0 | 0 | 0 | 0 | 32 | M | 2 |  |  |  | ROZPOCET | 0 | 0 | 0 | 0 | 0 | 1 | 0 | 16 | -861295973
16 | K | 743552124 | Montáž žlabů bez stojiny a výložníků kovových, typ Mars, ZPA s podpěrkami a příslušenstvím bez víka, šířky do 250 mm | m | 50 |  | 0 | CS ÚRS 2016 01 |  |  | základní |  | 0 | 0 | 0 | 0 | 0 | 16 | K | 2 |  |  |  | ROZPOCET | 0 | 0 | 0 | 0 | 0 | 1 | 0 | 16 | 139087012
17 | M | 3-2100-20010040 | Žlab drátěný 200x100 | m | 50 |  | 0 |  |  |  | základní |  | 0 | 0 | 0 | 0 | 0 | 32 | M | 2 |  |  |  | ROZPOCET | 0 | 0 | 0 | 0 | 0 | 1 | 0 | 16 | 996579633
| P |  | Poznámka k položce: 3 m, ŽZ | [15 empty] | P | 2
18 | K | 743552125 | Montáž žlabů bez stojiny a výložníků kovových, typ Mars, ZPA s podpěrkami a příslušenstvím bez víka, šířky do 500 mm | m | 40 |  | 0 | CS ÚRS 2016 01 |  |  | základní |  | 0 | 0 | 0 | 0 | 0 | 16 | K | 2 |  |  |  | ROZPOCET | 0 | 0 | 0 | 0 | 0 | 1 | 0 | 16 | 1204283412
| VV |  | "DZ 300/100" 10 |  | 10 | [13 empty] | VV | 2 | 2 | True | 0 | ROZPOCET
| VV |  | "DZ 400/100" 30 |  | 30 | [13 empty] | VV | 2 | 2 | True | 0 | ROZPOCET
| VV |  | Součet |  | 40 | [13 empty] | VV | 2 | 4 | True | 1 | ROZPOCET
19 | M | 3-2100-30010040 | Žlab drátěný 300x100 | m | 10 |  | 0 |  |  |  | základní |  | 0 | 0 | 0 | 0 | 0 | 32 | M | 2 |  |  |  | ROZPOCET | 0 | 0 | 0 | 0 | 0 | 1 | 0 | 16 | -1838228035
| P |  | Poznámka k položce: 3 m, ŽZ | [15 empty] | P | 2
20 | M | 3-2100-40010040 | Žlab drátěný 400x100 | m | 30 |  | 0 |  |  |  | základní |  | 0 | 0 | 0 | 0 | 0 | 32 | M | 2 |  |  |  | ROZPOCET | 0 | 0 | 0 | 0 | 0 | 1 | 0 | 16 | 1642121303
| P |  | Poznámka k položce: 3 m, ŽZ | [15 empty] | P | 2
21 | M | 4-2101-00000000 | spojka žlabu drátěného | ks | 90 |  | 0 |  |  |  | základní |  | 0 | 0 | 0 | 0 | 0 | 32 | M | 2 |  |  |  | ROZPOCET | 0 | 0 | 0 | 0 | 0 | 1 | 0 | 16 | 77536364
| P |  | Poznámka k položce: 10 ks, N | [15 empty] | P | 2
22 | K | 743591211 | Montáž ostatních nosných prvků příchytek kovových, typ Sonap pro kabel D do 40 mm | kus | 300 |  | 0 | CS ÚRS 2016 01 |  |  | základní |  | 0 | 0 | 0 | 0 | 0 | 16 | K | 2 |  |  |  | ROZPOCET | 0 | 0 | 0 | 0 | 0 | 1 | 0 | 16 | 2025433845
23 | M | 354325410 | Svorky a armatury pro rozvodny vn a vvn příchytka kabelová Sonap SONAP 28 C rozsah upnutí 14-28 mm | kus | 300 |  | 0 | CS ÚRS 2016 01 |  |  | základní |  | 0 | 9e-05 | 0.027 | 0 | 0 | 32 | M | 2 |  |  |  | ROZPOCET | 0 | 0 | 0 | 0 | 0 | 1 | 0 | 16 | 1869451936
| P |  | Poznámka k položce: povrch: standard – galvanicky zinkováno | [15 empty] | P | 2
24 | K | 743622320 | Montáž hromosvodného vedení svorek na potrubí typ "Bernard" se zhotovením pásku | kus | 25 |  | 0 | CS ÚRS 2016 01 |  |  | základní |  | 0 | 0 | 0 | 0 | 0 | 64 | K | 2 |  |  |  | ROZPOCET | 0 | 0 | 0 | 0 | 0 | 1 | 0 | 64 | -1709825040
25 | M | 354420430 | Součásti pro hromosvody a uzemňování svorky nerez ST nerez na vodovodní potrubí a okap.roury | kus | 25 |  | 0 | CS ÚRS 2016 01 |  |  | základní |  | 0 | 0.00016 | 0.004 | 0 | 0 | 256 | M | 2 |  |  |  | ROZPOCET | 0 | 0 | 0 | 0 | 0 | 1 | 0 | 64 | -379067536
| D | 743-02 | Elektromontáže - hromosvod |  |  |  | 0 | [5 empty] | 0 |  | 0.26708 |  | 0 | 2 | D | 1 |  |  |  | ROZPOCET | [6 empty] | 0
26 | K | 743612111 | Montáž uzemňovacího vedení s upevněním, propojením a připojením pomocí svorek v zemi s izolací spojů vodičů FeZn pásku průřezu do 120 mm2 v městské zástavbě | m | 90 |  | 0 | CS ÚRS 2016 01 |  |  | základní |  | 0 | 0 | 0 | 0 | 0 | 16 | K | 2 |  |  |  | ROZPOCET | 0 | 0 | 0 | 0 | 0 | 1 | 0 | 16 | -169423701
27 | M | 354420620 | Součásti pro hromosvody a uzemňování zemniče pásy zemnící 30 x 4 mm FeZn | kg | 94.5 |  | 0 | CS ÚRS 2016 01 |  |  | základní |  | 0 | 0.001 | 0.0945 | 0 | 0 | 32 | M | 2 |  |  |  | ROZPOCET | 0 | 0 | 0 | 0 | 0 | 1 | 0 | 16 | -755623362
| P |  | Poznámka k položce: 1m = 1.05 kg | [15 empty] | P | 2
| VV |  | 90*1,05 |  | 94.5 | [13 empty] | VV | 2 | 2 | True | 1 | ROZPOCET
28 | K | 210220303 | Montáž hromosvodného vedení svorek na okapové žlaby, typ S0 | kus | 9 |  | 0 | CS ÚRS 2016 01 |  |  | základní |  | 0 | 0 | 0 | 0 | 0 | 64 | K | 2 |  |  |  | ROZPOCET | 0 | 0 | 0 | 0 | 0 | 1 | 0 | 64 | -2041758069
29 | M | 354419050 | Součásti pro hromosvody a uzemňování svorky FeZn připojovací, ČSN 35 7633 SO c k připojení okapových žlabů | kus | 9 |  | 0 | CS ÚRS 2016 01 |  |  | základní |  | 0 | 0.00013 | 0.00117 | 0 | 0 | 128 | M | 2 |  |  |  | ROZPOCET | 0 | 0 | 0 | 0 | 0 | 1 | 0 | 128 | -1045240975
30 | K | 210220401 | Montáž vedení hromosvodné - štítků orientační ŠO 01 k označení svodů | kus | 9 |  | 0 | CS ÚRS 2016 01 |  |  | základní |  | 0 | 0 | 0 | 0 | 0 | 64 | K | 2 |  |  |  | ROZPOCET | 0 | 0 | 0 | 0 | 0 | 1 | 0 | 64 | 1040248948
31 | M | 735345100 | Tiskoviny pro propagaci, obchodně technickou dokumentaci, informaci a výstavnictví tabulky bezpečnostní s tiskem, 2 barvy plastové A4 210 x 297 mm | kus | 9 |  | 0 | CS ÚRS 2016 01 |  |  | základní |  | 0 | 1e-05 | 9e-05 | 0 | 0 | 128 | M | 2 |  |  |  | ROZPOCET | 0 | 0 | 0 | 0 | 0 | 1 | 0 | 128 | 2067952954
32 | K | 743621210 | Montáž hromosvodného vedení svodových drátů nebo lan bez podpěr, D do 10 mm | m | 220 |  | 0 | CS ÚRS 2016 01 |  |  | základní |  | 0 | 0 | 0 | 0 | 0 | 16 | K | 2 |  |  |  | ROZPOCET | 0 | 0 | 0 | 0 | 0 | 1 | 0 | 16 | -114084772
33 | M | 10.608.291 | Ochrana před bleskem a přepětím Ochrana před bleskem a přepětím Dráty zemnící pro hromosvod Drát uzem. AL pr.8 AlMgSi měkký | KG | 21.6 |  | 0 |  |  |  | základní |  | 0 | 0.001 | 0.0216 | 0 | 0 | 32 | M | 2 |  |  |  | ROZPOCET | 0 | 0 | 0 | 0 | 0 | 1 | 0 | 16 | -1933693456
| P |  | Poznámka k položce: 0,135 kg/m | [15 empty] | P | 2
| VV |  | 160*0,135 |  | 21.6 | [13 empty] | VV | 2 | 2 | True | 1 | ROZPOCET
34 | M | 10.577.455 | Ochrana před bleskem a přepětím Ochrana před bleskem a přepětím Dráty zemnící pro hromosvod Drát uzem. FeZn pozink. pr. 8 | KG | 4 |  | 0 |  |  |  | základní |  | 0 | 0.001 | 0.004 | 0 | 0 | 32 | M | 2 |  |  |  | ROZPOCET | 0 | 0 | 0 | 0 | 0 | 1 | 0 | 16 | -1343817662
| P |  | Poznámka k položce: 0,4 kg/bm | [15 empty] | P | 2
| VV |  | 10*0,4 |  | 4 | [13 empty] | VV | 2 | 2 | True | 1 | ROZPOCET
35 | M | 10.577.458 | Ochrana před bleskem a přepětím Ochrana před bleskem a přepětím Dráty zemnící pro hromosvod Drát uzem. FeZn pozink. pr.10 | KG | 31 |  | 0 |  |  |  | základní |  | 0 | 0.001 | 0.031 | 0 | 0 | 32 | M | 2 |  |  |  | ROZPOCET | 0 | 0 | 0 | 0 | 0 | 1 | 0 | 16 | -1710081042
| P |  | Poznámka k položce: 0,62 kg/bm | [15 empty] | P | 2
| VV |  | 50*0,62 |  | 31 | [13 empty] | VV | 2 | 2 | True | 1 | ROZPOCET
36 | K | 743622100 | Montáž hromosvodného vedení svorek se 2 šrouby, typ SS, SR 03 | kus | 80 |  | 0 | CS ÚRS 2016 01 |  |  | základní |  | 0 | 0 | 0 | 0 | 0 | 16 | K | 2 |  |  |  | ROZPOCET | 0 | 0 | 0 | 0 | 0 | 1 | 0 | 16 | -527995602
| VV |  | 55+25 |  | 80 | [13 empty] | VV | 2 | 2 | True | 1 | ROZPOCET
37 | M | 354418850 | Součásti pro hromosvody a uzemňování svorky FeZn spojovací, ČSN 35 7633 SS pro lano D 8-10 mm | kus | 80 |  | 0 | CS ÚRS 2016 01 |  |  | základní |  | 0 | 0.00023 | 0.0184 | 0 | 0 | 32 | M | 2 |  |  |  | ROZPOCET | 0 | 0 | 0 | 0 | 0 | 1 | 0 | 16 | -2134697776
38 | K | 743622200 | Montáž hromosvodného vedení svorek se 3 a více šrouby, typ ST, SJ, SK, SZ, SR 01 a 02 | kus | 28 |  | 0 | CS ÚRS 2016 01 |  |  | základní |  | 0 | 0 | 0 | 0 | 0 | 16 | K | 2 |  |  |  | ROZPOCET | 0 | 0 | 0 | 0 | 0 | 1 | 0 | 16 | 1551660887
39 | M | 354414150 | Součásti pro hromosvody a uzemňování podpěry vedení FeZn PV 1b 15 do zdiva 150 mm | kus | 30 |  | 0 | CS ÚRS 2016 01 |  |  | základní |  | 0 | 0.00014 | 0.0042 | 0 | 0 | 128 | M | 2 |  |  |  | ROZPOCET | 0 | 0 | 0 | 0 | 0 | 1 | 0 | 128 | -843804004
40 | M | 354414700 | Součásti pro hromosvody a uzemňování podpěry vedení FeZn PV 11 pod taškovou krytinu 100 mm | kus | 80 |  | 0 | CS ÚRS 2016 01 |  |  | základní |  | 0 | 0.00055 | 0.044 | 0 | 0 | 128 | M | 2 |  |  |  | ROZPOCET | 0 | 0 | 0 | 0 | 0 | 1 | 0 | 128 | 713559868
41 | M | 354414900 | Součásti pro hromosvody a uzemňování podpěry vedení FeZn PV 15a na hřebenáče 120 | kus | 24 |  | 0 | CS ÚRS 2016 01 |  |  | základní |  | 0 | 0.00025 | 0.006 | 0 | 0 | 128 | M | 2 |  |  |  | ROZPOCET | 0 | 0 | 0 | 0 | 0 | 1 | 0 | 128 | 1020375649
42 | M | 354418750 | Součásti pro hromosvody a uzemňování svorky FeZn křížová, ČSN 35 7632 SK pro vodič D 6-10 mm | kus | 16 |  | 0 | CS ÚRS 2016 01 |  |  | základní |  | 0 | 0.00016 | 0.00256 | 0 | 0 | 32 | M | 2 |  |  |  | ROZPOCET | 0 | 0 | 0 | 0 | 0 | 1 | 0 | 16 | 1563270889
43 | M | 354419250 | Součásti pro hromosvody a uzemňování svorky FeZn zkušební, ČSN 35 7634 SZ pro lano D 6-12 mm | kus | 9 |  | 0 | CS ÚRS 2016 01 |  |  | základní |  | 0 | 0.0002 | 0.0018 | 0 | 0 | 32 | M | 2 |  |  |  | ROZPOCET | 0 | 0 | 0 | 0 | 0 | 1 | 0 | 16 | -28251043
44 | M | 354418360/R | Součásti pro hromosvody a uzemňování držáky ochranných úhelníků držák ochranného úhelníku do zdiva DUz FeZn | kus | 18 |  | 0 |  |  |  | základní |  | 0 | 0.00032 | 0.00576 | 0 | 0 | 32 | M | 2 |  |  |  | ROZPOCET | 0 | 0 | 0 | 0 | 0 | 1 | 0 | 16 | 1023549706
45 | K | 743624300/R | Montáž hromosvodného vedení ochranných prvků tvarování prvků | m | 10 |  | 0 |  |  |  | základní |  | 0 | 0 | 0 | 0 | 0 | 16 | K | 2 |  |  |  | ROZPOCET | 0 | 0 | 0 | 0 | 0 | 1 | 0 | 16 | 1623819697
46 | M | 354411130 | Součásti pro hromosvody a uzemňování tyče jímací jímací tyč s rovným koncem Cu JR 3,0 Cu | m | 4 |  | 0 | CS ÚRS 2016 01 |  |  | základní |  | 0 | 0.008 | 0.032 | 0 | 0 | 32 | M | 2 |  |  |  | ROZPOCET | 0 | 0 | 0 | 0 | 0 | 1 | 0 | 16 | 78205646
47 | M | 743624300/R1 | PAS vodič 22 kV | m | 6 |  | 0 |  |  |  | základní |  | 0 | 0 | 0 | 0 | 0 | 32 | M | 2 |  |  |  | ROZPOCET | 0 | 0 | 0 | 0 | 0 | 1 | 0 | 16 | 1404696930
| P |  | Poznámka k položce: ELKAVN0423218 | [15 empty] | P | 2
| D | 747 | Elektromontáže - kompletace rozvodů |  |  |  | 0 | [5 empty] | 0 |  | 0.02526 |  | 0 | 2 | D | 1 |  |  |  | ROZPOCET | [6 empty] | 0
48 | K | 747111111 | Montáž spínačů jedno nebo dvoupólových nástěnných se zapojením vodičů, pro prostředí obyčejné nebo vlhké vypínačů, řazení 1-jednopólových | kus | 8 |  | 0 | CS ÚRS 2016 01 |  |  | základní |  | 0 | 0 | 0 | 0 | 0 | 16 | K | 2 |  |  |  | ROZPOCET | 0 | 0 | 0 | 0 | 0 | 1 | 0 | 16 | 1920196893
49 | M | 747111111/M1 | tlačítko typ Gewiss GW 42 201, 230V, 10A, IP55, kontakty 1/0 | ks | 6 |  | 0 |  |  |  | základní |  | 0 | 0 | 0 | 0 | 0 | 32 | M | 2 |  |  |  | ROZPOCET | 0 | 0 | 0 | 0 | 0 | 1 | 0 | 16 | -1584942124
50 | M | 747111111/M3 | přepínač střídavý IP44 3558-06600 | ks | 2 |  | 0 |  |  |  | základní |  | 0 | 0 | 0 | 0 | 0 | 32 | M | 2 |  |  |  | ROZPOCET | 0 | 0 | 0 | 0 | 0 | 1 | 0 | 16 | -976584494
51 | K | 747112461 | Montáž spínačů jedno nebo dvoupólových polozapuštěných nebo zapuštěných se zapojením vodičů šroubové připojení přepínačů, řazení 6-střídavých | kus | 24 |  | 0 | CS ÚRS 2016 01 |  |  | základní |  | 0 | 0 | 0 | 0 | 0 | 16 | K | 2 |  |  |  | ROZPOCET | 0 | 0 | 0 | 0 | 0 | 1 | 0 | 16 | 1823981413
52 | M | 345354080/R | Spínače 10 A přístroj spínače 3558 přístroj přepínače střídavého, řazení 6, 3559-A25342 bezšroubový | kus | 24 |  | 0 |  |  |  | základní |  | 0 | 6e-05 | 0.00144 | 0 | 0 | 32 | M | 2 |  |  |  | ROZPOCET | 0 | 0 | 0 | 0 | 0 | 1 | 0 | 16 | -1266629046
53 | M | 345364900 | Příslušenství spínačů kryty spínačů jednopáčkový jednoduchý, pro spínače řazení 1,2,6,7,1/0 TANGO 3558A-A651 B | kus | 24 |  | 0 | CS ÚRS 2016 01 |  |  | základní |  | 0 | 5e-05 | 0.0012 | 0 | 0 | 32 | M | 2 |  |  |  | ROZPOCET | 0 | 0 | 0 | 0 | 0 | 1 | 0 | 16 | 377306348
54 | K | 747112471 | Montáž spínačů jedno nebo dvoupólových polozapuštěných nebo zapuštěných se zapojením vodičů šroubové připojení přepínačů, řazení 7-křížových | kus | 14 |  | 0 | CS ÚRS 2016 01 |  |  | základní |  | 0 | 0 | 0 | 0 | 0 | 16 | K | 2 |  |  |  | ROZPOCET | 0 | 0 | 0 | 0 | 0 | 1 | 0 | 16 | 1987826633
55 | M | 345354070 | Spínače 10 A přístroj spínače 3558 přístroj přepínače křížového, řazení 7, 7So 3558-A07340 | kus | 14 |  | 0 | CS ÚRS 2016 01 |  |  | základní |  | 0 | 6e-05 | 0.00084 | 0 | 0 | 32 | M | 2 |  |  |  | ROZPOCET | 0 | 0 | 0 | 0 | 0 | 1 | 0 | 16 | -1107201878
56 | M | 345364900/R | Příslušenství spínačů kryty spínačů jednopáčkový jednoduchý, pro spínače řazení 1,2,6,7,1/0 TANGO 3558A-A651 B | kus | 14 |  | 0 |  |  |  | základní |  | 0 | 5e-05 | 0.0007 | 0 | 0 | 32 | M | 2 |  |  |  | ROZPOCET | 0 | 0 | 0 | 0 | 0 | 1 | 0 | 16 | 2074365871
57 | K | 747112111 | Montáž spínačů jedno nebo dvoupólových polozapuštěných nebo zapuštěných se zapojením vodičů šroubové připojení vypínačů, řazení 1-jednopólových | kus | 34 |  | 0 | CS ÚRS 2016 01 |  |  | základní |  | 0 | 0 | 0 | 0 | 0 | 16 | K | 2 |  |  |  | ROZPOCET | 0 | 0 | 0 | 0 | 0 | 1 | 0 | 16 | -591263734
58 | M | 345354000 | Spínače 10 A přístroj spínače 3558 přístroj spínače jednopólového, řazení 1, 1So 3558-A01340 | kus | 34 |  | 0 | CS ÚRS 2016 01 |  |  | základní |  | 0 | 2e-05 | 0.00068 | 0 | 0 | 32 | M | 2 |  |  |  | ROZPOCET | 0 | 0 | 0 | 0 | 0 | 1 | 0 | 16 | 947825692
59 | M | 345364900/R1 | Příslušenství spínačů kryty spínačů jednopáčkový jednoduchý, pro spínače řazení 1,2,6,7,1/0 TANGO 3558A-A651 B | kus | 34 |  | 0 |  |  |  | základní |  | 0 | 5e-05 | 0.0017 | 0 | 0 | 32 | M | 2 |  |  |  | ROZPOCET | 0 | 0 | 0 | 0 | 0 | 1 | 0 | 16 | 72679389
60 | M | 345354000/R | přístroj spínače jednopólového 10A 3558-A01600 | kus | 1 |  | 0 |  |  |  | základní |  | 0 | 2e-05 | 2e-05 | 0 | 0 | 32 | M | 2 |  |  |  | ROZPOCET | 0 | 0 | 0 | 0 | 0 | 1 | 0 | 16 | -710671104
61 | K | 747121110/R | Montáž spínačů tří nebo čtyřpólových nástěnných se zapojením vodičů, pro prostředí obyčejné nebo vlhké do 16 A | kus | 8 |  | 0 |  |  |  | základní |  | 0 | 0 | 0 | 0 | 0 | 16 | K | 2 |  |  |  | ROZPOCET | 0 | 0 | 0 | 0 | 0 | 1 | 0 | 16 | -777534392
62 | M | 345362200 | spínač páčkový, nástěnný, 3425A-03340, 400 V AC, IP30 (N a PE) | kus | 8 |  | 0 | CS ÚRS 2016 01 |  |  | základní |  | 0 | 0.00013 | 0.00104 | 0 | 0 | 32 | M | 2 |  |  |  | ROZPOCET | 0 | 0 | 0 | 0 | 0 | 1 | 0 | 16 | -378090781
63 | K | 747123211/R | Montáž spínačů tří nebo čtyřpólových v krytu se zapojením vodičů vačkových typ S 25 A, VP, VL, 01 až 02 | kus | 14 |  | 0 |  |  |  | základní |  | 0 | 0 | 0 | 0 | 0 | 16 | K | 2 |  |  |  | ROZPOCET | 0 | 0 | 0 | 0 | 0 | 1 | 0 | 16 | -296330750
64 | M | 358121000/M1 | vačkový spínač v krytu Katko, 400V, 40A, IP65, typ KEM 340 | kus | 6 |  | 0 |  |  |  | základní |  | 0 | 0.00056 | 0.00336 | 0 | 0 | 32 | M | 2 |  |  |  | ROZPOCET | 0 | 0 | 0 | 0 | 0 | 1 | 0 | 16 | -1121199980
65 | M | 358121000/M2 | vačkový spínač v krytu Katko, 400V, 63A, IP65, typ KEM 363 | kus | 4 |  | 0 |  |  |  | základní |  | 0 | 0.00056 | 0.00224 | 0 | 0 | 32 | M | 2 |  |  |  | ROZPOCET | 0 | 0 | 0 | 0 | 0 | 1 | 0 | 16 | 823774145
66 | M | 358121000/M3 | vačkový spínač v krytu Katko, 400V, 80A, IP65, typ KEM 380 |  | 4 |  | 0 |  |  |  | základní |  | 0 | 0 | 0 | 0 | 0 | 32 | M | 2 |  |  |  | ROZPOCET | 0 | 0 | 0 | 0 | 0 | 1 | 0 | 16 | 1108028893
67 | K | 747131200/R | Montáž spínač automatický se snímačem pohybu se zapojením vodičů | kus | 9 |  | 0 |  |  |  | základní |  | 0 | 0 | 0 | 0 | 0 | 16 | K | 2 |  |  |  | ROZPOCET | 0 | 0 | 0 | 0 | 0 | 1 | 0 | 16 | 2035002602
68 | M | 345359000/R | spínač automatický se snímačem pohybu 3299A-A22180, úhel pokrytí 180 st., dosah 10x12 m, 750W, 230V, zpoždění vypnutí 5s-10 min./3 vodič, | kus | 9 |  | 0 |  |  |  | základní |  | 0 | 0.00024 | 0.00216 | 0 | 0 | 32 | M | 2 |  |  |  | ROZPOCET | 0 | 0 | 0 | 0 | 0 | 1 | 0 | 16 | -349076838
69 | K | 747131520 | Montáž spínačů speciálních se zapojením vodičů koncových, typ KS6-F-FK-FKR (0/1;1/0) | kus | 4 |  | 0 | CS ÚRS 2016 01 |  |  | základní |  | 0 | 0 | 0 | 0 | 0 | 16 | K | 2 |  |  |  | ROZPOCET | 0 | 0 | 0 | 0 | 0 | 1 | 0 | 16 | -1807910530
70 | M | 345354350/R | přístroj tlačítkového ovládače zapínacího 10A TANGO 3558-A88340 | kus | 4 |  | 0 |  |  |  | základní |  | 0 | 7e-05 | 0.00028 | 0 | 0 | 32 | M | 2 |  |  |  | ROZPOCET | 0 | 0 | 0 | 0 | 0 | 1 | 0 | 16 | -1535269774
71 | M | 345522400/R1 | Příslušenství zásuvkových spojů kryty pro kompletní spodky zásuvek s ochranným kolíkem, s ochran.clonkami, TANGO 5518A-A2351 jednonásobné | kus | 4 |  | 0 |  |  |  | základní |  | 0 | 0 | 0 | 0 | 0 | 32 | M | 2 |  |  |  | ROZPOCET | 0 | 0 | 0 | 0 | 0 | 1 | 0 | 16 | 867958609
| P |  | Poznámka k položce: Výrobní označení: ND5518A-A2351B | [15 empty] | P | 2
72 | M | 345364900/R2 | Příslušenství spínačů kryty spínačů jednopáčkový jednoduchý, pro spínače řazení 1,2,6,7,1/0 TANGO 3558A-A651 B | kus | 4 |  | 0 |  |  |  | základní |  | 0 | 5e-05 | 0.0002 | 0 | 0 | 32 | M | 2 |  |  |  | ROZPOCET | 0 | 0 | 0 | 0 | 0 | 1 | 0 | 16 | -1303628111
73 | K | 747161230 | Montáž zásuvek domovních se zapojením vodičů šroubové připojení polozapuštěných nebo zapuštěných 10/16 A, provedení 2P + PE | kus | 6 |  | 0 | CS ÚRS 2016 01 |  |  | základní |  | 0 | 0 | 0 | 0 | 0 | 16 | K | 2 |  |  |  | ROZPOCET | 0 | 0 | 0 | 0 | 0 | 1 | 0 | 16 | -667656992
74 | M | 345522400/R | Příslušenství zásuvkových spojů kryty pro kompletní spodky zásuvek s ochranným kolíkem, s ochran.clonkami, TANGO 5518A-A2351 jednonásobné | kus | 6 |  | 0 |  |  |  | základní |  | 0 | 0 | 0 | 0 | 0 | 32 | M | 2 |  |  |  | ROZPOCET | 0 | 0 | 0 | 0 | 0 | 1 | 0 | 16 | 2116006542
| P |  | Poznámka k položce: Výrobní označení: ND5518A-A2351B | [15 empty] | P | 2
75 | K | 747161240 | Montáž zásuvek domovních se zapojením vodičů šroubové připojení polozapuštěných nebo zapuštěných 10/16 A, provedení 2P + PE dvojí zapojení pro průběžnou montáž | kus | 112 |  | 0 | CS ÚRS 2016 01 |  |  | základní |  | 0 | 0 | 0 | 0 | 0 | 16 | K | 2 |  |  |  | ROZPOCET | 0 | 0 | 0 | 0 | 0 | 1 | 0 | 16 | -556977569
76 | M | S0310.079.563 | Domovní spínače a zásuvky Domovní spínače a zásuvky Zásuvky Zásuvka TANGO 5518A-A2349 C | KS | 112 |  | 0 |  |  |  | základní |  | 0 | 0 | 0 | 0 | 0 | 32 | M | 2 |  |  |  | ROZPOCET | 0 | 0 | 0 | 0 | 0 | 1 | 0 | 16 | 608576216
77 | M | 345367000 | Příslušenství spínačů rámečky pro spínače a zásuvky TANGO barevné provedení krytů spínačů a rámečků TANGO: bílá, bordó, tmavomodrá, černá 3901A-B10 jednonásobný | kus | 188 |  | 0 | CS ÚRS 2016 01 |  |  | základní |  | 0 | 5e-05 | 0.0094 | 0 | 0 | 32 | M | 2 |  |  |  | ROZPOCET | 0 | 0 | 0 | 0 | 0 | 1 | 0 | 16 | 2050478205
78 | K | 747161340 | Montáž zásuvek domovních se zapojením vodičů šroubové připojení nástěnných do 25 A, provedení 3P + PE | kus | 11 |  | 0 | CS ÚRS 2016 01 |  |  | základní |  | 0 | 0 | 0 | 0 | 0 | 16 | K | 2 |  |  |  | ROZPOCET | 0 | 0 | 0 | 0 | 0 | 1 | 0 | 16 | -717647783
79 | M | 747161340/M1 | zásuvka 230V,10/16A IP44 5518-26690 | ks | 6 |  | 0 |  |  |  | základní |  | 0 | 0 | 0 | 0 | 0 | 32 | M | 2 |  |  |  | ROZPOCET | 0 | 0 | 0 | 0 | 0 | 1 | 0 | 16 | 763595174
80 | M | 747161340/M2 | zásuvka 400V, 32A, CZG 3253H |  | 5 |  | 0 |  |  |  | základní |  | 0 | 0 | 0 | 0 | 0 | 32 | M | 2 |  |  |  | ROZPOCET | 0 | 0 | 0 | 0 | 0 | 1 | 0 | 16 | -1508710705
81 | K | 747233150/R1 | dozbrojení rozvaděče ozn. PRIS /dodávka ČEZ a.s./ | soubor | 1 |  | 0 |  |  |  | základní |  | 0 | 0 | 0 | 0 | 0 | 16 | K | 2 |  |  |  | ROZPOCET | 0 | 0 | 0 | 0 | 0 | 1 | 0 | 16 | 1546582794
| P |  | Poznámka k položce: dozbrojení 6ks pojistková patrona PHN2/200A | [15 empty] | P | 2
82 | K | 747233150/R2 | Montáž a dodávka rozvaděče RE | kus | 1 |  | 0 |  |  |  | základní |  | 0 | 0 | 0 | 0 | 0 | 16 | K | 2 |  |  |  | ROZPOCET | 0 | 0 | 0 | 0 | 0 | 1 | 0 | 16 | -401065580
| P |  | Poznámka k položce: typ NR212/NKD7D /DCK Holoubkov/, včetně kompaktního pilíře, výkres č.E30 poznámka: před objednáním skříně nechat odsouhlasit typ a výzbroj od příslušného pracovníka PDS /ev. číslo technického vyjádření 4121245751/ předběžná výzbroj: 1ks jistič NZMN3-VED250-UT, 400V, 250A, char.B 1ks zkušební svorkovnice ZS schváleného typu 1ks pojistkový odpínač napěťového obvodu OPV 10/3P 2A 3ks MTP 250/5 0,5S, 10VA, cejch | [15 empty] | P | 2
83 | K | 747233150/R3 | Montáž a dodávka rozvaděče R1 | kus | 1 |  | 0 |  |  |  | základní |  | 0 | 0 | 0 | 0 | 0 | 16 | K | 2 |  |  |  | ROZPOCET | 0 | 0 | 0 | 0 | 0 | 1 | 0 | 16 | -975718637
| P |  | Poznámka k položce: typ: Moeller, skříňový, XVTL, 3x skříň 600x2000x500mm /š x v x hl/ + mezipole, In = 400A, IP40/20, přívod spodem, vývody nahoru výzbroj: - 1ks vypínač LN3-400-I, 400V, 400A - 1ks vypínač LN3-400-I, 400V, 400A + vypínací cívka NZM2/3-XA208 250AC/DC - 1ks odečtový elektroměr KWZ-3PHD-63-D - 1ks pojistkový odpínač LTS-160/00/3 + 3x pojistková patrona PHN00/125A - 1ks přepěťová ochrana SPB-12/280/4 /B+C/ - 1ks spínací hodiny digitální Z-SDM/1K-WO - 1ks relé Z-R230/S - 1ks relé Z-R12/SS - 1ks stykač Z-SCH-230/25-40 - 1ks trafo bezpečnostní, oddělovací JS-30-120/DIN, 230/12VAC, 2,2A - 4ks proudový chránič PF7-25/4/0,03 - 8ks proudový chránič PF7-40/4/0,03 - 1ks proudový chránič PF7-63/4/0,03 - 38ks proudový chránič s nadproudovou ochranou PFL7-16/1N/B/0,03 - 6ks jistič PL7-C1/1 - 1ks jistič PL7-C2/2 DC - 8ks jistič PL7-B6/1 - 12ks jistič PL7-C10/1 - 18ks jistič PL7-B16/1 - 2ks jistič PL7-B6/3 - 2ks jistič PL7-B16/3 - 1ks jistič PL7-B20/3 - 4ks jistič PL7-B32/3 - 1ks jistič PL7-C32/3 - 4ks jistič PL7-B40/3 - 1ks jistič PL7-B63/3 | [15 empty] | P | 2
84 | K | 747233150/R4 | Montáž a dodávka rozvaděče R2 | kus | 1 |  | 0 |  |  |  | základní |  | 0 | 0 | 0 | 0 | 0 | 16 | K | 2 |  |  |  | ROZPOCET | 0 | 0 | 0 | 0 | 0 | 1 | 0 | 16 | -808938804
| P |  | Poznámka k položce: typ: OCEP, nástěnný , 600x900x200mm /š x v x hl/, In = 63A, IP40/20, přívod a vývody nahoru výzbroj: - 1ks vypínač LN1-63-I, 400V, 63A + vypínací cívka NZM1-XA208 250AC/DC - 1ks přepěťová ochrana SPB-12/280/4 /B+C/ - 1ks relé Z-R230/S - 1ks relé Z-R12/SS - 1ks trafo bezpečnostní, oddělovací JS-30-120/DIN, 230/12VAC, 2,2A - 1ks proudový chránič PF7-63/4/0,03 - 1ks jistič PL7-C1/1 - 1ks jistič PL7-C2/2 DC - 3ks jistič PL7-B6/1 - 2ks jistič PL7-C10/1 - 10ks jistič PL7-B16/1 - 3ks jistič PL7-C16/3 - 3ks jistič PL7-C32/3 | [15 empty] | P | 2
85 | K | 747413120 | Montáž ovladačů tlačítkových ve skříni se zapojením vodičů typ T6 2 tlačítkových | kus | 4 |  | 0 | CS ÚRS 2016 01 |  |  | základní |  | 0 | 0 | 0 | 0 | 0 | 16 | K | 2 |  |  |  | ROZPOCET | 0 | 0 | 0 | 0 | 0 | 1 | 0 | 16 | 1407095344
86 | M | 747413120/M | SCHNEIDER ELECTRIC / TELEMECANIQUE XALD222 Řídící Stanice, DPST-NO, 2 Cest. | ks | 4 |  | 0 |  |  |  | základní |  | 0 | 0 | 0 | 0 | 0 | 32 | M | 2 |  |  |  | ROZPOCET | 0 | 0 | 0 | 0 | 0 | 1 | 0 | 16 | 1366709767
| D | 748 | Elektromontáže - osvětlovací zařízení a svítidla |  |  |  | 0 | [5 empty] | 0 |  | 1.3744 |  | 0 | 2 | D | 1 |  |  |  | ROZPOCET | [6 empty] | 0
87 | K | 748123115 | Montáž svítidel LED se zapojením vodičů bytových nebo společenských místností přisazených nástěnných bez pohybového čidla | kus | 3 |  | 0 | CS ÚRS 2016 01 |  |  | základní |  | 0 | 0 | 0 | 0 | 0 | 16 | K | 2 |  |  |  | ROZPOCET | 0 | 0 | 0 | 0 | 0 | 1 | 0 | 16 | -1485162588
88 | M | 1000539/M2 | Svítidla klasická Interiérová klasická SVITIDLO LEDS TOILET 14W G5 IP44 | KS | 3 |  | 0 |  |  |  | základní |  | 0 | 0 | 0 | 0 | 0 | 32 | M | 2 |  |  |  | ROZPOCET | 0 | 0 | 0 | 0 | 0 | 1 | 0 | 16 | -1081244748
89 | K | 748123115/R | Montáž svítidel LED se zapojením vodičů bytových nebo společenských místností přisazených nástěnných bez pohybového čidla | kus | 9 |  | 0 |  |  |  | základní |  | 0 | 0 | 0 | 0 | 0 | 16 | K | 2 |  |  |  | ROZPOCET | 0 | 0 | 0 | 0 | 0 | 1 | 0 | 16 | -1954733877
90 | M | 1000539/M3 | Svítidla klasická Interiérová klasická SVITIDLO LEDS TOILET 14W G5 IP44 | KS | 9 |  | 0 |  |  |  | základní |  | 0 | 0 | 0 | 0 | 0 | 32 | M | 2 |  |  |  | ROZPOCET | 0 | 0 | 0 | 0 | 0 | 1 | 0 | 16 | 274862827
91 | K | 748123125 | Montáž svítidel LED se zapojením vodičů bytových nebo společenských místností přisazených stropních bez pohybového čidla | kus | 6 |  | 0 | CS ÚRS 2016 01 |  |  | základní |  | 0 | 0 | 0 | 0 | 0 | 16 | K | 2 |  |  |  | ROZPOCET | 0 | 0 | 0 | 0 | 0 | 1 | 0 | 16 | 1520153296
92 | M | 1000539/M1 | Svítidla klasická Interiérová klasická SVITIDLO LEDS TOILET 14W G5 IP44 | KS | 6 |  | 0 |  |  |  | základní |  | 0 | 0 | 0 | 0 | 0 | 32 | M | 2 |  |  |  | ROZPOCET | 0 | 0 | 0 | 0 | 0 | 1 | 0 | 16 | -125796141
93 | K | 748123125/R | Montáž svítidel LED se zapojením vodičů bytových nebo společenských místností přisazených stropních reflektorových bez pohybového čidla | kus | 50 |  | 0 |  |  |  | základní |  | 0 | 0 | 0 | 0 | 0 | 16 | K | 2 |  |  |  | ROZPOCET | 0 | 0 | 0 | 0 | 0 | 1 | 0 | 16 | -1390546382
94 | M | 1245201/M | Modus LLL3000 SS4KV, přisazené, 25W, 2600 lm | KS | 50 |  | 0 |  |  |  | základní |  | 0 | 0 | 0 | 0 | 0 | 32 | M | 2 |  |  |  | ROZPOCET | 0 | 0 | 0 | 0 | 0 | 1 | 0 | 16 | -1314997683
95 | K | 748123126 | Montáž svítidel LED se zapojením vodičů bytových nebo společenských místností přisazených stropních s pohybovým čidlem | kus | 3 |  | 0 | CS ÚRS 2016 01 |  |  | základní |  | 0 | 0 | 0 | 0 | 0 | 16 | K | 2 |  |  |  | ROZPOCET | 0 | 0 | 0 | 0 | 0 | 1 | 0 | 16 | 1141410542
96 | M | 10.915.405/M | Svítidlo LED 16/22W IP65 | KS | 3 |  | 0 |  |  |  | základní |  | 0 | 0 | 0 | 0 | 0 | 32 | M | 2 |  |  |  | ROZPOCET | 0 | 0 | 0 | 0 | 0 | 1 | 0 | 16 | -837339909
97 | K | 748123129/R | Montáž svítidel LED se zapojením vodičů bytových nebo společenských místností přisazených stropních panelových, obsahu přes 0,09 do 0,36 m2 | kus | 50 |  | 0 |  |  |  | základní |  | 0 | 0 | 0 | 0 | 0 | 16 | K | 2 |  |  |  | ROZPOCET | 0 | 0 | 0 | 0 | 0 | 1 | 0 | 16 | 1624203858
98 | M | 1253651/M | Svítidla klasická Nouzová klasická SVITIDLO MODULAY LED 600x600 | KS | 50 |  | 0 |  |  |  | základní |  | 0 | 0 | 0 | 0 | 0 | 32 | M | 2 |  |  |  | ROZPOCET | 0 | 0 | 0 | 0 | 0 | 1 | 0 | 16 | 239131123
| D | 21-M | Elektromontáže |  |  |  | 0 | [5 empty] | 0 |  | 1.3744 |  | 0 | 3 | D | 2 |  |  |  | ROZPOCET | [6 empty] | 0
99 | K | 210010301 | Montáž krabic elektroinstalačních bez napojení na trubky a lišty, demontáže a montáže víčka a přístroje přístrojových bez zapojení zapuštěných plastových kruhových, typ KU 68/1, KU68-1301, KP 67, KP68/2 | kus | 188 |  | 0 | CS ÚRS 2016 01 |  |  | základní |  | 0 | 0 | 0 | 0 | 0 | 64 | K | 3 |  |  |  | ROZPOCET | 0 | 0 | 0 | 0 | 0 | 1 | 0 | 64 | 1459448483
100 | M | 345715110/R | Materiál úložný elektroinstalační krabice přístrojové instalační z plastické hmoty KP 68/2 500 V, D69 x 30mm, | kus | 188 |  | 0 |  |  |  | základní |  | 0 | 3e-05 | 0.00564 | 0 | 0 | 128 | M | 3 |  |  |  | ROZPOCET | 0 | 0 | 0 | 0 | 0 | 1 | 0 | 128 | -1412841387
| P |  | Poznámka k položce: EAN 8595057600089 | [15 empty] | P | 3
101 | K | 210010321/R | Montáž krabic elektroinstalačních rozvodek se zapojením vodičů na svorkovnici zapuštěných plastových kruhových, typ/víčko KU68-1903/KO 68, KR 97/KO 97 V | kus | 120 |  | 0 |  |  |  | základní |  | 0 | 0 | 0 | 0 | 0 | 64 | K | 3 |  |  |  | ROZPOCET | 0 | 0 | 0 | 0 | 0 | 1 | 0 | 64 | -598367259
102 | M | 345715210 | Materiál úložný elektroinstalační univerzální krabice z plastické hmoty s víčkem KO 68 a svorkovnicí S-66, KU 68-1903 | kus | 120 |  | 0 | CS ÚRS 2016 01 |  |  | základní |  | 0 | 9e-05 | 0.0108 | 0 | 0 | 128 | M | 3 |  |  |  | ROZPOCET | 0 | 0 | 0 | 0 | 0 | 1 | 0 | 128 | 179983261
| P |  | Poznámka k položce: EAN 8595057600287 | [15 empty] | P | 3
103 | K | 210010351/R | Montáž krabic elektroinstalačních rozvodek nástěnných plastových se zapojením vodičů na svorkovnici čtyřhranných pro vodiče průřezu do 4 mm2 | kus | 10 |  | 0 |  |  |  | základní |  | 0 | 0 | 0 | 0 | 0 | 64 | K | 3 |  |  |  | ROZPOCET | 0 | 0 | 0 | 0 | 0 | 1 | 0 | 64 | 2029726804
104 | M | 345715120/R | krabicová rozvodka 6456-12,70x70x40 mm | kus | 10 |  | 0 |  |  |  | základní |  | 0 | 3e-05 | 0.0003 | 0 | 0 | 128 | M | 3 |  |  |  | ROZPOCET | 0 | 0 | 0 | 0 | 0 | 1 | 0 | 128 | 590763474
| P |  | Poznámka k položce: EAN 8585007314814 | [15 empty] | P | 3
105 | K | 210220303/R | Montáž svorek pro vyrovnání ekvipotenciálů GEYER 107K | kus | 3 |  | 0 |  |  |  | základní |  | 0 | 0 | 0 | 0 | 0 | 64 | K | 3 |  |  |  | ROZPOCET | 0 | 0 | 0 | 0 | 0 | 1 | 0 | 64 | -945491105
106 | M | 354419050/R | Součásti pro hromosvody a uzemňování svorky FeZn připojovací, ČSN 35 7633 SO c k připojení okapových žlabů | kus | 3 |  | 0 |  |  |  | základní |  | 0 | 0.00013 | 0.00039 | 0 | 0 | 128 | M | 3 |  |  |  | ROZPOCET | 0 | 0 | 0 | 0 | 0 | 1 | 0 | 128 | -1762164979
107 | K | 210800101 | Montáž izolovaných kabelů měděných do 1 kV uložených pod omítku ve stěně CYKY, CYBY, CYMY, NYM, CYKYLS, CYKYLo, počtu a průřezu žil 2 x 1,5 mm2 | m | 210 |  | 0 | CS ÚRS 2014 01 |  |  | základní |  | 0 | 0 | 0 | 0 | 0 | 64 | K | 3 |  |  |  | ROZPOCET | 0 | 0 | 0 | 0 | 0 | 1 | 0 | 64 | -904176862
108 | M | 341110050 | kabely silové s měděným jádrem pro jmenovité napětí 750 V CYKY TP-KK-134/01 průřez Cu číslo bázová cena mm2 kg/m Kč/m 2 x 1,5 0,029 8,89 | m | 210 |  | 0 | CS ÚRS 2014 01 |  |  | základní |  | 0 | 0.0001 | 0.021 | 0 | 0 | 128 | M | 3 |  |  |  | ROZPOCET | 0 | 0 | 0 | 0 | 0 | 1 | 0 | 128 | -502185871
109 | K | 210800105 | Montáž izolovaných kabelů měděných do 1 kV uložených pod omítku ve stěně CYKY, CYBY, CYMY, NYM, CYKYLS, CYKYLo, počtu a průřezu žil 3 x 1,5 mm2 | m | 1560 |  | 0 | CS ÚRS 2014 01 |  |  | základní |  | 0 | 0 | 0 | 0 | 0 | 64 | K | 3 |  |  |  | ROZPOCET | 0 | 0 | 0 | 0 | 0 | 1 | 0 | 64 | 1571810828
| VV |  | 210+1350 |  | 1560 | [13 empty] | VV | 3 | 2 | True | 1 | ROZPOCET
110 | M | 341110300 | kabely silové s měděným jádrem pro jmenovité napětí 750 V CYKY TP-KK-134/01 průřez Cu číslo bázová cena mm2 kg/m Kč/m 3 x 1,5 0,044 11,25 | m | 210 |  | 0 | CS ÚRS 2014 01 |  |  | základní |  | 0 | 0.00012 | 0.0252 | 0 | 0 | 128 | M | 3 |  |  |  | ROZPOCET | 0 | 0 | 0 | 0 | 0 | 1 | 0 | 128 | 843386096
111 | M | 341110300/R | Kabely silové s měděným jádrem pro jmenovité napětí 750 V CYKY PN-KV-061-00 3 x 1,5 | m | 1350 |  | 0 |  |  |  | základní |  | 0 | 0.00012 | 0.162 | 0 | 0 | 128 | M | 3 |  |  |  | ROZPOCET | 0 | 0 | 0 | 0 | 0 | 1 | 0 | 128 | 1283159585
| P |  | Poznámka k položce: obsah kovu [kg/m], Cu =0,044, Al =0 | [15 empty] | P | 3
112 | K | 210800106 | Montáž izolovaných kabelů měděných do 1 kV uložených pod omítku ve stěně CYKY, CYBY, CYMY, NYM, CYKYLS, CYKYLo, počtu a průřezu žil 3 x 2,5 mm2 | m | 2050 |  | 0 | CS ÚRS 2014 01 |  |  | základní |  | 0 | 0 | 0 | 0 | 0 | 64 | K | 3 |  |  |  | ROZPOCET | 0 | 0 | 0 | 0 | 0 | 1 | 0 | 64 | 1482999193
113 | M | 341110360 | kabely silové s měděným jádrem pro jmenovité napětí 750 V CYKY TP-KK-134/01 průřez Cu číslo bázová cena mm2 kg/m Kč/m 3 x 2,5 0,074 17,65 | m | 2050 |  | 0 | CS ÚRS 2014 01 |  |  | základní |  | 0 | 0.00017 | 0.3485 | 0 | 0 | 128 | M | 3 |  |  |  | ROZPOCET | 0 | 0 | 0 | 0 | 0 | 1 | 0 | 128 | 463452194
114 | K | 210800109 | Montáž izolovaných kabelů měděných do 1 kV uložených pod omítku ve stěně CYKY, CYBY, CYMY, NYM, CYKYLS, CYKYLo, počtu a průřezu žil 4 x 1,5 mm2 | m | 280 |  | 0 | CS ÚRS 2016 01 |  |  | základní |  | 0 | 0 | 0 | 0 | 0 | 64 | K | 3 |  |  |  | ROZPOCET | 0 | 0 | 0 | 0 | 0 | 1 | 0 | 64 | 432012913
115 | M | 341110600 | Kabely silové s měděným jádrem pro jmenovité napětí 750 V CYKY PN-KV-061-00 4 x 1,5 | m | 280 |  | 0 | CS ÚRS 2016 01 |  |  | základní |  | 0 | 0.00014 | 0.0392 | 0 | 0 | 32 | M | 3 |  |  |  | ROZPOCET | 0 | 0 | 0 | 0 | 0 | 1 | 0 | 16 | 884015141
| P |  | Poznámka k položce: obsah kovu [kg/m], Cu =0,059, Al =0 | [15 empty] | P | 3
116 | K | 210800114 | Montáž izolovaných kabelů měděných do 1 kV uložených pod omítku ve stěně CYKY, CYBY, CYMY, NYM, CYKYLS, CYKYLo, počtu a průřezu žil 4 x 16 mm2 | m | 15 |  | 0 | CS ÚRS 2016 01 |  |  | základní |  | 0 | 0 | 0 | 0 | 0 | 64 | K | 3 |  |  |  | ROZPOCET | 0 | 0 | 0 | 0 | 0 | 1 | 0 | 64 | 625077823
117 | M | 341110800 | Kabely silové s měděným jádrem pro jmenovité napětí 750 V CYKY PN-KV-061-00 4 x 16 RE TP-KK-134/01 | m | 15 |  | 0 | CS ÚRS 2016 01 |  |  | základní |  | 0 | 0.000898 | 0.01347 | 0 | 0 | 128 | M | 3 |  |  |  | ROZPOCET | 0 | 0 | 0 | 0 | 0 | 1 | 0 | 128 | 417593508
| P |  | Poznámka k položce: obsah kovu [kg/m], Cu =0,627, Al =0 | [15 empty] | P | 3
118 | K | 210800115 | Montáž izolovaných kabelů měděných do 1 kV uložených pod omítku ve stěně CYKY, CYBY, CYMY, NYM, CYKYLS, CYKYLo, počtu a průřezu žil 5 x 1,5 mm2 | m | 220 |  | 0 | CS ÚRS 2016 01 |  |  | základní |  | 0 | 0 | 0 | 0 | 0 | 64 | K | 3 |  |  |  | ROZPOCET | 0 | 0 | 0 | 0 | 0 | 1 | 0 | 64 | -1964958520
119 | M | 341110900 | Kabely silové s měděným jádrem pro jmenovité napětí 750 V CYKY PN-KV-061-00 5 x 1,5 | m | 220 |  | 0 | CS ÚRS 2016 01 |  |  | základní |  | 0 | 0.00016 | 0.0352 | 0 | 0 | 32 | M | 3 |  |  |  | ROZPOCET | 0 | 0 | 0 | 0 | 0 | 1 | 0 | 16 | 1806943098
| P |  | Poznámka k položce: obsah kovu [kg/m], Cu =0,074, Al =0 | [15 empty] | P | 3
120 | K | 210800115/R | Montáž izolovaných kabelů měděných do 1 kV uložených pod omítku ve stěně CYKY, CYBY, CYMY, NYM, CYKYLS, CYKYLo, počtu a průřezu žil 5 x 1,5 mm2 | m | 160 |  | 0 |  |  |  | základní |  | 0 | 0 | 0 | 0 | 0 | 64 | K | 3 |  |  |  | ROZPOCET | 0 | 0 | 0 | 0 | 0 | 1 | 0 | 64 | 1259621280
121 | M | 341111100 | Kabely silové s měděným jádrem pro jmenovité napětí 750 V CYKY PN-KV-061-00 7 x 1,5 | m | 160 |  | 0 | CS ÚRS 2016 01 |  |  | základní |  | 0 | 0.000213 | 0.03408 | 0 | 0 | 128 | M | 3 |  |  |  | ROZPOCET | 0 | 0 | 0 | 0 | 0 | 1 | 0 | 128 | 1080551361
| P |  | Poznámka k položce: obsah kovu [kg/m], Cu =0,103, Al =0 | [15 empty] | P | 3
122 | K | 210800116 | Montáž izolovaných kabelů měděných do 1 kV uložených pod omítku ve stěně CYKY, CYBY, CYMY, NYM, CYKYLS, CYKYLo, počtu a průřezu žil 5 x 2,5 mm2 | m | 160 |  | 0 | CS ÚRS 2016 01 |  |  | základní |  | 0 | 0 | 0 | 0 | 0 | 64 | K | 3 |  |  |  | ROZPOCET | 0 | 0 | 0 | 0 | 0 | 1 | 0 | 64 | -1620221392
123 | M | 341110940 | Kabely silové s měděným jádrem pro jmenovité napětí 750 V CYKY PN-KV-061-00 5 x 2,5 | m | 160 |  | 0 | CS ÚRS 2016 01 |  |  | základní |  | 0 | 0.000253 | 0.04048 | 0 | 0 | 128 | M | 3 |  |  |  | ROZPOCET | 0 | 0 | 0 | 0 | 0 | 1 | 0 | 128 | 687813093
| P |  | Poznámka k položce: obsah kovu [kg/m], Cu =0,123, Al =0 | [15 empty] | P | 3
124 | K | 210800117 | Montáž izolovaných kabelů měděných do 1 kV uložených pod omítku ve stěně CYKY, CYBY, CYMY, NYM, CYKYLS, CYKYLo, počtu a průřezu žil 5 x 4 mm2 | m | 180 |  | 0 | CS ÚRS 2016 01 |  |  | základní |  | 0 | 0 | 0 | 0 | 0 | 64 | K | 3 |  |  |  | ROZPOCET | 0 | 0 | 0 | 0 | 0 | 1 | 0 | 64 | 1617449751
125 | M | 341110980 | Kabely silové s měděným jádrem pro jmenovité napětí 750 V CYKY PN-KV-061-00 5 x 4 | m | 180 |  | 0 | CS ÚRS 2016 01 |  |  | základní |  | 0 | 0.000345 | 0.0621 | 0 | 0 | 128 | M | 3 |  |  |  | ROZPOCET | 0 | 0 | 0 | 0 | 0 | 1 | 0 | 128 | 1376579163
| P |  | Poznámka k položce: obsah kovu [kg/m], Cu =0,196, Al =0 | [15 empty] | P | 3
126 | K | 210800137/R1 | Montáž izolovaných kabelů měděných do 1 kV uložených pod omítku ve stropě CYKY, CYBY, CYMY, NYM, CYKYLS, CYKYLo, počtu a průřezu žil 5 x 4 mm2 | m | 270 |  | 0 |  |  |  | základní |  | 0 | 0 | 0 | 0 | 0 | 64 | K | 3 |  |  |  | ROZPOCET | 0 | 0 | 0 | 0 | 0 | 1 | 0 | 64 | 1768904069
127 | M | 341111000 | Kabely silové s měděným jádrem pro jmenovité napětí 750 V CYKY PN-KV-061-00 5 x 6 | m | 270 |  | 0 | CS ÚRS 2016 01 |  |  | základní |  | 0 | 0.000527 | 0.14229 | 0 | 0 | 128 | M | 3 |  |  |  | ROZPOCET | 0 | 0 | 0 | 0 | 0 | 1 | 0 | 128 | -50776087
| P |  | Poznámka k položce: obsah kovu [kg/m], Cu =0,294, Al =0 | [15 empty] | P | 3
128 | K | 210800137/R2 | Montáž izolovaných kabelů měděných do 1 kV uložených pod omítku ve stropě CYKY, CYBY, CYMY, NYM, CYKYLS, CYKYLo, počtu a průřezu žil 5 x 4 mm2 | m | 140 |  | 0 |  |  |  | základní |  | 0 | 0 | 0 | 0 | 0 | 64 | K | 3 |  |  |  | ROZPOCET | 0 | 0 | 0 | 0 | 0 | 1 | 0 | 64 | 1757440257
129 | M | 341111000/R | Kabely silové s měděným jádrem pro jmenovité napětí 750 V CYKY PN-KV-061-00 5 x 6 | m | 140 |  | 0 |  |  |  | základní |  | 0 | 0.00053 | 0.0742 | 0 | 0 | 128 | M | 3 |  |  |  | ROZPOCET | 0 | 0 | 0 | 0 | 0 | 1 | 0 | 128 | -1769697612
| P |  | Poznámka k položce: obsah kovu [kg/m], Cu =0,294, Al =0 | [15 empty] | P | 3
130 | K | 210800525 | Montáž izolovaných vodičů měděných do 1 kV uložených volně CY, HO5V, HO7V, NYY, YY, průřezu žíly 2,5 mm2 | m | 20 |  | 0 | CS ÚRS 2016 01 |  |  | základní |  | 0 | 0 | 0 | 0 | 0 | 64 | K | 3 |  |  |  | ROZPOCET | 0 | 0 | 0 | 0 | 0 | 1 | 0 | 64 | 307485480
131 | M | 341408240 | Vodiče izolované s měděným jádrem silové vodiče do 1 kV pro pevné uložení, izolace PVC CY, H07 V-U, pro 450/750 V - jádro plné H07V-U 2,5 | m | 20 |  | 0 | CS ÚRS 2016 01 |  |  | základní |  | 0 | 3e-05 | 0.0006 | 0 | 0 | 128 | M | 3 |  |  |  | ROZPOCET | 0 | 0 | 0 | 0 | 0 | 1 | 0 | 128 | 665972410
| P |  | Poznámka k položce: obsah kovu [kg/m], Cu =0,025, Al =0 | [15 empty] | P | 3
132 | K | 210800526 | Montáž izolovaných vodičů měděných do 1 kV uložených volně CY, HO5V, HO7V, NYY, YY, průřezu žíly 4 mm2 | m | 20 |  | 0 | CS ÚRS 2016 01 |  |  | základní |  | 0 | 0 | 0 | 0 | 0 | 64 | K | 3 |  |  |  | ROZPOCET | 0 | 0 | 0 | 0 | 0 | 1 | 0 | 64 | -1806757160
133 | M | 341408250 | Vodiče izolované s měděným jádrem silové vodiče do 1 kV pro pevné uložení, izolace PVC CY, H07 V-U, pro 450/750 V - jádro plné H07V-U 4,0 | m | 20 |  | 0 | CS ÚRS 2016 01 |  |  | základní |  | 0 | 5e-05 | 0.001 | 0 | 0 | 128 | M | 3 |  |  |  | ROZPOCET | 0 | 0 | 0 | 0 | 0 | 1 | 0 | 128 | -1641851925
| P |  | Poznámka k položce: obsah kovu [kg/m], Cu =0,039, Al =0 | [15 empty] | P | 3
134 | K | 210800527 | Montáž izolovaných vodičů měděných do 1 kV uložených volně CY, HO5V, HO7V, NYY, YY, průřezu žíly 6 mm2 | m | 50 |  | 0 | CS ÚRS 2016 01 |  |  | základní |  | 0 | 0 | 0 | 0 | 0 | 64 | K | 3 |  |  |  | ROZPOCET | 0 | 0 | 0 | 0 | 0 | 1 | 0 | 64 | -1845336528
135 | M | 341408260 | Vodiče izolované s měděným jádrem silové vodiče do 1 kV pro pevné uložení, izolace PVC CY, H07 V-U, pro 450/750 V - jádro plné H07V-U 6,0 | m | 50 |  | 0 | CS ÚRS 2016 01 |  |  | základní |  | 0 | 7e-05 | 0.0035 | 0 | 0 | 128 | M | 3 |  |  |  | ROZPOCET | 0 | 0 | 0 | 0 | 0 | 1 | 0 | 128 | -514200614
| P |  | Poznámka k položce: obsah kovu [kg/m], Cu =0,059, Al =0 | [15 empty] | P | 3
136 | K | 210800528 | Montáž izolovaných vodičů měděných do 1 kV uložených volně CY, HO5V, HO7V, NYY, YY, průřezu žíly 10 mm2 | m | 50 |  | 0 | CS ÚRS 2016 01 |  |  | základní |  | 0 | 0 | 0 | 0 | 0 | 64 | K | 3 |  |  |  | ROZPOCET | 0 | 0 | 0 | 0 | 0 | 1 | 0 | 64 | -1142274651
137 | M | 341408270 | Vodiče izolované s měděným jádrem silové vodiče do 1 kV pro pevné uložení, izolace PVC CY, H07 V-U, pro 450/750 V - jádro plné H07V-U 10 | m | 50 |  | 0 | CS ÚRS 2016 01 |  |  | základní |  | 0 | 0.00012 | 0.006 | 0 | 0 | 128 | M | 3 |  |  |  | ROZPOCET | 0 | 0 | 0 | 0 | 0 | 1 | 0 | 128 | 725526237
| P |  | Poznámka k položce: obsah kovu [kg/m], Cu =0,098, Al =0 | [15 empty] | P | 3
138 | K | 210800529 | Montáž izolovaných vodičů měděných do 1 kV uložených volně CY, HO5V, HO7V, NYY, YY, průřezu žíly 16 mm2 | m | 50 |  | 0 | CS ÚRS 2016 01 |  |  | základní |  | 0 | 0 | 0 | 0 | 0 | 64 | K | 3 |  |  |  | ROZPOCET | 0 | 0 | 0 | 0 | 0 | 1 | 0 | 64 | 635511327
139 | M | 341408280 | Vodiče izolované s měděným jádrem silové vodiče do 1 kV pro pevné uložení, izolace PVC CY, H07 V-R, pro 450/750 V jádro lanové H07V-R 16 | m | 50 |  | 0 | CS ÚRS 2016 01 |  |  | základní |  | 0 | 0.000193 | 0.00965 | 0 | 0 | 128 | M | 3 |  |  |  | ROZPOCET | 0 | 0 | 0 | 0 | 0 | 1 | 0 | 128 | 828272900
| P |  | Poznámka k položce: obsah kovu [kg/m], Cu =0,157, Al =0 | [15 empty] | P | 3
140 | K | 210800530 | Montáž izolovaných vodičů měděných do 1 kV uložených volně CY, HO5V, HO7V, NYY, YY, průřezu žíly 25 mm2 | m | 100 |  | 0 | CS ÚRS 2016 01 |  |  | základní |  | 0 | 0 | 0 | 0 | 0 | 64 | K | 3 |  |  |  | ROZPOCET | 0 | 0 | 0 | 0 | 0 | 1 | 0 | 64 | -313425332
141 | M | 341408500/R | Vodiče izolované s měděným jádrem silové vodiče do 1 kV pro pevné uložení, izolace PVC CY, H07 V-R, pro 450/750 V jádro lanové H07V-R 25 | m | 100 |  | 0 |  |  |  | základní |  | 0 | 0.000297 | 0.0297 | 0 | 0 | 128 | M | 3 |  |  |  | ROZPOCET | 0 | 0 | 0 | 0 | 0 | 1 | 0 | 128 | 181586411
| P |  | Poznámka k položce: obsah kovu [kg/m], Cu =0,245, Al =0 | [15 empty] | P | 3
142 | K | 210802428 | Montáž izolovaných kabelů měděných bez ukončení do 1 kV uložených volně CGSG, CGLG, CGSU, do 1 kV, počtu a průřezu žil 5 x 2,50 mm2 | m | 2 |  | 0 | CS ÚRS 2016 01 |  |  | základní |  | 0 | 0 | 0 | 0 | 0 | 64 | K | 3 |  |  |  | ROZPOCET | 0 | 0 | 0 | 0 | 0 | 1 | 0 | 64 | 948231630
143 | M | 341450240/R1 | šňůra lehká s Cu jádrem CGSG 5Cx4 mm2 | m | 2 |  | 0 |  |  |  | základní |  | 0 | 6e-05 | 0.00012 | 0 | 0 | 128 | M | 3 |  |  |  | ROZPOCET | 0 | 0 | 0 | 0 | 0 | 1 | 0 | 128 | -1662137099
144 | K | 210802468 | Montáž izolovaných kabelů měděných bez ukončení do 1 kV uložených pevně CGSG, CGLG, CGSU, do 1 kV, počtu a průřezu žil 5 x 2,50 mm2 | m | 20 |  | 0 | CS ÚRS 2016 01 |  |  | základní |  | 0 | 0 | 0 | 0 | 0 | 64 | K | 3 |  |  |  | ROZPOCET | 0 | 0 | 0 | 0 | 0 | 1 | 0 | 64 | -154220531
145 | M | 341103120/R | Kabely silové s měděným jádrem pro jmenovité napětí 750 V CYKYDY - TP-KK-133/01 5 x 2,5 | m | 20 |  | 0 |  |  |  | základní |  | 0 | 0.00088 | 0.0176 | 0 | 0 | 128 | M | 3 |  |  |  | ROZPOCET | 0 | 0 | 0 | 0 | 0 | 1 | 0 | 128 | 1544596094
146 | K | 210802469 | Montáž izolovaných kabelů měděných bez ukončení do 1 kV uložených pevně CGSG, CGLG, CGSU, do 1 kV, počtu a průřezu žil 5 x 4 mm2 | m | 15 |  | 0 | CS ÚRS 2016 01 |  |  | základní |  | 0 | 0 | 0 | 0 | 0 | 64 | K | 3 |  |  |  | ROZPOCET | 0 | 0 | 0 | 0 | 0 | 1 | 0 | 64 | 113293989
147 | M | 103120/R1 | kabel silový s Cu jádrem CSGS 5x4 mm2 |  | 15 |  | 0 |  |  |  | základní |  | 0 | 0 | 0 | 0 | 0 | 256 | M | 3 |  |  |  | ROZPOCET | 0 | 0 | 0 | 0 | 0 | 1 | 0 | 64 | -14028458
148 | K | 210802471 | Montáž izolovaných kabelů měděných bez ukončení do 1 kV uložených pevně CGSG, CGLG, CGSU, do 1 kV, počtu a průřezu žil 5 x 10 mm2 | m | 40 |  | 0 | CS ÚRS 2016 01 |  |  | základní |  | 0 | 0 | 0 | 0 | 0 | 64 | K | 3 |  |  |  | ROZPOCET | 0 | 0 | 0 | 0 | 0 | 1 | 0 | 64 | 631404093
149 | M | 103120/R2 | kabel silový s Cu jádrem CSGS 5x10 mm2 |  | 40 |  | 0 |  |  |  | základní |  | 0 | 0 | 0 | 0 | 0 | 256 | M | 3 |  |  |  | ROZPOCET | 0 | 0 | 0 | 0 | 0 | 1 | 0 | 64 | -1594247234
150 | K | 210810089 | Montáž izolovaných kabelů měděných bez ukončení do 1 kV uložených volně CYKY, NYM, NYY, YSLY, 1 kV, počtu a průřezu žil 4 x 25 mm2 | m | 70 |  | 0 | CS ÚRS 2016 01 |  |  | základní |  | 0 | 0 | 0 | 0 | 0 | 64 | K | 3 |  |  |  | ROZPOCET | 0 | 0 | 0 | 0 | 0 | 1 | 0 | 64 | -162042249
151 | M | 341116100 | Kabely silové s měděným jádrem pro jmenovité napětí 1 kV 1-CYKY 4 x 25 RMV | m | 70 |  | 0 | CS ÚRS 2016 01 |  |  | základní |  | 0 | 0.001566 | 0.10962 | 0 | 0 | 128 | M | 3 |  |  |  | ROZPOCET | 0 | 0 | 0 | 0 | 0 | 1 | 0 | 128 | -416409254
| P |  | Poznámka k položce: obsah kovu [kg/m], Cu =0,98, Al =0 | [15 empty] | P | 3
152 | K | 210810094/R | Montáž izolovaných kabelů měděných bez ukončení do 1 kV uložených volně CYKY, NYM, NYY, YSLY, 1 kV, počtu a průřezu žil 3 x 120+50 mm2 | m | 40 |  | 0 |  |  |  | základní |  | 0 | 0 | 0 | 0 | 0 | 64 | K | 3 |  |  |  | ROZPOCET | 0 | 0 | 0 | 0 | 0 | 1 | 0 | 64 | 1017249541
153 | M | 341116550 | Kabely silové s měděným jádrem pro jmenovité napětí 1 kV 1-CYKY 3 x 120 + 70 SM | m | 40 |  | 0 | CS ÚRS 2016 01 |  |  | základní |  | 0 | 0.004543 | 0.18172 | 0 | 0 | 128 | M | 3 |  |  |  | ROZPOCET | 0 | 0 | 0 | 0 | 0 | 1 | 0 | 128 | -590469561
| P |  | Poznámka k položce: obsah kovu [kg/m], Cu =4,214, Al =0 | [15 empty] | P | 3
154 | K | 998733201/R | Přesun hmot pro rozvody elektoinstalace stanovený procentní sazbou z ceny vodorovná dopravní vzdálenost do 50 m v objektech výšky od 6 m do 12 m | % |  |  | 0 |  |  |  | základní |  | 0 | 0 | 0 | 0 | 0 | 16 | K | 3 |  |  |  | ROZPOCET | 0 | 0 | 0 | 0 | 0 | 1 | 0 | 16 | -356385797
| D | 749 | Elektromontáže - ostatní práce a konstrukce |  |  |  | 0 | [5 empty] | 0 |  | 0 |  | 0 | 2 | D | 1 |  |  |  | ROZPOCET | [6 empty] | 0
155 | K | 749111210/R | Montáž kovových nosných a doplňkových konstrukcí se zhotovením pro upevnění přístrojů a zařízení celkové hmotnosti do 5 kg | kus | 180 |  | 0 |  |  |  | základní |  | 0 | 0 | 0 | 0 | 0 | 16 | K | 2 |  |  |  | ROZPOCET | 0 | 0 | 0 | 0 | 0 | 1 | 0 | 16 | 1315574059
| P |  | Poznámka k položce: Tyč závitová ZT8, matka M8, podložka M8, závěs Dzz/8 (34,50) kotva do betonu zarážecí ocelová, závit M8 (19,-) | [15 empty] | P | 2
156 | K | 749913110 | Ostatní doplňkové práce elektromontážní montáž tabulek pro rozvodny a elektrická zařízení výstražné a označovací | kus | 2 |  | 0 | CS ÚRS 2016 01 |  |  | základní |  | 0 | 0 | 0 | 0 | 0 | 16 | K | 2 |  |  |  | ROZPOCET | 0 | 0 | 0 | 0 | 0 | 1 | 0 | 16 | 369167119
157 | M | 1145017 | Rozvaděče a rozvodnice Příslušenství TABULKA HLAVNI VYPINAC TYP 6131A 9x3,2 / | KS | 2 |  | 0 |  |  |  | základní |  | 0 | 0 | 0 | 0 | 0 | 256 | M | 2 |  |  |  | ROZPOCET | 0 | 0 | 0 | 0 | 0 | 1 | 0 | 64 | -33238147
| D | M | Práce a dodávky M |  |  |  | 0 | [5 empty] | 0 |  | 0.082 |  | 0 | 3 | D | 0 |  |  |  | ROZPOCET | [6 empty] | 0
| D | 22-M | Montáže technologických zařízení EZS |  |  |  | 0 | [5 empty] | 0 |  | 0.0325 |  | 0 | 3 | D | 1 |  |  |  | ROZPOCET | [6 empty] | 0
158 | K | 743112315 | Montáž trubek elektroinstalačních s nasunutím nebo našroubováním do krabic plastových ohebných, typ 14.., 23.., FFKuL, uložených pod omítku, D 23 mm | m | 200 |  | 0 | CS ÚRS 2016 01 |  |  | základní |  | 0 | 0 | 0 | 0 | 0 | 16 | K | 2 |  |  |  | ROZPOCET | 0 | 0 | 0 | 0 | 0 | 1 | 0 | 16 | 26944380
159 | M | 345710630 | Materiál úložný elektroinstalační trubky elektroinstalační ohebné LPFLEX 125N PVC -(ČSN) velmi nízká mechanická odolnost typ počet m ve svazku 2323 100 | m | 200 |  | 0 | CS ÚRS 2016 01 |  |  | základní |  | 0 | 7e-05 | 0.014 | 0 | 0 | 32 | M | 2 |  |  |  | ROZPOCET | 0 | 0 | 0 | 0 | 0 | 1 | 0 | 16 | 1369544039
| P |  | Poznámka k položce: EAN 8595057600355 | [15 empty] | P | 2
160 | K | 210010311 | Montáž krabic elektroinstalačních bez napojení na trubky a lišty, demontáže a montáže víčka a přístroje protahovacích nebo odbočných bez zapojení zapuštěných plastových kruhových, typ/víčko KU 68-1902/ KO 68, KO 97/KO 97 V | kus | 50 |  | 0 | CS ÚRS 2016 01 |  |  | základní |  | 0 | 0 | 0 | 0 | 0 | 64 | K | 2 |  |  |  | ROZPOCET | 0 | 0 | 0 | 0 | 0 | 1 | 0 | 64 | 1573168698
161 | M | 345715230/1 | Materiál úložný elektroinstalační krabice odbočná s víčkem z plastické hmoty KO 97/5 500 V, D103 x 50mm | kus | 50 |  | 0 |  |  |  | základní |  | 0 | 4e-05 | 0.002 | 0 | 0 | 128 | M | 2 |  |  |  | ROZPOCET | 0 | 0 | 0 | 0 | 0 | 1 | 0 | 128 | 1809712704
| P |  | Poznámka k položce: EAN 8595057600164 | [15 empty] | P | 2
162 | K | 220280221/R | Montáž kabelu uloženého v trubkách nebo v lištách včetně odvinutí kabelu z bubnu, natáhnutí, odříznutí, zaizolování a zatažení do trubek nebo lišt, pročištění trubky, prozvonění a označení kabelu SYKFY 3 x 2 x 0,5 mm | m | 550 |  | 0 |  |  |  | základní |  | 0 | 0 | 0 | 0 | 0 | 64 | K | 2 |  |  |  | ROZPOCET | 0 | 0 | 0 | 0 | 0 | 1 | 0 | 64 | -1419793881
163 | M | 341210440/R | kabely sdělovací s měděným jádrem v celoplastovém provedení SYKFY, podle ČSN 34 7822 průměr Cu číslo bázová cena mm kg/m Kč/m 3 x 2 x 0,5 0,010 1,73 | m | 550 |  | 0 |  |  |  | základní |  | 0 | 3e-05 | 0.0165 | 0 | 0 | 128 | M | 2 |  |  |  | ROZPOCET | 0 | 0 | 0 | 0 | 0 | 1 | 0 | 128 | -1619430859
| P |  | Poznámka k položce: obsah kovu [kg/m], Cu =0,01, Al =0 | [15 empty] | P | 2
164 | K | 220322001 | Montáž zabezpečovací ústředny EZS | ks | 1 |  | 0 | CS ÚRS 2015 01 |  |  | základní |  | 0 | 0 | 0 | 0 | 0 | 64 | K | 2 |  |  |  | ROZPOCET | 0 | 0 | 0 | 0 | 0 | 1 | 0 | 64 | 416045304
165 | M | 406EZS/R01 | Ústředna EZS včetně zdroje a kovového krytu, typ DSC POWER pro 16 smyček | ks | 1 |  | 0 |  |  |  | základní |  | 0 | 0 | 0 | 0 | 0 | 128 | M | 2 |  |  |  | ROZPOCET | 0 | 0 | 0 | 0 | 0 | 1 | 0 | 128 | -2113494530
166 | K | 220322003 | Montáž součástí EZS klávesnice nebo tabla | kus | 3 |  | 0 | CS ÚRS 2015 01 |  |  | základní |  | 0 | 0 | 0 | 0 | 0 | 64 | K | 2 |  |  |  | ROZPOCET | 0 | 0 | 0 | 0 | 0 | 1 | 0 | 64 | -1499742996
167 | M | 406EZS/R02 | Přídavná LED klávesnice PC 5516 Z pro ovládání ústředny | ks | 3 |  | 0 |  |  |  | základní |  | 0 | 0 | 0 | 0 | 0 | 256 | M | 2 |  |  |  | ROZPOCET | 0 | 0 | 0 | 0 | 0 | 1 | 0 | 64 | -117723537
168 | M | 406EZS/R03 | AKU 12V/17 Ah pro ústřednu | ks | 1 |  | 0 |  |  |  | základní |  | 0 | 0 | 0 | 0 | 0 | 256 | M | 2 |  |  |  | ROZPOCET | 0 | 0 | 0 | 0 | 0 | 1 | 0 | 64 | -1775323917
169 | M | 406EZS/R04 | Vnější zálohovaná siréna typ SD 3000 a bezúdržbový akumulátor Aku 1,2 Ah | ks | 1 |  | 0 |  |  |  | základní |  | 0 | 0 | 0 | 0 | 0 | 256 | M | 2 |  |  |  | ROZPOCET | 0 | 0 | 0 | 0 | 0 | 1 | 0 | 64 | 400086161
170 | M | 406EZS/R05 | GSM brána s GSM modulem | ks | 1 |  | 0 |  |  |  | základní |  | 0 | 0 | 0 | 0 | 0 | 256 | M | 2 |  |  |  | ROZPOCET | 0 | 0 | 0 | 0 | 0 | 1 | 0 | 64 | 111880368
171 | M | 406EZS/R06 | Aktivace SIM, | ks | 1 |  | 0 |  |  |  | základní |  | 0 | 0 | 0 | 0 | 0 | 256 | M | 2 |  |  |  | ROZPOCET | 0 | 0 | 0 | 0 | 0 | 1 | 0 | 64 | -1970228389
172 | M | 406EZS/R07 | Vyvažovací rezistor 10k | ks | 16 |  | 0 |  |  |  | základní |  | 0 | 0 | 0 | 0 | 0 | 256 | M | 2 |  |  |  | ROZPOCET | 0 | 0 | 0 | 0 | 0 | 1 | 0 | 64 | -1069985956
173 | M | 406EZS/R09 | Mg.kontakt povrchový | ks | 3 |  | 0 |  |  |  | základní |  | 0 | 0 | 0 | 0 | 0 | 256 | M | 2 |  |  |  | ROZPOCET | 0 | 0 | 0 | 0 | 0 | 1 | 0 | 64 | 983674911
174 | K | 220322002 | Montáž součástí EZS čidla, snímače nebo sirény | kus | 21 |  | 0 | CS ÚRS 2015 01 |  |  | základní |  | 0 | 0 | 0 | 0 | 0 | 64 | K | 2 |  |  |  | ROZPOCET | 0 | 0 | 0 | 0 | 0 | 1 | 0 | 64 | -154952694
175 | M | 406EZS/R10 | Prostorový detektor-snímač pohybu NEXT, dosah 12 m | ks | 21 |  | 0 |  |  |  | základní |  | 0 | 0 | 0 | 0 | 0 | 256 | M | 2 |  |  |  | ROZPOCET | 0 | 0 | 0 | 0 | 0 | 1 | 0 | 64 | 1381835196
176 | K | 220322004 | Montáž součástí EZS rozvodné kompaktní krabice | kus | 1 |  | 0 | CS ÚRS 2015 01 |  |  | základní |  | 0 | 0 | 0 | 0 | 0 | 64 | K | 2 |  |  |  | ROZPOCET | 0 | 0 | 0 | 0 | 0 | 1 | 0 | 64 | -1194133277
177 | K | 220322009 | Uvedení do provozu systém pro EZS oživení a nastavení | kus | 1 |  | 0 | CS ÚRS 2015 01 |  |  | základní |  | 0 | 0 | 0 | 0 | 0 | 64 | K | 2 |  |  |  | ROZPOCET | 0 | 0 | 0 | 0 | 0 | 1 | 0 | 64 | -1819523064
| D | 23-M | Sdělovací rozvody - Domácí telefon |  |  |  | 0 | [5 empty] | 0 |  | 0.00834 |  | 0 | 3 | D | 1 |  |  |  | ROZPOCET | [6 empty] | 0
178 | K | 743112315 | Montáž trubek elektroinstalačních s nasunutím nebo našroubováním do krabic plastových ohebných, typ 14.., 23.., FFKuL, uložených pod omítku, D 23 mm | m | 25 |  | 0 | CS ÚRS 2016 01 |  |  | základní |  | 0 | 0 | 0 | 0 | 0 | 64 | K | 2 |  |  |  | ROZPOCET | 0 | 0 | 0 | 0 | 0 | 1 | 0 | 64 | 356614955
179 | M | 345710630 | Materiál úložný elektroinstalační trubky elektroinstalační ohebné LPFLEX 125N PVC -(ČSN) velmi nízká mechanická odolnost typ počet m ve svazku 2323 100 | m | 25 |  | 0 | CS ÚRS 2016 01 |  |  | základní |  | 0 | 7e-05 | 0.00175 | 0 | 0 | 32 | M | 2 |  |  |  | ROZPOCET | 0 | 0 | 0 | 0 | 0 | 1 | 0 | 16 | 53476751
| P |  | Poznámka k položce: EAN 8595057600355 | [15 empty] | P | 2
180 | K | 210010311 | Montáž krabic elektroinstalačních bez napojení na trubky a lišty, demontáže a montáže víčka a přístroje protahovacích nebo odbočných bez zapojení zapuštěných plastových kruhových, typ/víčko KU 68-1902/ KO 68, KO 97/KO 97 V | kus | 10 |  | 0 | CS ÚRS 2016 01 |  |  | základní |  | 0 | 0 | 0 | 0 | 0 | 64 | K | 2 |  |  |  | ROZPOCET | 0 | 0 | 0 | 0 | 0 | 1 | 0 | 64 | -1726675204
181 | M | 345715230/1 | Materiál úložný elektroinstalační krabice odbočná s víčkem z plastické hmoty KO 97/5 500 V, D103 x 50mm | kus | 10 |  | 0 |  |  |  | základní |  | 0 | 4e-05 | 0.0004 | 0 | 0 | 128 | M | 2 |  |  |  | ROZPOCET | 0 | 0 | 0 | 0 | 0 | 1 | 0 | 128 | -2003676088
| P |  | Poznámka k položce: EAN 8595057600164 | [15 empty] | P | 2
182 | K | 210802402 | Montáž izolovaných kabelů měděných bez ukončení do 1 kV uložených volně CGSG, CGLG, CGSU, do 1 kV, počtu a průřezu žil 2 x 1 mm2 | m | 2 |  | 0 | CS ÚRS 2016 01 |  |  | základní |  | 0 | 0 | 0 | 0 | 0 | 64 | K | 2 |  |  |  | ROZPOCET | 0 | 0 | 0 | 0 | 0 | 1 | 0 | 64 | -594035458
183 | M | 341216220 | kabel CGSG 2x1 | m | 2 |  | 0 | CS ÚRS 2016 01 |  |  | základní |  | 0 | 0.00032 | 0.00064 | 0 | 0 | 128 | M | 2 |  |  |  | ROZPOCET | 0 | 0 | 0 | 0 | 0 | 1 | 0 | 128 | -705219720
| P |  | Poznámka k položce: obsah kovu [kg/m], Cu =0,034, Al =0 | [15 empty] | P | 2
184 | K | 220280221 | Montáž kabelu uloženého v trubkách nebo v lištách včetně odvinutí kabelu z bubnu, natáhnutí, odříznutí, zaizolování a zatažení do trubek nebo lišt, pročištění trubky, prozvonění a označení kabelu SYKFY 5 x 2 x 0,5 mm | m | 45 |  | 0 | CS ÚRS 2015 01 |  |  | základní |  | 0 | 0 | 0 | 0 | 0 | 64 | K | 2 |  |  |  | ROZPOCET | 0 | 0 | 0 | 0 | 0 | 1 | 0 | 64 | 169440678
185 | M | 341210500 | Kabely sdělovací s měděným jádrem instalační kabely vyráběné dle TP 31.30.13-KD-02/97 SYKFY, podle ČSN 34 7822 5 x 2 x 0,5 | m | 45 |  | 0 | CS ÚRS 2016 01 |  |  | základní |  | 0 | 4.5e-05 | 0.002025 | 0 | 0 | 128 | M | 2 |  |  |  | ROZPOCET | 0 | 0 | 0 | 0 | 0 | 1 | 0 | 128 | 1358425518
| P |  | Poznámka k položce: obsah kovu [kg/m], Cu =0,022, Al =0 | [15 empty] | P | 2
186 | K | 220280222 | Montáž kabelu uloženého v trubkách nebo v lištách včetně odvinutí kabelu z bubnu, natáhnutí, odříznutí, zaizolování a zatažení do trubek nebo lišt, pročištění trubky, prozvonění a označení kabelu SYKFY 10 x 2 x 0,5 mm | m | 10 |  | 0 | CS ÚRS 2016 01 |  |  | základní |  | 0 | 0 | 0 | 0 | 0 | 64 | K | 2 |  |  |  | ROZPOCET | 0 | 0 | 0 | 0 | 0 | 1 | 0 | 64 | 831415420
187 | M | 341210560 | Kabely sdělovací s měděným jádrem instalační kabely vyráběné dle TP 31.30.13-KD-02/97 SYKFY, podle ČSN 34 7822 10 x 2 x 0,5 | m | 10 |  | 0 | CS ÚRS 2016 01 |  |  | základní |  | 0 | 8e-05 | 0.0008 | 0 | 0 | 128 | M | 2 |  |  |  | ROZPOCET | 0 | 0 | 0 | 0 | 0 | 1 | 0 | 128 | -2054537907
| P |  | Poznámka k položce: obsah kovu [kg/m], Cu =0,044, Al =0 | [15 empty] | P | 2
188 | K | 747512150 | Montáž signálních přístrojů se zapojením vodičů akustických elektrických zvonku vodotěsného domácího telefonu | kus | 2 |  | 0 | CS ÚRS 2016 01 |  |  | základní |  | 0 | 0 | 0 | 0 | 0 | 16 | K | 2 |  |  |  | ROZPOCET | 0 | 0 | 0 | 0 | 0 | 1 | 0 | 16 | 1064141743
189 | M | 382270400 | Přístroje telefonní zvláštní napáječe síťové síťové napětí 230V,50Hz jmenovité napětí: střídavé 8V, 1A 4FP 672 57 (24V/0,25A DC a 8V/0,7A AC pro EZ) | kus | 1 |  | 0 | CS ÚRS 2016 01 |  |  | základní |  | 0 | 0.001 | 0.001 | 0 | 0 | 32 | M | 2 |  |  |  | ROZPOCET | 0 | 0 | 0 | 0 | 0 | 1 | 0 | 16 | -34963178
190 | K | 747512172 | Montáž signálních přístrojů se zapojením vodičů akustických elektrických domácího vrátného ovládání zámku | kus | 1 |  | 0 | CS ÚRS 2016 01 |  |  | základní |  | 0 | 0 | 0 | 0 | 0 | 16 | K | 2 |  |  |  | ROZPOCET | 0 | 0 | 0 | 0 | 0 | 1 | 0 | 16 | -1096910647
191 | M | 382290300 | Přístroje telefonní zvláštní elektrické zámky provozní napětí 5-8V ss,stř.,24x250x31 mm 4FN 877 03 úzký pravý zámek | kus | 1 |  | 0 | CS ÚRS 2016 01 |  |  | základní |  | 0 | 0.000225 | 0.000225 | 0 | 0 | 32 | M | 2 |  |  |  | ROZPOCET | 0 | 0 | 0 | 0 | 0 | 1 | 0 | 16 | 1439578644
192 | M | 382261020 | Přístroje telefonní zvláštní tlačítková tabla tlačítková tabla GUARD 2-BUS s přímou volbou s elektrickým vrátným rámeček pod omítku RPO 6 tl. | kus | 1 |  | 0 | CS ÚRS 2016 01 |  |  | základní |  | 0 | 0.0015 | 0.0015 | 0 | 0 | 32 | M | 2 |  |  |  | ROZPOCET | 0 | 0 | 0 | 0 | 0 | 1 | 0 | 16 | 200779747
| D | 24-M | Sdělovací rozvody - Telefon a počítačová síť ST+P |  |  |  | 0 | [5 empty] | 0 |  | 0.03259 |  | 0 | 3 | D | 1 |  |  |  | ROZPOCET | [6 empty] | 0
193 | K | 743112315/24-M | Montáž trubek elektroinstalačních s nasunutím nebo našroubováním do krabic plastových ohebných, typ 14.., 23.., FFKuL, uložených pod omítku, D 23 mm | m | 25 |  | 0 |  |  |  | základní |  | 0 | 0 | 0 | 0 | 0 | 16 | K | 2 |  |  |  | ROZPOCET | 0 | 0 | 0 | 0 | 0 | 1 | 0 | 16 | 236861845
194 | M | 345710630/24-M | Materiál úložný elektroinstalační trubky elektroinstalační ohebné LPFLEX 125N PVC -(ČSN) velmi nízká mechanická odolnost typ počet m ve svazku 2323 100 | m | 25 |  | 0 |  |  |  | základní |  | 0 | 7e-05 | 0.00175 | 0 | 0 | 32 | M | 2 |  |  |  | ROZPOCET | 0 | 0 | 0 | 0 | 0 | 1 | 0 | 16 | 2128478625
| P |  | Poznámka k položce: EAN 8595057600355 | [15 empty] | P | 2
195 | K | 210010311 | Montáž krabic elektroinstalačních bez napojení na trubky a lišty, demontáže a montáže víčka a přístroje protahovacích nebo odbočných bez zapojení zapuštěných plastových kruhových, typ/víčko KU 68-1902/ KO 68, KO 97/KO 97 V | kus | 10 |  | 0 | CS ÚRS 2016 01 |  |  | základní |  | 0 | 0 | 0 | 0 | 0 | 64 | K | 2 |  |  |  | ROZPOCET | 0 | 0 | 0 | 0 | 0 | 1 | 0 | 64 | -200287908
196 | M | 345715230/1 | Materiál úložný elektroinstalační krabice odbočná s víčkem z plastické hmoty KO 97/5 500 V, D103 x 50mm | kus | 10 |  | 0 |  |  |  | základní |  | 0 | 4e-05 | 0.0004 | 0 | 0 | 128 | M | 2 |  |  |  | ROZPOCET | 0 | 0 | 0 | 0 | 0 | 1 | 0 | 128 | -1078868010
| P |  | Poznámka k položce: EAN 8595057600164 | [15 empty] | P | 2
197 | K | 220301012 | Montáž lišty včetně odřezání, provrtání, uchycení elektroinstační vkládací typu LV | m | 100 |  | 0 | CS ÚRS 2015 01 |  |  | základní |  | 0 | 0 | 0 | 0 | 0 | 64 | K | 2 |  |  |  | ROZPOCET | 0 | 0 | 0 | 0 | 0 | 1 | 0 | 64 | 594225917
198 | M | 345718350 | materiál úložný elektroinstalační lišty elektroinstalační plastové vkládací LV bílé LV 24 x 22 | kus | 100 |  | 0 | CS ÚRS 2015 01 |  |  | základní |  | 0 | 0.00015 | 0.015 | 0 | 0 | 128 | M | 2 |  |  |  | ROZPOCET | 0 | 0 | 0 | 0 | 0 | 1 | 0 | 128 | 1670205127
199 | K | 210111012 | Montáž zásuvek domovních se zapojením vodičů šroubové připojení polozapuštěných nebo zapuštěných 10A, 16 A, provedení 2P+PE dvojí zapojení pro průběžnou montáž | kus | 4 |  | 0 | CS ÚRS 2016 01 |  |  | základní |  | 0 | 0 | 0 | 0 | 0 | 64 | K | 2 |  |  |  | ROZPOCET | 0 | 0 | 0 | 0 | 0 | 1 | 0 | 64 | 288257535
200 | M | 345514100/R | zásuvka dvoukonektorová pro napojení počítače a telefonu ELGADOHON CAT 6 | kus | 4 |  | 0 |  |  |  | základní |  | 0 | 0.00011 | 0.00044 | 0 | 0 | 128 | M | 2 |  |  |  | ROZPOCET | 0 | 0 | 0 | 0 | 0 | 1 | 0 | 128 | -803817351
201 | K | 220280221/R1 | Montáž kabelu uloženého v trubkách nebo v lištách včetně odvinutí kabelu z bubnu, natáhnutí, odříznutí, zaizolování a zatažení do trubek nebo lišt, pročištění trubky, prozvonění a označení kabelu SYKFY 5 x 2 x 0,5 mm | m | 300 |  | 0 |  |  |  | základní |  | 0 | 0 | 0 | 0 | 0 | 64 | K | 2 |  |  |  | ROZPOCET | 0 | 0 | 0 | 0 | 0 | 1 | 0 | 64 | -1706329894
202 | M | 341210500/R1 | kabel datový optický DROP FTTX, 4 optická vlákna, 9/125, G.657A | m | 100 |  | 0 |  |  |  | základní |  | 0 | 5e-05 | 0.005 | 0 | 0 | 128 | M | 2 |  |  |  | ROZPOCET | 0 | 0 | 0 | 0 | 0 | 1 | 0 | 128 | 558780938
203 | M | 341210500/R2 | kabel datový Nexans UTP CAT6, 4x2x0,5, stíněný | m | 200 |  | 0 |  |  |  | základní |  | 0 | 5e-05 | 0.01 | 0 | 0 | 128 | M | 2 |  |  |  | ROZPOCET | 0 | 0 | 0 | 0 | 0 | 1 | 0 | 128 | 1833035947
204 | K | 24-M1 | Dodání a montáž 1 ks servru ozn. S2, skříň Triton 19“,15U, výzbroj dle dodavatele | ks | 1 |  | 0 |  |  |  | základní |  | 0 | 0 | 0 | 0 | 0 | 64 | K | 2 |  |  |  | ROZPOCET | 0 | 0 | 0 | 0 | 0 | 1 | 0 | 64 | -321747946
| D | 25-M | Sdělovací rozvody - televize |  |  |  | 0 | [5 empty] | 0 |  | 0.00767 |  | 0 | 3 | D | 1 |  |  |  | ROZPOCET | [6 empty] | 0
205 | K | 743112313/25-M | Montáž trubek elektroinstalačních s nasunutím nebo našroubováním do krabic plastových ohebných, typ 14.., 23.., FFKuL, uložených pod omítku, D 16 mm | m | 25 |  | 0 |  |  |  | základní |  | 0 | 0 | 0 | 0 | 0 | 16 | K | 2 |  |  |  | ROZPOCET | 0 | 0 | 0 | 0 | 0 | 1 | 0 | 16 | -13726800
206 | M | 345710620/25-M | Materiál úložný elektroinstalační trubky elektroinstalační ohebné LPFLEX 125N PVC -(ČSN) velmi nízká mechanická odolnost typ počet m ve svazku 2316 100 | m | 25 |  | 0 |  |  |  | základní |  | 0 | 4e-05 | 0.001 | 0 | 0 | 32 | M | 2 |  |  |  | ROZPOCET | 0 | 0 | 0 | 0 | 0 | 1 | 0 | 16 | -1736948461
| P |  | Poznámka k položce: EAN 8595057600331 | [15 empty] | P | 2
207 | K | 743112315/24-M | Montáž trubek elektroinstalačních s nasunutím nebo našroubováním do krabic plastových ohebných, typ 14.., 23.., FFKuL, uložených pod omítku, D 23 mm | m | 10 |  | 0 |  |  |  | základní |  | 0 | 0 | 0 | 0 | 0 | 16 | K | 2 |  |  |  | ROZPOCET | 0 | 0 | 0 | 0 | 0 | 1 | 0 | 16 | -1751887328
208 | M | 345710630/24-M | Materiál úložný elektroinstalační trubky elektroinstalační ohebné LPFLEX 125N PVC -(ČSN) velmi nízká mechanická odolnost typ počet m ve svazku 2323 100 | m | 10 |  | 0 |  |  |  | základní |  | 0 | 7e-05 | 0.0007 | 0 | 0 | 32 | M | 2 |  |  |  | ROZPOCET | 0 | 0 | 0 | 0 | 0 | 1 | 0 | 16 | -1942336560
| P |  | Poznámka k položce: EAN 8595057600355 | [15 empty] | P | 2
209 | K | 210010311/25-M | Montáž krabic elektroinstalačních bez napojení na trubky a lišty, demontáže a montáže víčka a přístroje protahovacích nebo odbočných bez zapojení zapuštěných plastových kruhových, typ/víčko KU 68-1902/ KO 68, KO 97/KO 97 V | kus | 13 |  | 0 |  |  |  | základní |  | 0 | 0 | 0 | 0 | 0 | 64 | K | 2 |  |  |  | ROZPOCET | 0 | 0 | 0 | 0 | 0 | 1 | 0 | 64 | 1748364171
210 | M | 345715190/25-M | Materiál úložný elektroinstalační univerzální krabice z plastické hmoty D 69 x 42 mm, 500 V KU 68-1902 s víčkem KO 68 | kus | 10 |  | 0 |  |  |  | základní |  | 0 | 4.6e-05 | 0.00046 | 0 | 0 | 256 | M | 2 |  |  |  | ROZPOCET | 0 | 0 | 0 | 0 | 0 | 1 | 0 | 64 | -543157710
| P |  | Poznámka k položce: EAN 8595057600195 | [15 empty] | P | 2
211 | M | 345715230/1 | Materiál úložný elektroinstalační krabice odbočná s víčkem z plastické hmoty KO 97/5 500 V, D103 x 50mm | kus | 3 |  | 0 |  |  |  | základní |  | 0 | 4e-05 | 0.00012 | 0 | 0 | 128 | M | 2 |  |  |  | ROZPOCET | 0 | 0 | 0 | 0 | 0 | 1 | 0 | 128 | -417681723
| P |  | Poznámka k položce: EAN 8595057600164 | [15 empty] | P | 2
212 | K | 220280221/25-M | Montáž kabelu uloženého v trubkách nebo v lištách včetně odvinutí kabelu z bubnu, natáhnutí, odříznutí, zaizolování a zatažení do trubek nebo lišt, pročištění trubky, prozvonění a označení kabelu SYKFY 5 x 2 x 0,5 mm | m | 100 |  | 0 |  |  |  | základní |  | 0 | 0 | 0 | 0 | 0 | 64 | K | 2 |  |  |  | ROZPOCET | 0 | 0 | 0 | 0 | 0 | 1 | 0 | 64 | 1308300791
213 | M | 341210500/25-M | kabel koaxiální pro příjem TV+ R signálu | m | 100 |  | 0 |  |  |  | základní |  | 0 | 5e-05 | 0.005 | 0 | 0 | 128 | M | 2 |  |  |  | ROZPOCET | 0 | 0 | 0 | 0 | 0 | 1 | 0 | 128 | 247891327
214 | K | 25-M1 | Montáž a dodání: kabelu koaxiálního 150 m, 1 ks antény UHF, 1 ks paraboly s držákem, 1 ks stožáru anténního včetně kotvení, 1 ks rozvaděče s ozn. RT/SAT | ks | 1 |  | 0 |  |  |  | základní |  | 0 | 0 | 0 | 0 | 0 | 64 | K | 2 |  |  |  | ROZPOCET | 0 | 0 | 0 | 0 | 0 | 1 | 0 | 64 | 1284960691
215 | M | 345514100/R1 | zásuvka TV/R/SAT koncová EU 3303 + kryt 5011A-A201/rámeček 3901A-B10, | kus | 3 |  | 0 |  |  |  | základní |  | 0 | 0.00011 | 0.00033 | 0 | 0 | 256 | M | 2 |  |  |  | ROZPOCET | 0 | 0 | 0 | 0 | 0 | 1 | 0 | 64 | 1671593331
| P |  | Poznámka k položce: - Tato položka není v ceníku materiálů systému KROS 4 obsažena, proto je v rozpočtu uvedena jako R-položka. Cena uvedeného výrobku byla převzata z katalogů a ceníků jednotlivých výrobců. Jedná se o obvyklou cenu montáže s materiálem. | [15 empty] | P | 2
216 | M | 345715150/R | Materiál úložný elektroinstalační krabice přístrojové instalační z plastické hmoty KP 67/2L 400 V, 142x71x45mm | kus | 3 |  | 0 |  |  |  | základní |  | 0 | 2e-05 | 6e-05 | 0 | 0 | 256 | M | 2 |  |  |  | ROZPOCET | 0 | 0 | 0 | 0 | 0 | 1 | 0 | 64 | -390810069
| P |  | Poznámka k položce: EAN 8595057600058 | [15 empty] | P | 2
217 | M | 1209095 | Modulové přístroje Ostatní, přísluš. ANTENA DCF TOP 2 RC /9070410/ | KS | 1 |  | 0 |  |  |  | základní |  | 0 | 0 | 0 | 0 | 0 | 256 | M | 2 |  |  |  | ROZPOCET | 0 | 0 | 0 | 0 | 0 | 1 | 0 | 64 | 1112962859
218 | M | 1379228 | ANTENA parabola včetně držáku | KS | 1 |  | 0 |  |  |  | základní |  | 0 | 0 | 0 | 0 | 0 | 256 | M | 2 |  |  |  | ROZPOCET | 0 | 0 | 0 | 0 | 0 | 1 | 0 | 64 | -946804121
219 | M | 1212848 | ANTENNI STOZAR NEREZ VČETNĚ KOTVENÍ (SVORKY) | KS | 1 |  | 0 |  |  |  | základní |  | 0 | 0 | 0 | 0 | 0 | 256 | M | 2 |  |  |  | ROZPOCET | 0 | 0 | 0 | 0 | 0 | 1 | 0 | 64 | -819203616
220 | M | 25-M/M1 | Rozvaděč ozn. RT/SAT | ks | 1 |  | 0 |  |  |  | základní |  | 0 | 0 | 0 | 0 | 0 | 256 | M | 2 |  |  |  | ROZPOCET | 0 | 0 | 0 | 0 | 0 | 1 | 0 | 64 | -1863061390
| D | 46-M | Zemní práce při extr.mont.pracích |  |  |  | 0 | [5 empty] | 0 |  | 0.0009 |  | 0 | 3 | D | 1 |  |  |  | ROZPOCET | [6 empty] | 0
221 | K | 460490013 | Krytí kabelů, spojek, koncovek a odbočnic kabelů výstražnou fólií z PVC včetně vyrovnání povrchu rýhy, rozvinutí a uložení fólie do rýhy, fólie šířky do 34cm | m | 10 |  | 0 | CS ÚRS 2015 01 |  |  | základní |  | 0 | 9e-05 | 0.0009 | 0 | 0 | 64 | K | 2 |  |  |  | ROZPOCET | 0 | 0 | 0 | 0 | 0 | 1 | 0 | 64 | -1226272805
| D | HZS | Hodinové zúčtovací sazby |  |  |  | 0 | [5 empty] | 0 |  | 0 |  | 0 | 4 | D | 0 |  |  |  | ROZPOCET | [6 empty] | 0
222 | K | HZS2492 | Hodinové zúčtovací sazby profesí PSV zednické výpomoci a pomocné práce PSV pomocný dělník PSV | hod | 80 |  | 0 | CS ÚRS 2016 01 |  |  | základní |  | 0 | 0 | 0 | 0 | 0 | 512 | K | 1 |  |  |  | ROZPOCET | 0 | 0 | 0 | 0 | 0 | 1 | 0 | 512 | 1048282536

## SO.6 - Novostavba ŠJ-Gastro
| List obsahuje: |  | 1) Krycí list soupisu | 2) Rekapitulace |  |  | 3) Soupis prací | Zpět na list: | Rekapitulace stavby
{f4eaa443-7cc8-4295-a6b8-079f0dbe6f97}
2
| KRYCÍ LIST SOUPISU | [8 empty] | v --- níže se nacházejí doplnkové a pomocné údaje k sestavám --- v | [8 empty] | False
Stavba:
Dýšina-novostavba ŠJ
Objekt:
SO.6 - Novostavba ŠJ-Gastro
| KSO: |  |  |  |  | CC-CZ:
| Místo: |  | Dýšina |  |  | Datum: | 31. 12. 2016
| Zadavatel: |  |  |  |  | IČ: | 00257745
|  | Obec Dýšina |  |  |  | DIČ:
| Uchazeč: |  |  |  |  | IČ:
DIČ:
| Projektant: |  |  |  |  | IČ: | 63505410
|  | BRM s.r.o. |  |  |  | DIČ:
Poznámka:
| Cena bez DPH | [5 empty] | 0
|  |  | Základ daně |  |  | Sazba daně | Výše daně
| DPH | základní | 0 |  |  | 21% | 0
|  | snížená | 0 |  |  | 15% | 0
|  | zákl. přenesená | 0 |  |  | 21% | 0
|  | sníž. přenesená | 0 |  |  | 15% | 0
|  | nulová | 0 |  |  | 0% | 0
| Cena s DPH |  |  | v | CZK |  | 0
REKAPITULACE ČLENĚNÍ SOUPISU PRACÍ
Stavba:
Dýšina-novostavba ŠJ
Objekt:
SO.6 - Novostavba ŠJ-Gastro
Místo: |  |  | Dýšina |  |  | Datum: | 31. 12. 2016
Zadavatel: |  |  | Obec Dýšina |  |  | Projektant: | BRM s.r.o.
Uchazeč:
Kód dílu - Popis | [6 empty] | Cena celkem [CZK]
Náklady soupisu celkem | [6 empty] | 0 | [12 empty] | -1
| PSV - PSV | [5 empty] | 0
| 96016 - Montáž vybavení kuchyně | [5 empty] | 0
| Ostatní - Ostatní | [5 empty] | 0
| 96001 - Sklad odpadu | [5 empty] | 0
| 96002 - Sklad potravin 1 | [5 empty] | 0
| 96003 - Sklad brambor | [5 empty] | 0
| 96004 - Sklad potravin 2 | [5 empty] | 0
| 96005 - Hrubá přípravna zeleniny | [5 empty] | 0
| 96006 - Chodba | [5 empty] | 0
| 96007 - Úklidová komora, sklad chemie | [5 empty] | 0
| 96008 - Vývoz/expedice | [5 empty] | 0
| 96009 - Umývárna thermoportů | [5 empty] | 0
| 96010 - Umývárna kuchyňského nádobí | [5 empty] | 0
| 96011 - Varna | [5 empty] | 0
| 96012 - Umývárna stolního nádobí | [5 empty] | 0
| 96013 - Výdej hlavních jídel | [5 empty] | 0
| 96014 - Ostatní vybavení | [5 empty] | 0
SOUPIS PRACÍ
Stavba:
Dýšina-novostavba ŠJ
Objekt:
SO.6 - Novostavba ŠJ-Gastro
Místo: |  |  | Dýšina |  |  | Datum: | 31. 12. 2016
Zadavatel: |  |  | Obec Dýšina |  |  | Projektant: | BRM s.r.o.
Uchazeč:
PČ | Typ | Kód | Popis | MJ | Množství | J.cena [CZK] | Cena celkem [CZK] | Cenová soustava |  | Poznámka | DPH | J. Nh [h] | Nh celkem [h] | J. hmotnost [t] | Hmotnost celkem [t] | J. suť [t] | Suť Celkem [t]
Náklady soupisu celkem | [6 empty] | 0 | [5 empty] | 0 |  | 0 |  | 0 |  | D | -1 | [7 empty] | 0
| D | PSV | PSV |  |  |  | 0 | [5 empty] | 0 |  | 0 |  | 0 | 2 | D | 0 | ROZPOCET | [6 empty] | 0
| D | 96016 | Montáž vybavení kuchyně |  |  |  | 0 | [5 empty] | 0 |  | 0 |  | 0 | 2 | D | 1 | ROZPOCET | [6 empty] | 0
1 | K | 9601601 | Montáž všech zařízení kuchyně včetně dopravy | komplet | 1 |  | 0 |  |  |  | základní |  | 0 | 0 | 0 | 0 | 0 | 16 | K | 2 | ROZPOCET | 0 | 0 | 0 | 0 | 0 | 1 | 0 | 16 | 878208856
| D | Ostatní | Ostatní |  |  |  | 0 | [5 empty] | 0 |  | 0 |  | 0 | 4 | D | 0 | ROZPOCET | [6 empty] | 0
| D | 96001 | Sklad odpadu |  |  |  | 0 | [5 empty] | 0 |  | 0 |  | 0 | 4 | D | 1 | ROZPOCET | [6 empty] | 0
2 | M | 9600101 | chladnice plné vnitřní objem 400l, 1x plné dveře kovové vnitřní provedení, 60x65x180 cm, 0,4 kW | ks | 1 |  | 0 |  |  |  | základní |  | 0 | 0 | 0 | 0 | 0 | 512 | M | 2 | ROZPOCET | 0 | 0 | 0 | 0 | 0 | 1 | 0 | 512 | -742926209
| P |  | Poznámka k položce: | [15 empty] | P | 2
| D | 96002 | Sklad potravin 1 |  |  |  | 0 | [5 empty] | 0 |  | 0 |  | 0 | 4 | D | 1 | ROZPOCET | [6 empty] | 0
3 | M | 9600201 | regál skladový, 6 polic, kovové provedení s možností snadné povrchové údržby, nosnost police min. 50 kg, 10x50x200 cm | ks | 6 |  | 0 |  |  |  | základní |  | 0 | 0 | 0 | 0 | 0 | 512 | M | 2 | ROZPOCET | 0 | 0 | 0 | 0 | 0 | 1 | 0 | 512 | 720988201
| D | 96003 | Sklad brambor |  |  |  | 0 | [5 empty] | 0 |  | 0 |  | 0 | 4 | D | 1 | ROZPOCET | [6 empty] | 0
4 | M | 9600301 | regál skladový, 6 polic, kovové provedení s možností snadné povrchové údržby, nosnost police min. 50 kg, 100x40x200 cm | ks | 1 |  | 0 |  |  |  | základní |  | 0 | 0 | 0 | 0 | 0 | 512 | M | 2 | ROZPOCET | 0 | 0 | 0 | 0 | 0 | 1 | 0 | 512 | -1639274992
| D | 96004 | Sklad potravin 2 |  |  |  | 0 | [5 empty] | 0 |  | 0 |  | 0 | 4 | D | 1 | ROZPOCET | [6 empty] | 0
5 | M | 9600401 | regál skladový, 6 polic, kovové provedení s možností snadné povrchové údržby, nosnost police min. 50 kg, 100x50x200 cm | ks | 2 |  | 0 |  |  |  | základní |  | 0 | 0 | 0 | 0 | 0 | 512 | M | 2 | ROZPOCET | 0 | 0 | 0 | 0 | 0 | 1 | 0 | 512 | 1147391716
| D | 96005 | Hrubá přípravna zeleniny |  |  |  | 0 | [5 empty] | 0 |  | 0 |  | 0 | 4 | D | 1 | ROZPOCET | [6 empty] | 0
6 | M | 9600501 | škrabka brambor, hmotnost náplně 12 kg, celonerezové provedení, spotřeba vody 2,5 l na 1 kg, 70x70x95 cm | ks | 1 |  | 0 |  |  |  | základní |  | 0 | 0 | 0 | 0 | 0 | 512 | M | 2 | ROZPOCET | 0 | 0 | 0 | 0 | 0 | 1 | 0 | 512 | 1952206531
7 | M | 9600503 | stůl pracovní s dřezem, 150x70x90 cm | ks | 1 |  | 0 |  |  |  | základní |  | 0 | 0 | 0 | 0 | 0 | 512 | M | 2 | ROZPOCET | 0 | 0 | 0 | 0 | 0 | 1 | 0 | 512 | -847677302
8 | M | 9600504 | police nástěnná dvoupatrová, 150x35 cm | ks | 1 |  | 0 |  |  |  | základní |  | 0 | 0 | 0 | 0 | 0 | 512 | M | 2 | ROZPOCET | 0 | 0 | 0 | 0 | 0 | 1 | 0 | 512 | -1930839567
9 | M | 9600505 | chladnice plné vnitřní objem 600l, 1x plné dveře kovové vnitřní provedení, nastavitelné police, 78x73x189 cm, 0,4 kW | ks | 1 |  | 0 |  |  |  | základní |  | 0 | 0 | 0 | 0 | 0 | 512 | M | 2 | ROZPOCET | 0 | 0 | 0 | 0 | 0 | 1 | 0 | 512 | -306963444
10 | M | 9600506 | mrazák vnitřní objem 600l, 1x plné dveře kovové vnitřní provedení, integrované mražené police, 78x73x189 cm | ks | 1 |  | 0 |  |  |  | základní |  | 0 | 0 | 0 | 0 | 0 | 512 | M | 2 | ROZPOCET | 0 | 0 | 0 | 0 | 0 | 1 | 0 | 512 | 351827342
| D | 96006 | Chodba |  |  |  | 0 | [5 empty] | 0 |  | 0 |  | 0 | 4 | D | 1 | ROZPOCET | [6 empty] | 0
11 | M | 9600601 | příjmová váha, nerezová plošina + digitální displej, nástěnný držák displeje, 60x40x40 cm, 0,1 kW | ks | 1 |  | 0 |  |  |  | základní |  | 0 | 0 | 0 | 0 | 0 | 512 | M | 2 | ROZPOCET | 0 | 0 | 0 | 0 | 0 | 1 | 0 | 512 | -1737861036
12 | M | 9690602 | nerezový podstavec pro přepravky na pečivo 1x plná police, nosnost min 100 kg, 150x50x20 cm | ks | 1 |  | 0 |  |  |  | základní |  | 0 | 0 | 0 | 0 | 0 | 512 | M | 2 | ROZPOCET | 0 | 0 | 0 | 0 | 0 | 1 | 0 | 512 | -224204545
13 | M | 9600603 | chladnice plné vnitřní objem 600l, 1x plné dveře kovové vnitřní provedení, nastavitelné police, 78x73x170, 0,4 kW | ks | 2 |  | 0 |  |  |  | základní |  | 0 | 0 | 0 | 0 | 0 | 512 | M | 2 | ROZPOCET | 0 | 0 | 0 | 0 | 0 | 1 | 0 | 512 | 1829119902
14 | M | 9600604 | mrazák vnitřní objem 600l, 1x plné dveře kovové vnitřní provedení, integrované mražené police, 78x73x170, 0,4 kW | ks | 1 |  | 0 |  |  |  | základní |  | 0 | 0 | 0 | 0 | 0 | 512 | M | 2 | ROZPOCET | 0 | 0 | 0 | 0 | 0 | 1 | 0 | 512 | -1662451679
| D | 96007 | Úklidová komora, sklad chemie |  |  |  | 0 | [5 empty] | 0 |  | 0 |  | 0 | 4 | D | 1 | ROZPOCET | [6 empty] | 0
15 | M | 9600701 | regál skladový, 6 polic, kovové provedení s možností snadné povrchové údržby, nosnost police min. 50 kg, 100x50x200 cm | ks | 1 |  | 0 |  |  |  | základní |  | 0 | 0 | 0 | 0 | 0 | 512 | M | 2 | ROZPOCET | 0 | 0 | 0 | 0 | 0 | 1 | 0 | 512 | 1698607854
| D | 96008 | Vývoz/expedice |  |  |  | 0 | [5 empty] | 0 |  | 0 |  | 0 | 4 | D | 1 | ROZPOCET | [6 empty] | 0
16 | M | 9600801 | vodní lázeň s ohřevem velikost na 4x GN 1/1, spodní police, pojízdné provedení, 153x69x90 cm, 3,2 kW | ks | 1 |  | 0 |  |  |  | základní |  | 0 | 0 | 0 | 0 | 0 | 512 | M | 2 | ROZPOCET | 0 | 0 | 0 | 0 | 0 | 1 | 0 | 512 | -1147843971
17 | M | 9600802 | stůl pracovní s policí, 100x50x90 cm | ks | 1 |  | 0 |  |  |  | základní |  | 0 | 0 | 0 | 0 | 0 | 512 | M | 2 | ROZPOCET | 0 | 0 | 0 | 0 | 0 | 1 | 0 | 512 | -521828830
18 | M | 9600803 | police nástěnná, dvoupatrová, 100x25 cm | ks | 1 |  | 0 |  |  |  | základní |  | 0 | 0 | 0 | 0 | 0 | 512 | M | 2 | ROZPOCET | 0 | 0 | 0 | 0 | 0 | 1 | 0 | 512 | 207917054
19 | M | 9600804 | regál nerezový, 5 polic, nosnost police min. 50 kg, 100x50x180 cm | ks | 1 |  | 0 |  |  |  | základní |  | 0 | 0 | 0 | 0 | 0 | 512 | M | 2 | ROZPOCET | 0 | 0 | 0 | 0 | 0 | 1 | 0 | 512 | -516698127
| D | 96009 | Umývárna thermoportů |  |  |  | 0 | [5 empty] | 0 |  | 0 |  | 0 | 4 | D | 1 | ROZPOCET | [6 empty] | 0
20 | M | 9600901 | stůl pracovní s policí, 70x70x90 cm | ks | 2 |  | 0 |  |  |  | základní |  | 0 | 0 | 0 | 0 | 0 | 512 | M | 2 | ROZPOCET | 0 | 0 | 0 | 0 | 0 | 1 | 0 | 512 | 1445552168
21 | M | 9600902 | police nástěnná, jednopatrová, 70x35 cm | ks | 2 |  | 0 |  |  |  | základní |  | 0 | 0 | 0 | 0 | 0 | 512 | M | 2 | ROZPOCET | 0 | 0 | 0 | 0 | 0 | 1 | 0 | 512 | -1520216526
22 | M | 9600903 | stůl mycí s jedním dřezem 90x60 cm, příprava pro stojánkovou baterii se sprchou, 100x70x90 cm | ks | 1 |  | 0 |  |  |  | základní |  | 0 | 0 | 0 | 0 | 0 | 512 | M | 2 | ROZPOCET | 0 | 0 | 0 | 0 | 0 | 1 | 0 | 512 | -413452999
23 | M | 9600904 | tlaková předmývací sprcha, stojánkové provedení | ks | 1 |  | 0 |  |  |  | základní |  | 0 | 0 | 0 | 0 | 0 | 512 | M | 2 | ROZPOCET | 0 | 0 | 0 | 0 | 0 | 1 | 0 | 512 | 660197212
24 | M | 9600905 | regál nerezový, 5 polic, nosnost police min. 50 kg, 160x60x180 cm | ks | 1 |  | 0 |  |  |  | základní |  | 0 | 0 | 0 | 0 | 0 | 512 | M | 2 | ROZPOCET | 0 | 0 | 0 | 0 | 0 | 1 | 0 | 512 | -2061981517
| D | 96010 | Umývárna kuchyňského nádobí |  |  |  | 0 | [5 empty] | 0 |  | 0 |  | 0 | 4 | D | 1 | ROZPOCET | [6 empty] | 0
25 | M | 9601001 | regál nerezový, 5 polic, nosnost police min. 50 kg, 220x60x180 cm | ks | 1 |  | 0 |  |  |  | základní |  | 0 | 0 | 0 | 0 | 0 | 512 | M | 2 | ROZPOCET | 0 | 0 | 0 | 0 | 0 | 1 | 0 | 512 | 1567902902
26 | M | 9601002 | stůl pracovní s policí, 80x70x90 cm | ks | 1 |  | 0 |  |  |  | základní |  | 0 | 0 | 0 | 0 | 0 | 512 | M | 2 | ROZPOCET | 0 | 0 | 0 | 0 | 0 | 1 | 0 | 512 | -1635421962
27 | M | 9601003 | police nástěnná, jednopatrová, 80x35 cm | ks | 1 |  | 0 |  |  |  | základní |  | 0 | 0 | 0 | 0 | 0 | 512 | M | 2 | ROZPOCET | 0 | 0 | 0 | 0 | 0 | 1 | 0 | 512 | 691858138
28 | M | 9601004 | stůl mycí s jedním dřezem 90x60 cm, příprava pro stojánkovou baterii se sprchou, 100x70x90 cm | ks | 1 |  | 0 |  |  |  | základní |  | 0 | 0 | 0 | 0 | 0 | 512 | M | 2 | ROZPOCET | 0 | 0 | 0 | 0 | 0 | 1 | 0 | 512 | -1275999559
29 | M | 9601005 | tlaková předmývací sprcha, stojánkové provedení | ks | 1 |  | 0 |  |  |  | základní |  | 0 | 0 | 0 | 0 | 0 | 512 | M | 2 | ROZPOCET | 0 | 0 | 0 | 0 | 0 | 1 | 0 | 512 | -259278982
| D | 96011 | Varna |  |  |  | 0 | [5 empty] | 0 |  | 0 |  | 0 | 4 | D | 1 | ROZPOCET | [6 empty] | 0
30 | M | 9601101 | chladnice plné vnitřní objem 400l, 1x plné dveře kovové vnitřní provedení, nastavitelné police, 60x65x180 cm, 0,4 kW | ks | 1 |  | 0 |  |  |  | základní |  | 0 | 0 | 0 | 0 | 0 | 512 | M | 2 | ROZPOCET | 0 | 0 | 0 | 0 | 0 | 1 | 0 | 512 | 372120930
31 | M | 9601102 | stůl pracovní s dřezem a policí, 120x70x90 cm | ks | 1 |  | 0 |  |  |  | základní |  | 0 | 0 | 0 | 0 | 0 | 512 | M | 2 | ROZPOCET | 0 | 0 | 0 | 0 | 0 | 1 | 0 | 512 | -220164216
32 | M | 9601103 | police nástěnná, dvoupatrová, 120x35 cm | ks | 1 |  | 0 |  |  |  | základní |  | 0 | 0 | 0 | 0 | 0 | 512 | M | 2 | ROZPOCET | 0 | 0 | 0 | 0 | 0 | 1 | 0 | 512 | -16853104
33 | M | 9601104 | stůl s nyerolinovou pracovní deskou, spodní provedení s policí, 110x70x90 cm | ks | 2 |  | 0 |  |  |  | základní |  | 0 | 0 | 0 | 0 | 0 | 512 | M | 2 | ROZPOCET | 0 | 0 | 0 | 0 | 0 | 1 | 0 | 512 | -2021623568
34 | M | 9601105 | police nástěnná, dvoupatrová, 110x35 cm | ks | 2 |  | 0 |  |  |  | základní |  | 0 | 0 | 0 | 0 | 0 | 512 | M | 2 | ROZPOCET | 0 | 0 | 0 | 0 | 0 | 1 | 0 | 512 | 972872813
35 | M | 9601106 | chladicí stůl, 3xdveře, 3 sekce, 180x70x90 cm | ks | 1 |  | 0 |  |  |  | základní |  | 0 | 0 | 0 | 0 | 0 | 512 | M | 2 | ROZPOCET | 0 | 0 | 0 | 0 | 0 | 1 | 0 | 512 | 20039592
36 | M | 9601107 | police nástěnná, dvoupatrová, 180x35 cm | ks | 1 |  | 0 |  |  |  | základní |  | 0 | 0 | 0 | 0 | 0 | 512 | M | 2 | ROZPOCET | 0 | 0 | 0 | 0 | 0 | 1 | 0 | 512 | 1907123498
37 | M | 9601108 | stůl pracovní s policí a zásuvkovým blokem, 180x94x85 cm hloubku upravit dle varného zařízení | ks | 1 |  | 0 |  |  |  | základní |  | 0 | 0 | 0 | 0 | 0 | 512 | M | 2 | ROZPOCET | 0 | 0 | 0 | 0 | 0 | 1 | 0 | 512 | -633053500
38 | M | 9601109 | sporák 4 plotny bez podnoží, el. Ohřev, 80x93x25, 16 kW/400V | ks | 1 |  | 0 |  |  |  | základní |  | 0 | 0 | 0 | 0 | 0 | 512 | M | 2 | ROZPOCET | 0 | 0 | 0 | 0 | 0 | 1 | 0 | 512 | -1383427429
39 | M | 9601110 | podstavec pod sporák, 80x80x60 cm | ks | 1 |  | 0 |  |  |  | základní |  | 0 | 0 | 0 | 0 | 0 | 512 | M | 2 | ROZPOCET | 0 | 0 | 0 | 0 | 0 | 1 | 0 | 512 | 1008710097
40 | M | 9601111 | sporák 2 plotny bez podnoží, el. Ohřev, 40x93x25 cm, 8 kW/400 V | ks | 1 |  | 0 |  |  |  | základní |  | 0 | 0 | 0 | 0 | 0 | 512 | M | 2 | ROZPOCET | 0 | 0 | 0 | 0 | 0 | 1 | 0 | 512 | 2078817365
41 | M | 9601112 | neutrální pracovní plocha, 40x93x24 cm | ks | 1 |  | 0 |  |  |  | základní |  | 0 | 0 | 0 | 0 | 0 | 512 | M | 2 | ROZPOCET | 0 | 0 | 0 | 0 | 0 | 1 | 0 | 512 | 375569645
42 | M | 9601113 | podstavec pod sporák a neutrální plochu, 80x80x60 cm | ks | 1 |  | 0 |  |  |  | základní |  | 0 | 0 | 0 | 0 | 0 | 512 | M | 2 | ROZPOCET | 0 | 0 | 0 | 0 | 0 | 1 | 0 | 512 | 1167371483
43 | M | 9601114 | kotel varný s duplikátorem, vnitřní objem 100-150 el. Ohřev, 80x93x85, 21,5 kW/400v | ks | 2 |  | 0 |  |  |  | základní |  | 0 | 0 | 0 | 0 | 0 | 512 | M | 2 | ROZPOCET | 0 | 0 | 0 | 0 | 0 | 1 | 0 | 512 | -1274427383
44 | M | 9601115 | stůl pracovní s policí a zásuvkovým blokem, 186x70x85 cm, délku upravit dle varného zařízení | ks | 1 |  | 0 |  |  |  | základní |  | 0 | 0 | 0 | 0 | 0 | 512 | M | 2 | ROZPOCET | 0 | 0 | 0 | 0 | 0 | 1 | 0 | 512 | -563771336
45 | M | 9601116 | pánev smažící, vnitřní hrubý objem 80 l manuální sklápění, speciální nerezová vana DUOMAT elektrický ohřev, 80x93x85 cm, 13 kW/400V | ks | 2 |  | 0 |  |  |  | základní |  | 0 | 0 | 0 | 0 | 0 | 512 | M | 2 | ROZPOCET | 0 | 0 | 0 | 0 | 0 | 1 | 0 | 512 | 1188657951
| P |  | Poznámka k položce: | [15 empty] | P | 2
46 | M | 9601117 | stůl pracovní s policí, 70x93x85 cm, hloubku upravit dle varného zařízení | ks | 1 |  | 0 |  |  |  | základní |  | 0 | 0 | 0 | 0 | 0 | 512 | M | 2 | ROZPOCET | 0 | 0 | 0 | 0 | 0 | 1 | 0 | 512 | -143631422
47 | M | 9601118 | univerzální kuchyňský robot vč. příslušenství: - kotlík 30l, 60l vč. háku, metly a míchače - nástavba na krouhání zeleniny vč. sady kotoučů - nástavba na maso vč. sady kotoučů 72x72x130 cm, 2,3 kW/400V | ks | 1 |  | 0 |  |  |  | základní |  | 0 | 0 | 0 | 0 | 0 | 512 | M | 2 | ROZPOCET | 0 | 0 | 0 | 0 | 0 | 1 | 0 | 512 | 1615359275
48 | M | 9601121 | stůl pracovní s dřezem, baterií, policí a zásuvkovým blokem, 180x70x90 cm | ks | 2 |  | 0 |  |  |  | základní |  | 0 | 0 | 0 | 0 | 0 | 512 | M | 2 | ROZPOCET | 0 | 0 | 0 | 0 | 0 | 1 | 0 | 512 | 272901329
49 | M | 9601122 | dřevěný řeznický špalek, 70x70x90 cm | ks | 1 |  | 0 |  |  |  | základní |  | 0 | 0 | 0 | 0 | 0 | 512 | M | 2 | ROZPOCET | 0 | 0 | 0 | 0 | 0 | 1 | 0 | 512 | 2099319639
50 | M | 9601123 | stůl pracovní s policí, 100X70x90 cm | ks | 2 |  | 0 |  |  |  | základní |  | 0 | 0 | 0 | 0 | 0 | 512 | M | 2 | ROZPOCET | 0 | 0 | 0 | 0 | 0 | 1 | 0 | 512 | -1978911828
51 | M | 9601124 | změkčovač vody, automatické provedení, 0,1 kW | ks | 2 |  | 0 |  |  |  | základní |  | 0 | 0 | 0 | 0 | 0 | 512 | M | 2 | ROZPOCET | 0 | 0 | 0 | 0 | 0 | 1 | 0 | 512 | -159433422
52 | M | 9601125 | konvektomat na 10x GN 1/1, integrovaný bojler páry 5 režimů vaření, 94x86x105, 17,6 kW/400V | ks | 2 |  | 0 |  |  |  | základní |  | 0 | 0 | 0 | 0 | 0 | 512 | M | 2 | ROZPOCET | 0 | 0 | 0 | 0 | 0 | 1 | 0 | 512 | -2011807953
53 | M | 9601126 | podstavec pod konvektomat vč. zásuvů na GN, | ks | 2 |  | 0 |  |  |  | základní |  | 0 | 0 | 0 | 0 | 0 | 512 | M | 2 | ROZPOCET | 0 | 0 | 0 | 0 | 0 | 1 | 0 | 512 | 1908815244
| D | 96012 | Umývárna stolního nádobí |  |  |  | 0 | [5 empty] | 0 |  | 0 |  | 0 | 4 | D | 1 | ROZPOCET | [6 empty] | 0
54 | M | 9601201 | stůl výstupní s policí 2x zadní lem, 120x70x90 cm | ks | 1 |  | 0 |  |  |  | základní |  | 0 | 0 | 0 | 0 | 0 | 512 | M | 2 | ROZPOCET | 0 | 0 | 0 | 0 | 0 | 1 | 0 | 512 | -857979684
55 | M | 9601202 | police nástěnná, jednopatrová, 100x25 cm | ks | 1 |  | 0 |  |  |  | základní |  | 0 | 0 | 0 | 0 | 0 | 512 | M | 2 | ROZPOCET | 0 | 0 | 0 | 0 | 0 | 1 | 0 | 512 | 385752622
56 | M | 9601203 | mycí stroj s výkonem 40 a 80 košů / hod. integrovaný dávkovač mycího i oplachového prostředku, 75x75x160 cm, 13 kW/400V | ks | 1 |  | 0 |  |  |  | základní |  | 0 | 0 | 0 | 0 | 0 | 512 | M | 2 | ROZPOCET | 0 | 0 | 0 | 0 | 0 | 1 | 0 | 512 | 1469998177
57 | M | 9601203a | sada náhradních košů k mycímu stroji 6ks. | set | 1 |  | 0 |  |  |  | základní |  | 0 | 0 | 0 | 0 | 0 | 512 | M | 2 | ROZPOCET | 0 | 0 | 0 | 0 | 0 | 1 | 0 | 512 | 1669472177
58 | M | 9601204 | stůl mycí s jedním dřezem 45x45cm, příprava pro tlakovou sprchu 2x zadní lem, 150x70x90 cm | ks | 1 |  | 0 |  |  |  | základní |  | 0 | 0 | 0 | 0 | 0 | 512 | M | 2 | ROZPOCET | 0 | 0 | 0 | 0 | 0 | 1 | 0 | 512 | 1432663285
59 | M | 9601205 | tlaková předmývací sprcha, stojánkové provedení | ks | 1 |  | 0 |  |  |  | základní |  | 0 | 0 | 0 | 0 | 0 | 512 | M | 2 | ROZPOCET | 0 | 0 | 0 | 0 | 0 | 1 | 0 | 512 | 538260919
60 | M | 9601206 | změkčovač vody, automatické provedení, 0,1 kW | ks | 1 |  | 0 |  |  |  | základní |  | 0 | 0 | 0 | 0 | 0 | 512 | M | 2 | ROZPOCET | 0 | 0 | 0 | 0 | 0 | 1 | 0 | 512 | -587823244
61 | M | 9601207 | police nástěnná, jednopatrová, 100x25 cm | ks | 1 |  | 0 |  |  |  | základní |  | 0 | 0 | 0 | 0 | 0 | 512 | M | 2 | ROZPOCET | 0 | 0 | 0 | 0 | 0 | 1 | 0 | 512 | 1358935518
62 | M | 9601209 | regál nerezový, 5 polic, nosnost police min. 50 kg, 150x50x180 cm | ks | 1 |  | 0 |  |  |  | základní |  | 0 | 0 | 0 | 0 | 0 | 512 | M | 2 | ROZPOCET | 0 | 0 | 0 | 0 | 0 | 1 | 0 | 512 | 1630260725
63 | M | 9601210 | regál nerezový, 5 polic, nosnost police min. 50 kg, 120x50x180 cm | ks | 1 |  | 0 |  |  |  | základní |  | 0 | 0 | 0 | 0 | 0 | 512 | M | 2 | ROZPOCET | 0 | 0 | 0 | 0 | 0 | 1 | 0 | 512 | -2144054143
64 | M | 9601211 | stůl pracovní, 170x60x90 cm | ks | 1 |  | 0 |  |  |  | základní |  | 0 | 0 | 0 | 0 | 0 | 512 | M | 2 | ROZPOCET | 0 | 0 | 0 | 0 | 0 | 1 | 0 | 512 | -976406613
65 | M | 9601212 | parapet, nerezové provedení, 120x20x4 cm | ks | 1 |  | 0 |  |  |  | základní |  | 0 | 0 | 0 | 0 | 0 | 512 | M | 2 | ROZPOCET | 0 | 0 | 0 | 0 | 0 | 1 | 0 | 512 | -123488885
66 | M | 9601213 | nádoba na odpad, nerezové pojízdné provedení s víkem, 20x20x45 cm | ks | 2 |  | 0 |  |  |  | základní |  | 0 | 0 | 0 | 0 | 0 | 512 | M | 2 | ROZPOCET | 0 | 0 | 0 | 0 | 0 | 1 | 0 | 512 | -19511309
67 | M | 9601214 | pojezdová dráha, nerezové trubkové provedení, zkosené rohy, 310x40x4 cm | m | 3.1 |  | 0 |  |  |  | základní |  | 0 | 0 | 0 | 0 | 0 | 512 | M | 2 | ROZPOCET | 0 | 0 | 0 | 0 | 0 | 1 | 0 | 512 | 1331963913
68 | M | 9601215 | nerezové zábradlí, se sloupky v 90 cm, kotvení do podlahy | m | 2.4 |  | 0 |  |  |  | základní |  | 0 | 0 | 0 | 0 | 0 | 512 | M | 2 | ROZPOCET | 0 | 0 | 0 | 0 | 0 | 1 | 0 | 512 | -31937714
| D | 96013 | Výdej hlavních jídel |  |  |  | 0 | [5 empty] | 0 |  | 0 |  | 0 | 4 | D | 1 | ROZPOCET | [6 empty] | 0
69 | M | 9601301 | chladnice plné vnitřní objem 400l, 1x plné dveře kovové vnitřní provedení, nastavitelné police, 60x65x180 cm, 0,4 kW | ks | 2 |  | 0 |  |  |  | základní |  | 0 | 0 | 0 | 0 | 0 | 512 | M | 2 | ROZPOCET | 0 | 0 | 0 | 0 | 0 | 1 | 0 | 512 | 904083927
70 | M | 9601302 | stůl pracovní s dřezem, policí a dvířky, 180x70x90 cm | ks | 1 |  | 0 |  |  |  | základní |  | 0 | 0 | 0 | 0 | 0 | 512 | M | 2 | ROZPOCET | 0 | 0 | 0 | 0 | 0 | 1 | 0 | 512 | -368507130
71 | M | 9601303 | police nástěnná, dvoupatrová, 180x35 cm | ks | 1 |  | 0 |  |  |  | základní |  | 0 | 0 | 0 | 0 | 0 | 512 | M | 2 | ROZPOCET | 0 | 0 | 0 | 0 | 0 | 1 | 0 | 512 | -290483416
72 | M | 9601304 | stůl pracovní s policí, 140x70x90 cm | ks | 1 |  | 0 |  |  |  | základní |  | 0 | 0 | 0 | 0 | 0 | 512 | M | 2 | ROZPOCET | 0 | 0 | 0 | 0 | 0 | 1 | 0 | 512 | 414896159
73 | M | 9601305 | výrobník čaje s průtokovým ohřevem, B 10W L/R výkon 10l / cyklus 10 min. - filtrační nástavec pro čaj, + sada filtrů - 1 thermos 10l - odkapní mřížka pro 2 termosy (provedení viz. výkres) 66x57x78 cm, 6,1 kW/400V | ks | 1 |  | 0 |  |  |  | základní |  | 0 | 0 | 0 | 0 | 0 | 512 | M | 2 | ROZPOCET | 0 | 0 | 0 | 0 | 0 | 1 | 0 | 512 | -161711775
74 | M | 9601306 | thermos s výpustným ventilem, objem 20l, celonerezové provedení | ks | 1 |  | 0 |  |  |  | základní |  | 0 | 0 | 0 | 0 | 0 | 512 | M | 2 | ROZPOCET | 0 | 0 | 0 | 0 | 0 | 1 | 0 | 512 | -850318693
75 | M | 9601307 | regál na sklenice, nerezové provedení vč. skleněných polic, šíři přizpůsobit dodaným podnosům, 40x60x50 cm | ks | 1 |  | 0 |  |  |  | základní |  | 0 | 0 | 0 | 0 | 0 | 512 | M | 2 | ROZPOCET | 0 | 0 | 0 | 0 | 0 | 1 | 0 | 512 | -316188757
76 | M | 9601308 | vodní lázeň na 4x GN 1/1, pevné provedení s napojení na vodu a odpad, spodní police, 150x70x90 cm, 3,6 kW/230W | ks | 2 |  | 0 |  |  |  | základní |  | 0 | 0 | 0 | 0 | 0 | 512 | M | 2 | ROZPOCET | 0 | 0 | 0 | 0 | 0 | 1 | 0 | 512 | 1076461220
77 | M | 9601309 | Výdejní nástavba s hygienický zákrytem 1x nerez police, 1x přední rovné sklo sklo odskočit 15 cm od výdejního parapetu pro možný výdej nejmenším strávníkům, 150x70x90 cm | ks | 2 |  | 0 |  |  |  | základní |  | 0 | 0 | 0 | 0 | 0 | 512 | M | 2 | ROZPOCET | 0 | 0 | 0 | 0 | 0 | 1 | 0 | 512 | 884340785
78 | M | 9601310 | zásobník na talíře s vyhříváním, kapacita 2x 60 tal. , pojízdné provedení, 87x43x90 cm, 1 kW/230W | ks | 2 |  | 0 |  |  |  | základní |  | 0 | 0 | 0 | 0 | 0 | 512 | M | 2 | ROZPOCET | 0 | 0 | 0 | 0 | 0 | 1 | 0 | 512 | 1818210352
79 | M | 9601311 | zásobník na polévkové misky, v koších 50x50 cm pojízdné provedení, vyhřívaný, 72x90x102 cm, 1,5 kW/230V | ks | 1 |  | 0 |  |  |  | základní |  | 0 | 0 | 0 | 0 | 0 | 512 | M | 2 | ROZPOCET | 0 | 0 | 0 | 0 | 0 | 1 | 0 | 512 | 1507439674
80 | M | 9601311a | sada mycích košů na misky / sklo k vozíku poz. 13.11, | ks | 10 |  | 0 |  |  |  | základní |  | 0 | 0 | 0 | 0 | 0 | 512 | M | 2 | ROZPOCET | 0 | 0 | 0 | 0 | 0 | 1 | 0 | 512 | -34933885
| P |  | Poznámka k položce: | [15 empty] | P | 2
81 | M | 9601312 | pojezdová dráha, nerezové trubkové provedení, zkosené rohy, 570x30x4 cm | m | 5.7 |  | 0 |  |  |  | základní |  | 0 | 0 | 0 | 0 | 0 | 512 | M | 2 | ROZPOCET | 0 | 0 | 0 | 0 | 0 | 1 | 0 | 512 | -1549550222
82 | M | 9601313 | parapet, nerezové provedení, 100x20x4 cm | ks | 1 |  | 0 |  |  |  | základní |  | 0 | 0 | 0 | 0 | 0 | 512 | M | 2 | ROZPOCET | 0 | 0 | 0 | 0 | 0 | 1 | 0 | 512 | -1408127128
83 | M | 9601314 | parapet, nerezové provedení, 150x20x4 cm | ks | 1 |  | 0 |  |  |  | základní |  | 0 | 0 | 0 | 0 | 0 | 512 | M | 2 | ROZPOCET | 0 | 0 | 0 | 0 | 0 | 1 | 0 | 512 | -2024174578
84 | M | 9601315 | zásobník na příbory a podnosy, 75x63x120 cm | ks | 1 |  | 0 |  |  |  | základní |  | 0 | 0 | 0 | 0 | 0 | 512 | M | 2 | ROZPOCET | 0 | 0 | 0 | 0 | 0 | 1 | 0 | 512 | 1263632551
85 | M | 9601316 | nerezové zábradlí se sloupky, celková výška 90 cm, kotvení do podlahy | m | 3.6 |  | 0 |  |  |  | základní |  | 0 | 0 | 0 | 0 | 0 | 512 | M | 2 | ROZPOCET | 0 | 0 | 0 | 0 | 0 | 1 | 0 | 512 | -91160690
| D | 96014 | Ostatní vybavení |  |  |  | 0 | [5 empty] | 0 |  | 0 |  | 0 | 4 | D | 1 | ROZPOCET | [6 empty] | 0
86 | M | 9601401 | manipulační vozík, 2 plošiny, celonerezové proveden, 100x50x90 cm | ks | 2 |  | 0 |  |  |  | základní |  | 0 | 0 | 0 | 0 | 0 | 512 | M | 2 | ROZPOCET | 0 | 0 | 0 | 0 | 0 | 1 | 0 | 512 | -195777729
87 | M | 9601402 | manipulační vozík, 1 plošina, zásobovací, 100x60x90 cm | ks | 2 |  | 0 |  |  |  | základní |  | 0 | 0 | 0 | 0 | 0 | 512 | M | 2 | ROZPOCET | 0 | 0 | 0 | 0 | 0 | 1 | 0 | 512 | 590762009

## SO.7 - Novostavba ŠJ-cesta
| List obsahuje: |  | 1) Krycí list soupisu | 2) Rekapitulace |  |  | 3) Soupis prací | Zpět na list: | Rekapitulace stavby
{a01adfc4-9265-423b-bdfd-3811f7137884}
2
| KRYCÍ LIST SOUPISU | [8 empty] | v --- níže se nacházejí doplnkové a pomocné údaje k sestavám --- v | [8 empty] | False
Stavba:
Dýšina-novostavba ŠJ
Objekt:
SO.7 - Novostavba ŠJ-cesta
| KSO: |  |  |  |  | CC-CZ:
| Místo: |  | Dýšina |  |  | Datum: | 31. 12. 2016
| Zadavatel: |  |  |  |  | IČ: | 00257745
|  | Obec Dýšina |  |  |  | DIČ:
| Uchazeč: |  |  |  |  | IČ:
DIČ:
| Projektant: |  |  |  |  | IČ: | 63505410
|  | BRM s.r.o. |  |  |  | DIČ:
Poznámka:
| Cena bez DPH | [5 empty] | 0
|  |  | Základ daně |  |  | Sazba daně | Výše daně
| DPH | základní | 0 |  |  | 21% | 0
|  | snížená | 0 |  |  | 15% | 0
|  | zákl. přenesená | 0 |  |  | 21% | 0
|  | sníž. přenesená | 0 |  |  | 15% | 0
|  | nulová | 0 |  |  | 0% | 0
| Cena s DPH |  |  | v | CZK |  | 0
REKAPITULACE ČLENĚNÍ SOUPISU PRACÍ
Stavba:
Dýšina-novostavba ŠJ
Objekt:
SO.7 - Novostavba ŠJ-cesta
Místo: |  |  | Dýšina |  |  | Datum: | 31. 12. 2016
Zadavatel: |  |  | Obec Dýšina |  |  | Projektant: | BRM s.r.o.
Uchazeč:
Kód dílu - Popis | [6 empty] | Cena celkem [CZK]
Náklady soupisu celkem | [6 empty] | 0 | [12 empty] | -1
| HSV - Práce a dodávky HSV | [5 empty] | 0
| 1 - Zemní práce | [5 empty] | 0
| 2 - Zakládání | [5 empty] | 0
| 998 - Přesun hmot | [5 empty] | 0
SOUPIS PRACÍ
Stavba:
Dýšina-novostavba ŠJ
Objekt:
SO.7 - Novostavba ŠJ-cesta
Místo: |  |  | Dýšina |  |  | Datum: | 31. 12. 2016
Zadavatel: |  |  | Obec Dýšina |  |  | Projektant: | BRM s.r.o.
Uchazeč:
PČ | Typ | Kód | Popis | MJ | Množství | J.cena [CZK] | Cena celkem [CZK] | Cenová soustava |  | Poznámka | DPH | J. Nh [h] | Nh celkem [h] | J. hmotnost [t] | Hmotnost celkem [t] | J. suť [t] | Suť Celkem [t]
Náklady soupisu celkem | [6 empty] | 0 | [5 empty] | 0 |  | 275.5161 |  | 119.7639 |  | D | -1 | [10 empty] | 0
| D | HSV | Práce a dodávky HSV |  |  |  | 0 | [5 empty] | 0 |  | 275.5161 |  | 119.7639 | 1 | D | 0 |  |  |  | ROZPOCET | [6 empty] | 0
| D | 1 | Zemní práce |  |  |  | 0 | [5 empty] | 0 |  | 0 |  | 119.7639 | 1 | D | 1 |  |  |  | ROZPOCET | [6 empty] | 0
1 | K | 113151111 | Rozebírání zpevněných ploch s přemístěním na skládku na vzdálenost do 20 m nebo s naložením na dopravní prostředek ze silničních panelů | m2 | 72 |  | 0 | CS ÚRS 2016 01 |  |  | základní |  | 0 | 0 | 0 | 0.355 | 25.56 | 4 | K | 2 |  |  |  | ROZPOCET | 0 | 0 | 0 | 0 | 0 | 1 | 0 | 4 | -1339331449
| VV |  | 72 |  | 72 | [13 empty] | VV | 2 | 2 | True | 1 | ROZPOCET
2 | K | 113152112 | Odstranění podkladů zpevněných ploch s přemístěním na skládku na vzdálenost do 20 m nebo s naložením na dopravní prostředek z kameniva drceného | m3 | 72.42 |  | 0 | CS ÚRS 2016 01 |  |  | základní |  | 0 | 0 | 0 | 1.3 | 94.146 | 4 | K | 2 |  |  |  | ROZPOCET | 0 | 0 | 0 | 0 | 0 | 1 | 0 | 4 | -570394753
| VV |  | 71*4,5*0,2+71*0,4*2*0,15 |  | 72.42 | [13 empty] | VV | 2 | 2 | True | 1 | ROZPOCET
3 | K | 113311121 | Odstranění geosyntetik s uložením na vzdálenost do 20 m nebo naložením na dopravní prostředek geomříže geotextilie | m2 | 72.42 |  | 0 | CS ÚRS 2016 01 |  |  | základní |  | 0 | 0 | 0 | 0.0008 | 0.057936 | 4 | K | 2 |  |  |  | ROZPOCET | 0 | 0 | 0 | 0 | 0 | 1 | 0 | 4 | 783607984
| VV |  | 71*4,5*0,2+71*0,4*2*0,15 |  | 72.42 | [13 empty] | VV | 2 | 2 | True | 1 | ROZPOCET
4 | K | 121101101 | Sejmutí ornice nebo lesní půdy s vodorovným přemístěním na hromady v místě upotřebení nebo na dočasné či trvalé skládky se složením, na vzdálenost do 50 m | m3 | 117.15 |  | 0 | CS ÚRS 2016 01 |  |  | základní |  | 0 | 0 | 0 | 0 | 0 | 4 | K | 2 |  |  |  | ROZPOCET | 0 | 0 | 0 | 0 | 0 | 1 | 0 | 4 | -131266387
| VV |  | 71*5,5*0,3 |  | 117.15 | [13 empty] | VV | 2 | 2 | True | 1 | ROZPOCET
5 | K | 181301105 | Rozprostření a urovnání ornice v rovině nebo ve svahu sklonu do 1:5 při souvislé ploše do 500 m2, tl. vrstvy přes 250 do 300 mm | m2 | 390.5 |  | 0 | CS ÚRS 2016 01 |  |  | základní |  | 0 | 0 | 0 | 0 | 0 | 4 | K | 2 |  |  |  | ROZPOCET | 0 | 0 | 0 | 0 | 0 | 1 | 0 | 4 | 413350056
| VV |  | 71*5,5 |  | 390.5 | [13 empty] | VV | 2 | 2 | True | 1 | ROZPOCET
6 | K | 181951102 | Úprava pláně vyrovnáním výškových rozdílů v hornině tř. 1 až 4 se zhutněním | m2 | 390.5 |  | 0 | CS ÚRS 2016 01 |  |  | základní |  | 0 | 0 | 0 | 0 | 0 | 4 | K | 2 |  |  |  | ROZPOCET | 0 | 0 | 0 | 0 | 0 | 1 | 0 | 4 | 1001496214
| VV |  | 71*5,5 |  | 390.5 | [13 empty] | VV | 2 | 2 | True | 1 | ROZPOCET
| D | 2 | Zakládání |  |  |  | 0 | [5 empty] | 0 |  | 275.5161 |  | 0 | 1 | D | 1 |  |  |  | ROZPOCET | [6 empty] | 0
7 | K | 213141112 | Zřízení vrstvy z geotextilie filtrační, separační, odvodňovací, ochranné, výztužné nebo protierozní v rovině nebo ve sklonu do 1:5, šířky přes 3 do 6 m | m2 | 390.5 |  | 0 | CS ÚRS 2016 01 |  |  | základní |  | 0 | 0.00014 | 0.05467 | 0 | 0 | 4 | K | 2 |  |  |  | ROZPOCET | 0 | 0 | 0 | 0 | 0 | 1 | 0 | 4 | 2080569248
8 | M | 693110020 | Geotextilie geotextilie tkané PK-TEX PP (polypropylen) vyztužování, separace a filtrace PK-TEX PP 25 110 g/m2 | m2 | 449.075 |  | 0 | CS ÚRS 2016 01 |  |  | základní |  | 0 | 0.00011 | 0.049398 | 0 | 0 | 8 | M | 2 |  |  |  | ROZPOCET | 0 | 0 | 0 | 0 | 0 | 1 | 0 | 4 | 1001200129
| VV |  | 390,5*1,15 'Přepočtené koeficientem množství |  | 449.075 | [13 empty] | VV | 2 | 2 | False | 1 | ROZPOCET
9 | K | 291111114 | Podklad pro zpevněné plochy s rozprostřením a s hutněním z betonového recyklátu | m3 | 72.42 |  | 0 | CS ÚRS 2016 01 |  |  | základní |  | 0 | 2.4 | 173.808 | 0 | 0 | 4 | K | 2 |  |  |  | ROZPOCET | 0 | 0 | 0 | 0 | 0 | 1 | 0 | 4 | 251630665
| VV |  | 71*4,5*0,2+71*0,4*2*0,15 |  | 72.42 | [13 empty] | VV | 2 | 2 | True | 1 | ROZPOCET
10 | K | 291211111 | Zřízení zpevněné plochy ze silničních panelů osazených do lože tl. 50 mm z kameniva | m2 | 213 |  | 0 | CS ÚRS 2016 01 |  |  | základní |  | 0 | 0.108 | 23.004 | 0 | 0 | 4 | K | 2 |  |  |  | ROZPOCET | 0 | 0 | 0 | 0 | 0 | 1 | 0 | 4 | 1262532921
| VV |  | 71*3 |  | 213 | [13 empty] | VV | 2 | 2 | True | 1 | ROZPOCET
11 | M | 593810850 | Prefabrikáty silniční betonové a železobetonové panely silniční 3000-1200-150 300 x 120 x 15 (60t a 30t) | kus | 60 |  | 0 | CS ÚRS 2016 01 |  |  | základní |  | 0 | 1.31 | 78.6 | 0 | 0 | 8 | M | 2 |  |  |  | ROZPOCET | 0 | 0 | 0 | 0 | 0 | 1 | 0 | 4 | 903176000
| D | 998 | Přesun hmot |  |  |  | 0 | [5 empty] | 0 |  | 0 |  | 0 | 1 | D | 1 |  |  |  | ROZPOCET | [6 empty] | 0
12 | K | 998226011 | Přesun hmot pro pozemní komunikace a letiště s krytem montovaným ze silničních dílců ze železového nebo předpjatého betonu dopravní vzdálenost do 200 m jakékoliv délky objektu | t | 275.516 |  | 0 | CS ÚRS 2016 01 |  |  | základní |  | 0 | 0 | 0 | 0 | 0 | 4 | K | 2 |  |  |  | ROZPOCET | 0 | 0 | 0 | 0 | 0 | 1 | 0 | 4 | -794517380
13 | K | 998226094 | Přesun hmot pro pozemní komunikace a letiště s krytem montovaným ze silničních dílců ze železového nebo předpjatého betonu Příplatek k ceně za zvětšený přesun přes vymezenou největší dopravní vzdálenost do 5000 m | t | 275.516 |  | 0 | CS ÚRS 2016 01 |  |  | základní |  | 0 | 0 | 0 | 0 | 0 | 4 | K | 2 |  |  |  | ROZPOCET | 0 | 0 | 0 | 0 | 0 | 1 | 0 | 4 | -118851445

## SO.8 - Novostavba ŠJ-nábytek
| List obsahuje: |  | 1) Krycí list soupisu | 2) Rekapitulace |  |  | 3) Soupis prací | Zpět na list: | Rekapitulace stavby
{a413a191-acf9-485b-968d-e93f89de97f3}
2
| KRYCÍ LIST SOUPISU | [8 empty] | v --- níže se nacházejí doplnkové a pomocné údaje k sestavám --- v | [8 empty] | False
Stavba:
Dýšina-novostavba ŠJ
Objekt:
SO.8 - Novostavba ŠJ-nábytek
| KSO: |  |  |  |  | CC-CZ:
| Místo: |  |  |  |  | Datum: | 31. 12. 2016
| Zadavatel: |  |  |  |  | IČ: | 00257745
|  | Obec Dýšina |  |  |  | DIČ:
| Uchazeč: |  |  |  |  | IČ:
DIČ:
| Projektant: |  |  |  |  | IČ: | 63505410
|  | BRM s.r.o. |  |  |  | DIČ:
Poznámka:
| Cena bez DPH | [5 empty] | 0
|  |  | Základ daně |  |  | Sazba daně | Výše daně
| DPH | základní | 0 |  |  | 21% | 0
|  | snížená | 0 |  |  | 15% | 0
|  | zákl. přenesená | 0 |  |  | 21% | 0
|  | sníž. přenesená | 0 |  |  | 15% | 0
|  | nulová | 0 |  |  | 0% | 0
| Cena s DPH |  |  | v | CZK |  | 0
REKAPITULACE ČLENĚNÍ SOUPISU PRACÍ
Stavba:
Dýšina-novostavba ŠJ
Objekt:
SO.8 - Novostavba ŠJ-nábytek
Místo: | [5 empty] | Datum: | 31. 12. 2016
Zadavatel: |  |  | Obec Dýšina |  |  | Projektant: | BRM s.r.o.
Uchazeč:
Kód dílu - Popis | [6 empty] | Cena celkem [CZK]
Náklady soupisu celkem | [6 empty] | 0 | [12 empty] | -1
| Ostatní - Ostatní | [5 empty] | 0
| 959 - Vybavení interiéru nábytkem a zařízením | [5 empty] | 0
SOUPIS PRACÍ
Stavba:
Dýšina-novostavba ŠJ
Objekt:
SO.8 - Novostavba ŠJ-nábytek
Místo: | [5 empty] | Datum: | 31. 12. 2016
Zadavatel: |  |  | Obec Dýšina |  |  | Projektant: | BRM s.r.o.
Uchazeč:
PČ | Typ | Kód | Popis | MJ | Množství | J.cena [CZK] | Cena celkem [CZK] | Cenová soustava |  | Poznámka | DPH | J. Nh [h] | Nh celkem [h] | J. hmotnost [t] | Hmotnost celkem [t] | J. suť [t] | Suť Celkem [t]
Náklady soupisu celkem | [6 empty] | 0 | [5 empty] | 0 |  | 0 |  | 0 |  | D | -1 | [7 empty] | 0
| D | Ostatní | Ostatní |  |  |  | 0 | [5 empty] | 0 |  | 0 |  | 0 | 4 | D | 0 | ROZPOCET | [6 empty] | 0
| D | 959 | Vybavení interiéru nábytkem a zařízením |  |  |  | 0 | [5 empty] | 0 |  | 0 |  | 0 | 4 | D | 1 | ROZPOCET | [6 empty] | 0
1 | K | 959001 | Kancelářská židle pojízdná s područkami Nosnost 150 kg, výškově stavitelná, opěrák s pevnou výztuží -polohovatelný, možnost posunu od sedáku, područky s bočním polohováním | ks | 2 |  | 0 |  |  |  | základní |  | 0 | 0 | 0 | 0 | 0 | 512 | K | 2 | ROZPOCET | 0 | 0 | 0 | 0 | 0 | 1 | 0 | 512 | -2063470971
| P |  | Poznámka k položce: Typ židle, čalounění a barevnost bude určena autorským dozorem a investorem dle předložených vzorníků dodavatele | [15 empty] | P | 2
2 | K | 959002 | Kancelářská židle jednací pevná bez područek do setu k židli kancelářské pojízdné, nosnost 150 kg, podnož kovová - nohy ukončeny koncovkami, které nebarví protiskluzové PVC | ks | 2 |  | 0 |  |  |  | základní |  | 0 | 0 | 0 | 0 | 0 | 512 | K | 2 | ROZPOCET | 0 | 0 | 0 | 0 | 0 | 1 | 0 | 512 | 2029154263
| P |  | Poznámka k položce: Typ židle, čalounění a barevnost bude určena autorským dozorem a investorem dle předložených vzorníků dodavatele | [15 empty] | P | 2
3 | K | 959003 | Židle pevná bez područek sedák plast, podnož kovová - nohy ukončeny koncovkami, které nebarví protiskluzové PVC, nosnost 150 kg, stohovatelná | ks | 11 |  | 0 |  |  |  | základní |  | 0 | 0 | 0 | 0 | 0 | 512 | K | 2 | ROZPOCET | 0 | 0 | 0 | 0 | 0 | 1 | 0 | 512 | 1136434528
| P |  | Poznámka k položce: Typ židle, čalounění a barevnost bude určena autorským dozorem a investorem dle předložených vzorníků dodavatele | [15 empty] | P | 2
4 | K | 959004 | Stůl do školní jídelny 750x1200 mm (např. fa Petona) výškově stavitelný (pro děti ve škole i ve školce, stavitelné výšky 59-64-71 cm, podnož kovová - nohy ukončeny koncovkami, které nebarví protiskluzové PVC, deska stolu barevná/buk | ks | 25 |  | 0 |  |  |  | základní |  | 0 | 0 | 0 | 0 | 0 | 512 | K | 2 | ROZPOCET | 0 | 0 | 0 | 0 | 0 | 1 | 0 | 512 | -2099789747
| P |  | Poznámka k položce: Rozměr bude koordinován s velikostí židlí, typ stolu, plastu a barevnost bude určen autorským dozorem a investorem dle předložených vzorníků dodavatele | [15 empty] | P | 2
5 | K | 959005 | Židle pevná bez područek pro školní jídelnu, stohovatelná pro děti - školka - snížený sedák, rozměr - možnost zasunout dvě židle pod stůl, podnož kovová - nohy ukončeny koncovkami, které nebarví protiskluzové PVC, nosnost 110 kg | ks | 30 |  | 0 |  |  |  | základní |  | 0 | 0 | 0 | 0 | 0 | 512 | K | 2 | ROZPOCET | 0 | 0 | 0 | 0 | 0 | 1 | 0 | 512 | -1998595731
| P |  | Poznámka k položce: Rozměr bude koordinován s roztečí podnoží stolů, typ židle, plastu a barevnost bude určen autorským dozorem a investorem dle předložených vzorníků dodavatele | [15 empty] | P | 2
6 | K | 959006 | Židle pevná bez područek pro školní jídelnu, stohovatelná, pro děti - základní škola, rozměr - možnost zasunout 2 židle pod pod stůl, sedák plast, podnož kovová - nohy ukončeny koncovkami, které nebarví protiskluzové PVC, nosnost 110 kg | ks | 65 |  | 0 |  |  |  | základní |  | 0 | 0 | 0 | 0 | 0 | 512 | K | 2 | ROZPOCET | 0 | 0 | 0 | 0 | 0 | 1 | 0 | 512 | 1235874546
| P |  | Poznámka k položce: Rozměr bude koordinován s roztečí podnoží stolů, typ židle, plastu a barevnost bude určen autorským dozorem a investorem dle předložených vzorníků dodavatele | [15 empty] | P | 2
7 | K | 959007 | Stůl v zázemí moštárny 600x600 mm deska design buk, podnož kovová | ks | 2 |  | 0 |  |  |  | základní |  | 0 | 0 | 0 | 0 | 0 | 512 | K | 2 | ROZPOCET | 0 | 0 | 0 | 0 | 0 | 1 | 0 | 512 | -1577991314
| P |  | Poznámka k položce: Typ a barevnost bude určena autorským dozorem a investorem dle předložených vzorníků dodavatele | [15 empty] | P | 2
8 | K | 959008 | Stůl do šatny v zázemí kuchyně, 750x750 mm deska design buk, podnož kovová | ks | 1 |  | 0 |  |  |  | základní |  | 0 | 0 | 0 | 0 | 0 | 512 | K | 2 | ROZPOCET | 0 | 0 | 0 | 0 | 0 | 1 | 0 | 512 | -1446625123
| P |  | Poznámka k položce: Typ a barevnost bude určena autorským dozorem a investorem dle předložených vzorníků dodavatele | [15 empty] | P | 2
9 | K | 959009 | Stůl do šatny v moštárně, 750x750 mm, deska design buk, podnož kovová | ks | 1 |  | 0 |  |  |  | základní |  | 0 | 0 | 0 | 0 | 0 | 512 | K | 2 | ROZPOCET | 0 | 0 | 0 | 0 | 0 | 1 | 0 | 512 | 2044974995
| P |  | Poznámka k položce: Typ a barevnost bude určena autorským dozorem a investorem dle předložených vzorníků dodavatele | [15 empty] | P | 2
10 | K | 959010 | Skříňka šatnová dvojitá do zázemí kuchyně 600x500x1800 mm, design buk, uzamykatelná FAB | ks | 3 |  | 0 |  |  |  | základní |  | 0 | 0 | 0 | 0 | 0 | 512 | K | 2 | ROZPOCET | 0 | 0 | 0 | 0 | 0 | 1 | 0 | 512 | 2146527069
| P |  | Poznámka k položce: Typ a barevnost bude určena autorským dozorem a investorem dle předložených vzorníků dodavatele | [15 empty] | P | 2
11 | K | 959011 | Šatní skříňka šatnová do zázemí moštárny, 300x500x1800 mm, design buk, uzamykatelná FAB | ks | 4 |  | 0 |  |  |  | základní |  | 0 | 0 | 0 | 0 | 0 | 512 | K | 2 | ROZPOCET | 0 | 0 | 0 | 0 | 0 | 1 | 0 | 512 | 2049499911
| P |  | Poznámka k položce: Typ a barevnost bude určena autorským dozorem a investorem dle předložených vzorníků dodavatele | [15 empty] | P | 2
12 | K | 959012 | Skříň policová na ukládání čistého prádla 900x500x2100 mm, do zázemí kuchyně, design buk, uzamykatelná | ks | 1 |  | 0 |  |  |  | základní |  | 0 | 0 | 0 | 0 | 0 | 512 | K | 2 | ROZPOCET | 0 | 0 | 0 | 0 | 0 | 1 | 0 | 512 | 1420558030
| P |  | Poznámka k položce: Typ a barevnost bude určena autorským dozorem a investorem dle předložených vzorníků dodavatele | [15 empty] | P | 2
13 | K | 959013 | Skříňová sestava se zabudovaným trezorem, do kanceláře vedoucí kuchyně, viz detail i13,, design světlé dřevo jako stolová sestava, uzamykatelná FAB, vestavěný trezor - 2 police | sestava | 1 |  | 0 |  |  |  | základní |  | 0 | 0 | 0 | 0 | 0 | 512 | K | 2 | ROZPOCET | 0 | 0 | 0 | 0 | 0 | 1 | 0 | 512 | -569883803
| P |  | Poznámka k položce: Typ skříněk a trezoru a barevnost bude určena autorským dozorem a investorem dle předložených vzorníků dodavatele | [15 empty] | P | 2
14 | K | 959014 | Stolová sestava s pojízdnými kontejnery, do místnosti kanceláře vedoucí č. 102, rozměry dle popisu i14, 2 stoly, design světlé dřevo stejné se skříňovou sestavou, kovová podnož, kontejner sanostatný, pojízdný, 4 zásuvky, uzamykatelný, kontejner na počítač - pojízdný | sestava | 1 |  | 0 |  |  |  | základní |  | 0 | 0 | 0 | 0 | 0 | 512 | K | 2 | ROZPOCET | 0 | 0 | 0 | 0 | 0 | 1 | 0 | 512 | 2100833770
| P |  | Poznámka k položce: Typ a barevnost bude určena autorským dozorem a investorem dle předložených vzorníků dodavatele | [15 empty] | P | 2
15 | K | 959015 | Skříňová a stolová sestava s pojízdnými kontejnery, do místnosti č. 106 - administrativa šéfkuchaře, design světlé dřevo, skříň 600x450x2100 mm, stůl 750x1200 mm, kontejner samostatný, pojízdný, 4 zásuvky, uzamykatelný, kontejner na počítač pojízdný | sestava | 1 |  | 0 |  |  |  | základní |  | 0 | 0 | 0 | 0 | 0 | 512 | K | 2 | ROZPOCET | 0 | 0 | 0 | 0 | 0 | 1 | 0 | 512 | -95967176
| P |  | Poznámka k položce: Typ a barevnost bude určena autorským dozorem a investorem dle předložených vzorníků dodavatele | [15 empty] | P | 2
16 | K | 959016 | Minikuchyně do zázemí moštárny š. 900 mm, design buk, pracovní deska nerez s dřezem | sestava | 1 |  | 0 |  |  |  | základní |  | 0 | 0 | 0 | 0 | 0 | 512 | K | 2 | ROZPOCET | 0 | 0 | 0 | 0 | 0 | 1 | 0 | 512 | 765175536
| P |  | Poznámka k položce: Typ a barevnost bude určena autorským dozorem a investorem dle předložených vzorníků dodavatele | [15 empty] | P | 2
17 | K | 959017 | Umývací centrum v moštárně, materiál nerez, provedení stejné s dodávkou zařízení kuchyně dle nákresu i17 | sestava | 1 |  | 0 |  |  |  | základní |  | 0 | 0 | 0 | 0 | 0 | 512 | K | 2 | ROZPOCET | 0 | 0 | 0 | 0 | 0 | 1 | 0 | 512 | 1854585856
| P |  | Poznámka k položce: Dodávka stavby samostatně, mimo dodávku zařízení kuchyně v 1.NP Typ bude schválen autorským dozorem a investorem dle předložených vzorníků dodavatele | [15 empty] | P | 2
18 | K | 959018 | Regál skladový 6 polic, 1000x500x2000 mm, kovové provedení s možností snadné povrchové údržby, nosnost police 50 kg, | ks | 4 |  | 0 |  |  |  | základní |  | 0 | 0 | 0 | 0 | 0 | 512 | K | 2 | ROZPOCET | 0 | 0 | 0 | 0 | 0 | 1 | 0 | 512 | 1506125008
| P |  | Poznámka k položce: Dodávka stavby samostatně, mimo dodávku zařízení kuchyně, typ bude schválen autorským dozorem a investorem dle předložených vzorníků dodavatele | [15 empty] | P | 2
19 | K | 959019 | Pračka a sušička-set nad sebou, v zázemí kuchyně, pro praní a sušení provozních textílií, mezikus s výsuvnou policí, 600x600 mm | set | 1 |  | 0 |  |  |  | základní |  | 0 | 0 | 0 | 0 | 0 | 512 | K | 2 | ROZPOCET | 0 | 0 | 0 | 0 | 0 | 1 | 0 | 512 | -270155752
20 | K | 959020 | Závěsný projektor v jídelně - není předmětem dodávky stavby | ks | 0 |  | 0 |  |  |  | základní |  | 0 | 0 | 0 | 0 | 0 | 512 | K | 2 | ROZPOCET | 0 | 0 | 0 | 0 | 0 | 1 | 0 | 512 | -719281814
21 | K | 959021 | Objednávkový systém na obědy-viz samostatný oddíl | soubor | 0 |  | 0 |  |  |  | základní |  | 0 | 0 | 0 | 0 | 0 | 512 | K | 2 | ROZPOCET | 0 | 0 | 0 | 0 | 0 | 1 | 0 | 512 | 979122719
22 | K | 959022 | Nástěnka korková v Al rámu 900x600 mm, nástěnka s povrchem z přírodního drceného korku, sendvičová konstrukce - tabule se nekroutí, rám z eleoxovaného hliníku, plastové rohy, ze zasní strany hliníková výztuha, příslušenství pro montáž na stěnu | ks | 5 |  | 0 |  |  |  | základní |  | 0 | 0 | 0 | 0 | 0 | 512 | K | 2 | ROZPOCET | 0 | 0 | 0 | 0 | 0 | 1 | 0 | 512 | -1331065858
| P |  | Poznámka k položce: Typ a barevnost bude určena autorským dozorem a investorem dle předložených vzorníků dodavatele | [15 empty] | P | 2
23 | K | 959023 | Nástěnka korková v Al rámu 1000x1500 mm, nástěnka s povrchem z přírodního drceného korku, sendvičová konstrukce - tabule se nekroutí, rám z eleoxovaného hliníku, plastové rohy, ze zasní strany hliníková výztuha, příslušenství pro montáž na stěnu | ks | 1 |  | 0 |  |  |  | základní |  | 0 | 0 | 0 | 0 | 0 | 512 | K | 2 | ROZPOCET | 0 | 0 | 0 | 0 | 0 | 1 | 0 | 512 | 1348871732
| P |  | Poznámka k položce: Typ a barevnost bude určena autorským dozorem a investorem dle předložených vzorníků dodavatele | [15 empty] | P | 2
24 | K | 959024 | Věšák na kabáty stojanový, materiál kov, s úpravou do vlhkého prostředí, výška cca 1800 mm | ks | 6 |  | 0 |  |  |  | základní |  | 0 | 0 | 0 | 0 | 0 | 512 | K | 2 | ROZPOCET | 0 | 0 | 0 | 0 | 0 | 1 | 0 | 512 | -2074310590
| P |  | Poznámka k položce: Typ a barevnost bude určena autorským dozorem a investorem dle předložených vzorníků dodavatele | [15 empty] | P | 2
25 | K | 959025 | Věšák na kabáty dvojitý na stěnu, materiál kov, s úpravou do vlhkého prostředí | ks | 5 |  | 0 |  |  |  | základní |  | 0 | 0 | 0 | 0 | 0 | 512 | K | 2 | ROZPOCET | 0 | 0 | 0 | 0 | 0 | 1 | 0 | 512 | -316924391
| P |  | Poznámka k položce: Typ a barevnost bude určena autorským dozorem a investorem dle předložených vzorníků dodavatele | [15 empty] | P | 2
26 | K | 959026 | Zásobník toaletního papíru bubnový, materiál nerez mat | ks | 3 |  | 0 |  |  |  | základní |  | 0 | 0 | 0 | 0 | 0 | 512 | K | 2 | ROZPOCET | 0 | 0 | 0 | 0 | 0 | 1 | 0 | 512 | 793930369
| P |  | Poznámka k položce: Typ bude určen autorským dozorem a investorem dle předložených vzorníků dodavatele | [15 empty] | P | 2
27 | K | 959027 | WC štětka | ks | 3 |  | 0 |  |  |  | základní |  | 0 | 0 | 0 | 0 | 0 | 512 | K | 2 | ROZPOCET | 0 | 0 | 0 | 0 | 0 | 1 | 0 | 512 | -1305835876
| P |  | Poznámka k položce: Typ bude určen autorským dozorem a investorem dle předložených vzorníků dodavatele | [15 empty] | P | 2
28 | K | 959028 | Odpadkový koš s víkem, materiál nerez mat | ks | 4 |  | 0 |  |  |  | základní |  | 0 | 0 | 0 | 0 | 0 | 512 | K | 2 | ROZPOCET | 0 | 0 | 0 | 0 | 0 | 1 | 0 | 512 | 1093584205
| P |  | Poznámka k položce: Typ bude určen autorským dozorem a investorem dle předložených vzorníků dodavatele | [15 empty] | P | 2
29 | K | 959029 | Tyč nerezová, l=1,2 m na závěs sprchy včetně rozet kotvených na svislou stěnu, závěs do sprchy látkový, pratelný, 1800x2000 mm s kroužky | ks | 1 |  | 0 |  |  |  | základní |  | 0 | 0 | 0 | 0 | 0 | 512 | K | 2 | ROZPOCET | 0 | 0 | 0 | 0 | 0 | 1 | 0 | 512 | 917172881
| P |  | Poznámka k položce: Typ bude určen autorským dozorem a investorem dle předložených vzorníků dodavatele | [15 empty] | P | 2

## SO.9 - Novostavba ŠJ-obje...
| List obsahuje: |  | 1) Krycí list soupisu | 2) Rekapitulace |  |  | 3) Soupis prací | Zpět na list: | Rekapitulace stavby
{b05f4d7f-4fc4-4497-856d-92c1451883a2}
2
| KRYCÍ LIST SOUPISU | [8 empty] | v --- níže se nacházejí doplnkové a pomocné údaje k sestavám --- v | [8 empty] | False
Stavba:
Dýšina-novostavba ŠJ
Objekt:
SO.9 - Novostavba ŠJ-objednávkový systém
| KSO: |  |  |  |  | CC-CZ:
| Místo: |  |  |  |  | Datum: | 31. 12. 2016
| Zadavatel: |  |  |  |  | IČ: | 00257745
|  | Obec Dýšina |  |  |  | DIČ:
| Uchazeč: |  |  |  |  | IČ:
DIČ:
| Projektant: |  |  |  |  | IČ: | 63505410
|  | BRM s.r.o. |  |  |  | DIČ:
Poznámka:
| Cena bez DPH | [5 empty] | 0
|  |  | Základ daně |  |  | Sazba daně | Výše daně
| DPH | základní | 0 |  |  | 21% | 0
|  | snížená | 0 |  |  | 15% | 0
|  | zákl. přenesená | 0 |  |  | 21% | 0
|  | sníž. přenesená | 0 |  |  | 15% | 0
|  | nulová | 0 |  |  | 0% | 0
| Cena s DPH |  |  | v | CZK |  | 0
REKAPITULACE ČLENĚNÍ SOUPISU PRACÍ
Stavba:
Dýšina-novostavba ŠJ
Objekt:
SO.9 - Novostavba ŠJ-objednávkový systém
Místo: | [5 empty] | Datum: | 31. 12. 2016
Zadavatel: |  |  | Obec Dýšina |  |  | Projektant: | BRM s.r.o.
Uchazeč:
Kód dílu - Popis | [6 empty] | Cena celkem [CZK]
Náklady soupisu celkem | [6 empty] | 0 | [12 empty] | -1
| HSV - HSV | [5 empty] | 0
| 100 - Evidence strávníků-doplnění stávajícího systému | [5 empty] | 0
| M - Práce a dodávky M | [5 empty] | 0
SOUPIS PRACÍ
Stavba:
Dýšina-novostavba ŠJ
Objekt:
SO.9 - Novostavba ŠJ-objednávkový systém
Místo: | [5 empty] | Datum: | 31. 12. 2016
Zadavatel: |  |  | Obec Dýšina |  |  | Projektant: | BRM s.r.o.
Uchazeč:
PČ | Typ | Kód | Popis | MJ | Množství | J.cena [CZK] | Cena celkem [CZK] | Cenová soustava |  | Poznámka | DPH | J. Nh [h] | Nh celkem [h] | J. hmotnost [t] | Hmotnost celkem [t] | J. suť [t] | Suť Celkem [t]
Náklady soupisu celkem | [6 empty] | 0 | [5 empty] | 0 |  | 0 |  | 0 |  | D | -1 | [7 empty] | 0
| D | HSV | HSV |  |  |  | 0 | [5 empty] | 0 |  | 0 |  | 0 | 1 | D | 0 | ROZPOCET | [6 empty] | 0
| D | 100 | Evidence strávníků-doplnění stávajícího systému |  |  |  | 0 | [5 empty] | 0 |  | 0 |  | 0 | 1 | D | 1 | ROZPOCET | [6 empty] | 0
| D | M | Práce a dodávky M |  |  |  | 0 | [5 empty] | 0 |  | 0 |  | 0 | 3 | D | 0 | ROZPOCET | [6 empty] | 0
1 | K | 1001 | Rozšiřovací sw modul pro objednávání a odhlašování stravy | ks | 1 |  | 0 |  |  |  | základní |  | 0 | 0 | 0 | 0 | 0 | 64 | K | 1 | ROZPOCET | 0 | 0 | 0 | 0 | 0 | 1 | 0 | 64 | -1230540050
2 | K | 1002 | objednávací terminál terminálu s barevnou dotykovou obrazovkou pro objednávání a odhlašování stravy /zobrazení stavu konta, alergenů, přehled objednávek, možnost omezení skupin strávníků, akceptace ID médií 13,56MHz/ | ks | 1 |  | 0 |  |  |  | základní |  | 0 | 0 | 0 | 0 | 0 | 64 | K | 1 | ROZPOCET | 0 | 0 | 0 | 0 | 0 | 1 | 0 | 64 | 343578982
3 | K | 1003 | Napájecí záložní zdroj | ks | 1 |  | 0 |  |  |  | základní |  | 0 | 0 | 0 | 0 | 0 | 64 | K | 1 | ROZPOCET | 0 | 0 | 0 | 0 | 0 | 1 | 0 | 64 | 954822327
4 | K | 1004 | Výdejní terminál s převodníkem a záložním zdrojem /přehled o vydaných porcích, upozornění na opakovaný výdej stravy, vyhodnocení nároku na výdej stravy, akceptace ID médií 13,56MHz/ | ks | 1 |  | 0 |  |  |  | základní |  | 0 | 0 | 0 | 0 | 0 | 64 | K | 1 | ROZPOCET | 0 | 0 | 0 | 0 | 0 | 1 | 0 | 64 | -1085276037
5 | K | 1005 | USB identifikátor pro pohodlné přidělování čipů strávníkům / akceptace ID médií 13,56MHz/ | ks | 1 |  | 0 |  |  |  | základní |  | 0 | 0 | 0 | 0 | 0 | 64 | K | 1 | ROZPOCET | 0 | 0 | 0 | 0 | 0 | 1 | 0 | 64 | 540563002
6 | K | 1006 | Instalace a nastavení sw, školení, instalace HW na připravenou kabeláž | soubor | 1 |  | 0 |  |  |  | základní |  | 0 | 0 | 0 | 0 | 0 | 64 | K | 1 | ROZPOCET | 0 | 0 | 0 | 0 | 0 | 1 | 0 | 64 | -846861371
7 | K | 1007 | Vzdálená servisní podpora pro zahájení provozu | hod | 5 |  | 0 |  |  |  | základní |  | 0 | 0 | 0 | 0 | 0 | 64 | K | 1 | ROZPOCET | 0 | 0 | 0 | 0 | 0 | 1 | 0 | 64 | -614284639
8 | K | 1008 | Poznámka |  | 0 |  | 0 |  |  |  | základní |  | 0 | 0 | 0 | 0 | 0 | 64 | K | 1 | ROZPOCET | 0 | 0 | 0 | 0 | 0 | 1 | 0 | 64 | 1569962525
| P |  | Poznámka k položce: Obecné požadavky: - Rozšíření stávajícího stravovacího systému o hw s možností objednávání a odhlašování stravy. - Dodávka nového hw pro výdej stravy. Vzhledem k již realizovaným investicím do aktualizací sw /Skladové hospodářství, rejstřík strávníků, evidence plateb, objednávání internetem na strava.cz, mobilní aplikace objednávání stravy, legislativa atd/ nastavení sw, školení a legislativním upgradům požadujeme při nové dodávce zajištění kompatibility se stávajícím systémem tak, aby nedocházelo ke zbytečnému zmaření již vynaložených prostředků. Systém evidence skladu a normování jídel bude umožňovat následující funkce • založení, oprava, rušení skladové karty a karty se surovinami • vytvoření příjemky zboží na sklad • sestavení jídelníčku z receptur • zadání počtu porcí, případně import z programu s evidencí strávníků • nanormování jídel (vytvoření, úprava, zaokrouhlení, tisk) žádanky • vytvoření výdejky zboží ručním zadáním či přenosem ze žádanky • automatický výpočet finanční bilance • výpočet spotřebního koše • tisk uzávěrkových sestav včetně inventury Systém evidence výdeje a objednávání stravy (SW Stravné) bude umožňovat následující funkce •vytvoření záznamu strávníka, přidělení identifikačního čipu či karty, výměna čipu či karty, zablokování čipu či karty • přihlášení strávníka ke stravování, evidence plateb • výdejních terminálů • zjištění počtu objednaných porcí na libovolný den, či období na počítači v pokladně • každodenní automatickou uzávěrku příjmu objednávek na objednacím místě (ve stanovenou dobu) • samostatné objednání (přihláška, odhláška, změna druhu) jídla strávníky na stanovené období na objednacím místě na období • automatickou i ruční aktualizaci údajů ve výdejních i objednacích terminálech z počítače v pokladně • vytvoření vazebního souboru pro bezhotovostní styk s bankovním ústavem, načtení výpisů z banky • tisk uzávěrkových sestav na počítači v pokladně | [15 empty] | P | 1

## Pokyny pro vyplnění
Struktura údajů, formát souboru a metodika pro zpracování
Struktura
Soubor je složen ze záložky Rekapitulace stavby a záložek s názvem soupisu prací pro jednotlivé objekty ve formátu XLSX. Každá ze záložek přitom obsahuje
ještě samostatné sestavy vymezené orámovaním a nadpisem sestavy.
Rekapitulace stavby obsahuje sestavu Rekapitulace stavby a Rekapitulace objektů stavby a soupisů prací.
V sestavě Rekapitulace stavby jsou uvedeny informace identifikující předmět veřejné zakázky na stavební práce, KSO, CC-CZ, CZ-CPV, CZ-CPA a rekapitulaci
celkové nabídkové ceny uchazeče.
V sestavě Rekapitulace objektů stavby a soupisů prací je uvedena rekapitulace stavebních objektů, inženýrských objektů, provozních souborů,
vedlejších a ostatních nákladů a ostatních nákladů s rekapitulací nabídkové ceny za jednotlivé soupisy prací. Na základě údaje Typ je možné
identifikovat, zda se jedná o objekt nebo soupis prací pro daný objekt:
|  | STA | Stavební objekt pozemní
|  | ING | Stavební objekt inženýrský
|  | PRO | Provozní soubor
|  | VON | Vedlejší a ostatní náklady
|  | OST | Ostatní
|  | Soupis | Soupis prací pro daný typ objektu
Soupis prací pro jednotlivé objekty obsahuje sestavy Krycí list soupisu, Rekapitulace členění soupisu prací, Soupis prací. Za soupis prací může být považován
i objekt stavby v případě, že neobsahuje podřízenou zakázku.
Krycí list soupisu obsahuje rekapitulaci informací o předmětu veřejné zakázky ze sestavy Rekapitulace stavby, informaci o zařazení objektu do KSO,
CC-CZ, CZ-CPV, CZ-CPA a rekapitulaci celkové nabídkové ceny uchazeče za aktuální soupis prací.
Rekapitulace členění soupisu prací obsahuje rekapitulaci soupisu prací ve všech úrovních členění soupisu tak, jak byla tato členění použita (např.
stavební díly, funkční díly, případně jiné členění) s rekapitulací nabídkové ceny.
Soupis prací obsahuje položky veškerých stavebních nebo montážních prací, dodávek materiálů a služeb nezbytných pro zhotovení stavebního objektu,
inženýrského objektu, provozního souboru, vedlejších a ostatních nákladů.
Pro položky soupisu prací se zobrazují následující informace:
|  | PČ |  | Pořadové číslo položky v aktuálním soupisu
|  | TYP |  | Typ položky: K - konstrukce, M - materiál, PP - plný popis, PSC - poznámka k souboru cen, P - poznámka k položce, VV - výkaz výměr
|  | Kód |  | Kód položky
|  | Popis |  | Zkrácený popis položky
|  | MJ |  | Měrná jednotka položky
|  | Množství |  | Množství v měrné jednotce
|  | J.cena |  | Jednotková cena položky. Zadaní může obsahovat namísto J.ceny sloupce J.materiál a J.montáž, jejichž součet definuje
J.cenu položky.
|  | Cena celkem |  | Celková cena položky daná jako součin množství a j.ceny
|  | Cenová soustava |  | Příslušnost položky do cenové soustavy
Ke každé položce soupisu prací se na samostatných řádcích může zobrazovat:
Plný popis položky
Poznámka k souboru cen a poznámka zadavatele
Výkaz výměr
Pokud je k řádku výkazu výměr evidovaný údaj ve sloupci Kód, jedná se o definovaný odkaz, na který se může odvolávat výkaz výměr z jiné položky.
Metodika pro zpracování
Jednotlivé sestavy jsou v souboru provázány. Editovatelné pole jsou zvýrazněny žlutým podbarvením, ostatní pole neslouží k editaci a nesmí být jakkoliv
modifikovány.
Uchazeč je pro podání nabídky povinen vyplnit žlutě podbarvená pole:
Pole Uchazeč v sestavě Rekapitulace stavby - zde uchazeč vyplní svůj název (název subjektu)
Pole IČ a DIČ v sestavě Rekapitulace stavby - zde uchazeč vyplní svoje IČ a DIČ
Datum v sestavě Rekapitulace stavby - zde uchazeč vyplní datum vytvoření nabídky
J.cena = jednotková cena v sestavě Soupis prací o maximálním počtu desetinných míst uvedených v poli
- pokud sestavy soupisů prací obsahují pole J.cena, musí být všechna tato pole vyplněna nenulovými kladnými číslicemi
Poznámka - nepovinný údaj pro položku soupisu
V případě, že sestavy soupisů prací neobsahují pole J.cena, potom ve všech soupisech prací obsahují pole:
- J.materiál - jednotková cena materiálu
- J.montáž - jednotková cena montáže
Uchazeč je v tomto případě povinen vyplnit všechna pole J.materiál a pole J.montáž nenulovými kladnými číslicemi. V případech, kdy položka
neobsahuje žádný materiál je přípustné, aby pole J.materiál bylo vyplněno nulou. V případech, kdy položka neobsahuje žádnou montáž je přípustné,
aby pole J.montáž bylo vyplněno nulou. Není však přípustné, aby obě pole - J.materiál, J.Montáž byly u jedné položky vyplněny nulou.
Rekapitulace stavby
Název |  |  | Povinný |  | Popis | Typ | Max. počet
atributu |  |  | (A/N) |  |  |  | znaků
Kód |  |  | A |  | Kód stavby | String | 20
Stavba |  |  | A |  | Název stavby | String | 120
Místo |  |  | N |  | Místo stavby | String | 50
Datum |  |  | A |  | Datum vykonaného exportu | Date
KSO |  |  | N |  | Klasifikace stavebního objektu | String | 15
CC-CZ |  |  | N |  | Klasifikace stavbeních děl | String | 15
CZ-CPV |  |  | N |  | Společný slovník pro veřejné zakázky | String | 20
CZ-CPA |  |  | N |  | Klasifikace produkce podle činností | String | 20
Zadavatel |  |  | N |  | Zadavatel zadaní | String | 50
IČ |  |  | N |  | IČ zadavatele zadaní | String | 20
DIČ |  |  | N |  | DIČ zadavatele zadaní | String | 20
Uchazeč |  |  | N |  | Uchazeč veřejné zakázky | String | 50
Projektant |  |  | N |  | Projektant | String | 50
Poznámka |  |  | N |  | Poznámka k zadání | String | 255
Sazba DPH |  |  | A |  | Rekapitulace sazeb DPH u položek soupisů | eGSazbaDph
Základna DPH |  |  | A |  | Základna DPH určena součtem celkové ceny z položek soupisů | Double
Hodnota DPH |  |  | A |  | Hodnota DPH | Double
Cena bez DPH |  |  | A |  | Celková cena bez DPH za celou stavbu. Sčítává se ze všech listů. | Double
Cena s DPH |  |  | A |  | Celková cena s DPH za celou stavbu | Double
Rekapitulace objektů stavby a soupisů prací
Název |  |  | Povinný |  | Popis | Typ | Max. počet
atributu |  |  | (A/N) |  |  |  | znaků
Kód |  |  | A |  | Přebírá se z Rekapitulace stavby | String | 20
Stavba |  |  | A |  | Přebírá se z Rekapitulace stavby | String | 120
Místo |  |  | N |  | Přebírá se z Rekapitulace stavby | String | 50
Datum |  |  | A |  | Přebírá se z Rekapitulace stavby | Date
Zadavatel |  |  | N |  | Přebírá se z Rekapitulace stavby | String | 50
Projektant |  |  | N |  | Přebírá se z Rekapitulace stavby | String | 50
Uchazeč |  |  | N |  | Přebírá se z Rekapitulace stavby | String | 50
Kód |  |  | A |  | Kód objektu | String | 20
Objektu, Soupis prací |  |  | A |  | Název objektu | String | 120
Cena bez DPH |  |  | A |  | Cena bez DPH za daný objekt | Double
Cena s DPH |  |  | A |  | Cena spolu s DPH za daný objekt | Double
Typ |  |  | A |  | Typ zakázky | eGTypZakazky
Krycí list soupisu
Název |  |  | Povinný |  | Popis | Typ | Max. počet
atributu |  |  | (A/N) |  |  |  | znaků
Stavba |  |  | A |  | Přebírá se z Rekapitulace stavby | String | 120
Objekt |  |  | A |  | Kód a název objektu | String | 20 + 120
Soupis |  |  | A |  | Kód a název soupisu | String | 20 + 120
KSO |  |  | N |  | Klasifikace stavebního objektu | String | 15
CC-CZ |  |  | N |  | Klasifikace stavbeních děl | String | 15
CZ-CPV |  |  | N |  | Společný slovník pro veřejné zakázky | String | 20
CZ-CPA |  |  | N |  | Klasifikace produkce podle činností | String | 20
Místo |  |  | N |  | Přebírá se z Rekapitulace stavby | String | 50
Zadavatel |  |  | N |  | Přebírá se z Rekapitulace stavby | String | 50
Uchazeč |  |  | N |  | Přebírá se z Rekapitulace stavby | String | 50
Projektant |  |  | N |  | Přebírá se z Rekapitulace stavby | String | 50
Poznámka |  |  | N |  | Poznámka k soupisu prací | String | 255
Sazba DPH |  |  | A |  | Rekapitulace sazeb DPH na položkách aktuálního soupisu | eGSazbaDph
Základna DPH |  |  | A |  | Základna DPH určena součtem celkové ceny z položek aktuálního soupisu | Double
Hodnota DPH |  |  | A |  | Hodnota DPH | Double
Cena bez DPH |  |  | A |  | Cena bez DPH za daný soupis | Double
Cena s DPH |  |  | A |  | Cena s DPH za daný soupis | Double
Rekapitulace členění soupisu prací
Název |  |  | Povinný |  | Popis | Typ | Max. počet
atributu |  |  | (A/N) |  |  |  | znaků
Stavba |  |  | A |  | Přebírá se z Rekapitulace stavby | String | 120
Objekt |  |  | A |  | Kód a název objektu, přebírá se z Krycího listu soupisu | String | 20 + 120
Soupis |  |  | A |  | Kód a název objektu, přebírá se z Krycího listu soupisu | String | 20 + 120
Místo |  |  | N |  | Přebírá se z Rekapitulace stavby | String | 50
Datum |  |  | A |  | Přebírá se z Rekapitulace stavby | Date
Zadavatel |  |  | N |  | Přebírá se z Rekapitulace stavby | String | 50
Projektant |  |  | N |  | Přebírá se z Rekapitulace stavby | String | 50
Uchazeč |  |  | N |  | Přebírá se z Rekapitulace stavby | String | 50
Kód dílu - Popis |  |  | A |  | Kód a název dílu ze soupisu | String | 20 + 100
Cena celkem |  |  | A |  | Cena celkem za díl ze soupisu | Double
Soupis prací
Název |  |  | Povinný |  | Popis | Typ | Max. počet
atributu |  |  | (A/N) |  |  |  | znaků
Stavba |  |  | A |  | Přebírá se z Rekapitulace stavby | String | 120
Objekt |  |  | A |  | Kód a název objektu | String | 20 + 120
Soupis |  |  | A |  | Přebírá se z Krycího listu soupisu | String | 20 + 120
Místo |  |  | N |  | Přebírá se z Krycího listu soupisu | String | 50
Datum |  |  | A |  | Přebírá se z Krycího listu soupisu | Date
Zadavatel |  |  | N |  | Přebírá se z Krycího listu soupisu | String | 50
Projektant |  |  | N |  | Přebírá se z Krycího listu soupisu | String | 50
Uchazeč |  |  | N |  | Přebírá se z Krycího listu soupisu | String | 50
PČ |  |  | A |  | Pořadové číslo položky soupisu | Long
Typ |  |  | A |  | Typ položky soupisu | eGTypPolozky | 1
Kód |  |  | A |  | Kód položky ze soupisu | String | 20
Popis |  |  | A |  | Popis položky ze soupisu | String | 255
MJ |  |  | A |  | Měrná jednotka položky | String | 10
Množství |  |  | A |  | Množství položky soupisu | Double
J.Cena |  |  | A |  | Jednotková cena položky | Double
Cena celkem |  |  | A |  | Cena celkem vyčíslena jako J.Cena * Množství | Double
Cenová soustava |  |  | N |  | Zařazení položky do cenové soustavy | String | 50
p |  |  | N |  | Poznámka položky ze soupisu | Memo
psc |  |  | N |  | Poznámka k souboru cen ze soupisu | Memo
pp |  |  | N |  | Plný popis položky ze soupisu | Memo
vv |  |  | N |  | Výkaz výměr (figura, výraz, výměra) ze soupisu | Text,Text,Double | 20, 150
DPH |  |  | A |  | Sazba DPH pro položku | eGSazbaDPH
Hmotnost |  |  | A |  | Hmotnost položky ze soupisu | Double
Suť |  |  | A |  | Suť položky ze soupisu | Double
Nh |  |  | N |  | Normohodiny položky ze soupisu | Double
Datová věta
Typ věty |  |  | Hodnota |  | Význam
eGSazbaDPH |  |  | základní |  | Základní sazba DPH
|  |  | snížená |  | Snížená sazba DPH
|  |  | nulová |  | Nulová sazba DPH
|  |  | zákl. přenesená |  | Základní sazba DPH přenesená
|  |  | sníž. přenesená |  | Snížená sazba DPH přenesená
eGTypZakazky |  |  | STA |  | Stavební objekt
|  |  | PRO |  | Provozní soubor
|  |  | ING |  | Inženýrský objekt
|  |  | VON |  | Vedlejší a ostatní náklady
|  |  | OST |  | Ostatní náklady
eGTypPolozky |  |  | 1 |  | Položka typu HSV
|  |  | 2 |  | Položka typu PSV
|  |  | 3 |  | Položka typu M
|  |  | 4 |  | Položka typu OST