## Kryci list
Nabídkový rozpočet s výkazem výměr
Zakázka
Zakázka | Krásné Údolí, Hřbitovní zeď
CZK
Firmy
Typ Firmy | Název
Dodavatel
Uživatelé
Význam (funkce) | Jméno
Zpracovatel

## Rekapitulace
Zakázka:
_ | Krásné Údolí, Hřbitovní zeď
21 | Popis | Cena | Hmotnost | DPH | Cena s DPH
#N/A
| Krásné Údolí, Hřbitovní zeď |  | 34.2321
| 002: Základy |  | 2.1022
| 004: Vodorovné konstrukce |  | 19.6709
| 006: Úpravy povrchu |  | 12.4589
009: Ostatní konstrukce a práce
099: Přesun hmot HSV
VRN: Vedlejší rozpočtové náklady

## Zakazka
Poř. | Typ | Kód | Alter. kód | Popis | MJ | Výměra bez ztr. | Ztratné | Výměra | Jedn. cena | Cena | Jedn. hmotn. | Hmotnost | Jedn. suť | Suť | Sazba DPH | DPH | Cena s DPH | Objekt | Oddíl
|  |  |  | Krásné Údolí, Hřbitovní zeď | [5 empty] | 0 |  | 34.2321 |  | 32.8675 | _ | 0 | 0
|  |  |  | 002: Základy | [5 empty] | 0 |  | 2.1022 |  | 0 | _ | 0 | 0
28 | SP | 274311125 |  | Základové pasy, prahy, věnce a ostruhy z betonu prostého C 16/20 | m3 | 0.9 | 0 | 0.9 | 0 | 0 | 2.3324 | 2.0991 |  | 0 | 21 | 0 | 0 | SO_09 | 002
29 | SP | 274351215 |  | Zřízení bednění stěn základových pasů | m2 | 3 | 0 | 3 | 0 | 0 | 0.00103 | 0.00309 |  | 0 | 21 | 0 | 0 | SO_09 | 002
|  |  |  | 6*0,5 |  | 3 | [8 empty] | _
30 | SP | 274351216 |  | Odstranění bednění stěn základových pasů | m2 | 3 | 0 | 3 | 0 | 0 |  | 0 |  | 0 | 21 | 0 | 0 | SO_09 | 002
_
|  |  |  | 004: Vodorovné konstrukce | [5 empty] | 0 |  | 19.6709 |  | 0 | _ | 0 | 0
31 | SP | 440321313 |  | Střešní konstrukce ze ŽB tř. C 16/20 - vč.dilatace á 1000 mm | m3 | 8.337 | 0 | 8.337 | 0 | 0 | 2.2564 | 18.8117 |  | 0 | 21 | 0 | 0 | SO_09 | 004
|  |  |  | stříška hřbitovní zdi |  | 0 | [8 empty] | _
|  |  |  | 0,75*0,07*(68+13,3+63,5+14) |  | 8.337 | [8 empty] | _
32 | SP | 440351201 |  | Zřízení bednění střech šířka dna do 250 mm | m2 | 79.4 | 0 | 79.4 | 0 | 0 | 0.00547 | 0.43432 |  | 0 | 21 | 0 | 0 | SO_09 | 004
|  |  |  | (68+13,3+63,5+14)*0,5 |  | 79.4 | [8 empty] | _
33 | SP | 440351202 |  | Odstranění bednění střech šířka dna do 250 mm | m2 | 79.4 | 0 | 79.4 | 0 | 0 |  | 0 |  | 0 | 21 | 0 | 0 | SO_09 | 004
38 | SP | 411362021 |  | Výztuž stropů svařovanými sítěmi Kari | t | 0.40351 | 0 | 0.40351 | 0 | 0 | 1.0531 | 0.42492 |  | 0 | 21 | 0 | 0 | SO_09 | 004
|  |  |  | stříška hřbitovní zdi |  | 0 | [8 empty] | _
|  |  |  | KARI KD 36; 0,75*(68+13,3+63,5+14)*3,08/1000*1,1 |  | 0.40351 | [8 empty] | _
_
|  |  |  | 006: Úpravy povrchu | [5 empty] | 0 |  | 12.4589 |  | 0 | _ | 0 | 0
23 | SP | 622131101 |  | Cementový postřik vnějších stěn nanášený celoplošně ručně | m2 | 450.605 | 0 | 450.605 | 0 | 0 | 0.00735 | 3.3119 |  | 0 | 21 | 0 | 0 | SO_09 | 006
24 | SP | 622321321 |  | Vápenocementová omítka hladká jednovrstvá vnějších stěn nanášená strojně | m2 | 450.605 | 0 | 450.605 | 0 | 0 | 0.0197 | 8.8769 |  | 0 | 21 | 0 | 0 | SO_09 | 006
25 | SP | 622611131 |  | Nátěr akrylátový dvojnásobný vnějších omítaných stěn včetně penetrace provedený ručně | m2 | 450.605 | 0 | 450.605 | 0 | 0 | 0.00052 | 0.23431 |  | 0 | 21 | 0 | 0 | SO_09 | 006
34 | SP | 622612101 |  | Ochranný nátěr silikonový hydrofobizační jednonásobný ručně | m2 | 119.1 | 0 | 119.1 | 0 | 0 | 0.0003 | 0.03573 |  | 0 | 21 | 0 | 0 | SO_09 | 006
|  |  |  | stříška hřbitovní zdi |  | 0 | [8 empty] | _
|  |  |  | 0,75*(68+13,3+63,5+14) |  | 119.1 | [8 empty] | _
_
|  |  |  | 009: Ostatní konstrukce a práce | [5 empty] | 0 |  | 0 |  | 32.8675 | _ | 0 | 0
22 | SP | 978015361 |  | Otlučení vnější vápenné nebo vápenocementové vnější omítky stupně členitosti 1 a 2 rozsahu do 50% | m2 | 450.605 | 0 | 450.605 | 0 | 0 |  | 0 | 0.029 | 13.0675 | 21 | 0 | 0 | SO_09 | 009
|  |  |  | 68*1,8+67*(1,5+1,1)/2 |  | 209.5 | [8 empty] | _
|  |  |  | 14,5*(2,3+1,8)/2+13,3*(1,5+1)/2 |  | 46.35 | [8 empty] | _
|  |  |  | 63,5*1,5+63,5*(1,2+0,9)/2 |  | 161.925 | [8 empty] | _
|  |  |  | 14*1,3+13,3*1,1 |  | 32.83 | [8 empty] | _
26 | SP | 963015111 |  | Demontáž prefabrikovaných krycích desek kanálů, šachet nebo žump do hmotnosti 0,06 t | kus | 330 | 0 | 330 | 0 | 0 |  | 0 | 0.054 | 17.82 | 21 | 0 | 0 | SO_09 | 009
|  |  |  | (68+14,5)/0,75*3 |  | 330 | [8 empty] | _
27 | SP | 961043111 |  | Bourání základů z betonu proloženého kamenem | m3 | 0.9 | 0 | 0.9 | 0 | 0 |  | 0 | 2.2 | 1.98 | 21 | 0 | 0 | SO_09 | 009
|  |  |  | 6*0,3*0,5 |  | 0.9 | [8 empty] | _
_
|  |  |  | 099: Přesun hmot HSV | [5 empty] | 0 |  | 0 |  | 0 | _ | 0 | 0
1 | SP | 997211611 |  | Nakládání suti na dopravní prostředky pro vodorovnou dopravu | t | 32.8675 | 0 | 32.8675 | 0 | 0 |  | 0 |  | 0 | 21 | 0 | 0 | SO_09 | 099
2 | SP | 997211511 |  | Vodorovná doprava suti po suchu na vzdálenost do 1 km | t | 32.8675 | 0 | 32.8675 | 0 | 0 |  | 0 |  | 0 | 21 | 0 | 0 | SO_09 | 099
3 | SP | 997211519 |  | Příplatek ZKD 1 km u vodorovné dopravy suti | t | 1281.852 | 0 | 1281.852 | 0 | 0 |  | 0 |  | 0 | 21 | 0 | 0 | SO_09 | 099
|  |  |  | 32,868*39 |  | 1281.852 | [8 empty] | _
4 | SP | 997013801 |  | Poplatek za uložení stavebního betonového odpadu na skládce (skládkovné) | t | 32.8675 | 0 | 32.8675 | 0 | 0 |  | 0 |  | 0 | 21 | 0 | 0 | SO_09 | 099
21 | SP | 998011001 |  | Přesun hmot pro budovy zděné v do 6 m | t | 34.2321 | 0 | 34.2321 | 0 | 0 |  | 0 |  | 0 | 21 | 0 | 0 | SO_09 | 099
_
|  |  |  | VRN: Vedlejší rozpočtové náklady | [5 empty] | 0 |  | 0 |  | 0 | _ | 0 | 0
1 | ON | 07 |  | Sdružená sazba VRN | % | 3 | 0 | 0 | 0 | 0 |  | 0 |  | 0 | 21 | 0 | 0 | SO_09 | VRN
_
_
_