## Stavební úpravy dvora - Zpevněn
ZADÁNÍ S VÝKAZEM VÝMĚR
Stavba: Stavební úpravy dvora - Zpevněná plocha dvora
Objekt:
Objednatel:
Zhotovitel: | [5 empty] | Zpracoval: Jaroslav Kareš
Místo: útvina 80, st.p. 111/1, k.ú. Útvina | [5 empty] | Datum: 29.3.2016
Č. | KCN | Kód položky | Popis | MJ | Množství celkem | Jednotková cena zadání | Celková cena zadání
1 | 2 | 3 | 4 | 5 | 6 | 7 | 8
|  | HSV | Práce a dodávky HSV
|  | 1 | Zemní práce |  |  |  | 77625.525
1 | 221 | 113106241 | Rozebrání vozovek ze silničních dílců | m2 | 18 | 800 | 14400
|  |  | 3,0*2,0*3 |  | 18 |  | 0
2 | 001 | 122201102 | Odkopávky a prokopávky nezapažené v hornině tř. 3 objem do 1000 m3 vč. naložení | m3 | 248.145 | 135 | 33499.575
|  |  | (335,0+14,50)*0,710 |  | 248.145 |  | 0
3 | 001 | 162701105 | Vodorovné přemístění do 10000 m výkopku/sypaniny z horniny tř. 1 až 4 | m3 | 248.145 | 90 | 22333.05
4 | 001 | 171201101 | Uložení sypaniny do násypů nezhutněných | m3 | 248.145 | 20 | 4962.9
|  | 3 | Svislé a kompletní konstrukce |  |  |  | 1215
5 | 271 | 358235114R | Bourání šachet ze zdiva cihelného plochy do 4 m2 | m3 | 2.43 | 500 | 1215
|  |  | 0,90*0,90*1,0*3 |  | 2.43 |  | 0
|  | 4 | Vodorovné konstrukce |  |  |  | 1453.8
6 | 011 | 434311113 | Schodišťové stupně dusané na terén z betonu tř. C 12/15 bez potěru | m | 3.4 | 150 | 510
|  |  | 1,40+2,0 |  | 3.4 |  | 0
7 | 011 | 434351141 | Zřízení bednění stupňů přímočarých schodišť | m2 | 2.42 | 220 | 532.4
|  |  | (1,40+0,30*2)*0,20+1,40*0,30 |  | 0.82 |  | 0
|  |  | (2,0+0,60*2)*0,20+(2,0+0,60*2)*0,30 |  | 1.6 |  | 0
|  |  | Součet |  | 2.42 |  | 0
8 | 011 | 434351142 | Odstranění bednění stupňů přímočarých schodišť | m2 | 2.42 | 170 | 411.4
|  | 5 | Komunikace pozemní |  |  |  | 330406.5
9 | 221 | 564761111 | Podklad z kameniva hrubého drceného vel. 32-63 mm tl 200 mm | m2 | 699 | 160 | 111840
|  |  | (335,0+14,50)*2 |  | 699 |  | 0
10 | 221 | 564821111 | Podklad ze štěrkodrtě ŠD tl 80 mm | m2 | 349.5 | 90 | 31455
|  |  | 335,0+14,50 |  | 349.5 |  | 0
11 | 221 | 564831111 | Podklad ze štěrkodrtě ŠD tl 100 mm | m2 | 349.5 | 115 | 40192.5
|  |  | 335,0+14,50 |  | 349.5 |  | 0
12 | 221 | 567114112 | Podklad z podkladového betonu tř. PB II (C 16/20) tl 100 mm | m2 | 30.2 | 120 | 3624
|  |  | "podklad pod dlažbou kolem objektů" |  |  |  | 0
|  |  | 30,20*1,0 |  | 30.2 |  | 0
13 | 221 | 596212213 | Kladení zámkové dlažby pozemních komunikací tl 80 mm skupiny A pl přes 300 m2 | m2 | 349.5 | 175 | 61162.5
|  |  | "včetně podkladní vrstvy z kameniva drceného tl. 50 mm" |  |  |  | 0
|  |  | 335,0+14,50 |  | 349.5 |  | 0
14 | 592 | 592453110 | dlažba BEST-KLASIKO 20 x 10 x 8 cm přírodní | m2 | 349.5 | 235 | 82132.5
|  | 8 | Trubní vedení |  |  |  | 39150
15 | 271 | 894411151R | , | kus | 3 | 3200 | 9600
16 | 592 | 592211420 | trouba železobetonová 8úhelníková, zesílená TZP-Q D60x100x8 cm | kus | 3 | 6500 | 19500
17 | 271 | 899304111 | Osazení poklopů železobetonových včetně rámů jakékoli hmotnosti | kus | 3 | 2100 | 6300
18 | 592 | 592246600 | poklop šachtový D2 /betonová výplň+ litina/ D 400 - BEGU-B-1, bez odvětrání | kus | 3 | 1250 | 3750
|  | 9 | Ostatní konstrukce a práce, bourání |  |  |  | 38016
19 | 221 | 916131113 | Osazení silničního obrubníku betonového ležatého s boční opěrou do lože z betonu prostého | m | 8 | 220 | 1760
20 | 592 | 592174650 | obrubník betonový silniční 100x15x25 cm | kus | 8 | 165 | 1320
21 | 221 | 916131213 | Osazení silničního obrubníku betonového stojatého s boční opěrou do lože z betonu prostého | m | 2.4 | 190 | 456
|  |  | 1,20*2 |  | 2.4 |  | 0
22 | 592 | 592174720 | obrubník betonový silniční oblý 78x15x25 cm | kus | 3 | 260 | 780
23 | 221 | 919794441 | Úprava ploch kolem poklopů v živičných krytech pl do 2 m2 | kus | 3 | 1200 | 3600
24 | 221 | 935932314 | Odvodňovací plastový žlab pro zatížení C250 vnitřní š 100 mm s roštem můstkovým z litiny vč. obetonování | m | 11 | 2600 | 28600
25 | 013 | 976085311 | Vybourání kanalizačních rámů včetně poklopů nebo mříží pl do 0,6 m2 | kus | 3 | 500 | 1500
|  | 997 | Přesun sutě |  |  |  | 25749.474
26 | 002 | 997002611 | Nakládání suti a vybouraných hmot | t | 33.75 | 75 | 2531.25
|  |  | 22,50*1,500 |  | 33.75 |  | 0
27 | 013 | 997013501 | Odvoz suti a vybouraných hmot na skládku nebo meziskládku do 1 km se složením | t | 33.75 | 215 | 7256.25
|  |  | 33,75 |  | 33.75 |  | 0
28 | 013 | 997013509 | Příplatek k odvozu suti a vybouraných hmot na skládku ZKD 1 km přes 1 km | t | 303.75 | 9 | 2733.75
|  |  | 33,75*9 |  | 303.75 |  | 0
29 | 221 | 997221561 | Vodorovná doprava suti z kusových materiálů do 1 km | t | 12.218 | 25 | 305.45
30 | 221 | 997221569 | Příplatek ZKD 1 km u vodorovné dopravy suti z kusových materiálů | t | 66.096 | 9 | 594.864
|  |  | 7,344*9 |  | 66.096 |  | 0
31 | 221 | 997221612 | Nakládání vybouraných hmot na dopravní prostředky pro vodorovnou dopravu | t | 12.218 | 45 | 549.81
|  | 998 | Přesun hmot |  |  |  | 0
32 | 221 | 998223011 | Přesun hmot pro pozemní komunikace s krytem dlážděným | t | 117.781 | 100 | 11778.1
|  | PSV | Práce a dodávky PSV
|  | 711 | Izolace proti vodě, vlhkosti a plynům |  |  |  | 6554.25
33 | 711 | 711161306 | Izolace proti zemní vlhkosti stěn foliemi nopovými pro běžné podmínky tl. 0,5 mm šířky 1,0 m | m2 | 35.05 | 110 | 3855.5
|  |  | (10,0+2,0+1,0+0,40+3,25+16,20+2,20)*1,0 |  | 35.05 |  | 0
34 | 711 | 711161382 | Izolace proti zemní vlhkosti foliemi nopovými ukončené horní provětrávací lištou | m | 35.05 | 75 | 2628.75
35 | 711 | 998711101 | Přesun hmot tonážní pro izolace proti vodě, vlhkosti a plynům v objektech výšky do 6 m | t | 0.035 | 2000 | 70
|  |  | Celkem |  |  |  | 520170.549