## Položkový rozpočet
Stavba : |  |  | 283 - Útvina č.p.80-objekt uložení zahradní techniky
Objekt : |  |  | 2830010 - Přípojka vody a kanalizace
Poř. | Číslo položky |  | Název položky | m.j. | Výměra | Cena/mj | Cena celkem | Hmotnost
1 | ZEMNI PRACE STAVEBNI
1 | C13220-1201 |  | Hlb rýh 2000mm hor 3 100m3 * | m3 | 16.8 | 320 | 5376 | 0
|  | + | 4.5*1.5*0.6+8.5*1.5*1 |  |  | 16.8
2 | C13220-1209 |  | Přípl za lepivost rýh v horn.3 * | m3 | 16.8 | 20 | 336 | 0
3 | C15110-1101 |  | Pažení příložné hl.do 2m rýhy * | m2 | 39 | 55 | 2145 | 0.03276
|  | + | 13*1.5*2 |  |  | 39
4 | C15110-1111 |  | Odstranění pažení rýh hl. 2m příl.* | m2 | 39 | 20 | 780 | 0
5 | C16110-1101 |  | Svislé přemíst výkopku horn4 2.5m * | m3 | 16.8 | 35 | 588 | 0
6 | C16230-1101 |  | Vodorovné přem.výkopku do 500m 1-4 * | m3 | 5.384 | 52 | 279.968 | 0
| lože | + | 4.5*0.6*0.1+8.5*1*0.1 |  |  | 1.12
| obsyp | + | 4.5*0.6*0.32+8.5*1*0.4 |  |  | 4.264
7 | C17120-1101 |  | Násypy nezhutněné * | m3 | 5.384 | 21 | 113.064 | 0
8 | C17410-1101 |  | Zásyp zhutnění jam * | m3 | 11.416 | 85 | 970.36 | 0
|  | + | 16.8-5.384 |  |  | 11.416
9 | C17510-1101 |  | Obsyp potr bez prohoz sypaniny * | m3 | 4.162 | 230 | 957.26 | 0
|  | + | 4.264-8.5*3.14*0.06*0.06-13*3.14*0.012*0.012 |  |  | 4.162
10 | 58331183 |  | Kamenivo těž.drobné fr.0-4 Z | m3 | 4.67 | 490 | 2288.3 | 7.7989
|  | + | 4.162*1.1*1.02 |  |  | 4.67
Oddíl celkem | [6 empty] | 13833.952 | 7.8317
4 | VODOROVNE KONSTRUKCE
11 | C45157-3111 |  | Lože výkopu ze štěrkopísku * | m3 | 1.12 | 610 | 683.2 | 2.1177
Oddíl celkem | [6 empty] | 683.2 | 2.1177
8 | POTRUBI
12 | C89224-1111 |  | Tlak zkouška vodov potr DN do 80 * | m | 13 | 10 | 130 | 0
13 | C89223-3111 |  | Dezinfekce vodov potr DN do 70 | m | 13 | 20 | 260 | 0
14 | C87115-1121 |  | Mtž potr výkop tr polyetyl DN 25 | m | 13 | 15 | 195 | 0
15 | 28613931 |  | Trubka tlak PEHD D 25x3 PN10 | m | 13.195 | 25 | 329.875 | 0
|  | + | 13*1.015 |  |  | 13.195
16 | C81726-4111 |  | Mtž B útesů s hrdlem DN 100 | kus | 1 | 350 | 350 | 0.00198
napojení na stávaj.šachtu
17 | R87131-3121 |  | Mtž potr PVC ov do 20pr DN 100 * | m | 5.5 | 10 | 55 | 0
18 | 28611131 |  | Trub PVC kan.hrd o KGEM 100x3 dl.1m | m | 6.012 | 120 | 721.44 | 0.01082
|  | + | 5.5*1.093 |  |  | 6.012
19 | C87731-3123 |  | Mtž tvar PVC ov jednoos DN150 | kus | 2 | 45 | 90 | 2e-05
20 | 28650433 |  | Koleno odpad PVC KG D110/87,5 st | ks | 1.015 | 60 | 60.9 | 0.00039
Oddíl celkem | [6 empty] | 2192.215 | 0.01321
99 | PRESUN HMOT
21 | C99827-6101 |  | Přesun hm tr.plas.otevř.výkop * | t | 9.963 | 120 | 1195.56 | 0
Oddíl celkem | [6 empty] | 1195.56 | 0
621 | 21-M ELEKTROMONTAZE
22 | M21-810001/70 |  | Mtž.kabel ulož.volně výkop/kanál | m | 13 | 10 | 130 | 0
CYKY 2x1,5
23 | 34140824 |  | Vodič CY černý 2,50 drát | m | 13 | 12 | 156 | 0.00039
Oddíl celkem | [6 empty] | 286 | 0.00039
646 | 46-M ZEMNI PRACE PRO ELEKROMONTAZE
24 | M46-490012/01 |  | Zakrytí kabelu výstraž.folií PVC | m | 13 | 20 | 260 | 0
šířka 33 cm
Oddíl celkem | [6 empty] | 260 | 0
713 | IZOLACE TEPELNE
25 | C71346-2112/99 |  | Izol potrubí skruž PE spona DN 20 | m | 5 | 15 | 75 | 0.00015
26 | 28695122 |  | Izolace potrubi MIRELON 22 tl.9mm | m | 5 | 12 | 60 | 0
27 | C99871-3101 |  | Přesun hm izol.tepel.výška 6m * | t | 0.001 | 500 | 0.5 | 0
Oddíl celkem | [6 empty] | 135.5 | 0.00015
721 | VNITRNI KANALIZACE
28 | C72117-4043/98 |  | Potrubí z PP HT Systém | m | 0.5 | 250 | 125 | 0.00051
připojovací hrdlové DN 50
29 | C72117-4042/98 |  | Potrubí z PP HT Systém | m | 1 | 200 | 200 | 0.00083
připojovací hrdlové DN 40
30 | C72119-4104 |  | Vyvedení kanal výpustek D 40 | kus | 1 | 50 | 50 | 0
31 | C72129-0111 |  | Zkouška těs kanal vodou -DN 125 | m | 7 | 10 | 70 | 0
|  | + | 5.5+0.5+1 |  |  | 7
32 | C99872-1101 |  | Přesun hm kanalizace výška 6m * | t | 0.001 | 500 | 0.5 | 0
Oddíl celkem | [6 empty] | 445.5 | 0.00134
722 | VNITRNI VODOVOD
33 | R72217-1221/02 |  | Potrubí Ekoplastik D 20/2,8 PN 16 | m | 5 | 175 | 875 | 0.00135
34 | C72219-0401 |  | Upev vypust DN 15 | kus | 1 | 130 | 130 | 0
35 | C72217-0943 |  | Potrubí rPE spojka K 285 G 3/4" | kus | 1 | 150 | 150 | 0.00023
36 | C72222-9101 |  | Mtž vodov armatur 1závit G 1/2 | kus | 1 | 50 | 50 | 7e-05
37 | 55196174 |  | Kohout vypouš.Giacomini R 608 D 1/2" | ks | 1 | 190 | 190 | 0
38 | C72223-9102 |  | Mtž vodov armatur 2závit G 3/4 | kus | 1 | 50 | 50 | 2e-05
39 | 55121203 |  | Kohouty kulové Giacomini R250D 3/4" | ks | 1 | 210 | 210 | 0.001
40 | C72229-0226 |  | Zkouška tlak potr -DN 50 | m | 5 | 25 | 125 | 0.0009
41 | C72229-0234 |  | Proplach a dezinfekce -DN 80 | m | 5 | 20 | 100 | 5e-05
42 | C99872-2101 |  | Přesun hm vodovod výška 6m * | t | 0.004 | 500 | 2 | 0
Oddíl celkem | [6 empty] | 1882 | 0.00362
725 | ZARIZOVACI PREDMETY
43 | C72521-9401 |  | Mtž umyvadel du na šroub do zdi | soub | 1 | 350 | 350 | 0.00139
44 | 64297022 |  | Umyvadlo stand.LYRA PLUS 55cm | ks | 1 | 850 | 850 | 0.015
45 | C72581-0401 |  | Ventil rohový -trub T 66 G 1/2 | soub | 2 | 110 | 220 | 0.0005
46 | R72553-0113 |  | Montáž el.průt.ohřívače vody 3,5kw | soub | 1 | 800 | 800 | 0.00638
47 | 54196170 |  | Zásob.ohřív.el.Dražice CLOSE-IN 10l | ks | 1 | 4500 | 4500 | 0.025
pod umyvadlo
48 | C72582-9301 |  | Mtž baterie umyv a dřez stojánkG1/2 | kus | 1 | 100 | 100 | 4e-05
49 | 55199960 |  | Baterie stoj.umyv.Lyra plus | ks | 1 | 650 | 650 | 0.002
50 | C72586-9101 |  | Mtž uzávěrka zápach -D 40 umyv | kus | 1 | 90 | 90 | 0.00017
51 | 55161491 |  | Sifon umyvadlový chrom DN 40 | ks | 1 | 120 | 120 | 0
52 | C99872-5101 |  | Zařiz předm přesun hmot výška -6m | t | 0.05 | 500 | 25 | 0
Oddíl celkem | [6 empty] | 7705 | 0.05048
998 | DOPOČTY PRIRAZEK
53 | C0941/01 |  | Vrn HSV - zednické výpomoce | kpl | 1 | 500 | 500 | 0
prostup+opravy v místě napoj.na stáv.vod
Oddíl celkem | [6 empty] | 500 | 0
REKAPITULACE: |  |  |  |  | 21% |  | Celkem | Hmotnost
| Cena bez DPH: |  |  |  | 29118.927 |  | 29118.927
| Daň z přidané hodnoty: |  |  |  | 6114.9747 |  | 6114.9747
| Cena včetně DPH: |  |  |  | 35233.9017 |  | 35233.9017 | 10.0185

## Rekapitulace
Stanislav Srnka |  |  | 2016-03-21
R E K A P I T U L A C E
NABÍDKOVÉHO ROZPOČTU VČ. VÝKAZU VÝMĚR
Stavba : | 283 - Útvina č.p.80-objekt uložení zahradní techniky
Objekt : | 2830010 - Přípojka vody a kanalizace
Číslo | Název stavebního oddílu | Nabídková cena | Hmotnost
1 | ZEMNI PRACE STAVEBNI | 13833.952 | 7.8317
4 | VODOROVNE KONSTRUKCE | 683.2 | 2.1177
8 | POTRUBI | 2192.215 | 0.01321
99 | PRESUN HMOT | 1195.56 | 0
621 | 21-M ELEKTROMONTAZE | 286 | 0.00039
646 | 46-M ZEMNI PRACE PRO ELEKROMONTAZE | 260 | 0
713 | IZOLACE TEPELNE | 135.5 | 0.00015
721 | VNITRNI KANALIZACE | 445.5 | 0.00134
722 | VNITRNI VODOVOD | 1882 | 0.00362
725 | ZARIZOVACI PREDMETY | 7705 | 0.05048
998 | DOPOČTY PRIRAZEK | 500 | 0
REKAPITULACE: |  | Cena celkem | Hmotnost
| Cena bez DPH: | 29118.927
| DPH 21%: | 6114.9747
| Cena včetně DPH: | 35233.9017 | 10.0185

## Krycí list
NORMEX MANAGER |  |  |  |  | (C) NORMEX Praha
Rozpočet a NZ |  |  |  |  | software & normy
Stanislav Srnka
POLOŽKOVÝ ROZPOČET OBJEKTU
| Stavba: | 283 - Útvina č.p.80-objekt uložení zahradní techniky
| Objekt: | 2830010 - Přípojka vody a kanalizace
| Cena včetně DPH : | 35233.9017 | Kč
| Cena bez DPH: | 29118.927 | Kč
| 21% daň z PH : | 6114.9747 | Kč
| Hmotnost : | 10.0185 | T
|  |  |  | Zpracoval: | Hlaváčková
|  |  |  | Dne: | 2016-03-21