## Stavební úpravy dvora - Objekt
ZADÁNÍ S VÝKAZEM VÝMĚR
Stavba: Stavební úpravy dvora - Objekt uložení zahradní techniky
Objekt:
Objednatel:
Zhotovitel: | [5 empty] | Zpracoval: Jaroslav Kareš
Místo: Útvina 80, st.p. 111/1, k.ú. Útvina | [5 empty] | Datum: 29.3.2016
Č. | KCN | Kód položky | Popis | MJ | Množství celkem | Jednotková cena zadání | Celková cena zadání
1 | 2 | 3 | 4 | 5 | 6 | 7 | 8
|  | HSV | Práce a dodávky HSV
|  | 1 | Zemní práce |  |  |  | 13499.34
1 | 001 | 122201101 | Odkopávky a prokopávky nezapažené v hornině tř. 3 objem do 100 m3 | m3 | 9.24 | 560 | 5174.4
|  |  | 6,60*5,60*0,25 |  | 9.24 |  | 0
2 | 001 | 132201101 | Hloubení rýh š do 600 mm v hornině tř. 3 objemu do 100 m3 | m3 | 8.208 | 460 | 3775.68
|  |  | (6,60+4,80)*2*0,40*0,90 |  | 8.208 |  | 0
3 | 001 | 133201101 | Hloubení šachet v hornině tř. 3 objemu do 100 m3 | m3 | 0.1 | 2500 | 250
|  |  | 0,50*0,50*0,40 |  | 0.1 |  | 0
4 | 001 | 162701105 | Vodorovné přemístění do 10000 m výkopku/sypaniny z horniny tř. 1 až 4 | m3 | 17.548 | 125 | 2193.5
5 | 001 | 167101101 | Nakládání výkopku z hornin tř. 1 až 4 do 100 m3 | m3 | 17.548 | 75 | 1316.1
6 | 001 | 171201101 | Uložení sypaniny do násypů nezhutněných | m3 | 17.548 | 45 | 789.66
|  | 2 | Zakládání |  |  |  | 26157.6
7 | 011 | 274313611 | Základové pásy z betonu tř. C 16/20 | m3 | 8.208 | 2200 | 18057.6
|  |  | (6,60+4,80)*2*0,40*0,90 |  | 8.208 |  | 0
8 | 011 | 274351215 | Zřízení bednění stěn základových pasů | m2 | 36 | 160 | 5760
9 | 011 | 274351216 | Odstranění bednění stěn základových pasů | m2 | 36 | 65 | 2340
|  | 3 | Svislé a kompletní konstrukce |  |  |  | 100550
10 | 011 | 317941121 | Osazování ocelových válcovaných nosníků na zdivu I, IE, U, UE nebo L do č 12 | t | 0.118 | 7800 | 920.4
|  |  | 2,65*4*0,01110 |  | 0.118 |  | 0
11 | 130 | 130107140 | ocel profilová IPN, v jakosti 11 375, h=120 mm | t | 0.118 | 26500 | 3127
|  |  | Hmotnost: 11,10 kg/m |  |  |  | 0
12 | 011 | 331231116 | Zdivo pilířů z cihel dl 290 mm pevnosti P 15 na MC 10 | m3 | 0.221 | 6500 | 1436.5
|  |  | 0,30*0,30*2,45 |  | 0.221 |  | 0
13 | 011 | 341272732 | Stěny nosné tl 300 mm z pórobetonových přesných tvárnic PDK Ytong hmotnosti 500 kg/m3 | m2 | 57.819 | 1400 | 80946.6
|  |  | (6,60+5,0)*2*2,225+6,60*1,20 |  | 59.54 |  | 0
|  |  | 5,30*1,20*0,50*2 |  | 6.36 |  | 0
|  |  | "odpočet otvorů" |  |  |  | 0
|  |  | -(2,25*2,125+1,25*1,20+0,90*2,0) |  | -8.081 |  | 0
|  |  | Součet |  | 57.819 |  | 0
14 | 011 | 342272523 | Příčky tl 150 mm z pórobetonových přesných hladkých příčkovek objemové hmotnosti 500 kg/m3 | m2 | 9.915 | 900 | 8923.5
|  |  | 4,70*2,45-0,80*2,0 |  | 9.915 |  | 0
15 | 011 | 342291112 | Ukotvení příček montážní polyuretanovou pěnou tl příčky přes 100 mm | m | 9.8 | 120 | 1176
|  |  | 2,45*4 |  | 9.8 |  | 0
16 | 011 | 346244341 | Obezdívka pozednice a krokví z plných pálených cihel dl 290 mm na SMS 5 MPa | m2 | 2.68 | 1500 | 4020
|  |  | (6,90+6,50)*2*0,10 |  | 2.68 |  | 0
|  | 4 | Vodorovné konstrukce |  |  |  | 20273.2
17 | 011 | 413941123 | Osazování ocelových válcovaných nosníků stropů I, IE, U, UE nebo L do č. 22 | t | 0.097 | 8500 | 824.5
|  |  | 3,40*0,01430*2 |  | 0.097 |  | 0
18 | 130 | 130107160 | ocel profilová IPN, v jakosti 11 375, h=140 mm | t | 0.105 | 26500 | 2782.5
|  |  | Hmotnost: 14,40 kg/m |  |  |  | 0
|  |  | 0,097*1,08 |  | 0.105 |  | 0
19 | 011 | 417321414 | Ztužující pásy a věnce ze ŽB tř. C 20/25 | m3 | 0.835 | 3600 | 3006
|  |  | (6,50+5,50)*2*0,200*0,174 |  | 0.835 |  | 0
20 | 011 | 417352311 | Ztracené bednění věnců z pórobetonových U-profilů Ytong ve zdech tl 300 mm | m | 23.2 | 480 | 11136
|  |  | (6,60+5,0)*2 |  | 23.2 |  | 0
21 | 011 | 417361221 | Výztuž ztužujících pásů a věnců betonářskou ocelí 10 216 | t | 0.04 | 40000 | 1600
|  |  | (6,30+5,30)*2*4*0,000395*1,10 |  | 0.04 |  | 0
22 | 011 | 434311113 | Schodišťové stupně dusané na terén z betonu tř. C 12/15 bez potěru | m | 1 | 750 | 750
23 | 011 | 434351141 | Zřízení bednění stupňů přímočarých schodišť | m2 | 0.26 | 450 | 117
|  |  | (1,0+0,30)*0,20 |  | 0.26 |  | 0
24 | 011 | 434351142 | Odstranění bednění stupňů přímočarých schodišť | m2 | 0.26 | 220 | 57.2
|  | 6 | Úpravy povrchů, podlahy a osazování výplní |  |  |  | 72045.64
25 | 011 | 612321121 | Vápenocementová omítka hladká jednovrstvá vnitřních stěn nanášená ručně | m2 | 68.244 | 210 | 14331.24
|  |  | (2,95+2,90+5,0*2+0,075*2)*2*2,40 |  | 76.8 |  | 0
|  |  | "odpočet otvorů" |  |  |  | 0
|  |  | -(2,25*2,125+1,25*1,20+0,90*2,0+0,80*2,0) |  | -9.681 |  | 0
|  |  | "ostění" |  |  |  | 0
|  |  | (2,25+1,20+1,25+0,80+2,0)*0,15 |  | 1.125 |  | 0
|  |  | Součet |  | 68.244 |  | 0
26 | 011 | 622321121 | Vápenocementová omítka hladká jednovrstvá vnějších stěn nanášená ručně | m2 | 70.749 | 300 | 21224.7
|  |  | 6,60*3,80+6,60*2,60+5,60*(3,80+2,60)/2*2 |  | 78.08 |  | 0
|  |  | "odpočet otvorů" |  |  |  | 0
|  |  | -(2,25*2,125+1,25*1,20+0,90*2,0) |  | -8.081 |  | 0
|  |  | "ostění" |  |  |  | 0
|  |  | (2,25+1,20+1,25+0,80+2,0)*0,10 |  | 0.75 |  | 0
|  |  | Součet |  | 70.749 |  | 0
27 | 011 | 631311124 | Mazanina tl do 120 mm z betonu prostého bez zvýšených nároků na prostředí tř. C 16/20 | m3 | 3.696 | 2650 | 9794.4
|  |  | "podkladní beton přetažený přes záklsdové pasy" |  |  |  | 0
|  |  | 6,60*5,60*0,10 |  | 3.696 |  | 0
28 | 011 | 631311125 | Mazanina tl do 120 mm z betonu prostého bez zvýšených nároků na prostředí tř. C 20/25 | m3 | 2.921 | 2900 | 8470.9
|  |  | "vrchní mazanina" |  |  |  | 0
|  |  | (6,0*5,0-(4,70*0,15+0,30*0,30))*0,10 |  | 2.921 |  | 0
29 | 011 | 631351101 | Zřízení bednění rýh a hran v podlahách | m2 | 2.44 | 420 | 1024.8
|  |  | "podkladní mazanina" |  |  |  | 0
|  |  | (6,60+5,60)*2*0,10 |  | 2.44 |  | 0
30 | 011 | 631351102 | Odstranění bednění rýh a hran v podlahách | m2 | 2.44 | 220 | 536.8
31 | 011 | 632451103 | Cementový samonivelační potěr ze suchých směsí tloušťky do 10 mm | m2 | 29.205 | 240 | 7009.2
|  |  | (6,0*5,0-(4,70*0,15+0,30*0,30)) |  | 29.205 |  | 0
32 | 011 | 635111232 | Násyp pod podlahy z drobného kameniva 0-4 se zhutněním | m3 | 4.176 | 1100 | 4593.6
|  |  | 5,80*4,80*0,15 |  | 4.176 |  | 0
33 | 011 | 642945111 | Osazování protipožárních nebo protiplynových zárubní dveří jednokřídlových do 2,5 m2 | kus | 1 | 1200 | 1200
34 | 553 | 553312130R | zárubeň ocelová s drážkou pro těsnění H 145 DV 800 L/P protipožární | kus | 1 | 2100 | 2100
35 | 011 | 644941111 | Osazování ventilačních mřížek velikosti do 150 x 150 mm | kus | 4 | 120 | 480
36 | 553 | 553414270 | mřížka větrací nerezová NVM 150 x 150 se síťovinou | kus | 4 | 320 | 1280
|  | 9 | Ostatní konstrukce a práce, bourání |  |  |  | 12462.2
37 | 003 | 949101111 | Lešení pomocné pro objekty pozemních staveb s lešeňovou podlahou v do 1,9 m zatížení do 150 kg/m2 | m2 | 17.52 | 240 | 4204.8
|  |  | (6,60+1,20*2+2,80*2)*1,20 |  | 17.52 |  | 0
38 | 003 | 949101112 | Lešení pomocné pro objekty pozemních staveb s lešeňovou podlahou v do 3,5 m zatížení do 150 kg/m2 | m2 | 17.52 | 370 | 6482.4
|  |  | (6,60+1,20*2+2,80*2)*1,20 |  | 17.52 |  | 0
39 | 011 | 953943121 | Osazování výrobků do 1 kg/kus do betonu bez jejich dodání | kus | 10 | 75 | 750
40 | 311 | 311971160R | tyč kotevní pozinkovaná se závitem M10 x 300 mm | kus | 5 | 65 | 325
41 | 311 | 311971170R | ocelové táhlo M10 x 1600 mm | kus | 5 | 140 | 700
|  | 998 | Přesun hmot |  |  |  | 0
42 | 011 | 998011001 | Přesun hmot pro budovy zděné v do 6 m | t | 63.172 | 120 | 7580.64
|  | PSV | Práce a dodávky PSV
|  | 711 | Izolace proti vodě, vlhkosti a plynům |  |  |  | 13090.16
43 | 711 | 711111001 | Provedení izolace proti zemní vlhkosti vodorovné za studena nátěrem penetračním | m2 | 36.96 | 30 | 1108.8
|  |  | 6,60*5,60 |  | 36.96 |  | 0
44 | 111 | 111631500 | lak asfaltový ALP/9 (t) bal 9 kg | t | 0.011 | 80000 | 880
|  |  | Spotřeba 0,3-0,4kg/m2 dle povrchu, ředidlo technický benzín |  |  |  | 0
|  |  | 36,96 * 0,0003 |  | 0.011 |  | 0
45 | 711 | 711141559 | Provedení izolace proti zemní vlhkosti pásy přitavením vodorovné NAIP | m2 | 36.96 | 75 | 2772
46 | 628 | 628361100 | pás těžký asfaltovaný FOALBIT Al S 40 | m2 | 42.504 | 90 | 3825.36
|  |  | 36,96 * 1,15 |  | 42.504 |  | 0
47 | 711 | 711161306 | Izolace proti zemní vlhkosti stěn foliemi nopovými pro běžné podmínky tl. 0,5 mm šířky 1,0 m | m2 | 17.8 | 145 | 2581
|  |  | (6,60+5,60*2)*1,0 |  | 17.8 |  | 0
48 | 711 | 711161382 | Izolace proti zemní vlhkosti foliemi nopovými ukončené horní provětrávací lištou | m | 17.8 | 85 | 1513
|  |  | 6,60+5,60*2 |  | 17.8 |  | 0
49 | 711 | 998711101 | Přesun hmot tonážní pro izolace proti vodě, vlhkosti a plynům v objektech výšky do 6 m | t | 0.205 | 2000 | 410
|  | 713 | Izolace tepelné |  |  |  | 9712.8
50 | 713 | 713111111 | Montáž izolace tepelné vrchem stropů volně kladenými rohožemi, pásy, dílci, deskami | m2 | 31.5 | 85 | 2677.5
|  |  | 5,25*6,0 |  | 31.5 |  | 0
51 | 631 | 631481150 | deska minerální izolační 600x1200 mm tl.160 mm | m2 | 32.13 | 210 | 6747.3
|  |  | 31,5 * 1,02 |  | 32.13 |  | 0
52 | 713 | 998713101 | Přesun hmot tonážní pro izolace tepelné v objektech v do 6 m | t | 0.144 | 2000 | 288
|  | 762 | Konstrukce tesařské |  |  |  | 33706.75
53 | 762 | 762083122 | Impregnace řeziva proti dřevokaznému hmyzu, houbám a plísním máčením třída ohrožení 3 a 4 | m3 | 2.196 | 1150 | 2525.4
|  |  | (5,25*8+6,0*2+6,50*8+77,0)*0,10*0,12 |  | 2.196 |  | 0
54 | 762 | 762332131 | Montáž vázaných kcí krovů pravidelných z hraněného řeziva průřezové plochy do 120 cm2 | m | 77 | 135 | 10395
|  |  | "pozednice" |  |  |  | 0
|  |  | 6,0*2 |  | 12 |  | 0
|  |  | "krokve" |  |  |  | 0
|  |  | 6,50*8 |  | 52 |  | 0
|  |  | "roznášecí trámy + sloupky" |  |  |  | 0
|  |  | (6,25+0,25)*2 |  | 13 |  | 0
|  |  | Součet |  | 77 |  | 0
55 | 605 | 605121300 | řezivo stavební hranol průřezu 100 x 120 mm | m3 | 1.016 | 6500 | 6604
|  |  | 77,0*0,10*0,12*1,10 |  | 1.016 |  | 0
56 | 762 | 762342216 | Montáž laťování na střechách jednoduchých sklonu do 60° osové vzdálenosti do 600 mm | m2 | 44.85 | 35 | 1569.75
|  |  | 6,50*6,90 |  | 44.85 |  | 0
57 | 605 | 605141130 | řezivo jehličnaté,střešní latě impregnované | m3 | 0.31 | 6500 | 2015
|  |  | 6,90*17*0,06*0,04*1,10 |  | 0.31 |  | 0
58 | 762 | 762395000 | Spojovací prostředky pro montáž krovu, bednění, laťování, světlíky, klíny | m3 | 1.206 | 1500 | 1809
|  |  | 0,924+0,282 |  | 1.206 |  | 0
59 | 762 | 762822110 | Montáž stropního trámu z hraněného řeziva průřezové plochy do 144 cm2 | m | 42 | 75 | 3150
|  |  | 5,25*8 |  | 42 |  | 0
60 | 605 | 605121300 | řezivo stavební hranol průřezu 100 x 120 mm | m3 | 0.554 | 6500 | 3601
|  |  | 42,0*0,10*0,12*1,10 |  | 0.554 |  | 0
61 | 762 | 762895000 | Spojovací prostředky pro montáž záklopu, stropnice a podbíjení | m3 | 0.504 | 1500 | 756
|  |  | 0,504 |  | 0.504 |  | 0
62 | 762 | 998762101 | Přesun hmot tonážní pro kce tesařské v objektech v do 6 m | t | 1.068 | 1200 | 1281.6
|  | 763 | Konstrukce suché výstavby |  |  |  | 24243.75
63 | 763 | 763131531 | SDK podhled deska 1xDF 12,5 bez TI jednovrstvá spodní kce profil CD+UD | m2 | 30 | 590 | 17700
|  |  | 6,0*5,0 |  | 30 |  | 0
64 | 763 | 763131714 | SDK podhled základní penetrační nátěr | m2 | 29.25 | 25 | 731.25
|  |  | 14,50+14,75 |  | 29.25 |  | 0
65 | 763 | 763131751 | Montáž parotěsné zábrany do SDK podhledu | m2 | 30 | 35 | 1050
66 | 283 | 283292760 | folie nehořlavá parotěsná 140 g/m2 | m2 | 33 | 22 | 726
|  |  | 30 * 1,1 |  | 33 |  | 0
67 | 763 | 763164615 | SDK obklad kovových kcí tvaru U š do 0,6 m desky 1xDF 12,5 | m | 5.85 | 690 | 4036.5
|  |  | 2,90+2,95 |  | 5.85 |  | 0
|  | 764 | Konstrukce klempířské |  |  |  | 31288.25
68 | 764 | 764101141 | Montáž krytiny střechy rovné z taškových tabulí sklonu do 30° | m2 | 44.85 | 135 | 6054.75
|  |  | 6,50*6,90 |  | 44.85 |  | 0
69 | 553 | 553501830 | tašková tabule Lindab Ideal 40 tl. 0,50 mm | m2 | 44.85 | 275 | 12333.75
|  |  | PE v ostatních barvách |  |  |  | 0
70 | 553 | 553502050 | těsnění k taškovým tabulím Lindab 1000 mm | kus | 14 | 55 | 770
71 | 764 | 764202105 | Montáž oplechování štítu závětrnou lištou | m | 13 | 150 | 1950
|  |  | 6,50*2 |  | 13 |  | 0
72 | 138 | 138801030 | plech tabule 0,5 mm šířka 1250 mm povrch 25 µm Polyester | m2 | 4.29 | 290 | 1244.1
|  |  | 13,0*0,33 |  | 4.29 |  | 0
73 | 764 | 764202134 | Montáž oplechování rovné okapové hrany | m | 6.9 | 135 | 931.5
74 | 138 | 138801030 | plech tabule 0,5 mm šířka 1250 mm povrch 25 µm Polyester | m2 | 2.76 | 290 | 800.4
|  |  | 6,90*0,40 |  | 2.76 |  | 0
75 | 764 | 764206105 | Montáž oplechování rovných parapetů rš do 400 mm | m | 1.25 | 160 | 200
76 | 138 | 138801030 | plech tabule 0,5 mm šířka 1250 mm povrch 25 µm Polyester | m2 | 0.325 | 290 | 94.25
|  |  | 1,30*0,25 |  | 0.325 |  | 0
77 | 764 | 764501103 | Montáž žlabu podokapního půlkulatého | m | 6.9 | 140 | 966
78 | 553 | 553501000 | žlab podokapní půlkruhový R Lindab 125 mm | m | 6.9 | 165 | 1138.5
|  |  | ocel+zinek+PVC, odstín barvy ostatní |  |  |  | 0
79 | 553 | 553501370 | spojka žlabů s těsněním Lindab 125 mm | kus | 2 | 90 | 180
|  |  | ocel+zinek+PVC, odstín barvy ostatní |  |  |  | 0
80 | 764 | 764501104 | Montáž čela pro podokapní půlkulatý žlab | kus | 2 | 45 | 90
81 | 553 | 553501330 | čelo žlabové LINDAB 125 mm | kus | 2 | 75 | 150
|  |  | ocel+zinek+PVC, odstín barvy ostatní |  |  |  | 0
82 | 764 | 764501105 | Montáž háku pro podokapní půlkulatý žlab | kus | 15 | 35 | 525
83 | 553 | 553501260 | hák žlabový s příchytným jazýčkem Lindab 125 mm | kus | 15 | 90 | 1350
|  |  | ocel+zinek+PVC, odstín barvy ostatní |  |  |  | 0
84 | 764 | 764501106 | Montáž hrdla pro podokapní půlkulatý žlab | kus | 1 | 75 | 75
85 | 553 | 553501480 | prvek napojovací roury LINDAB 87 mm | kus | 1 | 210 | 210
|  |  | ocel+zinek+PVC, odstín barvy ostatní |  |  |  | 0
86 | 764 | 764508131 | Montáž kruhového svodu | m | 3 | 90 | 270
87 | 553 | 553501060 | roura okapová odtoková Lindab D87 mm | m | 3 | 155 | 465
|  |  | ocel+zinek+PVC, odstín barvy ostatní |  |  |  | 0
88 | 764 | 764508132 | Montáž objímky kruhového svodu | kus | 3 | 30 | 90
89 | 553 | 553501420 | objímka roury úchytná LINDAB 87 mm | kus | 3 | 75 | 225
|  |  | ocel+zinek+PVC, odstín barvy ostatní |  |  |  | 0
90 | 764 | 764508134 | Montáž horního dvojitého kolena kruhového svodu | kus | 1 | 145 | 145
91 | 553 | 553501580 | koleno odpadové Lindab úhel 60°, 87 mm | kus | 2 | 245 | 490
|  |  | ocel+zinek+PVC, odstín barvy ostatní |  |  |  | 0
92 | 764 | 998764101 | Přesun hmot tonážní pro konstrukce klempířské v objektech v do 6 m | t | 0.27 | 2000 | 540
|  | 765 | Krytina skládaná |  |  |  | 4295.175
93 | 765 | 765191001 | Montáž pojistné hydroizolační fólie kladené ve sklonu do 20° lepením na krokve | m2 | 44.85 | 35 | 1569.75
|  |  | 6,50*6,90 |  | 44.85 |  | 0
94 | 283 | 283292950 | membrána podstřešní 150 g/m2 s aplikovanou spojovací páskou | m2 | 49.335 | 55 | 2713.425
|  |  | 44,85 * 1,1 |  | 49.335 |  | 0
95 | 765 | 998765101 | Přesun hmot tonážní pro krytiny skládané v objektech v do 6 m | t | 0.006 | 2000 | 12
|  | 766 | Konstrukce truhlářské |  |  |  | 29791.26
96 | 766 | 766423113 | Montáž obložení podhledů členitých palubkami z měkkého dřeva š do 100 mm | m2 | 12.14 | 250 | 3035
|  |  | 6,90*0,55*2+6,50*0,35*2 |  | 12.14 |  | 0
97 | 611 | 611911200 | palubky obkladové SM profil klasický 12,5 x 96 mm A/B | m2 | 13.354 | 190 | 2537.26
|  |  | 12,14*1,10 |  | 13.354 |  | 0
98 | 766 | 766622131 | Montáž plastových oken plochy přes 1 m2 otevíravých výšky do 1,5 m s rámem do zdiva | m2 | 1.5 | 450 | 675
|  |  | 1,25*1,20 |  | 1.5 |  | 0
99 | 611 | 611441100 | okno plastové jednokřídlové OS 125x120 cm | kus | 1.5 | 5500 | 8250
100 | 766 | 766660021 | Montáž dveřních křídel otvíravých 1křídlových š do 0,8 m požárních do ocelové zárubně | kus | 1 | 420 | 420
101 | 766 | 766660411 | Montáž vchodových dveří 1křídlových bez nadsvětlíku do zdiva | kus | 1 | 1500 | 1500
102 | 611 | 611441630 | dveře plastové vchodové 1křídlové otevíravé 90x200 cm | kus | 1 | 12000 | 12000
103 | 763 | 998763301 | Přesun hmot tonážní pro sádrokartonové konstrukce v objektech v do 6 m | t | 0.484 | 2000 | 968
104 | 766 | 998766101 | Přesun hmot tonážní pro konstrukce truhlářské v objektech v do 6 m | t | 0.203 | 2000 | 406
|  | 767 | Konstrukce zámečnické |  |  |  | 30234
105 | 767 | 767651111 | Montáž vrat garážových sekčních zajížděcích pod strop plochy do 6 m2 | kus | 1 | 4000 | 4000
106 | 553 | 553458670 | vrata garážová sekční zateplená lamelová 2250 x 2125 mm | kus | 1 | 19000 | 19000
107 | 767 | 767651126 | Montáž vrat garážových sekčních elektrického stropního pohonu | kus | 1 | 1500 | 1500
108 | 553 | 553458770 | příslušenství garážových vrat pohon stropní elektrický do 6 m2 EOS | kus | 1 | 5500 | 5500
109 | 767 | 998767101 | Přesun hmot tonážní pro zámečnické konstrukce v objektech v do 6 m | t | 0.078 | 3000 | 234
|  | 781 | Dokončovací práce - obklady |  |  |  | 1456.8
110 | 781 | 781414111 | Montáž obkladaček vnitřních pravoúhlých pórovinových do 22 ks/m2 lepených flexibilním lepidlem | m2 | 1.8 | 290 | 522
111 | 597 | 597610390 | obkládačky keramické 20 x 25 x 0,68 cm I. j. | m2 | 1.98 | 260 | 514.8
|  |  | 1,8 * 1,1 |  | 1.98 |  | 0
112 | 781 | 781419191 | Příplatek k montáži obkladů vnitřních pórovinových za plochu do 10 m2 | m2 | 1.8 | 15 | 27
113 | 781 | 781494511 | Plastové profily ukončovací lepené flexibilním lepidlem | m | 4.6 | 75 | 345
|  |  | 1,80*2+1,0 |  | 4.6 |  | 0
114 | 781 | 998781101 | Přesun hmot tonážní pro obklady keramické v objektech v do 6 m | t | 0.032 | 1500 | 48
|  | 783 | Dokončovací práce - nátěry |  |  |  | 27265.595
115 | 783 | 783118211 | Lakovací dvojnásobný syntetický nátěr truhlářských konstrukcí | m2 | 12.14 | 220 | 2670.8
116 | 783 | 783823135 | Penetrační silikonový nátěr hladkých, tenkovrstvých zrnitých a štukových omítek | m2 | 70.749 | 45 | 3183.705
117 | 783 | 783827425 | Krycí dvojnásobný silikonový nátěr omítek stupně členitosti 1 a 2 | m2 | 70.749 | 160 | 11319.84
118 | 783 | 783913151 | Penetrační syntetický nátěr hladkých betonových podlah | m2 | 29.25 | 55 | 1608.75
|  |  | 14,50+14,75 |  | 29.25 |  | 0
119 | 783 | 783917161 | Krycí dvojnásobný syntetický nátěr betonové podlahy | m2 | 29.25 | 290 | 8482.5
|  | 784 | Dokončovací práce - malby a tapety |  |  |  | 3655.29
120 | 784 | 784181011 | Dvojnásobné pačokování v místnostech výšky do 3,80 m | m2 | 74.495 | 24 | 1787.88
|  |  | (2,90+2,95+5,0*2)*2*2,35 |  | 74.495 |  | 0
121 | 784 | 784312021 | Dvojnásobné bílé vápenné malby v místnostech výšky do 3,80 m | m2 | 103.745 | 18 | 1867.41
|  |  | (2,90+2,95+5,0*2)*2*2,35+14,50+14,75 |  | 103.745
|  |  | Celkem |  |  |  | 453727.81