## Stavební úpravy dvora - Oplocen
ZADÁNÍ S VÝKAZEM VÝMĚR
Stavba: Stavební úpravy dvora - Oplocení pozemku
Objekt:
Objednatel:
Zhotovitel: | [5 empty] | Zpracoval: Jaroslav Kareš
Místo: Útvina 80, st.p. 111/1, k.ú. Útvina | [5 empty] | Datum: 29.3.2016
Č. | KCN | Kód položky | Popis | MJ | Množství celkem | Jednotková cena zadání | Celková cena zadání
1 | 2 | 3 | 4 | 5 | 6 | 7 | 8
|  | HSV | Práce a dodávky HSV
|  | 1 | Zemní práce |  |  |  | 7693.52
1 | 001 | 130901121 | Bourání kcí v hloubených vykopávkách ze zdiva z betonu prostého ručně | m3 | 0.72 | 2600 | 1872
"patky sloupků oplocení"
|  |  | 0,30*0,30*0,50*16 |  | 0.72 |  | 0
2 | 001 | 132201101 | Hloubení rýh š do 600 mm v hornině tř. 3 objemu do 100 m3 | m3 | 7.616 | 570 | 4341.12
|  |  | 23,80*0,80*0,40 |  | 7.616 |  | 0
3 | 001 | 162701105 | Vodorovné přemístění do 10000 m výkopku/sypaniny z horniny tř. 1 až 4 | m3 | 7.616 | 125 | 952
4 | 001 | 162701155 | Vodorovné přemístění do 10000 m výkopku/sypaniny z horniny tř. 5 až 7 | m3 | 0.72 | 145 | 104.4
5 | 001 | 167101101 | Nakládání výkopku z hornin tř. 1 až 4 do 100 m3 | m3 | 7.616 | 35 | 266.56
6 | 001 | 167101151 | Nakládání výkopku z hornin tř. 5 až 7 do 100 m3 | m3 | 0.72 | 45 | 32.4
7 | 001 | 171201101 | Uložení sypaniny do násypů nezhutněných | m3 | 8.336 | 15 | 125.04
|  |  | 7,616+0,720 |  | 8.336 |  | 0
|  | 2 | Zakládání |  |  |  | 18230.8
8 | 011 | 274313611 | Základové pásy z betonu tř. C 16/20 | m3 | 7.14 | 2400 | 17136
|  |  | 23,80*0,70*0,40+23,80*0,10*0,20 |  | 7.14 |  | 0
9 | 011 | 274351215 | Zřízení bednění stěn základových pasů | m2 | 4.76 | 160 | 761.6
|  |  | 23,80*0,10*2 |  | 4.76 |  | 0
10 | 011 | 274351216 | Odstranění bednění stěn základových pasů | m2 | 4.76 | 70 | 333.2
|  | 3 | Svislé a kompletní konstrukce |  |  |  | 53890.06
11 | 231 | 348272223 | Plotová zeď tl 195 mm z betonových tvarovek oboustranně štípaných barevných na MC včetně spárování | m2 | 13.566 | 1800 | 24418.8
|  |  | 23,80*0,57 |  | 13.566 |  | 0
12 | 231 | 348272293 | Příplatek k plotové zdi tl 195 mm z betonových tvarovek za vylití ztužující zdi betonem C16/20 výztuž 2xD10 | m2 | 17.366 | 110 | 1910.26
|  |  | 23,80*0,57+0,95*0,40*10 |  | 17.366 |  | 0
13 | 231 | 348272523 | Plotová stříška pro zeď tl 195 mm z tvarovek hladkých nebo štípaných barevných | m | 19.8 | 520 | 10296
|  |  | 1,98*10 |  | 19.8 |  | 0
14 | 231 | 348273242 | Plotový sloupek 400x200 mm z tvarovek štípaných 4stranně barevných vč spárování a výplně betonem | m | 9.5 | 1250 | 11875
|  |  | 0,95*10 |  | 9.5 |  | 0
15 | 231 | 348273532 | Sloupová hlavice 400x200 mm z tvarovek hladkých nebo štípaných barevných | kus | 10 | 210 | 2100
16 | 231 | 348273903 | Držák plotových polí průběžný dl 400 mm vkládaný do ložných spár plotového sloupku | kus | 14 | 145 | 2030
17 | 231 | 348273905 | Držák plotových polí rohový vkládaný do ložných spár plotového sloupku | kus | 2 | 190 | 380
18 | 231 | 348273907 | Držák plotových polí koncový vkládaný do ložných spár plotového sloupku | kus | 8 | 110 | 880
|  | 9 | Ostatní konstrukce a práce, bourání |  |  |  | 10015
19 | 231 | 966071721 | Bourání sloupků a vzpěr plotových ocelových do 2,5 m odřezáním | kus | 16 | 250 | 4000
20 | 231 | 966072820 | Rozebrání oplocení z vlnitého nebo profilového plechu hmotnosti do 30 kg | m | 40.1 | 150 | 6015
|  |  | 25,90+14,20 |  | 40.1 |  | 0
|  | 998 | Přesun hmot |  |  |  | 6722.78
21 | 231 | 998232111 | Přesun hmot pro oplocení zděné z cihel nebo tvárnic v do 10 m | t | 23.182 | 290 | 6722.78
|  | PSV | Práce a dodávky PSV
|  | 711 | Izolace proti vodě, vlhkosti a plynům |  |  |  | 2714.8
22 | 711 | 711161306 | Izolace proti zemní vlhkosti stěn foliemi nopovými pro běžné podmínky tl. 0,5 mm šířky 1,0 m | m2 | 16.9 | 160 | 2704
23 | 711 | 998711101 | Přesun hmot tonážní pro izolace proti vodě, vlhkosti a plynům v objektech výšky do 6 m | t | 0.012 | 900 | 10.8
|  | 762 | Konstrukce tesařské |  |  |  | 28975.78
24 | 762 | 762081410 | Vícestranné hoblování hraněného řeziva | m2 | 12.672 | 140 | 1774.08
|  |  | 39,60*0,32 |  | 12.672 |  | 0
25 | 762 | 762081510 | Plošné hoblování hraněného řeziva | m2 | 57 | 95 | 5415
|  |  | 0,95*0,30*10*2*10 |  | 57 |  | 0
26 | 762 | 762083122 | Impregnace řeziva proti dřevokaznému hmyzu, houbám a plísním máčením třída ohrožení 3 a 4 | m3 | 0.874 | 900 | 786.6
|  |  | 39,60*0,12*0,04+0,95*0,12*0,03*10*2*10 |  | 0.874 |  | 0
27 | 762 | 762123110 | Montáž tesařských stěn vázaných z hraněného řeziva průřezové plochy do 100 cm2 | m | 39.6 | 120 | 4752
|  |  | "ližiny" |  |  |  | 0
|  |  | 1,98*2*10 |  | 39.6 |  | 0
28 | 605 | 605110410 | řezivo jehličnaté - středové SM tl. 33-100 mm | m3 | 0.209 | 7500 | 1567.5
|  |  | 39,60*0,12*0,04*1,10 |  | 0.209 |  | 0
29 | 762 | 762136114 | Montáž bednění stěn z hoblovaných prken s mezerami 40 až 80 mm | m2 | 37.62 | 185 | 6959.7
|  |  | 1,98*0,95*2*10 |  | 37.62 |  | 0
30 | 605 | 605110710 | řezivo jehličnaté středové SM tl. 18-32 mm | m3 | 0.752 | 7500 | 5640
|  |  | 0,95*0,12*0,03*10*2*10*1,10 |  | 0.752 |  | 0
31 | 762 | 762195000 | Spojovací prostředky pro montáž stěn, příček, bednění stěn | m3 | 0.874 | 1700 | 1485.8
|  |  | 0,190+0,684 |  | 0.874 |  | 0
32 | 762 | 998762101 | Přesun hmot tonážní pro kce tesařské v objektech v do 6 m | t | 0.541 | 1100 | 595.1
|  | 783 | Dokončovací práce - nátěry |  |  |  | 13182.39
33 | 783 | 783218111 | Dvojnásobný lazurovací syntetický nátěr tesařských konstrukcí | m2 | 57 | 170 | 9690
|  |  | 0,95*0,30*10*2*10 |  | 57 |  | 0
34 | 783 | 783826541 | Antigraffiti nátěr dočasný (sebeobětovaná vrstva) hrubých povrchů | m2 | 21.166 | 165 | 3492.39
|  |  | 23,80*0,57+0,95*0,80*10 |  | 21.166
|  |  | Celkem |  |  |  | 141425.13