## Krycí list
KRYCÍ LIST ROZPOČTU
| Název stavby |  |  | Skladová hala elektromateriálu - úspory energie, Pardubice - Drozdice | [8 empty] | JKSO
| Kód stavby |  |  | 2015/101-2
| Název objektu |  |  | “hala P7” | [8 empty] | EČO
Kód objektu
| Název části | [11 empty] | Místo | Průmyslový park, Pardubice - Drozdice
Kód části
Název podčásti
Kód podčásti
[13 empty] | IČ | DIČ
| Objednatel |  |  | Průmyslový park Pardubice a.s. | [8 empty] | 243 04 115
| Projektant |  |  | Kateřina Ryvolová, č.aut. 0401307
Zhotovitel
|  |  |  | 101-2 2016 | Zpracoval | [7 empty] | Dne
29.4.2016
Měrné a účelové jednotky
Počet |  |  |  | Náklady / 1 m.j. | Počet |  |  | Náklady / 1 m.j. |  | Počet |  |  |  | Náklady / 1 m.j.
|  |  | 0 | 0 |  |  | 0 | 0 |  |  |  |  | 0 |  |  | 0
|  |  |  | Rozpočtové náklady v |  |  |  | CZK
A |  | Základní rozp. náklady |  |  | B |  | Doplňkové náklady |  |  | C |  | Vedlejší rozpočtové náklady
1 | HSV |  | Dodávky | 0 | 8 | Práce přesčas |  | 0 |  | 13 | Zařízení staveniště |  |  | 21 | % | 0
2 |  |  | Montáž | 0 | 9 | Bez pevné podl. |  | 0 |  | 14 | Mimostaveništní doprava |  |  | 21 | % | 0
3 | PSV |  | Dodávky | 0 | 10 | Kulturní památka |  | 0 |  | 15 | Územní vlivy |  |  | 21 | % | 0
4 |  |  | Montáž | 0 | 11 |  |  | 0 |  | 16 | Provozní vlivy |  |  | 21 | % | 0
5 | "M" |  | Dodávky | 0 | [5 empty] | 17 | Ostatní |  |  | 21 | % | 0
6 |  |  | Montáž | 0 | [5 empty] | 18 | VRN z rozpočtu |  |  |  |  | 0
7 | ZRN (ř. 1-6) |  |  | 0 | 12 | DN (ř. 8-11) |  | 0 |  | 19 | VRN (ř. 13-18) |  |  |  |  | 0
20 | HZS |  |  | 0 | 21 | Kompl. činnost |  | 0 | 21 | 22 | Ostatní náklady |  |  |  |  | 0
Projektant | [9 empty] | D |  | Celkové náklady
[10 empty] | 23 | Součet 7, 12, 19-22 |  |  |  |  | 0 | 0
Datum a podpis |  |  |  |  | Razítko |  |  |  |  | 24 | 15 | % | 0 | DPH |  | 0 | 0
Objednatel | [9 empty] | 25 | 21 | % | 0 | DPH |  | 0 | 0
[10 empty] | 26 | Cena s DPH (ř. 23-25) |  |  |  |  | 0
Datum a podpis |  |  |  |  | Razítko |  |  |  |  | E |  | Přípočty a odpočty
Zhotovitel | [9 empty] | 27 | Dodávky objednatele |  |  |  |  | 0
[10 empty] | 28 | Klouzavá doložka |  |  |  |  | 0
Datum a podpis |  |  |  |  | Razítko |  |  |  |  | 29 | Zvýhodnění + - |  |  |  |  | 0

## Rekapitulace
REKAPITULACE ROZPOČTU
Stavba: | Skladová hala elektromateriálu - úspory energie, Pardubice - Drozdice
Objekt: | “hala P7”
Část:
JKSO:
Objednatel: | Průmyslový park Pardubice a.s.
Zhotovitel: | 0
Datum: | 2016-04-29
Kód | Popis | Cena celkem | Hmotnost celkem | Suť celkem
1 | 2 | 3 | 4 | 5
HSV | Práce a dodávky HSV | 0 | 0 | 0
3 | Svislé a kompletní konstrukce | 0 | 457.8747 | 0
6 | Úpravy povrchů, podlahy a osazování výplní | 0 | 201.7883 | 0
9 | Ostatní konstrukce a práce-bourání - lešení | 0 | 0 | 0
997 | Přesun sutě | 0 | 0 | 0
998 | Přesun hmot | 0 | 0 | 0
PSV | Práce a dodávky PSV | 0 | 1250.4735 | 665.6434
712 | Povlakové krytiny včetně tepelné izolace | 0 | 523.44 | 0
764 | Konstrukce klempířské - fasáda | 0 | 3.2308 | 2.7388
766 | Konstrukce truhlářské | 0 | 84.3844 | 0
767 | Konstrukce zámečnické - střešní světlíky | 0 | 133.584 | 0
777 | Podlahy - sanace a zateplení | 0 | 505.8343 | 662.9046
| Celkem | 0 | 1250.4735 | 665.6434

## Rozpocet
ROZPOČET
Stavba: |  | Skladová hala elektromateriálu - úspory energie, Pardubice - Drozdice
Objekt: |  | “hala P7”
Část:
JKSO:
Objednatel: |  | Průmyslový park Pardubice a.s.
Zhotovitel: |  | 0
Datum: |  | 2016-04-29
P.Č. | TV | KCN | Kód položky | Popis | MJ | Množství celkem | Cena jednotková | Cena celkem | Hmotnost | Hmotnost celkem | Hmotnost sutě | Hmotnost sutě celkem | Sazba DPH | Typ položky | Úroveň | Dodavatel
1 | 2 | 3 | 4 | 5 | 6 | 7 | 8 | 9 |  |  |  |  | 10 | 11 | 12 | 11
| D |  | HSV | Práce a dodávky HSV |  |  |  | 0 | [6 empty] | 0
| D |  | 3 | Svislé a kompletní konstrukce |  |  |  | 0 |  | 457.8747 |  | 0 |  |  | 1
1 | K | 014 | 340239224.1 | Zazdívka otvorů v příčkách nebo stěnách z cihel POROTHERM P+D tl 220 - 250 mm - pohled jihozápad | m2 | 685 |  | 0 | 0.25041 | 171.5308 | 0 | 0 | 21 | 4 | 2
2 | K | 014 | 340239224.2 | Zazdívka otvorů v příčkách nebo stěnách z cihel POROTHERM P+D tl 220 - 250 mm - pohled severovýchod | m2 | 425 |  | 0 | 0.25041 | 106.4243 | 0 | 0 | 21 | 4 | 2
3 | K | 014 | 340239224.3 | Zazdívka otvorů v příčkách nebo stěnách z cihel POROTHERM P+D tl 220 - 250 mm - pohled severozápad | m2 | 250 |  | 0 | 0.25041 | 62.6025 | 0 | 0 | 21 | 4 | 2
4 | K | 014 | 340239224.4 | Zazdívka otvorů v příčkách nebo stěnách z cihel POROTHERM P+D tl 220 - 250 mm - pohled jihovýchod | m2 | 442 |  | 0 | 0.25041 | 110.6812 | 0 | 0 | 21 | 4 | 2
5 | K | 014 | 340239224.5 | Zazdívka otvorů v příčkách nebo stěnách z cihel POROTHERM P+D tl 220 - 250 mm - pohled C | m2 | 26.5 |  | 0 | 0.25041 | 6.6359 | 0 | 0 | 21 | 4 | 2
| D |  | 6 | Úpravy povrchů, podlahy a osazování výplní |  |  |  | 0 |  | 201.7883 |  | 0 |  |  | 1
10 | K | 011 | 622221021.1 | Montáž kontaktního zateplení vnějších stěn z minerální vlny s podélnou orientací vláken tl do 120 mm - pohled jihozápad | m2 | 2405 |  | 0 | 0.01136 | 27.3208 | 0 | 0 | 21 | 4 | 2
11 | M | MAT | 631515290.1 | deska minerální izolační ISOVER TF PROFI tl. 120 mm | m2 | 2453.1 |  | 0 | 0.012 | 29.4372 | 0 | 0 | 21 | 8 | 2
12 | K | 011 | 622221021.2 | Montáž kontaktního zateplení vnějších stěn z minerální vlny s podélnou orientací vláken tl do 120 mm - pohled severovýchod | m2 | 2100 |  | 0 | 0.01136 | 23.856 | 0 | 0 | 21 | 4 | 2
13 | M | MAT | 631515290.2 | deska minerální izolační ISOVER TF PROFI tl. 120 mm | m2 | 2142 |  | 0 | 0.012 | 25.704 | 0 | 0 | 21 | 8 | 2
14 | K | 011 | 622221021.3 | Montáž kontaktního zateplení vnějších stěn z minerální vlny s podélnou orientací vláken tl do 120 mm - pohled severozápad | m2 | 1111 |  | 0 | 0.01136 | 12.621 | 0 | 0 | 21 | 4 | 2
15 | M | MAT | 631515290.3 | deska minerální izolační ISOVER TF PROFI tl. 120 mm | m2 | 1133.22 |  | 0 | 0.012 | 13.5986 | 0 | 0 | 21 | 8 | 2
16 | K | 011 | 622221021.4 | Montáž kontaktního zateplení vnějších stěn z minerální vlny s podélnou orientací vláken tl do 120 mm - pohled jihovýchod | m2 | 1152 |  | 0 | 0.01136 | 13.0867 | 0 | 0 | 21 | 4 | 2
17 | M | MAT | 631515290.4 | deska minerální izolační ISOVER TF PROFI tl. 120 mm | m2 | 1175.04 |  | 0 | 0.012 | 14.1005 | 0 | 0 | 21 | 8 | 2
18 | K | 011 | 622221021.5 | Montáž kontaktního zateplení vnějších stěn z minerální vlny s podélnou orientací vláken tl do 120 mm - pohled A | m2 | 352 |  | 0 | 0.01136 | 3.9987 | 0 | 0 | 21 | 4 | 2
19 | M | MAT | 631515290.5 | deska minerální izolační ISOVER TF PROFI tl. 120 mm | m2 | 359.04 |  | 0 | 0.012 | 4.3085 | 0 | 0 | 21 | 8 | 2
20 | K | 011 | 622221021.6 | Montáž kontaktního zateplení vnějších stěn z minerální vlny s podélnou orientací vláken tl do 120 mm - pohled B | m2 | 104 |  | 0 | 0.01136 | 1.1814 | 0 | 0 | 21 | 4 | 2
21 | M | MAT | 631515290.6 | deska minerální izolační ISOVER TF PROFI tl. 120 mm | m2 | 106.08 |  | 0 | 0.012 | 1.273 | 0 | 0 | 21 | 8 | 2
22 | K | 011 | 622221021.7 | Montáž kontaktního zateplení vnějších stěn z minerální vlny s podélnou orientací vláken tl do 120 mm - pohled C | m2 | 72 |  | 0 | 0.01136 | 0.81792 | 0 | 0 | 21 | 4 | 2
23 | M | MAT | 631515290.7 | deska minerální izolační ISOVER TF PROFI tl. 120 mm | m2 | 73.44 |  | 0 | 0.012 | 0.88128 | 0 | 0 | 21 | 8 | 2
24 | K | 011 | 622222051 | Montáž kontaktního zateplení vnějšího ostění hl. špalety do 400 mm z minerální vlny tl do 40 mm | m | 1790 |  | 0 | 0.00331 | 5.9249 | 0 | 0 | 21 | 4 | 2
25 | M | MAT | 631515180 | deska minerální izolační ISOVER TF PROFI tl. 30 mm | m2 | 470 |  | 0 | 0.006 | 2.82 | 0 | 0 | 21 | 8 | 2
28 | K | 011 | 622252002 | Montáž ostatních lišt zateplení | m | 395 |  | 0 | 0.00025 | 0.09875 | 0 | 0 | 21 | 4 | 2
29 | M | MAT | 590514780 | profil ochranný rohový PVC délka 2,5 m | m | 325 |  | 0 | 2e-05 | 0.0065 | 0 | 0 | 21 | 8 | 2
33 | K | 011 | 622531011 | Tenkovrstvá akrylátová zrnitá omítka tl. 1,5 mm včetně penetrace vnějších stěn | m2 | 7743.5 |  | 0 | 0.00268 | 20.7526 | 0 | 0 | 21 | 4 | 2
| D |  | 9 | Ostatní konstrukce a práce-bourání - lešení |  |  |  | 0 |  | 0 |  | 0 |  |  | 1
34 | K | 003 | 941111121 | Montáž lešení řadového trubkového lehkého s podlahami zatížení do 200 kg/m2 š do 0,9 m | m2 | 10863 |  | 0 | 0 | 0 | 0 | 0 | 21 | 4 | 2
35 | K | 003 | 941111211 | Příplatek k lešení řadovému trubkovému lehkému s podlahami š 0,9 m v 10 m za první a ZKD den použití - cca 5 měsíců | m2 | 1629450 |  | 0 | 0 | 0 | 0 | 0 | 21 | 4 | 2
36 | K | 003 | 941111811 | Demontáž lešení řadového trubkového lehkého s podlahami zatížení do 200 kg/m2 š do 0,9 m v do 10 m | m2 | 10863 |  | 0 | 0 | 0 | 0 | 0 | 21 | 4 | 2
| D |  | 997 | Přesun sutě |  |  |  | 0 |  | 0 |  | 0 |  |  | 1
43 | K | 013 | 997013213 | Vnitrostaveništní doprava suti a vybouraných hmot pro budovy v do 12 m ručně | t | 662.905 |  | 0 | 0 | 0 | 0 | 0 | 21 | 4 | 2
44 | K | 221 | 997221611 | Nakládání suti na dopravní prostředky pro vodorovnou dopravu | t | 662.905 |  | 0 | 0 | 0 | 0 | 0 | 21 | 4 | 2
45 | K | 013 | 997013501 | Odvoz suti a vybouraných hmot na skládku nebo meziskládku do 1 km se složením | t | 662.905 |  | 0 | 0 | 0 | 0 | 0 | 21 | 4 | 2
46 | K | 013 | 997013509 | Příplatek k odvozu suti a vybouraných hmot na skládku ZKD 1 km přes 1 km - cca 20 km | t | 662.905 |  | 0 | 0 | 0 | 0 | 0 | 21 | 4 | 2
47 | K | 013 | 997013801 | Poplatek za uložení stavebního betonového odpadu na skládce (skládkovné) | t | 662.905 |  | 0 | 0 | 0 | 0 | 0 | 21 | 4 | 2
| D |  | 998 | Přesun hmot |  |  |  | 0 |  | 0 |  | 0 |  |  | 1
48 | K | 012 | 998014021 | Přesun hmot pro budovy vícepodlažní v do 18 m z betonových dílců s nezděným pláštěm | t | 681.978 |  | 0 | 0 | 0 | 0 | 0 | 21 | 4 | 2
| D |  | PSV | Práce a dodávky PSV |  |  |  | 0 |  | 1250.4735 |  | 665.6434 |  |  | 0
| D |  | 712 | Povlakové krytiny včetně tepelné izolace |  |  |  | 0 |  | 523.44 |  | 0 |  |  | 1
50 | K | 712 | 712361705 | Provedení povlakové krytiny střech do 10° fólií, kotvení, pokládka tepelné izolace | m2 | 35000 |  | 0 | 3e-05 | 1.05 | 0 | 0 | 21 | 16 | 2
51 | M | MAT | 283220120 | fólie hydroizolační střešní tl 1,2 mm | m2 | 42000 |  | 0 | 0.0019 | 79.8 | 0 | 0 | 21 | 32 | 2
52 | M | MAT | 631481410 | deska minerální izolační tl. 200 mm | m2 | 35500 |  | 0 | 0.01 | 355 | 0 | 0 | 21 | 32 | 2
53 | M | MAT | 283220R01 | kotvící prvky-lepící hmota pro kotvení izolantu lepením | kg | 32000 |  | 0 | 0.0019 | 60.8 | 0 | 0 | 21 | 32 | 2
55 | K | 764 | 764R01 | Montáž klempířských prvků - obvod střechy, světlíky,žlaby a svody světlíky | m | 14100 |  | 0 | 0 | 0 | 0 | 0 | 21 | 16 | 2
56 | M | MAT | 283220R02 | ukončovací plechy - profily | m | 14100 |  | 0 | 0.0019 | 26.79 | 0 | 0 | 21 | 32 | 2
57 | K | 764 | 764R02 | Opracování světlíků - svislé | m2 | 950 |  | 0 | 0 | 0 | 0 | 0 | 21 | 16 | 2
57 | K | 764 | 764R02 | Demontáž +zpětná montáž hromosvodů | cel | 1 |  | 0 | 0 | 0 | 0 | 0 | 21 | 16 | 2
| D |  | 764 | Konstrukce klempířské - fasáda |  |  |  | 0 |  | 3.2308 |  | 2.7388 |  |  | 1
59 | K | 764 | 764002851 | Demontáž oplechování parapetů do suti | m | 1640 |  | 0 | 0 | 0 | 0.00167 | 2.7388 | 21 | 16 | 2
60 | K | 764 | 764246404 | Oplechování parapetů rovných mechanicky kotvené z Fezn plechu rš 330 mm | m | 1640 |  | 0 | 0.00197 | 3.2308 | 0 | 0 | 21 | 16 | 2
| D |  | 766 | Konstrukce truhlářské |  |  |  | 0 |  | 84.3844 |  | 0 |  |  | 1
61 | K | 766 | 766621R07 | Demontáž stávajících výplní | m2 | 4100 |  | 0 | 0.00025 | 1.025 | 0 | 0 | 21 | 16 | 2
62 | K | 766 | 766622136 | Montáž makrolonových desek plochy do celostěnových panelů | m2 | 3315 |  | 0 | 0.00025 | 0.82875 | 0 | 0 | 21 | 16 | 2
69 | M | MAT | 562453550 | Otvorové výplně Uw 1,3 | m2 | 3315 |  | 0 | 0.0242 | 80.223 | 0 | 0 | 21 | 16 | 2
68 | K | 767 | 767316317 | Demontáž stávajících a montáž nových vstupních otvorů | m2 | 284 |  | 0 | 0 | 0 | 0 | 0 | 21 | 16 | 2
69 | M | MAT | 562453550 | vrata průmyslová sekční Ud 1,5 | kus | 8 |  | 0 | 0.0242 | 0.1936 | 0 | 0 | 21 | 32 | 2
69 | M | MAT | 562453550 | dveře vstupní plastové Ud 1,5 | m2 | 45 |  | 0 | 0.0242 | 1.089 | 0 | 0 | 21 | 32 | 2
66 | K | 766 | 766621R10 | Zednické začištění výplní z interiéru | m2 | 4100 |  | 0 | 0.00025 | 1.025 | 0 | 0 | 21 | 16 | 2
| D |  | 767 | Konstrukce zámečnické - střešní světlíky |  |  |  | 0 |  | 133.584 |  | 0 |  |  | 1
68 | K | 767 | 767316317 | Montáž střešních světlíků včetně řešení detailů včetně lišt | m2 | 5520 |  | 0 | 0 | 0 | 0 | 0 | 21 | 16 | 2
69 | M | MAT | 562453550 | Otvorové výplně Uw 1,3 | m2 | 5520 |  | 0 | 0.0242 | 133.584 | 0 | 0 | 21 | 32 | 2
| D |  | 777 | Podlahy - sanace a zateplení |  |  |  | 0 |  | 505.8343 |  | 662.9046 |  |  | 1
70 | K | 221 | 919735125 | Řezání stávajícího betonového krytu hl do 250 mm - pás podlahy | m | 862 |  | 0 | 0.00011 | 0.09482 | 0 | 0 | 21 | 4 | 2
71 | K | 013 | 965043341 | Bourání podkladů betonových s potěrem tl do 230 mm pl přes 4 m2 - pás podlahy po obvodě | m3 | 297.4 |  | 0 | 0 | 0 | 2.2 | 654.28 | 21 | 4 | 2
72 | K | 013 | 965049112 | Příplatek k bourání betonových mazanin za bourání se svařovanou sítí tl přes 100 mm | m3 | 297.4 |  | 0 | 0 | 0 | 0.029 | 8.6246 | 21 | 4 | 2
73 | K | 711 | 711131101 | Provedení izolace proti zemní vlhkosti pásy na sucho vodorovné AIP nebo tkaninou - pás podlahy po obvodě | m2 | 1293 |  | 0 | 0 | 0 | 0 | 0 | 21 | 16 | 2
74 | M | MAT | 628321320 | pás těžký asfaltovaný DEKBIT V 60 S 35 MINERÁL | m2 | 1486.95 |  | 0 | 0.00388 | 5.7694 | 0 | 0 | 21 | 32 | 2
75 | K | 713 | 713121111 | Montáž izolace tepelné podlah volně kladenými rohožemi, pásy, dílci, deskami 1 vrstva - pás podlahy | m2 | 1293 |  | 0 | 0 | 0 | 0 | 0 | 21 | 16 | 2
76 | M | MAT | 634822480 | sklo izolační pěnové FOAMGLAS S3, 45 x 60 x 8 cm | m2 | 1318.86 |  | 0 | 0.0108 | 14.2437 | 0 | 0 | 21 | 32 | 2
77 | K | 711 | 711111051 | Provedení hydroizolační stěrky - pás podlahy po obvodě | m2 | 1293 |  | 0 | 0 | 0 | 0 | 0 | 21 | 16 | 2
78 | M | MAT | 245510300 | hydroizolační stěrka - Baumit Baumacol Protect | kg | 3879 |  | 0 | 0.001 | 3.879 | 0 | 0 | 21 | 32 | 2
79 | K | 011 | 632481213 | Separační vrstva z PE fólie - pás podlahy po obvodě | m2 | 1293 |  | 0 | 0.00012 | 0.15516 | 0 | 0 | 21 | 4 | 2
80 | K | 011 | 631311136 | Mazanina tl do 240 mm z betonu prostého tř. C 25/30 - pás podlahy po obvodě | m3 | 193.95 |  | 0 | 2.4533 | 475.8156 | 0 | 0 | 21 | 4 | 2
81 | K | 011 | 631319204 | Příplatek k mazaninám za přidání ocelových vláken (drátkobeton) pro objemové vyztužení 30 kg/m3 | m3 | 193.95 |  | 0 | 0.0303 | 5.8767 | 0 | 0 | 21 | 4 | 2
|  |  |  | Celkem |  |  |  | 0 |  | 1250.4735 |  | 665.6434