## List1
Technická specifikace technologického zařízení
1. Traktorový nosič kontejnerů - podvozek
Technická specifikace | Požadavek zadavatele | Splnění požadavku
Kategorie | (výbava dle vyhlášky způsobilým pro provoz na pozemních komunikacích) | [doplní uchazeč]
Podvozek
Nejvyšší technicky přípustná/povolená hmotnost | max. 10 000/10 000 kg | [doplní uchazeč]
Nosnost | min. 7 500 kg | [doplní uchazeč]
Provozní hmotnost podvozku včetně mechanismu | max. 2500 kg | [doplní uchazeč]
Rychlost | Min. 40km / hod | [doplní uchazeč]
Podvozek s vybavením dle vyhl. 341/2014 Sb. ve znění pozdějších předpisů vč. blatníky kol, zadní zábrana proti podjetí, boční obrysová světla s odrazkou, zadní doplňková světla, odrazová světla. | ANO | ANO/NE
Rám
Společný s nosičem kontejnerů | ANO | ANO/NE
OJ
Výškově stavitelná | min. 2 polohy | ANO/NE
Oko oje - provedení / průměr | šroubované / 40-50 mm | ANO/NE
Náprava
Odpružená, brzděná | ANO | ANO/NE
Pneu | 11,5/80 15,3 18 PR | ANO/NE
Brzdy
Vzduchové, jednookruhové, dvouhadicové | ANO | ANO/NE
Parkovací automatická | ANO | ANO/NE
Automatický zátěžový regulátor tlaku | ANO | ANO/NE
Společný panel ovládání provozní a parkovací brzdy | ANO | ANO/NE
Povrchová úprava
Barva | RAL 7016 | ANO/NE
Osvětlení
Osvětlení návěsu kompletně vybaveno LED technologií | ANO | ANO/NE
Podpěra
Podpěra hydraulická, ručně ovládaná | ANO | ANO/NE
2. Nosič kontejnerů - mechanismus
Mechanismus | Požadavek zadavatele | Splnění požadavku
Hákové nakládání | ANO | ANO/NE
Ovládání mechanismu z kabiny traktoru | ANO | ANO/NE
Jednoramenný teleskopický nosič | ANO | ANO/NE
Výkon | min. 8 t | [doplní uchazeč]
Délka kontejnerů pro mechanismus | min. 4500 | [doplní uchazeč]
Úhel sklápění | min. 50° | [doplní uchazeč]
Výška háku na střed oka kontejneru | 1000 mm | ANO/NE
Zajišťování kontejnerů
Hydraulické | ANO | ANO/NE
Pohon
Pohon mechanismu nosiče kont. Hydraulic. Systétémem traktoru pomocí univerzál. Rychlospojek (3 páry) | ANO | ANO/NE
Povrchová úprava
Barva | RAL 7016 | ANO/NE
3. Velkoobjemové kontejnery (2 ks)
Objem 1 ks kontejneru | min. 10 m3 max. 10,5 m3 | [doplní uchazeč]
Tl. plechu podlahy | min. 3 mm | [doplní uchazeč]
Tl. plechu boků do 1 m výšky min. 2 mm, nad 1 m výšky min. 2 mm | ANO | ANO/NE
Úprava kontejneru pro uchycení sítě | ANO | ANO/NE
Zadní dvoukřídlá vrata vč. zajištění v otevřené poloze | ANO | ANO/NE
Kontejner musí být kompatibilní s nabízeným hákovým nosičem | ANO | ANO/NE
4. Velkoobjemové kontejnery (1 ks)
Objem 1 ks kontejneru | min. 8 m3 max. 8,5 m3 | [doplní uchazeč]
Tl. plechu podlahy | min. 3 mm | [doplní uchazeč]
Tl. plechu boků do 1 m výšky min. 2 mm, nad 1 m výšky min. 2 mm | ANO | ANO/NE
Úprava kontejneru pro uchycení sítě | ANO | ANO/NE
Zadní dvoukřídlá vrata vč. zajištění v otevřené poloze | ANO | ANO/NE
Kontejner musí být kompatibilní s nabízeným hákovým nosičem | ANO | ANO/NE
5. Plachta na kontejnery (1 ks)
Plachta na kontejner je vyráběna z vysoce kvalitního materiálu | ANO | ANO/NE
Uchycení plachty ke kontejneru se provádí buďto pomocí gumolana protaženého kovovými oky po obvodu kontejneru nebo pomocí napínacích gum. | ANO | ANO/NE
Plachta je postraně vybavena oky pro uchycení | ANO | ANO/NE
Plachta je kompatibilní s navrženými kontejnery | ANO | ANO/NE
2 ks upínacích popruhů | ANO | ANO/NE
6. Síť na kontejner (3 ks)
Technická specifikace | Požadavek zadavatele | Nabídka uchazeče
Materiál vysokopevnostní polypropylen tloušťky min. 3 mm | ANO | ANO/NE
Síť zakončená obvodovým gumolanem | ANO | ANO/NE
Velikost ok cca 45 mm x 45 mm | ANO | ANO/NE
7. Plastový kontejner na bioodpad (13 ks)
Objem 1 ks domovního kontejneru | 1100 l | ANO/NE
Barva hnědá na bioodpad | ANO | ANO/NE
Nádoba je vyrobena z vysoce odolného HDPE plastu | ANO | ANO/NE
Domovní kontejner je polepen samolepkou Bio-odpad | ANO | ANO/NE
Madla po obvodu zajištující snadnou manipulaci s plným kontejnerem | ANO | ANO/NE
Celopryžová otočná kolečka, dvě navíc bržděná | ANO | ANO/NE
Dne: | ……………………………….
Datum a podpis uchazeče: | ……………………………….