## Odbocky (hidden)
Č. Odbočky | Dimenze | č. Tvarovky
O01 | DN150 / DN125 | 201
O15 | DN150 / DN40 | 202
O02 | DN125 / DN125 | 203
O04 | DN125 / DN125 | 203
O11 | DN125 / DN125 | 203
O16 | DN125 / DN125 | 203
O19 | DN125 / DN125 | 203
O03 | DN125 / DN65 | 204
O13 | DN100 / DN50 | 205
O23 | DN100 / DN50 | 205
O25 | DN100 / DN50 | 205
O24 | DN100 / DN40 | 206
O06 | DN80 / DN80 | 207
O14 | DN80 / DN65 | 208
O17 | DN80 / DN65 | 208
O26 | DN80 / DN65 | 208
O05 | DN80 / DN40 | 209
O21 | DN80 / DN40 | 209
O20 | DN80 / DN32 | 210
O08 | DN65 / DN65 | 211
O10 | DN65 / DN65 | 211
O12 | DN65 / DN65 | 211
O22 | DN65 / DN50 | 212
O07 | DN65 / DN40 | 213
O27 | DN65 / DN40 | 213
O09 | DN50 / DN50 | 214
O18 | DN40 / DN32 | 215

## Redukce (hidden)
Dimenze | č. Tvarovky
2xDN150 / 2xDN125 | 301
2xDN125 / 2xDN100 | 302
2xDN125 / 2xDN80 | 303
2xDN125 / 2xDN65 | 304
2xDN125 / 2xDN50 | 305
2xDN125 / 2xDN40 | 306
2xDN100 / 2xDN80 | 307
2xDN80 / 2xDN65 | 308
2xDN80 / 2xDN50 | 309
2xDN80 / 2xDN40 | 310
2xDN65 / 2xDN50 | 311
2xDN65 / 2xDN40 | 312
2xDN50 / 2xDN40 | 313
2xDN40 / 2xDN32 | 314

## Kladecak (hidden)
Poz. | Komponent | Dimenze | Délka |  | ks
|  |  | Zkrácená | Základní
10 | Trubka | Ø168.3 + Ø168.3 / 450 |  | 12 | 3
| Trubka | Ø168.3 + Ø168.3 / 450 |  | 12 | 1
11A |  |  | 4.7
11B |  |  | 3.6
11C |  |  | 1.4
20 | Trubka | Ø139.7 + Ø139.7 / 400 |  | 12 | 32
21 | Trubka | Ø139.7 + Ø139.7 / 400 |  | 6 | 2
| Trubka | Ø139.7 + Ø139.7 / 400 |  | 12 | 1
22A |  |  | 6.1
22B |  |  | 4.7
| Trubka | Ø139.7 + Ø139.7 / 400 |  | 12 | 1
23A |  |  | 6.9
23B |  |  | 2.7
23C |  |  | 1
| Trubka | Ø139.7 + Ø139.7 / 400 |  | 12 | 1
24A |  |  | 4.8
24B |  |  | 3.8
| Trubka | Ø139.7 + Ø139.7 / 400 |  | 12 | 1
25A |  |  | 7.1
25B |  |  | 3.3
| Trubka | Ø139.7 + Ø139.7 / 400 |  | 12 | 1
26A |  |  | 7.8
26B |  |  | 1.1
30 | Trubka | Ø114.3 + Ø114.3 / 315 |  | 12 | 6
31 | Trubka | Ø114.3 + Ø114.3 / 315 |  | 6 | 2
| Trubka | Ø114.3 + Ø114.3 / 315 |  | 6 | 1
32A |  |  | 1.4
32B |  |  | 1
40 | Trubka | Ø88.9 + Ø88.9 / 250 |  | 12 | 21
41 | Trubka | Ø88.9 + Ø88.9 / 250 |  | 6 | 3
| Trubka | Ø88.9 + Ø88.9 / 250 |  | 12 | 1
42A |  |  | 8.1
42B |  |  | 2.5
| Trubka | Ø88.9 + Ø88.9 / 250 |  | 12 | 1
43A |  |  | 6.3
43B |  |  | 3
43C |  |  | 1
| Trubka | Ø88.9 + Ø88.9 / 250 |  | 12 | 1
44A |  |  | 8
44B |  |  | 3
| Trubka | Ø88.9 + Ø88.9 / 250 |  | 12 | 1
45A |  |  | 7.9
46B |  |  | 3.4
50 | Trubka | Ø76.1 + Ø76.1 / 225 |  | 12 | 32
51 | Trubka | Ø76.1 + Ø76.1 / 225 |  | 6 | 5
| Trubka | Ø76.1 + Ø76.1 / 225 |  | 12 | 1
52A |  |  | 7.9
52B |  |  | 1.8
52C |  |  | 1
| Trubka | Ø76.1 + Ø76.1 / 225 |  | 12 | 1
53A |  |  | 4.3
53B |  |  | 3
53C |  |  | 2.5
| Trubka | Ø76.1 + Ø76.1 / 225 |  | 12 | 1
54A |  |  | 6.9
54B |  |  | 2.4
| Trubka | Ø76.1 + Ø76.1 / 225 |  | 12 | 1
55A |  |  | 7.4
55B |  |  | 1.8
| Trubka | Ø76.1 + Ø76.1 / 225 |  | 12 | 1
56A |  |  | 7.7
56B |  |  | 2.1
| Trubka | Ø76.1 + Ø76.1 / 225 |  | 12 | 1
57A |  |  | 7.9
57B |  |  | 2.5
60 | Trubka | Ø60.3 + Ø60.3 / 200 |  | 12 | 9
61 | Trubka | Ø60.3 + Ø60.3 / 200 |  | 6 | 1
| Trubka | Ø60.3 + Ø60.3 / 200 |  | 12 | 1
62A |  |  | 6.4
62B |  |  | 3.4
| Trubka | Ø60.3 + Ø60.3 / 200 |  | 12 | 1
63A |  |  | 2.4
63B |  |  | 2
63C |  |  | 1.7
64D |  |  | 1.1
64E |  |  | 1
70 | Trubka | Ø48.3 + Ø48.3 / 160 |  | 12 | 21
71 | Trubka | Ø48.3 + Ø48.3 / 160 |  | 6 | 2
| Trubka | Ø48.3 + Ø48.3 / 160 |  | 12 | 1
72A |  |  | 6.9
72B |  |  | 3.3
| Trubka | Ø48.3 + Ø48.3 / 160 |  | 12 | 1
73A |  |  | 8.1
73B |  |  | 1.8
| Trubka | Ø48.3 + Ø48.3 / 160 |  | 12 | 1
74A |  |  | 4.6
74B |  |  | 2.7
74C |  |  | 1.1
80 | Trubka | Ø42.4 + Ø42.4 / 160 |  | 12 | 2
| Trubka | Ø42.4 + Ø42.4 / 160 |  | 12 | 1
81A |  |  | 4.1
81B |  |  | 3.6
81C |  |  | 1.8
81D |  |  | 1
Poz. | Komponent | Dimenze | Délka |  | ks
|  |  | Základní | Prodloužená
100 | Ohyb 90° H | Ø168.3 + Ø168.3 / 450 | 1,0 x 1,0 |  | 1
101 | Ohyb 76° H | Ø168.3 + Ø168.3 / 450 | 1,0 x 1,0 |  | 1
102 | Ohyb 90° H | Ø139.7 + Ø139.7 / 400 | 1,0 x 1,0 |  | 10
103 | Ohyb 84° H | Ø139.7 + Ø139.7 / 400 | 1,0 x 1,0 |  | 1
104 | Ohyb 82° H | Ø139.7 + Ø139.7 / 400 | 1,0 x 1,0 |  | 1
105 | Ohyb 24° H | Ø139.7 + Ø139.7 / 400 | 1,0 x 1,0 |  | 1
106 | Ohyb 90° H | Ø114.3 + Ø114.3 / 315 | 1,0 x 1,0 |  | 1
107 | Ohyb 90° H | Ø88.9 + Ø88.9 / 250 | 1,0 x 1,0 |  | 5
108 | Ohyb 86° H | Ø88.9 + Ø88.9 / 250 | 1,0 x 1,0 |  | 1
109 | Ohyb 90° H | Ø76.1 + Ø76.1 / 225 | 1,0 x 1,0 |  | 9
110 | Ohyb 80° H | Ø76.1 + Ø76.1 / 225 | 1,0 x 1,0 |  | 1
111 | Ohyb 76° H | Ø76.1 + Ø76.1 / 225 | 1,0 x 1,0 |  | 1
112 | Ohyb 56° H | Ø76.1 + Ø76.1 / 225 | 1,0 x 1,0 |  | 1
113 | Ohyb 21° H | Ø76.1 + Ø76.1 / 225 | 1,0 x 1,0 |  | 1
114 | Ohyb 15° H | Ø76.1 + Ø76.1 / 225 | 1,0 x 1,0 |  | 1
115 | Ohyb 13° H | Ø76.1 + Ø76.1 / 225 | 1,0 x 1,0 |  | 1
116 | Oblouk pro vstup do objektu V | Ø76.1 + Ø76.1 / 225 | 2,0 x 1,5 |  | 2
117 | Ohyb 90° H | Ø60.3 + Ø60.3 / 200 | 1,0 x 1,0 |  | 2
118 | Oblouk pro vstup do objektu V | Ø60.3 + Ø60.3 / 200 | 2,0 x 1,5 |  | 4
119 | Ohyb 90° H | Ø48.3 + Ø48.3 / 160 | 1,0 x 1,0 |  | 3
120 | Ohyb 78° H | Ø48.3 + Ø48.3 / 160 | 1,0 x 1,0 |  | 1
121 | Oblouk pro vstup do objektu V | Ø48.3 + Ø48.3 / 160 | 2,0 x 1,5 |  | 2
122 | Ohyb 90° H | Ø42.4 + Ø42.4 / 160 | 1,0 x 1,0 |  | 3
123 | Ohyb 81° H | Ø42.4 + Ø42.4 / 160 | 1,0 x 1,0 |  | 1
124 | Ohyb 9° H | Ø42.4 + Ø42.4 / 160 | 1,0 x 1,0 |  | 1
125 | Oblouk pro vstup do objektu V | Ø42.4 + Ø42.4 / 160 | 2,0 x 1,5 |  | 1
201 | Odbočka T | 2xDN150 / 2xDN125 |  |  | 1
202 | Odbočka T | 2xDN150 / 2xDN40 |  |  | 1
203 | Odbočka T | 2xDN125 / 2xDN125 |  |  | 5
204 | Odbočka T | 2xDN125 / 2xDN65 |  |  | 1
205 | Odbočka T | 2xDN100 / 2xDN50 |  |  | 3
206 | Odbočka T | 2xDN100 / 2xDN40 |  |  | 1
207 | Odbočka T | 2xDN80 / 2xDN80 |  |  | 1
208 | Odbočka T | 2xDN80 / 2xDN65 |  |  | 3
209 | Odbočka T | 2xDN80 / 2xDN40 |  |  | 2
210 | Odbočka T | 2xDN80 / 2xDN32 |  |  | 1
211 | Odbočka T | 2xDN65 / 2xDN65 |  |  | 3
212 | Odbočka T | 2xDN65 / 2xDN50 |  |  | 1
213 | Odbočka T | 2xDN65 / 2xDN40 |  |  | 2
214 | Odbočka T | 2xDN50 / 2xDN50 |  |  | 1
215 | Odbočka T | 2xDN40 / 2xDN32 |  |  | 1
301 | Prefabrikovaná redukce | 2xDN150 / 2xDN125 | 1 |  | 2
302 | Prefabrikovaná redukce | 2xDN125 / 2xDN100 | 1 |  | 2
303 | Prefabrikovaná redukce | 2xDN125 / 2xDN80 | 1 |  | 3
304 | Prefabrikovaná redukce | 2xDN125 / 2xDN65 | 1 |  | 1
305 | Prefabrikovaná redukce | 2xDN125 / 2xDN50 | 1 |  | 1
306 | Prefabrikovaná redukce | 2xDN125 / 2xDN40 | 1 |  | 1
307 | Prefabrikovaná redukce | 2xDN100 / 2xDN80 | 1 |  | 2
308 | Prefabrikovaná redukce | 2xDN80 / 2xDN65 | 1 |  | 3
309 | Prefabrikovaná redukce | 2xDN80 / 2xDN50 | 1 |  | 1
310 | Prefabrikovaná redukce | 2xDN80 / 2xDN40 | 1 |  | 1
311 | Prefabrikovaná redukce | 2xDN65 / 2xDN50 | 1 |  | 2
312 | Prefabrikovaná redukce | 2xDN65 / 2xDN40 | 1 |  | 4
313 | Prefabrikovaná redukce | 2xDN50 / 2xDN40 | 1 |  | 2
314 | Prefabrikovaná redukce | 2xDN40 / 2xDN32 | 1 |  | 1
315 | Prefabrikovaná redukce | 1xDN125 / 1xDN80 | 1 |  | 2
401 | Uzavírací armatura | DN125+DN125/400 | 2 |  | 2
402 | Uzavírací armatura | DN100+DN100/315 | 1.7 |  | 2
403 | Uzavírací armatura | DN80+DN80/250 | 1.7 |  | 3
404 | Uzavírací armatura | DN65+DN65/225 | 1.7 |  | 2
501 | Odvzdušňovací armatura | Ø139.7+Ø139.7/400 x DN32 | 2 |  | 3
502 | Odvzdušňovací armatura | Ø76.1+Ø76.1/225 x DN25 | 1.7 |  | 3
503 | Odvzdušňovací armatura | Ø60.3+Ø60.3/200 x DN25 | 1.7 |  | 1
601 | Rozbočovač "Y" | Ø88.9+Ø88.9/250 x Ø88.9/160 |  |  | 1
602 | Rozbočovač "Y" | Ø48.3+Ø48.3/160 x Ø48.3/110 |  |  | 1
| Spojka |  | Délka [m] |  | ks
| Ø450 |  |  |  | 12
| Ø400 |  |  |  | 84
| Ø315 |  |  |  | 22
| Ø250 |  |  |  | 62
| Ø225 |  |  |  | 93
| Ø200 |  |  |  | 34
| Ø160 |  |  |  | 62
| Ø110 |  |  |  | 2

## Celkem
Investor: | Město Nové Sedlo
Masarykova 502
357 34 Nové Sedlo
Název akce: | Rekonstrukce sekundárního topného kanálu v Novém Sedle
Zakázkové číslo | 77 - 17
Datum | 11 / 2017
Stupeň | DZS
Stupeň | Dokumentace pro výběr zhotovitele
Vypracoval | Ing. Běhounek J.
Kontroloval | Ing. Mandzák Jan
Desky | Název | Náklady
D1 | Potrubní rozvody
D1_1 | Stavební část | 0
D1_2 | Rozvod ÚT | 0
D1_3 | Rozvod TV | 0
D1_4 | Vnitřní rozvody | 0
| VRN | 0
D1 | Celkem | 0
Desky | Název | Způsobilé náklady
D2 | Výměníková stanice
D2_1 | Technologie | 0
D2_2 | Měření a regulace | 0
D2 | Celkem | 0
D3 | Základní korozní průzkum posuzující vodivost zemního prostředí a hustotu bludných proudů BP | 0
D4 | Projektová dokumentace pro provádění stavby | 0
D5 | Projektová dokumentace skutečného provedení | 0
D6 | Autorský dozor | 0
D | Náklady celkem | 0
Soutěžící:

## D1_1
Položkový rozpočet | [22 empty] | #TypZaznamu#
S: |  | Rekonstrukce sekundárního topného kanálu v Novém Sedle | [20 empty] | STA
O: |  | Nové Sedlo | [20 empty] | OBJ
R: | [22 empty] | ROZ
C: | [22 empty] | CAS_STR
P.č. | Číslo položky | Název položky | MJ | množství | cena / MJ | Celkem | Dodávka | Dodávka celk. | Montáž | Montáž celk. | DPH | cena s DPH | hmotnost / MJ | hmotnost celk.(t) | dem. hmotnost / MJ | dem. hmotnost celk.(t) | Ceník | Cen. soustava | Nhod / MJ | Nhod celk.
Díl: | 1 | Zemní práce |  |  |  | 0 |  | 0 |  | 0 |  | 0 |  | 2509.4667 |  | 705.49 |  |  |  | 3393.24 |  |  | DIL
1 | 132201212R00 | Hloubení rýh š.do 200 cm hor.3 do 1000m3,STROJNĚ | m3 | 1656 |  | 0 |  | 0 |  | 0 | 0 | 0 | 0 | 0 | 0 | 0 |  |  | 0.16 | 264.96 |  |  | POL1_0
|  | 1104*1,5 |  | 1656 | [18 empty] | VV | 0
2 | 167101102R00 | Nakládání výkopku z hor.1-4 v množství nad 100 m3 | m3 | 1656 |  | 0 |  | 0 |  | 0 | 0 | 0 | 0 | 0 | 0 | 0 |  |  | 0.053 | 87.77 |  |  | POL1_0
3 | 162701105RT3 | Vodorovné přemístění výkopku z hor.1-4 do 10000 m, nosnost 12 t | m3 | 1656 |  | 0 |  | 0 |  | 0 | 0 | 0 | 0 | 0 | 0 | 0 |  |  | 0.0052 | 8.61 |  |  | POL1_0
4 | 151101102R00 | Pažení a rozepření stěn rýh - příložné - hl.do 4 m | m2 | 841.5 |  | 0 |  | 0 |  | 0 | 0 | 0 | 0.00086 | 0.72369 | 0 | 0 |  |  | 0.479 | 403.08 |  |  | POL1_0
|  | 561*1,5 |  | 841.5 | [18 empty] | VV | 0
5 | 151101112R00 | Odstranění pažení stěn rýh - příložné - hl. do 4 m | m2 | 841.5 |  | 0 |  | 0 |  | 0 | 0 | 0 | 0 | 0 | 0 | 0 |  |  | 0.327 | 275.17 |  |  | POL1_0
6 | 119000002RA0 | Dočasné zajištění kabelů ve výkopu | m | 26.05 |  | 0 |  | 0 |  | 0 | 0 | 0 | 0.02478 | 0.64552 | 0 | 0 |  |  | 3.643 | 94.9 |  |  | POL2_0
|  | 521*0,05 |  | 26.05 | [18 empty] | VV | 0
7 | 113107845R00 | Odstranění podkladu nad 50 m2,drc.+štět tl. 45 cm | m2 | 193 |  | 0 |  | 0 |  | 0 | 0 | 0 | 0 | 0 | 0.99 | 191.07 |  |  | 0.144 | 27.79 |  |  | POL1_0
8 | 113107835R00 | Odstranění podkladu nad 50 m2,drc.+štět tl. 35 cm | m2 | 193 |  | 0 |  | 0 |  | 0 | 0 | 0 | 0 | 0 | 0.77 | 148.61 |  |  | 0.11144 | 21.51 |  |  | POL1_0
9 | 113109410R00 | Odstranění podkladu pl.nad 50 m2, beton, tl. 10 cm | m2 | 193 |  | 0 |  | 0 |  | 0 | 0 | 0 | 0 | 0 | 0.24 | 46.32 |  |  | 0.03 | 5.79 |  |  | POL1_0
10 | 175101101RT2 | Obsyp potrubí bez prohození sypaniny, s dodáním štěrkopísku frakce 0 - 4mm | m3 | 607.2 |  | 0 |  | 0 |  | 0 | 0 | 0 | 1.7 | 1032.24 | 0 | 0 |  |  | 1.59 | 965.45 |  |  | POL1_0
|  | 1104*0,25 |  | 276 | [18 empty] | VV | 0
|  | 1104*0,1 |  | 110.4 | [18 empty] | VV | 0
|  | 1104*0,2 |  | 220.8 | [18 empty] | VV | 0
11 | 174100050RAD | Zásyp jam,rýh a šachet štěrkopískem, dovoz štěrkopísku ze vzdálenosti 15 km | m3 | 883.2 |  | 0 |  | 0 |  | 0 | 0 | 0 | 1.67 | 1474.944 | 0 | 0 |  |  | 0.213 | 188.12 |  |  | POL2_0
|  | 1766,4-607,2-(1104*0,25) |  | 883.2 | [18 empty] | VV | 0
12 | 113202111R00 | Vytrhání obrub z krajníků nebo obrubníků stojatých | m | 86 |  | 0 |  | 0 |  | 0 | 0 | 0 | 0 | 0 | 0.145 | 12.47 |  |  | 0.13 | 11.18 |  |  | POL1_0
13 | 199000002R00 | Poplatek za skládku horniny 1- 4 | m3 | 1656 |  | 0 |  | 0 |  | 0 | 0 | 0 | 0 | 0 | 0 | 0 |  |  | 0 | 0 |  |  | POL1_0
|  | 1987,2 |  | 1987.2 | [18 empty] | VV | 0
14 | 120001101R00 | Příplatek za ztížení vykopávky v blízkosti vedení | m3 | 19.872 |  | 0 |  | 0 |  | 0 | 0 | 0 | 0 | 0 | 0 | 0 |  |  | 1.55 | 30.8 |  |  | POL1_0
|  | 1987,2*0,01 |  | 19.872 | [18 empty] | VV | 0
15 | 122201109R00 | Příplatek za lepivost - odkopávky v hor. 3 | m3 | 1656 |  | 0 |  | 0 |  | 0 | 0 | 0 | 0 | 0 | 0 | 0 |  |  | 0.058 | 96.05 |  |  | POL1_0
16 | 181300010RA0 | Nákup humusu (ornice) | m3 | 105.3 |  | 0 |  | 0 |  | 0 | 0 | 0 | 3e-05 | 0.00316 | 0 | 0 |  |  | 0.26 | 27.38 |  |  | POL2_0
|  | 702*0,15 |  | 105.3 | [18 empty] | VV | 0
17 | 182301133R00 | Rozprostření ornice, svah, tl. 15-20 cm, nad 500m2 | m2 | 702 |  | 0 |  | 0 |  | 0 | 0 | 0 | 0 | 0 | 0 | 0 |  |  | 0.103 | 72.31 |  |  | POL1_0
18 | 180400020RA0 | Založení trávníku parkového, rovina, dodání osiva | m2 | 702 |  | 0 |  | 0 |  | 0 | 0 | 0 | 3e-05 | 0.02106 | 0 | 0 |  |  | 0.06 | 42.12 |  |  | POL2_0
19 | 113151314R00 | Fréz.živič.krytu nad 500 m2, s překážkami, tl.5 cm | m2 | 193 |  | 0 |  | 0 |  | 0 | 0 | 0 | 0 | 0 | 0.11 | 21.23 |  |  | 0.0515 | 9.94 |  |  | POL1_0
20 | 113107420R00 | Odstranění podkladu nad 50 m2,kam.těžené tl.20 cm | m2 | 181 |  | 0 |  | 0 |  | 0 | 0 | 0 | 0 | 0 | 0.44 | 79.64 |  |  | 0.048 | 8.69 |  |  | POL1_0
|  | 66+115 |  | 181 | [18 empty] | VV | 0
21 | 113106231R00 | Rozebrání dlažeb ze zámkové dlažby v kamenivu | m2 | 310 |  | 0 |  | 0 |  | 0 | 0 | 0 | 0 | 0 | 0.225 | 69.75 |  |  | 0.142 | 44.02 |  |  | POL1_0
22 | 113107320R00 | Odstranění podkladu pl. 50 m2,kam.těžené tl.20 cm | m2 | 310 |  | 0 |  | 0 |  | 0 | 0 | 0 | 0 | 0 | 0.44 | 136.4 |  |  | 0.376 | 116.56 |  |  | POL1_0
23 | 119001422R00 | Dočasné zajištění kabelů - v počtu 3 - 6 kabelů | m | 20 |  | 0 |  | 0 |  | 0 | 0 | 0 | 0.03974 | 0.7948 | 0 | 0 |  |  | 0.753 | 15.06 |  |  | POL1_0
24 | 139601102R00 | Ruční výkop jam, rýh a šachet v hornině tř. 3 | m3 | 158.96 |  | 0 |  | 0 |  | 0 | 0 | 0 | 0 | 0 | 0 | 0 |  |  | 3.533 | 561.61 |  |  | POL1_0
|  | 1987*0,08 |  | 158.96 | [18 empty] | VV | 0
25 | 111200001RA0 | Odstranění křovin a stromů do 100 mm, vč.odvozu na skládku | m2 | 10 |  | 0 |  | 0 |  | 0 | 0 | 0 | 5e-05 | 0.0005 | 0 | 0 |  |  | 0.202 | 2.02 |  |  | POL2_0
26 | 184807111R00 | Ochrana stromu bedněním - zřízení, (cca 2m2 na 1 strom) | m2 | 10 |  | 0 |  | 0 |  | 0 | 0 | 0 | 0.0094 | 0.094 | 0 | 0 |  |  | 0.864 | 8.64 |  |  | POL1_0
27 | 184807112R00 | Ochrana stromu bedněním - odstranění, (cca 2m2 na 1 strom) | m2 | 10 |  | 0 |  | 0 |  | 0 | 0 | 0 | 0 | 0 | 0 | 0 |  |  | 0.371 | 3.71 |  |  | POL1_0
Díl: | 3 | Svislé a kompletní konstrukce |  |  |  | 0 |  | 0 |  | 0 |  | 0 |  | 12.6917 |  | 0 |  |  |  | 35.12 |  |  | DIL
28 | 310238411RT1 | Zazdívka otvorů plochy do1 m2 cihlami na MC, s použitím suché maltové směsi | m3 | 7.182 |  | 0 |  | 0 |  | 0 | 0 | 0 | 1.7672 | 12.6917 | 0 | 0 |  |  | 4.89 | 35.12 |  |  | POL1_0
|  | 1,8*0,7*0,3*19 |  | 7.182 | [18 empty] | VV | 0
Díl: | 5 | Komunikace |  |  |  | 0 |  | 0 |  | 0 |  | 0 |  | 469.0212 |  | 0 |  |  |  | 217.68 |  |  | DIL
29 | 577112123R00 | Beton asfalt. ACO 11 S modifik. š.nad 3 m, tl.4 cm | m2 | 251 |  | 0 |  | 0 |  | 0 | 0 | 0 | 0.10373 | 26.0362 | 0 | 0 |  |  | 0.015 | 3.77 |  |  | POL1_0
30 | 577162224R00 | Beton asfalt. ACL 22 ložný, š. nad 3 m, tl. 7 cm | m2 | 193 |  | 0 |  | 0 |  | 0 | 0 | 0 | 0.17946 | 34.6358 | 0 | 0 |  |  | 0.029 | 5.6 |  |  | POL1_0
31 | 565171113R00 | Podklad z obal kamen. ACP 22+, š. do 3 m, tl.12 cm | m2 | 193 |  | 0 |  | 0 |  | 0 | 0 | 0 | 0.31648 | 61.0806 | 0 | 0 |  |  | 0.098 | 18.91 |  |  | POL1_0
32 | 567122114R00 | Podklad z kameniva zpev.cementem KZC 1 tl.15 cm | m2 | 193 |  | 0 |  | 0 |  | 0 | 0 | 0 | 0.38314 | 73.946 | 0 | 0 |  |  | 0.026 | 5.02 |  |  | POL1_0
|  | 181+3942 |  | 4123 | [18 empty] | VV | 0
33 | 564871111R00 | Podklad ze štěrkodrti po zhutnění tloušťky 25 cm | m2 | 193 |  | 0 |  | 0 |  | 0 | 0 | 0 | 0.55125 | 106.3912 | 0 | 0 |  |  | 0.027 | 5.21 |  |  | POL1_0
34 | 568212111R00 | Vyztužení asfaltového povrchu geomříží | m2 | 193 |  | 0 |  | 0 |  | 0 | 0 | 0 | 0 | 0 | 0 | 0 |  |  | 0.11 | 21.23 |  |  | POL1_0
35 | 573111115R00 | Postřik živičný infiltr.+ posyp, asfalt 2,5 kg/m2 | m2 | 193 |  | 0 |  | 0 |  | 0 | 0 | 0 | 0.00753 | 1.4533 | 0 | 0 |  |  | 0.004 | 0.77 |  |  | POL1_0
36 | 596215041R00 | Kladení zámkové dlažby tl. 8 cm do drtě tl. 5 cm | m2 | 310 |  | 0 |  | 0 |  | 0 | 0 | 0 | 0.0928 | 28.768 | 0 | 0 |  |  | 0.478 | 148.18 |  |  | POL1_0
|  | 353,3+131,2 |  | 484.5 | [18 empty] | VV | 0
37 | 564861111R00 | Podklad ze štěrkodrti po zhutnění tloušťky 20 cm | m2 | 310 |  | 0 |  | 0 |  | 0 | 0 | 0 | 0.441 | 136.71 | 0 | 0 |  |  | 0.029 | 8.99 |  |  | POL1_0
|  | 20,1 |  | 20.1 | [18 empty] | VV | 0
Díl: | 8 | Trubní vedení |  |  |  | 0 |  | 0 |  | 0 |  | 0 |  | 8.0324 |  | 0 |  |  |  | 0 |  |  | DIL
38 | 59217012R | Obrubník silniční betonový 150x300x1000 mm, přírodní (50%) | kus | 86 |  | 0 |  | 0 |  | 0 | 0 | 0 | 0.0934 | 8.0324 | 0 | 0 |  |  | 0 | 0 |  |  | POL3_0
|  | 1250*0,5 |  | 625 | [18 empty] | VV | 0
Díl: | 91 | Doplňující práce na komunikaci |  |  |  | 0 |  | 0 |  | 0 |  | 0 |  | 17.7426 |  | 0 |  |  |  | 56.14 |  |  | DIL
39 | 917862111R00 | Osazení stojat. obrub. bet. s opěrou,lože z B 12,5 | m | 86 |  | 0 |  | 0 |  | 0 | 0 | 0 | 0.13612 | 11.7063 | 0 | 0 |  |  | 0.22 | 18.92 |  |  | POL1_0
40 | 59245030R | Dlažba zámková přírodní (10%) | m2 | 31 |  | 0 |  | 0 |  | 0 | 0 | 0 | 0.1728 | 5.3568 | 0 | 0 |  |  | 0 | 0 |  |  | POL3_0
|  | 310*0,1 |  | 31 | [18 empty] | VV | 0
41 | 914991001R00 | Montáž dočasné značky včetně stojanu | ks | 10 |  | 0 |  | 0 |  | 0 | 0 | 0 | 0.066 | 0.66 | 0 | 0 |  |  | 0.17 | 1.7 |  |  | POL1_0
42 | 919726212R01 | Těsnění spár zálivkou za studena, š10mm, hl.20mm s těsnícím profilem | m | 195 |  | 0 |  | 0 |  | 0 | 0 | 0 | 0.0001 | 0.0195 | 0 | 0 |  |  | 0.094 | 18.33 |  |  | POL1_0
43 | 919735114R00 | Řezání stávajícího živičného krytu tl. 15 - 20 cm | m | 148 |  | 0 |  | 0 |  | 0 | 0 | 0 | 0 | 0 | 0 | 0 |  |  | 0.074 | 10.95 |  |  | POL1_0
44 | 919735111R00 | Řezání stávajícího živičného krytu tl. do 5 cm | m | 195 |  | 0 |  | 0 |  | 0 | 0 | 0 | 0 | 0 | 0 | 0 |  |  | 0.032 | 6.24 |  |  | POL1_0
Díl: | 96 | Bourání konstrukcí |  |  |  | 0 |  | 0 |  | 0 |  | 0 |  | 0 |  | 130.9 |  |  |  | 1879.35 |  |  | DIL
45 | 963015161R00 | Demontáž prefabrikovaných krycích desek 2,0 t | kus | 935 |  | 0 |  | 0 |  | 0 | 0 | 0 | 0 | 0 | 0.14 | 130.9 |  |  | 2.01 | 1879.35 |  |  | POL1_0
Díl: | 97 | Prorážení otvorů |  |  |  | 0 |  | 0 |  | 0 |  | 0 |  | 0 |  | 0 |  |  |  | 424.32 |  |  | DIL
46 | 979990144R00 | Poplatek za skládku suti - minerální vata | t | 21.83 |  | 0 |  | 0 |  | 0 | 0 | 0 | 0 | 0 | 0 | 0 |  |  | 0 | 0 |  |  | POL1_0
47 | 979087212R00 | Nakládání suti na dopravní prostředky | t | 34.27 |  | 0 |  | 0 |  | 0 | 0 | 0 | 0 | 0 | 0 | 0 |  |  | 0.099 | 3.39 |  |  | POL1_0
48 | 979990103R00 | Poplatek za skládku suti - beton | t | 130.9 |  | 0 |  | 0 |  | 0 | 0 | 0 | 0 | 0 | 0 | 0 |  |  | 0 | 0 |  |  | POL1_0
49 | 979087212R00 | Nakládání suti na dopravní prostředky | t | 130.9 |  | 0 |  | 0 |  | 0 | 0 | 0 | 0 | 0 | 0 | 0 |  |  | 0.099 | 12.96 |  |  | POL1_0
50 | 979100011RA0 | Odvoz suti a vyb.hmot do 10 km, vnitrost. 15 m | t | 130.9 |  | 0 |  | 0 |  | 0 | 0 | 0 | 0 | 0 | 0 | 0 |  |  | 2.47 | 323.32 |  |  | POL2_0
51 | 979100011RA0 | Odvoz suti a vyb.hmot do 10 km, vnitrost. 15 m, (potrub do kovošrotuí) | t | 34.27 |  | 0 |  | 0 |  | 0 | 0 | 0 | 0 | 0 | 0 | 0 |  |  | 2.47 | 84.65 |  |  | POL2_0
Díl: | 99 | Staveništní přesun hmot |  |  |  | 0 |  | 0 |  | 0 |  | 0 |  | 0 |  | 0 |  |  |  | 9.38 |  |  | DIL
52 | 998225111R00 | Přesun hmot, pozemní komunikace, kryt živičný | t | 469 |  | 0 |  | 0 |  | 0 | 0 | 0 | 0 | 0 | 0 | 0 |  |  | 0.02 | 9.38 |  |  | POL1_0
53 | 998225194R00 | Přesun hmot, komunikace živičné, příplatek do 5 km | t | 469 |  | 0 |  | 0 |  | 0 | 0 | 0 | 0 | 0 | 0 | 0 |  |  | 0 | 0 |  |  | POL1_0
54 | 998225195R00 | Přesun hmot, komunik. živičné, přípl. dalších 5 km | t | 469 |  | 0 |  | 0 |  | 0 | 0 | 0 | 0 | 0 | 0 | 0 |  |  | 0 | 0 |  |  | POL1_0
Díl: | 711 | Izolace proti vodě |  |  |  | 0 |  | 0 |  | 0 |  | 0 |  | 0.008 |  | 0 |  |  |  | 0.8 |  |  | DIL
55 | 711111002RZ1 | Izolace proti vlhk.vodor. nátěr asf.lak za studena, 1x nátěr - včetně dodávky asfaltového laku ALN | m2 | 20 |  | 0 |  | 0 |  | 0 | 0 | 0 | 0.0004 | 0.008 | 0 | 0 |  |  | 0.04 | 0.8 |  |  | POL1_0
Díl: | 713 | Izolace tepelné |  |  |  | 0 |  | 0 |  | 0 |  | 0 |  | 0 |  | 21.83 |  |  |  | 236 |  |  | DIL
56 | 713400843R00 | Odstranění izolace vláknité bez konstr. bez úpravy | m2 | 1180 |  | 0 |  | 0 |  | 0 | 0 | 0 | 0 | 0 | 0.0185 | 21.83 |  |  | 0.2 | 236 |  |  | POL1_0
Díl: | 733 | Rozvod potrubí |  |  |  | 0 |  | 0 |  | 0 |  | 0 |  | 0.2244 |  | 34.2659 |  |  |  | 348.94 |  |  | DIL
57 | 733120836R00 | Demontáž potrubí z hladkých trubek do DN125 | m | 1122 |  | 0 |  | 0 |  | 0 | 0 | 0 | 0.00013 | 0.14586 | 0.02359 | 26.468 |  |  | 0.208 | 233.38 |  |  | POL1_0
|  | 561*2 |  | 1122 | [18 empty] | VV | 0
58 | 733110808R00 | Demontáž potrubí ocelového závitového do DN 32-50 | m | 561 |  | 0 |  | 0 |  | 0 | 0 | 0 | 5e-05 | 0.02805 | 0.00532 | 2.9845 |  |  | 0.103 | 57.78 |  |  | POL1_0
59 | 733110810R00 | Demontáž potrubí ocelového závitového do DN 50-80 | m | 561 |  | 0 |  | 0 |  | 0 | 0 | 0 | 9e-05 | 0.05049 | 0.00858 | 4.8134 |  |  | 0.103 | 57.78 |  |  | POL1_0
Díl: | M46 | Zemní práce při montážích |  |  |  | 0 |  | 0 |  | 0 |  | 0 |  | 0 |  | 0 |  |  |  | 134.78 |  |  | DIL
60 | 1000-3 | Jeřáby | den | 15 |  | 0 |  | 0 |  | 0 | 0 | 0 | 0 | 0 | 0 | 0 |  |  | 0 | 0 |  |  | POL1_0
61 | 460030001RT1 | Sejmutí ornice vrstvy do 15 cm se zeminou tř.1, tlouštka vrstvy do 10 cm | m3 | 105.3 |  | 0 |  | 0 |  | 0 | 0 | 0 | 0 | 0 | 0 | 0 |  |  | 1.28 | 134.78 |  |  | POL1_0
|  | 702*0,15 |  | 105.3 | [18 empty] | VV | 0
[21 empty] | 15 | 21
| 26 |  |  |  |  | 0 | [14 empty] | 0 | 0 | SUM
Číslo | Název |  |  | Typ dílu |  |  | Celkem
1 | Zemní práce |  |  | HSV |  | 0 | 0
3 | Svislé a kompletní konstrukce |  |  | HSV |  | 0 | 0 | [15 empty] | POPUZIV
5 | Komunikace |  |  | HSV |  | 0 | 0
8 | Trubní vedení |  |  | HSV |  | 0 | 0
91 | Doplňující práce na komunikaci |  |  | HSV |  | 0 | 0
96 | Bourání konstrukcí |  |  | HSV |  | 0 | 0
97 | Prorážení otvorů |  |  | HSV |  | 0 | 0
99 | Staveništní přesun hmot |  |  | HSV |  | 0 | 0 | [15 empty] | END
711 | Izolace proti vodě |  |  | PSV |  | 0 | 0
713 | Izolace tepelné |  |  | PSV |  | 0 | 0
733 | Rozvod potrubí |  |  | PSV |  | 0 | 0
M46 | Zemní práce při montážích |  |  | MON |  | 0 | 0
Cena celkem | [5 empty] | 0 | 0

## D1_2
Tepelná síť - ÚT
[5 empty] | Jednotková cena dodávky | Cena dodávky celkem | Jednotková cena montáže | Cena montáže celkem | Cena celkem
1 | Trubka centrálního vytápění - série izolace 1 - 12m |  | Délka [m] | Počet [ks] | Kč | Kč | Kč | Kč
| Ø88.9 + Ø88.9 / 250 |  | 36 | 3 |  | 0 |  | 0 | 0
| Ø76.1 + Ø76.1 / 225 |  | 108 | 9 |  | 0 |  | 0 | 0
| Ø60.3 + Ø60.3 / 200 |  | 120 | 10 |  | 0 |  | 0 | 0
| Ø48.3 + Ø48.3 / 160 |  | 132 | 11 |  | 0 |  | 0 | 0
| Ø42.4 + Ø42.4 / 160 |  | 144 | 12 |  | 0 |  | 0 | 0
| Ø33.7 + Ø33.7 / 140 |  | 24 | 2 |  | 0 |  | 0 | 0
2 | Ohyb předizolovaný horizontální |  | Délka [m] | Počet [ks]
| Ohyb 90° H | Ø88.9 + Ø88.9 / 250 | 1,0 x 1,0 | 1 |  | 0 |  | 0 | 0
| Ohyb 90° H | Ø76.1 + Ø76.1 / 225 | 1,0 x 1,0 | 2 |  | 0 |  | 0 | 0
| Ohyb 90° H | Ø60.3 + Ø60.3 / 200 | 1,0 x 1,0 | 2 |  | 0 |  | 0 | 0
| Ohyb 90° H | Ø48.3 + Ø48.3 / 160 | 1,0 x 1,0 | 3 |  | 0 |  | 0 | 0
| Ohyb 90° H | Ø42.4 + Ø42.4 / 160 | 1,0 x 1,0 | 2 |  | 0 |  | 0 | 0
3 | Oblouk pro vstup do objektu vertikální |  | Délka [m] | Počet [ks]
| Ohyb 90° V | Ø88.9 + Ø88.9 / 250 | 2,0 x 1,5 | 2 |  | 0 |  | 0 | 0
| Ohyb 90° V | Ø33.7 + Ø33.7 / 140 | 2,0 x 1,5 | 3 |  | 0 |  | 0 | 0
4 | Odbočka T |  | Délka [m] | Počet [ks]
| 2xDN80 / 2xDN80 |  |  | 1 |  | 0 |  | 0 | 0
| 2xDN80 / 2xDN40 |  |  | 1 |  | 0 |  | 0 | 0
| 2xDN80 / 2xDN32 |  |  | 1 |  | 0 |  | 0 | 0
| 2xDN65 / 2xDN50 |  |  | 1 |  | 0 |  | 0 | 0
| 2xDN50 / 2xDN40 |  |  | 2 |  | 0 |  | 0 | 0
| 2xDN50 / 2xDN32 |  |  | 1 |  | 0 |  | 0 | 0
| 2xDN50 / 2xDN25 |  |  | 1 |  | 0 |  | 0 | 0
5 | Redukce prefabrikovaná |  | Délka [m] | Počet [ks]
| 2xDN80 / 2xDN65 |  |  | 2 |  | 0 |  | 0 | 0
| 2xDN80 / 2xDN50 |  |  | 1 |  | 0 |  | 0 | 0
| 2xDN65 / 2xDN50 |  |  | 1 |  | 0 |  | 0 | 0
| 2xDN50 / 2xDN40 |  |  | 2 |  | 0 |  | 0 | 0
| 2xDN50 / 2xDN32 |  |  | 1 |  | 0 |  | 0 | 0
6 | Izolační spoje - zesíťované smrštitelné |  | Délka [m] | Počet [ks]
| Ø250 |  |  | 10 |  | 0 |  | 0 | 0
| Ø225 |  |  | 13 |  | 0 |  | 0 | 0
| Ø200 |  |  | 22 |  | 0 |  | 0 | 0
| Ø160 |  |  | 26 |  | 0 |  | 0 | 0
| Ø140 |  |  | 6 |  | 0 |  | 0 | 0
7 | Koncové těsnění izolace |  |  | Počet [ks]
| Ø250 |  |  | 2 |  | 0 |  | 0 | 0
| Ø225 |  |  | 1 |  | 0 |  | 0 | 0
| Ø200 |  |  | 3 |  | 0 |  | 0 | 0
| Ø160 |  |  | 11 |  | 0 |  | 0 | 0
| Ø140 |  |  | 3 |  | 0 |  | 0 | 0
8 | Gumová průchodka pro prostup stěnou |  |  | Počet [ks]
| Ø250 |  |  | 2 |  | 0 |  | 0 | 0
| Ø225 |  |  | 1 |  | 0 |  | 0 | 0
| Ø200 |  |  | 3 |  | 0 |  | 0 | 0
| Ø160 |  |  | 11 |  | 0 |  | 0 | 0
| Ø140 |  |  | 3 |  | 0 |  | 0 | 0
9 | Výstražná značkovací páska |  |  | Délka [m]
| Zelená barva |  |  | 588 |  | 0 |  | 0 | 0
10 | Polyuretanový dilatační polštář |  |  | Počet [ks]
| 450x100x2000 |  |  | 60 |  | 0 |  | 0 | 0
viz. nabídka č. 2017 - 01001618 firmy UPONOR FINTHERM
11 | Alarm systém |  |  | Počet [ks]
| Propojovací krabice |  |  | 2 |  | 0 |  | 0 | 0
| Propopjovací vodiče, šrouby pomocný materiál |  |  | 1 |  | 0 |  | 0 | 0
12 | Doprava na staveniště |  |  | kpl
|  |  |  | 1 |  |  |  | 0 | 0
13 | Zkoušky |  |  | kpl.
| Vizuální zkouška potrubí 100% |  |  | 1 |  |  |  | 0 | 0
| RTG |  |  | 77 |  |  |  | 0 | 0
| Tlaková zkouška |  |  | 1 |  |  |  | 0 | 0
| Zkouška těsnosti |  |  | 1 |  |  |  | 0 | 0
| Celkem | [7 empty] | 0

## D1_3
Tepelná síť - TV
|  |  |  | Jednotková cena dodávky | Cena dodávky celkem | Jednotková cena montáže | Cena montáže celkem | Cena celkem
1 | Předizolované potrubí PEX - série izolace 1 - SDR 11 | Délka [m] | Počet [ks] | Kč | Kč | Kč | Kč
| PEX 75 / 140 | 150 |  |  | 0 |  | 0 | 0
| PEX 63 / 125 | 171 |  |  | 0 |  | 0 | 0
| PEX 50 / 110 | 375 |  |  | 0 |  | 0 | 0
| PEX 40 / 90 | 171 |  |  | 0 |  | 0 | 0
| PEX 32 / 75 | 224 |  |  | 0 |  | 0 | 0
| PEX 25 / 75 | 5 |  |  | 0 |  | 0 | 0
2 | Předizolované koleno PEX - série izolace 1 - SDR 11 | Délka [m] | Počet [ks]
| PEX 75 / 140 | 1 x 1 | 5 |  | 0 |  | 0 | 0
| PEX 63 / 125 | 1 x 1 | 2 |  | 0 |  | 0 | 0
| PEX 50 / 110 | 1 x 1 | 9 |  | 0 |  | 0 | 0
| PEX 40 / 90 | 1 x 1 | 2 |  | 0 |  | 0 | 0
| PEX 32 / 75 | 1 x 1 | 5 |  | 0 |  | 0 | 0
| PEX 25 / 75 | 1 x 1 | 2 |  | 0 |  | 0 | 0
3 | Předizolovaný T-kus PEX - série izolace 1 - SDR 11 | Délka [m] | Počet [ks]
| PEX 75 / 140 - 75 / 140 | 1 x 1 | 1 |  | 0 |  | 0 | 0
| PEX 75 / 140 - 63 / 125 | 1 x 1 | 1 |  | 0 |  | 0 | 0
| PEX 75 / 140 - 50 / 110 | 1 x 1 | 2 |  | 0 |  | 0 | 0
| PEX 63 / 125 - 63 / 125 | 1 x 1 | 1 |  | 0 |  | 0 | 0
| PEX 50 / 110 - 50 / 110 | 1 x 1 | 1 |  | 0 |  | 0 | 0
| PEX 50 / 110 - 32 / 75 | 1 x 1 | 2 |  | 0 |  | 0 | 0
| PEX 50 / 110 - 25 / 75 | 1 x 1 | 1 |  | 0 |  | 0 | 0
| PEX 40 / 90 - 40 / 90 | 1 x 1 | 1 |  | 0 |  | 0 | 0
| PEX 32 / 75 - 25 / 75 | 1 x 1 | 1 |  | 0 |  | 0 | 0
4 | Spojka včetně pouzder, izolace a vnějšího pláště | Délka [m] | Počet [ks]
| PEX 75 / 140 - 75 / 140 |  | 12 |  | 0 |  | 0 | 0
| PEX 75 / 140 - 63 / 125 |  | 1 |  | 0 |  | 0 | 0
| PEX 75 / 140 - 50 / 110 |  | 1 |  | 0 |  | 0 | 0
| PEX 63 / 125 - 63 / 125 |  | 8 |  | 0 |  | 0 | 0
| PEX 50 / 110 - 50 / 110 |  | 24 |  | 0 |  | 0 | 0
| PEX 50 / 110 - 40 / 90 |  | 1 |  | 0 |  | 0 | 0
| PEX 50 / 110 - 32 / 75 |  | 1 |  | 0 |  | 0 | 0
| PEX 40 / 90 - 40 / 90 |  | 9 |  | 0 |  | 0 | 0
| PEX 32 / 75 - 32 / 75 |  | 12 |  | 0 |  | 0 | 0
| PEX 25 / 75 - 25/ 75 |  | 4 |  | 0 |  | 0 | 0
5 | Přechodka s vnějším závitem, včetně pouzdra | Délka [m] | Počet [ks]
| PEX 75 - 2 1/2" |  | 3 |  | 0 |  | 0 | 0
| PEX 63 - 2" |  | 7 |  | 0 |  | 0 | 0
| PEX 50 - 1 1/2" |  | 10 |  | 0 |  | 0 | 0
| PEX 40 - 1 1/4" |  | 7 |  | 0 |  | 0 | 0
| PEX 32 - 1" |  | 7 |  | 0 |  | 0 | 0
| PEX 25 - 3/4" |  | 2 |  | 0 |  | 0 | 0
5 | Koncové těsnění izolace | Délka [m] | Počet [ks]
| PEX 75 /140 |  | 3 |  | 0 |  | 0 | 0
| PEX 63 / 125 |  | 7 |  | 0 |  | 0 | 0
| PEX 50 /110 |  | 10 |  | 0 |  | 0 | 0
| PEX 40 / 90 |  | 7 |  | 0 |  | 0 | 0
| PEX 32 / 75 |  | 7 |  | 0 |  | 0 | 0
| PEX 25 / 75 |  | 2 |  | 0 |  | 0 | 0
6 | Gumová průchodka pro prostup stěnou | Délka [m] | Počet [ks]
| PEX 75 /140 |  | 3 |  | 0 |  | 0 | 0
| PEX 63 / 125 |  | 7 |  | 0 |  | 0 | 0
| PEX 50 /110 |  | 10 |  | 0 |  | 0 | 0
| PEX 40 / 90 |  | 7 |  | 0 |  | 0 | 0
| PEX 32 / 75 |  | 7 |  | 0 |  | 0 | 0
| PEX 25 / 75 |  | 2 |  | 0 |  | 0 | 0
7 | Výstražná značkovací páska |  | Délka [m]
| Zelená barva |  | 1176 |  | 0 |  | 0 | 0
8 | Doprava na staveniště |  | 1 |  |  |  | 0 | 0
9 | Zkoušky |  | kpl.
| Vizuální zkouška potrubí 100% |  | 1 |  |  |  | 0 | 0
| Tlaková zkouška |  | 1 |  |  |  | 0 | 0
| Zkouška těsnosti |  | 1 |  |  |  | 0 | 0
| Celkem | [6 empty] | 0

## D1_4
Vnitřní rozvod
Poř.č. | Materiál | Typ | PN | Rozměr | Množství | Jednotka | Jednotková cena dodávky | Cena dodávky celkem | Jednotková cena montáže | Cena montáže celkem | Cena celkem
1 | Trubka ocelová, bezešvá | mat.P 235 GH |  | Ø76,1 x 3,2 | 15 | m |  | 0 |  | 0 | 0
2 | Trubka ocelová, bezešvá | mat.P 235 GH |  | Ø60,3 x 2,9 | 30 | m |  | 0 |  | 0 | 0
3 | Trubka ocelová, bezešvá | mat.P 235 GH |  | Ø48,3 x 2,6 | 94 | m |  | 0 |  | 0 | 0
4 | Trubka ocelová, bezešvá | mat.P 235 GH |  | Ø42,4 x 2,6 | 3 | m |  | 0 |  | 0 | 0
5 | Trubka ocelová, bezešvá | mat.P 235 GH |  | Ø33,7 x 2,6 | 4 | m |  | 0 |  | 0 | 0
6 | Trubka plastová | PPR | PN20 | PP75 | 2 | m |  | 0 |  | 0 | 0
7 | Trubka plastová | PPR | PN20 | PP63 | 9 | m |  | 0 |  | 0 | 0
8 | Trubka plastová | PPR | PN20 | PP50 | 22 | m |  | 0 |  | 0 | 0
9 | Trubka plastová | PPR | PN20 | PP40 | 10 | m |  | 0 |  | 0 | 0
10 | Trubka plastová | PPR | PN20 | PP32 | 22 | m |  | 0 |  | 0 | 0
11 | Trubka plastová | PPR | PN20 | PP25 | 1 | m |  | 0 |  | 0 | 0
12 | Oblouk varný 90° | R = 1,5 DN; mat.P 235 GH |  | Ø76,1 x 3,2 | 5 | ks |  | 0 |  | 0 | 0
13 | Oblouk varný 90° | R = 1,5 DN; mat.P 235 GH |  | Ø60,3 x 2,9 | 15 | ks |  | 0 |  | 0 | 0
14 | Oblouk varný 90° | R = 1,5 DN; mat.P 235 GH |  | Ø48,3 x 2,6 | 84 | ks |  | 0 |  | 0 | 0
15 | Oblouk varný 90° | R = 1,5 DN; mat.P 235 GH |  | Ø42,4 x 2,6 | 12 | ks |  | 0 |  | 0 | 0
16 | Oblouk varný 90° | R = 1,5 DN; mat.P 235 GH |  | Ø33,7 x 2,6 | 14 | ks |  | 0 |  | 0 | 0
17 | Oblouk varný 45° | R = 1,5 DN; mat.P 235 GH |  | Ø48,3 x 2,6 | 2 | ks |  | 0 |  | 0 | 0
18 | Oblouk varný 45° | R = 1,5 DN; mat.P 235 GH |  | Ø33,7 x 2,6 | 1 | ks |  | 0 |  | 0 | 0
19 | Koleno plastové 90° | PPR |  | PP75 | 2 | ks |  | 0 |  | 0 | 0
20 | Koleno plastové 90° | PPR |  | PP63 | 23 | ks |  | 0 |  | 0 | 0
21 | Koleno plastové 90° | PPR |  | PP50 | 23 | ks |  | 0 |  | 0 | 0
22 | Koleno plastové 90° | PPR |  | PP40 | 21 | ks |  | 0 |  | 0 | 0
23 | Koleno plastové 90° | PPR |  | PP32 | 19 | ks |  | 0 |  | 0 | 0
24 | Koleno plastové 90° | PPR |  | PP25 | 4 | ks |  | 0 |  | 0 | 0
25 | Koleno plastové 45° | PPR |  | PP32 | 3 | ks |  | 0 |  | 0 | 0
26 | Redukce | ČSN 13 2200 |  | DN80/40 | 18 | ks |  | 0 |  | 0 | 0
27 | Redukce | ČSN 13 2200 |  | DN65/50 | 2 | ks |  | 0 |  | 0 | 0
28 | Redukce | ČSN 13 2200 |  | DN65/32 | 2 | ks |  | 0 |  | 0 | 0
29 | Redukce | ČSN 13 2200 |  | DN50/40 | 6 | ks |  | 0 |  | 0 | 0
30 | Redukce | ČSN 13 2200 |  | DN50/32 | 2 | ks |  | 0 |  | 0 | 0
31 | Redukce | ČSN 13 2200 |  | DN32/25 | 2 | ks |  | 0 |  | 0 | 0
32 | Redukce vnitřní / vnější plastová | PPR |  | PP63/50 | 1 | ks |  | 0 |  | 0 | 0
33 | Redukce vnitřní / vnější plastová | PPR |  | PP40/32 | 1 | ks |  | 0 |  | 0 | 0
34 | T-kus redukovaný | ČSN EN 10253-2 |  | DN65/40 | 2 | ks |  | 0 |  | 0 | 0
35 | T-kus redukovaný | ČSN EN 10253-2 |  | DN50/40 | 4 | ks |  | 0 |  | 0 | 0
36 | T-kus redukovaný plastový | PPR |  | PP63 x 50 | 1 | ks |  | 0 |  | 0 | 0
37 | T-kus redukovaný plastový | PPR |  | PP40 x 32 | 1 | ks |  | 0 |  | 0 | 0
38 | Přechodka s kovovým závitem | PPR |  | PP75 x 2 1/2" | 3 | ks |  | 0 |  | 0 | 0
39 | Přechodka s kovovým závitem | PPR |  | PP63 x 2" | 16 | ks |  | 0 |  | 0 | 0
40 | Přechodka s kovovým závitem | PPR |  | PP50 x 6/4" | 19 | ks |  | 0 |  | 0 | 0
41 | Přechodka s kovovým závitem | PPR |  | PP40 x 5/4" | 16 | ks |  | 0 |  | 0 | 0
42 | Přechodka s kovovým závitem | PPR |  | PP32 x 1" | 16 | ks |  | 0 |  | 0 | 0
43 | Kulový kohout přivařovací | do 100°C, s pákou | PN16 | DN40 | 20 | ks |  | 0 |  | 0 | 0
44 | Kulový kohout přivařovací | do 100°C, s pákou | PN16 | DN32 | 4 | ks |  | 0 |  | 0 | 0
45 | Kulový kohout přivařovací | do 100°C, s pákou | PN16 | DN25 | 2 | ks |  | 0 |  | 0 | 0
46 | Kulový kohout závitový | do 100°C, s pákou | PN30 | 2 1/2" | 1 | ks |  | 0 |  | 0 | 0
47 | Kulový kohout závitový | do 100°C, s pákou | PN30 | 2" | 6 | ks |  | 0 |  | 0 | 0
48 | Kulový kohout závitový | do 100°C, s pákou | PN30 | 6/4" | 5 | ks |  | 0 |  | 0 | 0
49 | Kulový kohout závitový | do 100°C, s pákou | PN30 | 5/4" | 6 | ks |  | 0 |  | 0 | 0
50 | Kulový kohout závitový | do 100°C, s pákou | PN30 | 1" | 4 | ks |  | 0 |  | 0 | 0
51 | Izolační pouzdro s hliníkovou fólií | Minimální objemová hmotnost 80kg/m3, tl. 50mm |  | DN65 | 15 | m |  | 0 |  | 0 | 0
52 | Izolační pouzdro s hliníkovou fólií | Minimální objemová hmotnost 80kg/m3, tl. 40mm |  | DN50 | 30 | m |  | 0 |  | 0 | 0
53 | Izolační pouzdro s hliníkovou fólií | Minimální objemová hmotnost 80kg/m3, tl. 40mm |  | DN40 | 94 | m |  | 0 |  | 0 | 0
54 | Izolační pouzdro s hliníkovou fólií | Minimální objemová hmotnost 80kg/m3, tl. 40mm |  | DN32 | 3 | m |  | 0 |  | 0 | 0
55 | Izolační pouzdro s hliníkovou fólií | Minimální objemová hmotnost 80kg/m3, tl. 30mm |  | DN25 | 4 | m |  | 0 |  | 0 | 0
56 | Izolační pouzdro s hliníkovou fólií | Minimální objemová hmotnost 80kg/m3, tl. 40mm |  | PP75 | 2 | m |  | 0 |  | 0 | 0
57 | Izolační pouzdro s hliníkovou fólií | Minimální objemová hmotnost 80kg/m3, tl. 30mm |  | PP63 | 9 | m |  | 0 |  | 0 | 0
58 | Izolační pouzdro s hliníkovou fólií | Minimální objemová hmotnost 80kg/m3, tl. 30mm |  | PP50 | 22 | m |  | 0 |  | 0 | 0
59 | Izolační pouzdro s hliníkovou fólií | Minimální objemová hmotnost 80kg/m3, tl. 30mm |  | PP40 | 10 | m |  | 0 |  | 0 | 0
60 | Izolační pouzdro s hliníkovou fólií | Minimální objemová hmotnost 80kg/m3, tl. 30mm |  | PP32 | 22 | m |  | 0 |  | 0 | 0
61 | Izolační pouzdro s hliníkovou fólií | Minimální objemová hmotnost 80kg/m3, tl. 30mm |  | PP25 | 1 | m |  | 0 |  | 0 | 0
62 | Izolace armatur, snímatelná, s povrchovou úpravou AL plech | Minimální objemová hmotnost 80kg/m3, tl. 40mm |  | DN40 | 20 | ks |  | 0 |  | 0 | 0
63 | Izolace armatur, snímatelná, s povrchovou úpravou AL plech | Minimální objemová hmotnost 80kg/m3, tl. 40mm |  | DN32 | 4 | ks |  | 0 |  | 0 | 0
64 | Izolace armatur, snímatelná, s povrchovou úpravou AL plech | Minimální objemová hmotnost 80kg/m3, tl. 30mm |  | DN25 | 2 | ks |  | 0 |  | 0 | 0
65 | Izolace armatur, snímatelná, s povrchovou úpravou AL plech | Minimální objemová hmotnost 80kg/m3, tl. 40mm |  | 2 1/2" | 1 | ks |  | 0 |  | 0 | 0
66 | Izolace armatur, snímatelná, s povrchovou úpravou AL plech | Minimální objemová hmotnost 80kg/m3, tl. 30mm |  | 2" | 6 | ks |  | 0 |  | 0 | 0
67 | Izolace armatur, snímatelná, s povrchovou úpravou AL plech | Minimální objemová hmotnost 80kg/m3, tl. 30mm |  | 6/4" | 5 | ks |  | 0 |  | 0 | 0
68 | Izolace armatur, snímatelná, s povrchovou úpravou AL plech | Minimální objemová hmotnost 80kg/m3, tl. 30mm |  | 5/4" | 6 | ks |  | 0 |  | 0 | 0
69 | Izolace armatur, snímatelná, s povrchovou úpravou AL plech | Minimální objemová hmotnost 80kg/m3, tl. 30mm |  | 1" | 4 | ks |  | 0 |  | 0 | 0
70 | Uložení potrubí | ON 13 0802 |  | DN65 | 4 | ks |  | 0 |  | 0 | 0
71 | Uložení potrubí | ON 13 0802 |  | DN50 | 12 | ks |  | 0 |  | 0 | 0
72 | Uložení potrubí | ON 13 0802 |  | DN40 | 47 | ks |  | 0 |  | 0 | 0
73 | Uložení potrubí | ON 13 0802 |  | DN32 | 47 | ks |  | 0 |  | 0 | 0
74 | Třmen | ON 13 0625 |  | DN65 | 10 | ks |  | 0 |  | 0 | 0
75 | Třmen | ON 13 0625 |  | DN50 | 6 | ks |  | 0 |  | 0 | 0
76 | Třmen | ON 13 0625 |  | DN40 | 5 | ks |  | 0 |  | 0 | 0
77 | Třmen | ON 13 0625 |  | DN32 | 6 | ks |  | 0 |  | 0 | 0
78 | Třmen | ON 13 0625 |  | DN25 | 4 | ks |  | 0 |  | 0 | 0
79 | Ocelové konstrukce |  |  |  | 500 | kg |  | 0 |  | 0 | 0
80 | Nátěr pod izolací 2x základní |  |  |  | 50 | m2 |  | 0 |  | 0 | 0
81 | 1x nátěr OK základní barvou |  |  |  | 20 | m2 |  | 0 |  | 0 | 0
82 | Tlakové zkoušky |  |  |  | 1 |  |  | 0 |  | 0 | 0
83 | Provozní zkoušky |  |  |  | 1 |  |  | 0 |  | 0 | 0
84 | Propolachy potrubí |  |  |  | 1 |  |  | 0 |  | 0 | 0
85 | Kontrola svarů RTG |  |  |  | 10% | 10% |  | 0 |  | 0 | 0
88 | Nápisy, štíky, ozančení směrů toků |  |  |  | 28 | ks |  | 0 |  | 0 | 0
| Celkem | [9 empty] | 0

## VRN
Položkový rozpočet | [22 empty] | #TypZaznamu#
S: |  | Rekonstrukce sekundárního topného kanálu v Novém Sedle | [20 empty] | STA
O: |  | Nové Sedlo | [20 empty] | OBJ
R: | [22 empty] | ROZ
C: | [22 empty] | CAS_STR
P.č. | Číslo položky | Název položky | MJ | množství | cena / MJ | Celkem | Dodávka | Dodávka celk. | Montáž | Montáž celk. | DPH | cena s DPH | hmotnost / MJ | hmotnost celk.(t) | dem. hmotnost / MJ | dem. hmotnost celk.(t) | Ceník | Cen. soustava | Nhod / MJ | Nhod celk.
Díl: | VN | Vedlejší náklady |  |  |  | 0 |  | 0 |  | 0 |  | 0 |  | 0 |  | 0 |  |  |  | 0 |  |  | DIL
1 | 005111020R | Vytyčení stavby | Soubor | 1 |  | 0 |  | 0 |  | 0 | 0 | 0 | 0 | 0 | 0 | 0 |  |  | 0 | 0 |  |  | POL1_0
2 | 005241020R | Geodetické zaměření skutečného provedení | Soubor | 1 |  | 0 |  | 0 |  | 0 | 0 | 0 | 0 | 0 | 0 | 0 |  |  | 0 | 0 |  |  | POL1_0
3 | 005111021R | Vytyčení inženýrských sítí | Soubor | 1 |  | 0 |  | 0 |  | 0 | 0 | 0 | 0 | 0 | 0 | 0 |  |  | 0 | 0 |  |  | POL1_0
4 | 005121010R | Vybudování zařízení staveniště | Soubor | 1 |  | 0 |  | 0 |  | 0 | 0 | 0 | 0 | 0 | 0 | 0 |  |  | 0 | 0 |  |  | POL1_0
5 | 005121030R | Odstranění zařízení staveniště | Soubor | 1 |  | 0 |  | 0 |  | 0 | 0 | 0 | 0 | 0 | 0 | 0 |  |  | 0 | 0 |  |  | POL1_0
6 | 005211080R | Bezpečnostní a hygienická opatření na staveništi | Soubor | 1 |  | 0 |  | 0 |  | 0 | 0 | 0 | 0 | 0 | 0 | 0 |  |  | 0 | 0 |  |  | POL1_0
7 | 005231010R | Revize | Soubor | 1 |  | 0 |  | 0 |  | 0 | 0 | 0 | 0 | 0 | 0 | 0 |  |  | 0 | 0 |  |  | POL1_0
8 | 005231020R | Individuální a komplexní vyzkoušení | Soubor | 1 |  | 0 |  | 0 |  | 0 | 0 | 0 | 0 | 0 | 0 | 0 |  |  | 0 | 0 |  |  | POL1_0
9 | 005231030R | Zkušební provoz | Soubor | 1 |  | 0 |  | 0 |  | 0 | 0 | 0 | 0 | 0 | 0 | 0 |  |  | 0 | 0 |  |  | POL1_0
10 | 005231040R | Provozní řády | Soubor | 1 |  | 0 |  | 0 |  | 0 | 0 | 0 | 0 | 0 | 0 | 0 |  |  | 0 | 0 |  |  | POL1_0
11 | 004111010R | Průzkumné práce, pasportizace | Soubor | 1 |  | 0 |  | 0 |  | 0 | 0 | 0 | 0 | 0 | 0 | 0 |  |  | 0 | 0 |  |  | POL1_0
12 | 005211020R | Ochrana stávajících inženýrských sítí na staveništ | Soubor | 1 |  | 0 |  | 0 |  | 0 | 0 | 0 | 0 | 0 | 0 | 0 |  |  | 0 | 0 |  |  | POL1_0
13 | 005211030R | Dočasná dopravní opatření | Soubor | 1 |  | 0 |  | 0 |  | 0 | 0 | 0 | 0 | 0 | 0 | 0 |  |  | 0 | 0 |  |  | POL1_0
14 | 0052101 | Mobilní oplocení staveniště | m | 1122 |  | 0 |  | 0 |  | 0 | 0 | 0 | 0 | 0 | 0 | 0 |  |  | 0 | 0 |  |  | POL1_0
|  | 6900*20 |  | 138000 | [18 empty] | VV | 0
15 | 0052102 | Těžké přejezdy | Soubor | 2 |  | 0 |  | 0 |  | 0 | 0 | 0 | 0 | 0 | 0 | 0 |  |  | 0 | 0 |  |  | POL1_0
16 | 0052103 | Lávky pro pěší | Soubor | 10 |  | 0 |  | 0 |  | 0 | 0 | 0 | 0 | 0 | 0 | 0 |  |  | 0 | 0 |  |  | POL1_0
17 | 0052104 | Hutnící zkoušky | Soubor | 1 |  | 0 |  | 0 |  | 0 | 0 | 0 | 0 | 0 | 0 | 0 |  |  | 0 | 0 |  |  | POL1_0
[21 empty] | 15 | 21
| 26 |  |  |  |  | 0 | [14 empty] | 0 | 0 | SUM
Rekapitulace dílů
Číslo | Název |  |  | Typ dílu |  |  | Celkem
VN | Vedlejší náklady |  |  | VN |  | 0 | 0
Cena celkem | [5 empty] | 0 | 0

## D2_1
Akce |  | Rekonstrukce sekundárního topného kanálu v Novém Sedle
Část |  | D2 - Výměníková stanice
D2_1 |  | Technologie
[8 empty] | Montáže |  | Dodávky |  | Celkem
Poř. Č. | Pozice | Materiál | Typ | PN | Rozměr | Množství | Jednotka | Jednotková cena montáže | Cena montáže celkem | Jednotková cena dodávky | Cena dodávky celkem | Cena celkem
[8 empty] | Kč | Kč | Kč | Kč | Kč
Technologie ÚT
1 | 1 | Regulační ventil s elektropohonem - kvs 40 | řízení 0-10 V napájení 24 AC,s hav.funkcí | PN16 | DN50 | 1 | ks |  | 0 |  | 0 | 0
2 | 12 | Tlakový expandér | objem 500 l | PN6 |  | 1 | ks |  | 0 |  | 0 | 0
3 | 13 | Montáž stávajícího kulového kohoutu s elpohonem G-MAR |  | PN40 | DN15 | 1 | ks |  | 0 |  | 0 | 0
5 | 14.15 | Čerpadlo oběhové, teplovodní se zabudovaným frekvenčním měničem | 27 m3/h H = 14 m - 400 V - 1,5 kW | PN16 |  | 2 | ks |  | 0 |  | 0 | 0
6 | 16 | Tlakový expandér | objem 1000 l | PN6 |  | 1 | ks |  | 0 |  | 0 | 0
7 | 17 | Kulový kohout s elpohonem | 24 V 2 pol H | PN40 | DN15 | 1 | ks |  | 0 |  | 0 | 0
8 | 19 | Montáž stávajícího kulového kohoutu s elpohonem G-MAR | řízení 0-10 V napájení 24 AC,bez hav.funkce | PN40 | DN15 | 1 | ks |  | 0 |  | 0 | 0
9 | 20 | Montáž stávajícího vodoměru |  | PN16 | DN15 | 1 | ks |  | 0 |  | 0 | 0
10 | 21 | Kulový kohout s elpohonem | 24 V 2 pol H | PN40 | DN15 | 1 | ks |  | 0 |  | 0 | 0
11 | 22 | Montáž stávajícího vodoměru |  | PN16 | DN15 | 1 | ks |  | 0 |  | 0 | 0
12 |  | Trubka ocelová | EN 10216-2 - mat P 235 GH | PN40 | Ø168,3 x 4,5 | 1 | m |  | 0 |  | 0 | 0
13 |  | Trubka ocelová | EN 10216-2 - mat P 235 GH | PN40 | Ø114,3 x 4 | 18 | m |  | 0 |  | 0 | 0
14 |  | Trubka ocelová | EN 10216-2 - mat P 235 GH | PN40 | Ø88,9 x 3,6 | 22 | m |  | 0 |  | 0 | 0
15 |  | Trubka ocelová | EN 10216-2 - mat P 235 GH | PN40 | Ø48,3 x 2,6 | 2 | m |  | 0 |  | 0 | 0
16 |  | Trubka ocelová | EN 10216-2 - mat P 235 GH | PN40 | Ø42,4 x 2,6 | 18 | m |  | 0 |  | 0 | 0
17 |  | Trubka ocelová | EN 10216-2 - mat P 235 GH | PN40 | ø33,7 x 2,6 | 27 | m |  | 0 |  | 0 | 0
18 |  | Trubka ocelová | EN 10216-2 - mat P 235 GH | PN40 | ø26,9 x 2,6 | 3 | m |  | 0 |  | 0 | 0
19 |  | Trubka ocelová | EN 10216-2 - mat P 235 GH | PN40 | ø21,3 x 2,6 | 6 | m |  | 0 |  | 0 | 0
20 |  | Oblouk ocelový, varný 90° | DIN 2605 - typ 3 - R = 1,5 DN - mat P 235 GH |  | Ø114,3 x 4 | 10 | ks |  | 0 |  | 0 | 0
21 |  | Oblouk ocelový, varný 90° | DIN 2605 - typ 3 - R = 1,5 DN - mat P 235 GH |  | Ø88,9 x 3,6 | 16 | ks |  | 0 |  | 0 | 0
22 |  | Oblouk ocelový, varný 90° | DIN 2605 - typ 3 - R = 1,5 DN - mat P 235 GH |  | Ø42,4 x 2,6 | 18 | ks |  | 0 |  | 0 | 0
23 |  | Oblouk ocelový, varný 90° | DIN 2605 - typ 3 - R = 1,5 DN - mat P 235 GH |  | Ø33,7 x 2,6 | 22 | ks |  | 0 |  | 0 | 0
24 |  | Oblouk ocelový, varný 90° | DIN 2605 - typ 3 - R = 1,5 DN - mat P 235 GH |  | Ø26,9 x 2,6 | 8 | ks |  | 0 |  | 0 | 0
25 |  | Oblouk ocelový,varný 90° | DIN 2605 - typ 3 - R = 1,5 DN - mat P 235 GH |  | Ø21,3 x 2,6 | 6 | ks |  | 0 |  | 0 | 0
26 |  | Redukce ocelová, varná, centrická | DIN 2616 - mat P 235 GH tl 6,3 mm |  | Ø219,1/114,3 | 2 | ks |  | 0 |  | 0 | 0
27 |  | Redukce ocelová, varná, centrická | DIN 2616 - mat P 235 GH tl 4,5 mm |  | Ø168,3/114,3 | 1 | ks |  | 0 |  | 0 | 0
28 |  | Redukce ocelová, varná, centrická | DIN 2616 - mat P 235 GH tl 4,0 mm |  | Ø114,3/88,9 | 4 | ks |  | 0 |  | 0 | 0
29 |  | Redukce ocelová, varná, centrická | DIN 2616 - mat P 235 GH tl 4,5 mm |  | Ø88,9/48,3 | 1 | ks |  | 0 |  | 0 | 0
Poř. Č. | Pozice | Materiál | Typ | PN | Rozměr | Množství | Jednotka | Jednotková cena montáže | Cena montáže celkem | Jednotková cena dodávky | Cena dodávky celkem | Cena celkem
[8 empty] | Kč | Kč | Kč | Kč | Kč
30 |  | Redukce ocelová, varná, centrická | DIN 2616 - mat P 235 GH tl 2,6 mm |  | Ø42,4/33,7 | 2 | ks |  | 0 |  | 0 | 0
31 |  | Redukce ocelová, varná, centrická | DIN 2616 - mat P 235 GH tl 2,6 mm |  | Ø33,7/21,3 | 6 | ks |  | 0 |  | 0 | 0
32 |  | Redukce ocelová, varná, centrická | DIN 2616 - mat P 235 GH tl 2,6 mm |  | Ø26,9/21,3 | 2 | ks |  | 0 |  | 0 | 0
33 |  | Redukce ocelová, varná, jednostranná | DIN 2616 - mat P 235 GH tl 4,0 mm |  | Ø114,3/60,3 | 4 | ks |  | 0 |  | 0 | 0
34 |  | Redukce ocelová, varná, jednostranná | DIN 2616 - mat P 235 GH tl 3,6 mm |  | Ø88,9/60,3 | 2 | ks |  | 0 |  | 0 | 0
35 |  | Příruba přivařovací s krkem | DIN 2635 Ø168,3 mat P 235 GH | PN40 | DN150 | 2 | ks |  | 0 |  | 0 | 0
36 |  | Příruba přivařovací s krkem | DIN 2635 Ø 88,9 mat P 235 GH | PN40 | DN80 | 2 | ks |  | 0 |  | 0 | 0
37 |  | Příruba přivařovací s krkem | DIN 2635 Ø 33,7 mat P 235 GH | PN40 | DN25 | 6 | ks |  | 0 |  | 0 | 0
38 |  | Příruba přivařovací s krkem | DIN 2635 Ø 21,3 mat P 235 GH | PN40 | DN15 | 8 | ks |  | 0 |  | 0 | 0
39 |  | Příruba přivařovací s krkem | DIN 2633 Ø114,3 mat P 235 GH | PN16 | DN100 | 20 | ks |  | 0 |  | 0 | 0
40 |  | Příruba přivařovací s krkem | DIN 2633 Ø 48,3 mat P 235 GH | PN16 | DN40 | 2 | ks |  | 0 |  | 0 | 0
41 |  | Přírubové spoje | těsnění, šrouby, matice | PN40 | DN80 | 2 | ks |  | 0 |  | 0 | 0
42 |  | Přírubové spoje | těsnění, šrouby, matice | PN40 | DN25 | 2 | ks |  | 0 |  | 0 | 0
43 |  | Přírubové spoje | těsnění, šrouby, matice | PN40 | DN15 | 8 | ks |  | 0 |  | 0 | 0
44 |  | Přírubové spoje | těsnění, šrouby, matice | PN16 | DN100 | 6 | ks |  | 0 |  | 0 | 0
45 |  | Přírubové spoje | těsnění, šrouby, matice | PN16 | DN50 | 6 | ks |  | 0 |  | 0 | 0
46 |  | Přírubové spoje | těsnění, šrouby, matice | PN16 | DN40 | 2 | ks |  | 0 |  | 0 | 0
47 |  | Přírubové spoje pro mezipřírubové armatury | 2 x těsnění, svorníky se 4.maticemi | PN40 | DN150 | 1 | ks |  | 0 |  | 0 | 0
48 |  | Přírubové spoje pro mezipřírubové armatury | 2 x těsnění, svorníky se 4.maticemi | PN40 | DN25 | 2 | ks |  | 0 |  | 0 | 0
49 |  | Přírubové spoje pro mezipřírubové armatury | 2 x těsnění, svorníky se 4.maticemi | PN16 | DN100 | 7 | ks |  | 0 |  | 0 | 0
50 |  | Ventil uzavírací, mezipřírubový na vodu do 120°C |  | PN16 | DN100 | 5 | ks |  | 0 |  | 0 | 0
51 |  | Zpětná klapka mezipřírubová na vodu do 120°C |  | PN16 | DN100 | 2 | ks |  | 0 |  | 0 | 0
52 |  | Filtr přírubový na vodu do 120°C |  | PN25 | DN80 | 1 | ks |  | 0 |  | 0 | 0
53 |  | Filtr přírubový na vodu do 120°C |  | PN25 | DN25 | 1 | ks |  | 0 |  | 0 | 0
54 |  | Filtr přírubový na vodu do 120°C |  | PN16 | DN100 | 1 | ks |  | 0 |  | 0 | 0
55 |  | Zpětný ventil mezipřírubový na vodu do 120°C |  | PN40 | DN150 | 1 | ks |  | 0 |  | 0 | 0
56 |  | Zpětný ventil mezipřírubový na vodu do 120°C |  | PN40 | DN25 | 2 | ks |  | 0 |  | 0 | 0
57 |  | Kulový kohout horkovodní, přivařovací |  | PN25 | DN150 | 1 | ks |  | 0 |  | 0 | 0
58 |  | Kulový kohout horkovodní, přivařovací |  | PN25 | DN80 | 2 | ks |  | 0 |  | 0 | 0
59 |  | Kulový kohout horkovodní, přivařovací |  | PN40 | DN25 | 7 | ks |  | 0 |  | 0 | 0
60 |  | Kulový kohout horkovodní, přivařovací/závit |  | PN40 | DN20 | 2 | ks |  | 0 |  | 0 | 0
61 |  | Kulový kohout horkovodní, přivařovací/závit |  | PN40 | DN15 | 1 | ks |  | 0 |  | 0 | 0
62 |  | Kulový kohout závitový, niklovaný na vodu do 120°C | provedení páčka | PN25 | Ø3/4" | 3 | ks |  | 0 |  | 0 | 0
63 |  | Kulový kohout závitový, niklovaný na vodu do 120°C | provedení páčka | PN25 | Ø1/2" | 2 | ks |  | 0 |  | 0 | 0
64 |  | Kulový kohout závitový se zabezpečením na vodu do 120°C |  | PN10 | Ø5/4" | 2 | ks |  | 0 |  | 0 | 0
65 |  | Kulový kohout se zabudovaným filtrem na vodu do 100°C |  | PN16 | Ø3/4" | 2 | ks |  | 0 |  | 0 | 0
Poř. Č. | Pozice | Materiál | Typ | PN | Rozměr | Množství | Jednotka | Jednotková cena montáže | Cena montáže celkem | Jednotková cena dodávky | Cena dodávky celkem | Cena celkem
[8 empty] | Kč | Kč | Kč | Kč | Kč
66 |  | Ventil pojistný na vodu do 120°C | o.p.0,45 Mpa | PN10 | Ø3/4"/1" | 2 | ks |  | 0 |  | 0 | 0
67 |  | Balanční ventil závitový na vodu do 120°C |  | PN20 | Ø1/2" | 2 | ks |  | 0 |  | 0 | 0
68 |  | Hadicová koncovka mosazná | Ms 58 |  | Ø3/4" | 5 | ks |  | 0 |  | 0 | 0
69 |  | Hadicová koncovka mosazná | Ms 58 |  | Ø1/2" | 2 | ks |  | 0 |  | 0 | 0
70 |  | Ventil zkušební, mosazný | ČSN 137518.5 | PN250 | M20 x 1,5 | 8 | ks |  | 0 |  | 0 | 0
71 |  | Kohout zkušební, mosazný | ČSN 137513.5 | PN25 | M20 x 1,5 | 3 | ks |  | 0 |  | 0 | 0
72 |  | Kondenzační smyčka tvaru U, přivařovací | AN 137530 druh B |  | M20 x 1,5 | 11 | ks |  | 0 |  | 0 | 0
73 |  | Návarek ocelový s vnějším závitem |  |  | Ø5/4" | 4 | ks |  | 0 |  | 0 | 0
74 |  | Návarek ocelový s vnějším závitem |  |  | Ø1" | 4 | ks |  | 0 |  | 0 | 0
75 |  | Návarek ocelový s vnějším závitem |  |  | Ø3/4" | 11 | ks |  | 0 |  | 0 | 0
76 |  | Návarek ocelový s vnějším závitem |  |  | Ø1/2" | 7 | ks |  | 0 |  | 0 | 0
77 |  | Návarek ocelový s vnitřním závitem |  |  | Ø1/2 | 6 | ks |  | 0 |  | 0 | 0
78 |  | Návarek ocelový s vnitřním závitem |  |  | M27x2 | 1 | ks |  | 0 |  | 0 | 0
79 |  | Tlakoměr | přip.spodní - ø100 mm 0 - 2,5 MPa |  | M20 x 1,5 | 1 | ks |  | 0 |  | 0 | 0
80 |  | Tlakoměr | přip.spodní - ø100 mm 0 - 1,0 MPa |  | M20 x 1,5 | 3 | ks |  | 0 |  | 0 | 0
81 |  | Teploměr s jímkou | přip.zadní - ø100 mm 0 - 200°C l = 100 | PN25 | Ø1/2" | 1 | ks |  | 0 |  | 0 | 0
82 |  | Teploměr s jímkou | přip.zadní - ø100 mm 0 - 120°C l = 100 | PN25 | Ø1/2" | 1 | ks |  | 0 |  | 0 | 0
83 |  | Teploměr s jímkou | přip.zadní - ø100 mm 0 - 120°C l = 100 | PN6 | ø1/2" | 2 | ks |  | 0 |  | 0 | 0
84 |  | Orientační štítky |  |  |  | 43 | ks |  | 0 |  | 0 | 0
85 |  | Izolace potrubí | pouzdra s Al polepem tl 5 cm |  | DN150 | 1 | m |  | 0 |  | 0 | 0
86 |  | Izolace potrubí | pouzdra s Al polepem tl 4 cm |  | DN100 | 18 | m |  | 0 |  | 0 | 0
87 |  | Izolace potrubí | pouzdra s Al polepem tl 4 cm |  | DN80 | 19 | m |  | 0 |  | 0 | 0
88 |  | Izolace potrubí | pouzdra s Al polepem tl 3 cm |  | DN40 | 2 | m |  | 0 |  | 0 | 0
89 |  | Izolace potrubí | pouzdra s Al polepem tl 3 cm |  | DN32 | 18 | m |  | 0 |  | 0 | 0
90 |  | Izolace potrubí | pouzdra s Al polepem tl 3 cm |  | DN25 | 25 | m |  | 0 |  | 0 | 0
91 |  | Izolace potrubí | pouzdra s Al polepem tl 3 cm |  | DN20 | 3 | m |  | 0 |  | 0 | 0
92 |  | Izolace potrubí | pouzdra s Al polepem tl 3 cm |  | DN15 | 6 | m |  | 0 |  | 0 | 0
93 |  | Izolace armatur | vrstvené izolační pouzdro se suchými zipy |  | DN150 | 2 | ks |  | 0 |  | 0 | 0
94 |  | Izolace armatur | vrstvené izolační pouzdro se suchými zipy |  | DN100 | 10 | ks |  | 0 |  | 0 | 0
95 |  | Izolace armatur | vrstvené izolační pouzdro se suchými zipy |  | DN80 | 3 | ks |  | 0 |  | 0 | 0
96 |  | Izolace armatur | vrstvené izolační pouzdro se suchými zipy |  | DN50 | 1 | ks |  | 0 |  | 0 | 0
97 |  | Izolace armatur | vrstvené izolační pouzdro se suchými zipy |  | DN25 | 10 | ks |  | 0 |  | 0 | 0
98 |  | Izolace armatur | vrstvené izolační pouzdro se suchými zipy |  | DN20 | 2 | ks |  | 0 |  | 0 | 0
99 |  | Izolace armatur | vrstvené izolační pouzdro se suchými zipy |  | DN15 | 6 | ks |  | 0 |  | 0 | 0
100 |  | Barva syntetická - 1 x základní, 2 x krycí | rozvod bez izolace + ocelové konstrukce |  |  | 16 | m2 |  | 0 |  | 0 | 0
101 |  | Barva syntetická - 2 x základní | rozvod pod izolací |  |  | 60 | m2 |  | 0 |  | 0 | 0
102 |  | Profilový upevňovací materiál |  |  |  | 120 | kg |  | 0 |  | 0 | 0
Poř. Č. | Pozice | Materiál | Typ | PN | Rozměr | Množství | Jednotka | Jednotková cena montáže | Cena montáže celkem | Jednotková cena dodávky | Cena dodávky celkem | Cena celkem
[8 empty] | Kč | Kč | Kč | Kč | Kč
Rozvod ZT
103 | 33 | Montáž stávajícího řídícího vodoměru |  | PN16 | DN50 | 1 | ks |  | 0 |  | 0 | 0
104 | 34 | Připojení stávajícího tlakového expandéru 200 l |  |  |  | 1 | kpl |  | 0 |  | 0 | 0
105 | 35 | Čerpadlo nabíjecí, přírubové, bronzové | 12 m3/h - H = 4 m - 400 V - 460 W | PN10 | DN40 | 1 | ks |  | 0 |  | 0 | 0
106 | 36 | Zásobní nádrž nerezová - 800 l | změna hrdel, změna výšky podpěr | PN10 |  | 1 | kpl |  | 0 |  | 0 | 0
107 | 37 | Rozdělovač TUV nerez - DN 125 - zhotovení, montáž | l = 1,3 m |  |  | 1 | kpl |  | 0 |  | 0 | 0
108 | 38.39 | Připojení stávajícího filtru |  |  | DN32 | 2 | ks |  | 0 |  | 0 | 0
109 | 40 | Čerpadlo cirkulační, přírubové, bronzové | 6,5 m3/h - H = 7 m - 400 V - 400 W | PN10 | DN32 | 1 | ks |  | 0 |  | 0 | 0
110 |  | Hadice pryžová |  |  | DN15 | 2 | m |  | 0 |  | 0 | 0
111 |  | Hadice pryžová |  |  | DN20 | 4 | m |  | 0 |  | 0 | 0
112 |  | Trubka nerezová, svařovaná | DIN 2462 jm 1.4404 |  | Ø139,7 x 3 | 1.5 | m |  | 0 |  | 0 | 0
113 |  | Trubka nerezová, svařovaná | DIN 2462 jm 1.4404 |  | Ø76,1 x 2,6 | 18 | m |  | 0 |  | 0 | 0
114 |  | Trubka nerezová, svařovaná | DIN 2462 jm 1.4404 |  | Ø60,3 x 2,6 | 17 | m |  | 0 |  | 0 | 0
115 |  | Trubka nerezová, svařovaná | DIN 2462 jm 1.4404 |  | Ø48,3 x 2 | 1 | m |  | 0 |  | 0 | 0
116 |  | Trubka nerezová, svařovaná | DIN 2462 jm 1.4404 |  | Ø42,4 x 2 | 2 | m |  | 0 |  | 0 | 0
117 |  | Trubka nerezová, svařovaná | DIN 2462 jm 1.4404 |  | Ø33,7 x 2 | 3 | m |  | 0 |  | 0 | 0
118 |  | Trubka nerezová, svařovaná | DIN 2462 jm 1.4404 |  | Ø26,9 x 2 | 2 | m |  | 0 |  | 0 | 0
119 |  | Trubka nerezová, svařovaná | DIN 2462 jm 1.4404 |  | Ø21,3 x 1,6 | 4 | m |  | 0 |  | 0 | 0
120 |  | Redukce nerezová, varná, centrická | DIN 2616 jm 1.4404 |  | Ø76,1/60,3/2,6 | 4 | ks |  | 0 |  | 0 | 0
121 |  | Redukce nerezová, varná, centrická | DIN 2616 jm 1.4404 |  | Ø76,1/42,4/2,6 | 1 | ks |  | 0 |  | 0 | 0
122 |  | Redukce nerezová, varná, centrická | DIN 2616 jm 1.4404 |  | Ø60,3/48,3/2,6 | 2 | ks |  | 0 |  | 0 | 0
123 |  | Redukce nerezová, varná, centrická | DIN 2616 jm 1.4404 |  | Ø60,3/42,4/2,6 | 3 | ks |  | 0 |  | 0 | 0
124 |  | Oblouk nerezový, varný R = 1,5 DN | DIN 2605 jm 1.4404 |  | Ø76,1 x 2,6 | 14 | ks |  | 0 |  | 0 | 0
125 |  | Oblouk nerezový, varný R = 1,5 DN | DIN 2605 jm 1.4404 |  | Ø60,3 x 2,6 | 12 | ks |  | 0 |  | 0 | 0
126 |  | Oblouk nerezový, varný R = 1,5 DN | DIN 2605 jm 1.4404 |  | Ø42,4 x 2 | 2 | ks |  | 0 |  | 0 | 0
127 |  | Oblouk nerezový, varný R = 1,5 DN | DIN 2605 jm 1.4404 |  | Ø33,7 x 2 | 2 | ks |  | 0 |  | 0 | 0
128 |  | Oblouk nerezový, varný R = 1,5 DN | DIN 2605 jm 1.4404 |  | Ø26,9 x 2 | 2 | ks |  | 0 |  | 0 | 0
129 |  | Dno klenuté, nerezové | DIN 28011 jm 1.4404 |  | Ø139,7 x 3 | 2 | ks |  | 0 |  | 0 | 0
130 |  | Příruba přivařovací s krkem, nerez | DIN 2633 jm 1.4404 | PN16 | DN50 | 4 | ks |  | 0 |  | 0 | 0
131 |  | Příruba přivařovací s krkem, nerez | DIN 2633 jm 1.4404 | PN16 | DN40 | 2 | ks |  | 0 |  | 0 | 0
132 |  | Příruba přivařovací s krkem, nerez | DIN 2633 jm 1.4404 | PN16 | DN32 | 2 | ks |  | 0 |  | 0 | 0
133 |  | Přírubové spoje | těsnění, šrouby, matice | PN16 | DN50 | 4 | ks |  | 0 |  | 0 | 0
134 |  | Přírubové spoje | těsnění, šrouby, matice | PN16 | DN40 | 2 | ks |  | 0 |  | 0 | 0
135 |  | Přírubové spoje | těsnění, šrouby, matice | PN16 | DN32 | 2 | ks |  | 0 |  | 0 | 0
136 |  | Fitinky nerezové |  |  |  | 1 | kpl |  | 0 |  | 0 | 0
137 |  | Ventil zkušební, nerez | ČSN 137518.3 | PN630 | M20 x 1,5 | 1 | ks |  | 0 |  | 0 | 0
138 |  | Kondenzační smyčka tvaru U, přivařovací, nerez |  |  | M20 x 1,5 | 2 | ks |  | 0 |  | 0 | 0
139 |  | Hrdlo s vnitřním závitem, nerez |  |  | Ø1/2" | 9 | ks |  | 0 |  | 0 | 0
140 |  | Návarek s vnitřním závitem, nerez |  |  | M27x2 | 1 | ks |  | 0 |  | 0 | 0
141 |  | Nátrubek navařovací s vnějším závitem, nerez |  |  | Ø2 1/2" | 6 | ks |  | 0 |  | 0 | 0
142 |  | Nátrubek navařovací s vnějším závitem, nerez |  |  | Ø2" | 10 | ks |  | 0 |  | 0 | 0
143 |  | Nátrubek navařovací s vnějším závitem, nerez |  |  | Ø6/4" | 2 | ks |  | 0 |  | 0 | 0
Poř. Č. | Pozice | Materiál | Typ | PN | Rozměr | Množství | Jednotka | Jednotková cena montáže | Cena montáže celkem | Jednotková cena dodávky | Cena dodávky celkem | Cena celkem
[8 empty] | Kč | Kč | Kč | Kč | Kč
144 |  | Nátrubek navařovací s vnějším závitem, nerez |  |  | Ø5/4" | 4 | ks |  | 0 |  | 0 | 0
145 |  | Nátrubek navařovací s vnějším závitem, nerez |  |  | Ø1" | 2 | ks |  | 0 |  | 0 | 0
146 |  | Nátrubek navařovací s vnějším závitem, nerez |  |  | Ø3/4" | 4 | ks |  | 0 |  | 0 | 0
147 |  | Nátrubek navařovací s vnějším závitem, nerez |  |  | Ø1/2" | 2 | ks |  | 0 |  | 0 | 0
148 |  | Přechodka mosazná M20x1,5 vnitřní / Ø1/2" vnější |  |  |  | 1 | ks |  | 0 |  | 0 | 0
149 |  | Trubka plastová FIBER BASALT PLUS S4/SDR 9 |  | PN22 | Ø75 x 8,4 | 10 | m |  | 0 |  | 0 | 0
150 |  | Trubka plastová | FIBER BASALT PLUS S4/SDR 9 | PN28 | Ø63 x 8,6 | 2 | m |  | 0 |  | 0 | 0
151 |  | Trubka plastová | FIBER BASALT PLUS S3,2/SDR 7,4 | PN28 | Ø50 x 6,9 | 14 | m |  | 0 |  | 0 | 0
152 |  | Trubka plastová | FIBER BASALT PLUS S3,2/SDR 7,4 | PN28 | Ø20 x 2,8 | 18 | m |  | 0 |  | 0 | 0
153 |  | Tvarovky plastové |  |  |  | 1 | kpl |  | 0 |  | 0 | 0
154 |  | Kulový kohout závitový, niklovaný na vodu do 120°C | provedení páčka | PN40 | Ø2" | 2 | ks |  | 0 |  | 0 | 0
155 |  | Kulový kohout závitový, niklovaný na vodu do 120°C | provedení páčka | PN40 | Ø6/4" | 4 | ks |  | 0 |  | 0 | 0
156 |  | Kulový kohout závitový, niklovaný na vodu do 120°C | provedení páčka | PN40 | Ø5/4" | 1 | ks |  | 0 |  | 0 | 0
157 |  | Kulový kohout závitový, niklovaný na vodu do 120°C | provedení páčka | PN40 | Ø3/4" | 3 | ks |  | 0 |  | 0 | 0
158 |  | Kulový kohout závitový, niklovaný na vodu do 120°C | provedení páčka | PN40 | Ø1/2" | 9 | ks |  | 0 |  | 0 | 0
159 |  | Kulový kohout závitový, niklovaný na vodu do 120°C | provedení páčka | PN30 | Ø2 1/2" | 4 | ks |  | 0 |  | 0 | 0
160 |  | Zpětná klapka nerezová na vodu do 120°C |  | PN40 | Ø2" | 2 | ks |  | 0 |  | 0 | 0
161 |  | Balanční ventil niklovaný na vodu do 100°C |  | PN30 | Ø2" | 1 | ks |  | 0 |  | 0 | 0
162 |  | Balanční ventil niklovaný na vodu do 100°C |  | PN30 | Ø6/4" | 2 | ks |  | 0 |  | 0 | 0
163 |  | Ventil pojistný na vodu do 95°C | o.p.0,8 MPa | PN10 | Ø1"x5/4" | 2 | ks |  | 0 |  | 0 | 0
164 |  | Hadicová koncovka mosazná | Ms 58 |  | Ø3/4" | 2 | ks |  | 0 |  | 0 | 0
165 |  | Hadicová koncovka mosazná | Ms 58 |  | Ø1/2" | 5 | ks |  | 0 |  | 0 | 0
166 |  | Kohout zkušební, mosazný | ČSN 137513.5 | PN25 | M20 x 1,5 | 2 | ks |  | 0 |  | 0 | 0
167 |  | Tlakoměr | přip.spodní - Ø100 mm 0 - 1,6 MPa |  | M20 x 1,5 | 2 | ks |  | 0 |  | 0 | 0
168 |  | Teploměr s jímkou | přip.zadní - ø100 mm 0 - 120°C l = 250 | PN25 | Ø1/2" | 1 | ks |  | 0 |  | 0 | 0
169 |  | Teploměr s jímkou | přip.zadní - ø100 mm 0 - 120°C l = 100 | PN25 | Ø1/2" | 2 | ks |  | 0 |  | 0 | 0
170 |  | Teploměr s jímkou | přip.zadní - ø100 mm 0 - 120°C l = 60 | PN25 | Ø1/2" | 4 | ks |  | 0 |  | 0 | 0
171 |  | Izolace potrubí SV | ochranné izolační trubice tl 9 mm |  | DN76 | 6 | m |  | 0 |  | 0 | 0
172 |  | Izolace potrubí SV | ochranné izolační trubice tl 9 mm |  | DN62 | 1 | m |  | 0 |  | 0 | 0
173 |  | Izolace potrubí SV | ochranné izolační trubice tl 6 mm |  | DN35 | 2 | m |  | 0 |  | 0 | 0
174 |  | Izolace potrubí TUV | pouzdra + Flexipan tl 4 cm |  | DN65 | 22 | m |  | 0 |  | 0 | 0
175 |  | Izolace potrubí TUV | pouzdra + Flexipan tl 3 cm |  | DN50 | 18 | m |  | 0 |  | 0 | 0
176 |  | Izolace potrubí TUV | pouzdra + Flexipan tl 3 cm |  | DN40 | 15 | m |  | 0 |  | 0 | 0
177 |  | Izolace potrubí TUV | pouzdra + Flexipan tl 3 cm |  | DN32 | 1 | m |  | 0 |  | 0 | 0
178 |  | Izolace potrubí TUV | pouzdra + Flexipan tl 3 cm |  | DN25 | 1 | m |  | 0 |  | 0 | 0
179 |  | Izolace potrubí TUV | pouzdra + Flexipan tl 3 cm |  | DN20 | 1 | m |  | 0 |  | 0 | 0
180 |  | Izolace potrubí TUV | pouzdra + Flexipan tl 3 cm |  | DN15 | 1 | m |  | 0 |  | 0 | 0
181 |  | Izolace armatur TUV | rohože + Flexipan + pat.uzávěry tl 4 cm |  | DN65 | 4 | ks |  | 0 |  | 0 | 0
182 |  | Izolace armatur TUV | rohože + Flexipan + pat.uzávěry tl 3 cm |  | DN50 | 5 | ks |  | 0 |  | 0 | 0
183 |  | Izolace armatur TUV | rohože + Flexipan + pat.uzávěry tl 3 cm |  | DN40 | 6 | ks |  | 0 |  | 0 | 0
184 |  | Izolace armatur TUV | rohože + Flexipan + pat.uzávěry tl 3 cm |  | DN32 | 1 | ks |  | 0 |  | 0 | 0
185 |  | Izolace armatur TUV | rohože + Flexipan + pat.uzávěry tl 3 cm |  | DN20 | 3 | ks |  | 0 |  | 0 | 0
Poř. Č. | Pozice | Materiál | Typ | PN | Rozměr | Množství | Jednotka | Jednotková cena montáže | Cena montáže celkem | Jednotková cena dodávky | Cena dodávky celkem | Cena celkem
[8 empty] | Kč | Kč | Kč | Kč | Kč
186 |  | Izolace armatur TUV | rohože + Flexipan + pat.uzávěry tl 3 cm |  | DN15 | 5 | ks |  | 0 |  | 0 | 0
187 |  | Izolace rozdělovače TUV | rohože + Al plech tl 8 cm |  | DN125 | 2 | m2 |  | 0 |  | 0 | 0
188 |  | Barva syntetická - 1 x základní, 2 x krycí | ocelové konstrukce |  |  | 12 | m2 |  | 0 |  | 0 | 0
189 |  | Profilový upevňovací materiál |  |  |  | 80 | kg |  | 0 |  | 0 | 0
Demontáže, montáže, zkoušky | [7 empty] | Montáže |  | Dodávky |  | Celkem
Poř. Č. | Pozice | Materiál | Typ | PN | Rozměr | Množství | Jednotka | Jednotková cena montáže | Cena montáže celkem | Jednotková cena dodávky | Cena dodávky celkem | Cena celkem
[8 empty] | Kč | Kč | Kč | Kč
190 |  | Demontáž stávajícího zařízení | 1 x výměnik tepla, 5 x oběhové čerpadlo, 1 x doplňovací nádrž 2 m3, 1 x expandée 200 l, 1 x rozdělovač TUV, 3 x zásobní nádrž 5 m3 |  |  | 1 | kpl
191 |  | Částečná demontáž potrubního rozvodu a armatur |  |  |  | 1 | kpl |  |  |  |  | 0
192 |  | Úprava stávajících rozvodů |  |  |  | 1 | kpl |  |  |  |  | 0
193 |  | Napojení na stávající rozvody |  |  |  | 1 | kpl |  |  |  |  | 0
194 |  | Montáž stávajícího pojistného ventilu |  | PN16 | DN40 | 1 | ks |  |  |  |  | 0
195 |  | Vizuální kontola svarů 100% |  |  |  | 1 | kpl |  |  |  |  | 0
196 |  | Proplach potrubí |  |  |  | 1 | kpl |  |  |  |  | 0
197 |  | Provozní zkoušky |  |  |  | 1 | kpl |  |  |  |  | 0
198 |  | Tlakové zkoušky |  |  |  | 1 | kpl |  |  |  |  | 0
Stavební část | [7 empty] | Montáže |  | Dodávky |  | Celkem
Poř. Č. | Pozice | Materiál | Typ | PN | Rozměr | Množství | Jednotka | Jednotková cena montáže | Cena montáže celkem | Jednotková cena dodávky | Cena dodávky celkem | Cena celkem
[8 empty] | Kč | Kč | Kč | Kč
199 |  | Oprava podlahy cementovým potěrem |  |  |  | 60 | m2 |  | 0 |  | 0 | 0
200 |  | Nátěr podlahy 2x ETERNAL STABIL (30kg) |  |  |  | 30 | kg |  | 0 |  | 0 | 0
[5 empty] | Celkem | [6 empty] | 0

## D2_2
Akce |  | Rekonstrukce sekundárního topného kanálu v Novém Sedle
Část |  | D2 - Výměníková stanice
D2_1 |  | Měření a regulace
CENTRÁLNÍ VS
ZAŘÍZENÍ POLNÍ INSTRUMENTACE |  |  |  | Cena celkem
Venkovní teplotní čidlo P1000, Domat | ATF2-PT1000 |  | 1ks
Čidlo teploty stonek, délka 150mm , Domat | TF65 PT1000 |  | 1ks
ŘÍDICÍ SYSTÉM
Kompaktní programovatelný regulátor DOMAT | MXPLC |  | 1ks
Dotykový LCD zobrazovací panel | HT200 |  | 1ks
GSM router- hlášení poruch |  |  | 1ks
kabel RS232/9PIN pro GSM |  |  | 1ks
Ethernet 4-port switch |  |  | 1ks
UTP kabel - propoj na dispečink |  |  | 40m
VÝBAVA ROZVADĚČE
jistič 3fázový 3C/6A |  |  | 3ks
drobný instalační materiál |  |  | 1soub
OSTATNÍ
Demontáž, montáž, zapojení PLC |  |  | 1soub
Demontáž, montáž, zapojení displeje |  |  | 1soub
Úprava rozvaděč DT01 pro změny technologie |  |  | 1soub
Montáž a zapojení čidel a akčních členů |  |  | 1soub
Uživatelský SW pro PLC |  |  | 1soub
Konfigurace hlášení poruch pro PLC |  |  | 1soub
Integrace do stávajícího centrálního dispečinku |  |  | 1soub
Oživení, uvedení do provozu |  |  | 1soub
PD skutečného stavu |  |  | 1soub
Celkem bez DPH |  |  |  | 0