## Kryci list
Nabídkový rozpočet s výkazem výměr
Zakázka
Číslo zakázky | 2018
Zakázka | Krásné Údolí, Chodník u hlavní silnice - oprava
Klasifikace
Fáze | Založená nabídka | CZK
Komentář | ...
Firma
Název
Sídlo
IČ:
DIČ:
Zpracoval:
Jméno a příjmení:
Dne:
Podpis a razítko:

## Rekapitulace
Zakázka:
_ | Krásné Údolí, Chodník u hlavní silnice - oprava
21 | Popis | Cena | Hmotnost | DPH | Cena s DPH
#N/A
| Krásné Údolí, Chodník - hlavní silnice |  | 414.1011
| 001: Zemní práce |  | 0.0018
| 005: Komunikace |  | 277.5033
| 009: Ostatní konstrukce a práce |  | 136.596
099: Přesun hmot HSV
VRN: Vedlejší rozpočtové náklady

## Zakazka
Poř. | Typ | Kód | Alter. kód | Popis | MJ | Výměra bez ztr. | Ztratné | Výměra | Jedn. cena | Cena | Jedn. hmotn. | Hmotnost | Jedn. suť | Suť | Sazba DPH | DPH | Cena s DPH | Objekt | Oddíl
|  |  |  | Krásné Údolí, Chodník - hlavní silnice | [5 empty] | 0 |  | 414.1011 |  | 233.88 | _ | 0 | 0
|  |  |  | 001: Zemní práce | [5 empty] | 0 |  | 0.0018 |  | 233.88 | _ | 0 | 0
1 | SP | 113107241 |  | Odstranění podkladu pl přes 200 m2 živičných tl 50 mm | m2 | 510 | 0 | 510 | 0 | 0 |  | 0 | 0.098 | 49.98 | 21 | 0 | 0 | SO_08 | 001
|  |  |  | 300*1,7 |  | 510 | [8 empty] | _
2 | SP | 113107212 |  | Odstranění podkladu pl přes 200 m2 z kameniva těženého tl 200 mm | m2 | 510 | 0 | 510 | 0 | 0 |  | 0 | 0.24 | 122.4 | 21 | 0 | 0 | SO_08 | 001
3 | SP | 113202111 |  | Vytrhání obrub krajníků obrubníků stojatých | m | 300 | 0 | 300 | 0 | 0 |  | 0 | 0.205 | 61.5 | 21 | 0 | 0 | SO_08 | 001
4 | SP | 181102302 |  | Úprava pláně v zářezech se zhutněním | m2 | 510 | 0 | 510 | 0 | 0 |  | 0 |  | 0 | 21 | 0 | 0 | SO_08 | 001
5 | SP | 181006111 |  | Rozprostření zemin tl vrstvy do 0,1 m schopných zúrodnění v rovině a sklonu do 1:5 | m2 | 90 | 0 | 90 | 0 | 0 |  | 0 |  | 0 | 21 | 0 | 0 | SO_08 | 001
|  |  |  | 300*0,3 |  | 90 | [8 empty] | _
6 | B | X-18188 |  | zemina-ornice | m3 | 9 | 0 | 9 | 0 | 0 |  | 0 |  | 0 | 21 | 0 | 0 | SO_08 | 001
|  |  |  | 90*0,1 |  | 9 | [8 empty] | _
7 | SP | 180402111 |  | Založení parkového trávníku výsevem v rovině a ve svahu do 1:5 | m2 | 90 | 0 | 90 | 0 | 0 |  | 0 |  | 0 | 21 | 0 | 0 | SO_08 | 001
8 | H | 00572410 |  | Osivo směs travní parková | kg | 1.8 | 0 | 1.8 | 0 | 0 | 0.001 | 0.0018 |  | 0 | 21 | 0 | 0 | SO_08 | 001
|  |  |  | 90/50 |  | 1.8 | [8 empty] | _
_
|  |  |  | 005: Komunikace | [5 empty] | 0 |  | 277.5033 |  | 0 | _ | 0 | 0
1 | SP | 564861111 |  | Podklad ze štěrkodrtě ŠD tl 200 mm - vč. dopravy | m2 | 450 | 0 | 450 | 0 | 0 | 0.378 | 170.1 |  | 0 | 21 | 0 | 0 | SO_08 | 005
|  |  |  | 300*1,5 |  | 450 | [8 empty] | _
2 | SP | 596211112 |  | Kladení zámkové dlažby komunikací pro pěší tl 60 mm skupiny A pl do 300 m2 | m2 | 342 | 0 | 342 | 0 | 0 | 0.08425 | 28.8135 |  | 0 | 21 | 0 | 0 | SO_08 | 005
|  |  |  | 450-108 |  | 342 | [8 empty] | _
3 | SP | 596211211 |  | Kladení zámkové dlažby komunikací pro pěší tl 80 mm skupiny A pl do 100 m2 | m2 | 108 | 0 | 108 | 0 | 0 | 0.08565 | 9.2502 |  | 0 | 21 | 0 | 0 | SO_08 | 005
|  |  |  | 72*1,5 |  | 108 | [8 empty] | _
4 | H | 59245110 |  | Dlažba skladebná 20x10x6 cm přírodní | m2 | 352.26 | 0 | 352.26 | 0 | 0 | 0.14 | 49.3164 |  | 0 | 21 | 0 | 0 | SO_08 | 005
|  |  |  | 342*1,03 |  | 352.26 | [8 empty] | _
5 | H | 59245109 |  | Dlažba skladebná 20x10x8 cm přírodní | m2 | 111.24 | 0 | 111.24 | 0 | 0 | 0.18 | 20.0232 |  | 0 | 21 | 0 | 0 | SO_08 | 005
|  |  |  | 108*1,03 |  | 111.24 | [8 empty] | _
_
|  |  |  | 009: Ostatní konstrukce a práce | [5 empty] | 0 |  | 136.596 |  | 0 | _ | 0 | 0
1 | SP | 916231213 |  | Osazení chodníkového obrubníku betonového stojatého s boční opěrou do lože z betonu prostého | m | 456 | 0 | 456 | 0 | 0 | 0.1295 | 59.052 |  | 0 | 21 | 0 | 0 | SO_08 | 009
|  |  |  | (300-72)*2 |  | 456 | [8 empty] | _
2 | SP | 916231113 |  | Osazení chodníkového obrubníku betonového ležatého s boční opěrou do lože z betonu prostého | m | 144 | 0 | 144 | 0 | 0 | 0.16849 | 24.2626 |  | 0 | 21 | 0 | 0 | SO_08 | 009
|  |  |  | 72*2 |  | 144 | [8 empty] | _
3 | H | 59217465 |  | Obrubník betonový silniční Standard 100x15x25 cm | kus | 395.52 | 0 | 395.52 | 0 | 0 | 0.0821 | 32.4722 |  | 0 | 21 | 0 | 0 | SO_08 | 009
|  |  |  | 2*(300-72-36)*1,03 |  | 395.52 | [8 empty] | _
4 | H | 59217409 |  | Obrubník betonový chodníkový ABO 16-10 100x8x25 cm | kus | 197.76 | 0 | 197.76 | 0 | 0 | 0.045 | 8.8992 |  | 0 | 21 | 0 | 0 | SO_08 | 009
|  |  |  | (300-72-36)*1,03 |  | 197.76 | [8 empty] | _
5 | H | 59217468 |  | Obrubník betonový silniční nájezdový Standard 100x15x15 cm | kus | 148.32 | 0 | 148.32 | 0 | 0 | 0.0483 | 7.1639 |  | 0 | 21 | 0 | 0 | SO_08 | 009
|  |  |  | 2*72*1,03 |  | 148.32 | [8 empty] | _
6 | H | 59217469 |  | Obrubník betonový silniční přechodový L + P Standard 100x15x15-25 cm | kus | 74.16 | 0 | 74.16 | 0 | 0 | 0.064 | 4.7462 |  | 0 | 21 | 0 | 0 | SO_08 | 009
|  |  |  | 2*36*1,03 |  | 74.16 | [8 empty] | _
_
|  |  |  | 099: Přesun hmot HSV | [5 empty] | 0 |  | 0 |  | 0 | _ | 0 | 0
1 | SP | 997211611 |  | Nakládání suti na dopravní prostředky pro vodorovnou dopravu | t | 233.88 | 0 | 233.88 | 0 | 0 |  | 0 |  | 0 | 21 | 0 | 0 | SO_08 | 099
2 | SP | 997211511 |  | Vodorovná doprava suti po suchu na vzdálenost do 1 km | t | 233.88 | 0 | 233.88 | 0 | 0 |  | 0 |  | 0 | 21 | 0 | 0 | SO_08 | 099
3 | SP | 997211519 |  | Příplatek ZKD 1 km u vodorovné dopravy suti | t | 14292.72 | 0 | 14292.72 | 0 | 0 |  | 0 |  | 0 | 21 | 0 | 0 | SO_08 | 099
|  |  |  | 366,48*39 |  | 14292.72 | [8 empty] | _
4 | SP | 997013801 |  | Poplatek za uložení stavebního betonového odpadu na skládce (skládkovné) | t | 316.48 | 0 | 316.48 | 0 | 0 |  | 0 |  | 0 | 21 | 0 | 0 | SO_08 | 099
|  |  |  | 366,48-50 |  | 316.48 | [8 empty] | _
5 | SP | 997221845 |  | Poplatek za uložení odpadu z asfaltových povrchů na skládce (skládkovné) | t | 50 | 0 | 50 | 0 | 0 |  | 0 |  | 0 | 21 | 0 | 0 | SO_08 | 099
6 | SP | 998223011 |  | Přesun hmot pro pozemní komunikace s krytem dlážděným | t | 414.1011 | 0 | 414.1011 | 0 | 0 |  | 0 |  | 0 | 21 | 0 | 0 | SO_08 | 099
_
|  |  |  | VRN: Vedlejší rozpočtové náklady | [5 empty] | 0 |  | 0 |  | 0 | _ | 0 | 0
1 | ON | 07 |  | Sdružená sazba VRN | % | 3 | 0 | 0 | 0 | 0 |  | 0 |  | 0 | 21 | 0 | 0 | SO_08 | VRN
_
_
_
_