## Rekapitulace stavby
2012 |  | List obsahuje: |  |  |  |  | 1) Souhrnný list stavby |  |  |  | 2) Rekapitulace objektů | [16 empty] | 2.0 | [5 empty] | False | False
| optimalizováno pro tisk sestav ve formátu A4 - na výšku | [17 empty] | >> skryté sloupce << | [13 empty] | 0,01 | 21
[33 empty] | 0,01 | 15
| SOUHRNNÝ LIST STAVBY | [18 empty] | v --- níže se nacházejí doplnkové a pomocné údaje k sestavám --- v | [11 empty] | Návod na vyplnění | 0,001
|  | Kód: |  |  |  |  | 2018-002 | [24 empty] | Měnit lze pouze buňky se žlutým podbarvením! 1) na prvním listu Rekapitulace stavby vyplňte v sestavě a) Souhrnný list - údaje o Zhotoviteli (přenesou se do ostatních sestav i v jiných listech) b) Rekapitulace objektů - potřebné Ostatní náklady 2) na vybraných listech vyplňte v sestavě a) Krycí list - údaje o Zhotoviteli, pokud se liší od údajů o Zhotoviteli na Souhrnném listu (údaje se přenesou do ostatních sestav v daném listu) b) Rekapitulace rozpočtu - potřebné Ostatní náklady c) Celkové náklady za stavbu - ceny u položek - množství, pokud má žluté podbarvení - a v případe potřeby poznámku (ta je v skrytém sloupci) | 0,01
|  | Stavba: |  |  |  |  | Rekonstrukce bývalé restaurace u zámku Hazlov - II etapa | [25 empty] | 0,1
|  | JKSO: | [13 empty] | CC-CZ: | [16 empty] | 1
|  | Místo: |  |  |  |  | č.p. 310 na st.p.č.9/2 | [8 empty] | Datum: |  | 2018-05-31 | [14 empty] | 10
100
|  | Objednatel: | [13 empty] | IČ: | [16 empty] | 0,1
[16 empty] | DIČ: | [16 empty] | 0,1
0,1
|  | Zhotovitel: | [13 empty] | IČ: |  | 18248675 | [14 empty] | 0,1
|  |  | ISSO - Inženýrské stavby Sokolov, s.r.o., Pohraniční stráže 255, 35703 Svatava | [12 empty] | DIČ: |  | CZ18248675 | [14 empty] | 0,1
False
|  | Projektant: | [13 empty] | IČ: | [16 empty] | False
[16 empty] | DIČ: | [16 empty] | True
0,01
|  | Zpracovatel: | [13 empty] | IČ: | [16 empty] | 0,01
DIČ:
Poznámka:
|  | Náklady z rozpočtů | [13 empty] | 6367259.77
|  | Cena bez DPH | [13 empty] | 6367259.77
|  | DPH |  | základní |  |  |  | 21% |  | ze | 6367259.77 |  |  |  |  | 1337124.55
|  |  |  | snížená |  |  |  | 15% |  | ze | 0 |  |  |  |  | 0
|  |  |  | zákl. přenesená |  |  |  | 21% |  | ze | 0 |  |  |  |  | 0
|  |  |  | sníž. přenesená |  |  |  | 15% |  | ze | 0 |  |  |  |  | 0
|  |  |  | nulová |  |  |  | 0% |  | ze | 0 |  |  |  |  | 0
|  | Cena s DPH | [7 empty] | v |  | CZK |  |  |  | 7704384.32
|  | Projektant | [10 empty] | Zpracovatel
|  | Datum a podpis: | [6 empty] | Razítko |  |  |  | Datum a podpis: |  |  |  | Razítko
|  | Objednavatel | [10 empty] | Zhotovitel
|  | Datum a podpis: | [6 empty] | Razítko |  |  |  | Datum a podpis: |  |  |  | Razítko
REKAPITULACE OBJEKTŮ STAVBY
| Kód: | [6 empty] | 2018-002
| Stavba: | [6 empty] | Rekonstrukce bývalé restaurace u zámku Hazlov - II etapa
| Místo: | [6 empty] | č.p. 310 na st.p.č.9/2 | [6 empty] | Datum: |  | 2018-05-31
| Objednatel: | [13 empty] | Projektant: |  |  |  |  | Informatívní údaje z listů zakázek
| Zhotovitel: | [6 empty] | ISSO - Inženýrské stavby Sokolov, s.r.o., Pohraniční stráže 255, 35703 Svatava | [6 empty] | Zpracovatel:
| Kód |  |  |  | Objekt | [8 empty] | Cena bez DPH [CZK] |  |  |  | Cena s DPH [CZK] |  | z toho Ostat. náklady [CZK] | DPH [CZK] | Normohodiny [h] | DPH základní [CZK] | DPH snížená [CZK] | DPH základní přenesená [CZK] | DPH snížená přenesená [CZK] | Základna DPH základní | Základna DPH snížená | Základna DPH zákl. přenesená | Základna DPH sníž. přenesená | Základna DPH nulová
| 1) Náklady z rozpočtů | [12 empty] | 6367259.77 |  |  |  | 7704384.32 |  | 0 | 1337124.55 | 0 | 1337124.55 | 0 | 0 | 0 | 6367259.77 | 0 | 0 | 0 | 0 |  | D | 0 | ###NOIMPORT### | IMPORT | {047967cd-f49a-48c5-9042-ddf0f22a9898} | {00000000-0000-0000-0000-000000000000}
/ |  | 001 |  |  |  | Architektonicko stavební řešení | [7 empty] | 4903743.61 |  |  |  | 5933529.77 |  | 0 | 1029786.16 | 0 | 1029786.1581 | 0 | 0 | 0 | 4903743.61 | 0 | 0 | 0 | 0 |  |  | 1 |  | IMPORT | {00185b27-af2c-4f49-8f9a-22014f5cae27} | {047967cd-f49a-48c5-9042-ddf0f22a9898}
|  | 002 |  |  |  | TZB | [7 empty] | 652753.14 |  |  |  | 789831.3 |  | 0 | 137078.16 | 0 | 137078.16 | 0 | 0 | 0 | 652753.14 | 0 | 0 | 0 | 0 |  | D | 1 | ###NOIMPORT### | IMPORT | {8314c1d7-391f-4d7f-958b-ad3f49fb730f} | {047967cd-f49a-48c5-9042-ddf0f22a9898}
/ |  |  | Kanalizace |  |  |  | Kanalizace | [6 empty] | 272036.7 |  |  |  | 329164.41 |  | 0 | 57127.71 | 0 | 57127.71 | 0 | 0 | 0 | 272036.7 | 0 | 0 | 0 | 0 |  |  | 2 |  | IMPORT | {1e641eef-d2f0-4103-87d8-ee756df2e29b} | {8314c1d7-391f-4d7f-958b-ad3f49fb730f}
/ |  |  | Vodovod |  |  |  | Vodovod | [6 empty] | 75366.95 |  |  |  | 91194.01 |  | 0 | 15827.06 | 0 | 15827.06 | 0 | 0 | 0 | 75366.95 | 0 | 0 | 0 | 0 |  |  | 2 |  | IMPORT | {106d0e9e-e6e3-440b-b03a-d056c2b17d6b} | {8314c1d7-391f-4d7f-958b-ad3f49fb730f}
/ |  |  | Zařizovací předměty |  |  |  | Zařizovací předměty | [6 empty] | 84507.85 |  |  |  | 102254.5 |  | 0 | 17746.65 | 0 | 17746.65 | 0 | 0 | 0 | 84507.85 | 0 | 0 | 0 | 0 |  |  | 2 |  | IMPORT | {b230fa73-494e-4ba9-b4f0-06a4c523e80a} | {8314c1d7-391f-4d7f-958b-ad3f49fb730f}
/ |  |  | Ústřední vytápění |  |  |  | Ústřední vytápění | [6 empty] | 185081.79 |  |  |  | 223948.97 |  | 0 | 38867.18 | 0 | 38867.18 | 0 | 0 | 0 | 185081.79 | 0 | 0 | 0 | 0 |  |  | 2 |  | IMPORT | {14ad7a47-0583-49b8-b18b-95950ba84de5} | {8314c1d7-391f-4d7f-958b-ad3f49fb730f}
/ |  |  | Vzduchotechnika |  |  |  | Vzduchotechnika | [6 empty] | 35759.85 |  |  |  | 43269.42 |  | 0 | 7509.57 | 0 | 7509.57 | 0 | 0 | 0 | 35759.85 | 0 | 0 | 0 | 0 |  |  | 2 |  | IMPORT | {7de900b8-174c-446a-9857-ba109a05ba2a} | {8314c1d7-391f-4d7f-958b-ad3f49fb730f}
/ |  | 003 |  |  |  | Elektroinstalace | [7 empty] | 403422.13 |  |  |  | 488140.78 |  | 0 | 84718.65 | 0 | 84718.65 | 0 | 0 | 0 | 403422.13 | 0 | 0 | 0 | 0 |  |  | 1 |  | IMPORT | {16188328-fd13-4d25-965d-14a5ad12df8c} | {047967cd-f49a-48c5-9042-ddf0f22a9898}
|  | 004 |  |  |  | Slaboproud | [7 empty] | 407340.89 |  |  |  | 492882.48 |  | 0 | 85541.59 | 0 | 85541.59 | 0 | 0 | 0 | 407340.89 | 0 | 0 | 0 | 0 |  | D | 1 | ###NOIMPORT### | IMPORT | {965ee79e-8f1d-47c3-a6f3-da18304d2317} | {047967cd-f49a-48c5-9042-ddf0f22a9898}
/ |  |  | EZS+LDP |  |  |  | EZS+LDP | [6 empty] | 130402.19 |  |  |  | 157786.65 |  | 0 | 27384.46 | 0 | 27384.46 | 0 | 0 | 0 | 130402.19 | 0 | 0 | 0 | 0 |  |  | 2 |  | IMPORT | {334d56f9-ac0d-44d7-bb21-c2407ed5d9b6} | {965ee79e-8f1d-47c3-a6f3-da18304d2317}
/ |  |  | CCTV |  |  |  | CCTV | [6 empty] | 42764.13 |  |  |  | 51744.6 |  | 0 | 8980.47 | 0 | 8980.47 | 0 | 0 | 0 | 42764.13 | 0 | 0 | 0 | 0 |  |  | 2 |  | IMPORT | {50e877f1-9bc8-4541-8ffc-fca98a9f102c} | {965ee79e-8f1d-47c3-a6f3-da18304d2317}
/ |  |  | STK |  |  |  | STK | [6 empty] | 100171.83 |  |  |  | 121207.91 |  | 0 | 21036.08 | 0 | 21036.08 | 0 | 0 | 0 | 100171.83 | 0 | 0 | 0 | 0 |  |  | 2 |  | IMPORT | {dd2784e0-2a9c-415a-9506-522ec491a0ca} | {965ee79e-8f1d-47c3-a6f3-da18304d2317}
/ |  |  | WLAN |  |  |  | WLAN | [6 empty] | 43601.64 |  |  |  | 52757.98 |  | 0 | 9156.34 | 0 | 9156.34 | 0 | 0 | 0 | 43601.64 | 0 | 0 | 0 | 0 |  |  | 2 |  | IMPORT | {1a8d7f39-c299-4749-8bab-81e1ce3ae736} | {965ee79e-8f1d-47c3-a6f3-da18304d2317}
/ |  |  | SND |  |  |  | SND | [6 empty] | 90401.1 |  |  |  | 109385.33 |  | 0 | 18984.23 | 0 | 18984.23 | 0 | 0 | 0 | 90401.1 | 0 | 0 | 0 | 0 |  |  | 2 |  | IMPORT | {fb013a39-40b7-4939-8ba6-05fff339b4db} | {965ee79e-8f1d-47c3-a6f3-da18304d2317}
[20 empty] | Procent. zadání [% nákladů rozpočtu] | Zařazení nákladů | DPH | DPH [CZK]
[20 empty] | 0% | stavební čast | základní | 0 | [12 empty] | OSTATNENAKLADY |  |  | 0 | 0 | 0 | 0 | 0 | 0 | 0 | 0 | 0 | 0 | 1 | 1 | x
[20 empty] | 0% | stavební čast | základní | 0 | [12 empty] | OSTATNENAKLADYVLASTNE |  |  | 0 | 0 | 0 | 0 | 0 | 0 | 0 | 0 | 0 | 0 | 1 | 1 | x
[20 empty] | 0% | stavební čast | základní | 0 | [12 empty] | OSTATNENAKLADYVLASTNE |  |  | 0 | 0 | 0 | 0 | 0 | 0 | 0 | 0 | 0 | 0 | 1 | 1 | x
[20 empty] | 0% | stavební čast | základní | 0 | [12 empty] | OSTATNENAKLADYVLASTNE |  |  | 0 | 0 | 0 | 0 | 0 | 0 | 0 | 0 | 0 | 0 | 1 | 1 | x
| Celkové náklady za stavbu | [12 empty] | 6367259.77 |  |  |  | 7704384.32

## 001 - Architektonicko sta...
| List obsahuje: |  | 1) Krycí list rozpočtu |  | 2) Rekapitulace rozpočtu |  |  | 3) Rozpočet |  |  | Zpět na list: | Rekapitulace stavby
optimalizováno pro tisk sestav ve formátu A4 - na výšku | [11 empty] | >> skryté sloupce << | [9 empty] | {00185b27-af2c-4f49-8f9a-22014f5cae27}
2
KRYCÍ LIST ROZPOČTU | [12 empty] | v --- níže se nacházejí doplnkové a pomocné údaje k sestavám --- v | [8 empty] | False
| Stavba: |  | Rekonstrukce bývalé restaurace u zámku Hazlov - II etapa
| Objekt: |  | 001 - Architektonicko stavební řešení
| JKSO: | [7 empty] | CC-CZ:
| Místo: |  | č.p. 310 na st.p.č.9/2 | [5 empty] | Datum: |  | 2018-05-31
| Objednatel: | [7 empty] | IČ:
DIČ:
| Zhotovitel: | [7 empty] | IČ: |  | 18248675
|  | ISSO - Inženýrské stavby Sokolov, s.r.o., Pohraniční stráže 255, 35703 Svatava | [6 empty] | DIČ: |  | CZ18248675
| Projektant: | [7 empty] | IČ:
DIČ:
| Zpracovatel: | [7 empty] | IČ:
DIČ:
Poznámka:
| Náklady z rozpočtu | [7 empty] | 4903743.61
| Cena bez DPH | [7 empty] | 4903743.61
| DPH | základní | 21% | ze | 4903743.61 |  |  |  | 1029786.1581
|  | snížená | 15% | ze | 0 |  |  |  | 0
|  | zákl. přenesená | 21% | ze | 0 |  |  |  | 0
|  | sníž. přenesená | 15% | ze | 0 |  |  |  | 0
|  | nulová | 0% | ze | 0 |  |  |  | 0
| Cena s DPH |  |  | v | CZK |  |  | 5933529.7681
| Projektant |  |  |  |  | Zpracovatel
| Datum a podpis: |  |  | Razítko |  | Datum a podpis: |  |  |  | Razítko
| Objednavatel |  |  |  |  | Zhotovitel
| Datum a podpis: |  |  | Razítko |  | Datum a podpis: |  |  |  | Razítko
REKAPITULACE ROZPOČTU
Stavba: |  |  | Rekonstrukce bývalé restaurace u zámku Hazlov - II etapa
Objekt: |  |  | 001 - Architektonicko stavební řešení
Místo: |  |  | č.p. 310 na st.p.č.9/2 |  |  |  | Datum: |  | 2018-05-31
Objednatel: | [6 empty] | Projektant:
Zhotovitel: |  |  | ISSO - Inženýrské stavby Sokolov, s.r.o., Pohraniční stráže 255, 35703 Svatava |  |  |  | Zpracovatel:
Kód - Popis | [9 empty] | Cena celkem [CZK]
1) Náklady z rozpočtu | [9 empty] | 4903743.61 | [12 empty] | -1
| HSV - Práce a dodávky HSV | [8 empty] | 2021753.44
| 1 - Zemní práce | [8 empty] | 51501.46
| 2 - Zakládání | [8 empty] | 6743.39
| 3 - Svislé a kompletní konstrukce | [8 empty] | 63704.28
| 4 - Vodorovné konstrukce | [8 empty] | 21860.17
| 6 - Úpravy povrchů, podlahy a osazování výplní | [8 empty] | 696753.37
| 9 - Ostatní konstrukce a práce, bourání | [8 empty] | 351157.25
| 997 - Přesun sutě | [8 empty] | 789535.96
| 998 - Přesun hmot | [8 empty] | 40497.56
| PSV - Práce a dodávky PSV | [8 empty] | 2675589.58
| 711 - Izolace proti vodě, vlhkosti a plynům | [8 empty] | 159590.24
| 713 - Izolace tepelné | [8 empty] | 248612.58
| 762 - Konstrukce tesařské | [8 empty] | 176632.68
| 763 - Konstrukce suché výstavby | [8 empty] | 172721.03
| 764 - Konstrukce klempířské | [8 empty] | 5664.69
| 766 - Konstrukce truhlářské | [8 empty] | 738089.77
| 767 - Konstrukce zámečnické | [8 empty] | 23988.91
| 771 - Podlahy z dlaždic | [8 empty] | 336980.82
| 772 - Podlahy z kamene | [8 empty] | 168679.88
| 776 - Podlahy povlakové | [8 empty] | 369116.13
| 781 - Dokončovací práce - obklady | [8 empty] | 57624.32
| 783 - Dokončovací práce - nátěry | [8 empty] | 172536.6
| 784 - Dokončovací práce - malby a tapety | [8 empty] | 45351.93
| M - Práce a dodávky M | [8 empty] | 136036.75
| 33-M - Montáže dopr.zaříz.,sklad. zař. a váh | [8 empty] | 136036.75
| VRN - Vedlejší rozpočtové náklady | [8 empty] | 70363.84
| VRN3 - Zařízení staveniště | [8 empty] | 70363.84
| VP - Vícepráce | [8 empty] | 0
DPH
[14 empty] | základní | [9 empty] | VRN | 0 | 0 | 0 | 0 | 0 | 1
[14 empty] | základní | [9 empty] | VRN | 0 | 0 | 0 | 0 | 0 | 1
[14 empty] | základní | [9 empty] | VRN | 0 | 0 | 0 | 0 | 0 | 1
[14 empty] | základní | [9 empty] | VRN | 0 | 0 | 0 | 0 | 0 | 1
[14 empty] | základní | [9 empty] | VRN | 0 | 0 | 0 | 0 | 0 | 1
[14 empty] | základní | [9 empty] | KOMPLETACNA | 0 | 0 | 0 | 0 | 0 | 1
Celkové náklady za stavbu | [7 empty] | 4903743.61
ROZPOČET
Stavba: |  |  | Rekonstrukce bývalé restaurace u zámku Hazlov - II etapa
Objekt: |  |  | 001 - Architektonicko stavební řešení
Místo: |  |  | č.p. 310 na st.p.č.9/2 |  |  |  | Datum: |  | 2018-05-31
Objednatel: | [6 empty] | Projektant:
Zhotovitel: |  |  | ISSO - Inženýrské stavby Sokolov, s.r.o., Pohraniční stráže 255, 35703 Svatava |  |  |  | Zpracovatel:
PČ | Typ | Kód | Popis |  |  | MJ | Množství | J.cena [CZK] |  | Cena celkem [CZK] |  |  | Poznámka | DPH | J. Nh [h] | Nh celkem [h] | J. hmotnost [t] | Hmotnost celkem [t] | J. suť [t] | Suť Celkem [t]
Náklady z rozpočtu | [9 empty] | 4903743.61 | [5 empty] | 0 |  | 223.2523 |  | 402.1806 |  | D | -1 | [7 empty] | 4862291.8
| HSV - Práce a dodávky HSV | [8 empty] | 2021753.44 | [5 empty] | 0 |  | 167.7723 |  | 390.2633 | 1 | D | 0 | ROZPOCET | [6 empty] | 2021753.44
| 1 - Zemní práce | [8 empty] | 51501.46 | [5 empty] | 0 |  | 5.996 |  | 0 | 1 | D | 1 | ROZPOCET | [6 empty] | 51501.46
1 | K | 114203201 | Očištění lomového kamene nebo betonových tvárnic od hlíny nebo písku |  |  | m3 | 14.99 | 212.2147 |  | 3181.1 |  |  |  | základní |  | 0 | 0.4 | 5.996 | 0 | 0 | 4 | K | 2 | ROZPOCET | 3181.1 | 0 | 0 | 0 | 0 | 1 | 3181.1 | 4 | 166225973
2 | K | 122201101 | Odkopávky a prokopávky nezapažené v hornině tř. 3 objem do 100 m3 |  |  | m3 | 15 | 121.5407 |  | 1823.11 |  |  |  | základní |  | 0 | 0 | 0 | 0 | 0 | 4 | K | 2 | ROZPOCET | 1823.11 | 0 | 0 | 0 | 0 | 1 | 1823.11 | 4 | -793494533
3 | K | 122201109 | Příplatek za lepivost u odkopávek v hornině tř. 1 až 3 |  |  | m3 | 15 | 26.7386 |  | 401.08 |  |  |  | základní |  | 0 | 0 | 0 | 0 | 0 | 4 | K | 2 | ROZPOCET | 401.08 | 0 | 0 | 0 | 0 | 1 | 401.08 | 4 | -1142881059
4 | K | 132201201 | Hloubení rýh š do 2000 mm v hornině tř. 3 objemu do 100 m3 |  |  | m3 | 28.49 | 358.1851 |  | 10204.69 |  |  |  | základní |  | 0 | 0 | 0 | 0 | 0 | 4 | K | 2 | ROZPOCET | 10204.69 | 0 | 0 | 0 | 0 | 1 | 10204.69 | 4 | -1288211005
5 | K | 132201209 | Příplatek za lepivost k hloubení rýh š do 2000 mm v hornině tř. 3 |  |  | m3 | 28.49 | 23.1475 |  | 659.47 |  |  |  | základní |  | 0 | 0 | 0 | 0 | 0 | 4 | K | 2 | ROZPOCET | 659.47 | 0 | 0 | 0 | 0 | 1 | 659.47 | 4 | -692879452
6 | K | 133301101 | Hloubení šachet v hornině tř. 4 objemu do 100 m3 |  |  | m3 | 4.05 | 1223.1507 |  | 4953.76 |  |  |  | základní |  | 0 | 0 | 0 | 0 | 0 | 4 | K | 2 | ROZPOCET | 4953.76 | 0 | 0 | 0 | 0 | 1 | 4953.76 | 4 | 516491079
7 | K | 133301109 | Příplatek za lepivost u hloubení šachet v hornině tř. 4 |  |  | m3 | 2.03 | 184.4887 |  | 374.51 |  |  |  | základní |  | 0 | 0 | 0 | 0 | 0 | 4 | K | 2 | ROZPOCET | 374.51 | 0 | 0 | 0 | 0 | 1 | 374.51 | 4 | 614052992
8 | K | 139711101 | Vykopávky v uzavřených prostorách v hornině tř. 1 až 4 |  |  | m3 | 3.78 | 1792.2693 |  | 6774.78 |  |  |  | základní |  | 0 | 0 | 0 | 0 | 0 | 4 | K | 2 | ROZPOCET | 6774.78 | 0 | 0 | 0 | 0 | 1 | 6774.78 | 4 | -858941933
9 | K | 162201102 | Vodorovné přemístění do 50 m výkopku/sypaniny z horniny tř. 1 až 4 |  |  | m3 | 57.114 | 32.4493 |  | 1853.31 |  |  |  | základní |  | 0 | 0 | 0 | 0 | 0 | 4 | K | 2 | ROZPOCET | 1853.31 | 0 | 0 | 0 | 0 | 1 | 1853.31 | 4 | 1614096769
12 | K | 162701105 | Vodorovné přemístění do 10000 m výkopku/sypaniny z horniny tř. 1 až 4 |  |  | m3 | 18.98 | 216.1984 |  | 4103.45 |  |  |  | základní |  | 0 | 0 | 0 | 0 | 0 | 4 | K | 2 | ROZPOCET | 4103.45 | 0 | 0 | 0 | 0 | 1 | 4103.45 | 4 | 375503698
13 | K | 162701109 | Příplatek k vodorovnému přemístění výkopku/sypaniny z horniny tř. 1 až 4 ZKD 1000 m přes 10000 m |  |  | m3 | 474.575 | 16.4516 |  | 7807.54 |  |  |  | základní |  | 0 | 0 | 0 | 0 | 0 | 4 | K | 2 | ROZPOCET | 7807.54 | 0 | 0 | 0 | 0 | 1 | 7807.54 | 4 | 1403704298
10 | K | 167101101 | Nakládání výkopku z hornin tř. 1 až 4 do 100 m3 |  |  | m3 | 28.56 | 158.7339 |  | 4533.44 |  |  |  | základní |  | 0 | 0 | 0 | 0 | 0 | 4 | K | 2 | ROZPOCET | 4533.44 | 0 | 0 | 0 | 0 | 1 | 4533.44 | 4 | -679385580
14 | K | 171201201 | Uložení sypaniny na skládky |  |  | m3 | 18.98 | 14.2076 |  | 269.66 |  |  |  | základní |  | 0 | 0 | 0 | 0 | 0 | 4 | K | 2 | ROZPOCET | 269.66 | 0 | 0 | 0 | 0 | 1 | 269.66 | 4 | -1375702608
15 | K | 171201211 | Poplatek za uložení odpadu ze sypaniny na skládce (skládkovné) |  |  | t | 18.98 | 121.964 |  | 2314.88 |  |  |  | základní |  | 0 | 0 | 0 | 0 | 0 | 4 | K | 2 | ROZPOCET | 2314.88 | 0 | 0 | 0 | 0 | 1 | 2314.88 | 4 | -595777306
11 | K | 174101101 | Zásyp jam, šachet rýh nebo kolem objektů sypaninou se zhutněním |  |  | m3 | 28.56 | 78.6651 |  | 2246.68 |  |  |  | základní |  | 0 | 0 | 0 | 0 | 0 | 4 | K | 2 | ROZPOCET | 2246.68 | 0 | 0 | 0 | 0 | 1 | 2246.68 | 4 | 313536902
| 2 - Zakládání | [8 empty] | 6743.39 | [5 empty] | 0 |  | 4.376 |  | 0 | 1 | D | 1 | ROZPOCET | [6 empty] | 6743.39
16 | K | 271532213 | Podsyp pod základové konstrukce se zhutněním z hrubého kameniva frakce 8 až 16 mm |  |  | m3 | 0.712 | 1144.3753 |  | 814.8 |  |  |  | základní |  | 0 | 2.16 | 1.5379 | 0 | 0 | 4 | K | 2 | ROZPOCET | 814.8 | 0 | 0 | 0 | 0 | 1 | 814.8 | 4 | -1799905646
17 | K | 275313711 | Základové patky z betonu tř. C 20/25 |  |  | m3 | 1.152 | 2510.8256 |  | 2892.47 |  |  |  | základní |  | 0 | 2.4533 | 2.8262 | 0 | 0 | 4 | K | 2 | ROZPOCET | 2892.47 | 0 | 0 | 0 | 0 | 1 | 2892.47 | 4 | 1727923318
18 | K | 275351215 | Zřízení bednění stěn základových patek |  |  | m2 | 11.52 | 209.4666 |  | 2413.06 |  |  |  | základní |  | 0 | 0.00103 | 0.011866 | 0 | 0 | 4 | K | 2 | ROZPOCET | 2413.06 | 0 | 0 | 0 | 0 | 1 | 2413.06 | 4 | -1387969693
19 | K | 275351216 | Odstranění bednění stěn základových patek |  |  | m2 | 11.52 | 54.0848 |  | 623.06 |  |  |  | základní |  | 0 | 0 | 0 | 0 | 0 | 4 | K | 2 | ROZPOCET | 623.06 | 0 | 0 | 0 | 0 | 1 | 623.06 | 4 | 1585236190
| 3 - Svislé a kompletní konstrukce | [8 empty] | 63704.28 | [5 empty] | 0 |  | 11.1153 |  | 0 | 1 | D | 1 | ROZPOCET | [6 empty] | 63704.28
20 | K | 310238211 | Zazdívka otvorů pl do 1 m2 ve zdivu nadzákladovém cihlami pálenými na MVC |  |  | m3 | 0.225 | 4014.7195 |  | 903.31 |  |  |  | základní |  | 0 | 1.8775 | 0.42244 | 0 | 0 | 4 | K | 2 | ROZPOCET | 903.31 | 0 | 0 | 0 | 0 | 1 | 903.31 | 4 | 842300077
21 | K | 310239211 | Zazdívka otvorů pl do 4 m2 ve zdivu nadzákladovém cihlami pálenými na MVC |  |  | m3 | 2.136 | 3754.8867 |  | 8020.44 |  |  |  | základní |  | 0 | 1.8775 | 4.0103 | 0 | 0 | 4 | K | 2 | ROZPOCET | 8020.44 | 0 | 0 | 0 | 0 | 1 | 8020.44 | 4 | -1724951278
22 | K | 317142221 | Překlady nenosné přímé z pórobetonu Ytong v příčkách tl 100 mm pro světlost otvoru do 1010 mm |  |  | kus | 7 | 534.097 |  | 3738.68 |  |  |  | základní |  | 0 | 0.02684 | 0.18788 | 0 | 0 | 4 | K | 2 | ROZPOCET | 3738.68 | 0 | 0 | 0 | 0 | 1 | 3738.68 | 4 | 2140567179
23 | K | 317142322 | Překlady nenosné přímé z pórobetonu Ytong v příčkách tl 150 mm pro světlost otvoru do 1010 mm |  |  | kus | 1 | 783.289 |  | 783.29 |  |  |  | základní |  | 0 | 0.04026 | 0.04026 | 0 | 0 | 4 | K | 2 | ROZPOCET | 783.29 | 0 | 0 | 0 | 0 | 1 | 783.29 | 4 | 1373814720
24 | K | 317234410 | Vyzdívka mezi nosníky z cihel pálených na MC |  |  | m3 | 0.313 | 4606.4382 |  | 1441.82 |  |  |  | základní |  | 0 | 1.943 | 0.60817 | 0 | 0 | 4 | K | 2 | ROZPOCET | 1441.82 | 0 | 0 | 0 | 0 | 1 | 1441.82 | 4 | -580490867
25 | K | 317941121 | Osazování ocelových válcovaných nosníků na zdivu I, IE, U, UE nebo L do č 12 |  |  | t | 0.194 | 7585.7463 |  | 1471.63 |  |  |  | základní |  | 0 | 0.01954 | 0.0037908 | 0 | 0 | 4 | K | 2 | ROZPOCET | 1471.63 | 0 | 0 | 0 | 0 | 1 | 1471.63 | 4 | -666512795
26 | M | 130107160 | ocel profilová IPN, v jakosti 11 375, h=140 mm |  |  | t | 0.177 | 23829.886 |  | 4217.89 |  |  |  | základní |  | 0 | 1 | 0.177 | 0 | 0 | 8 | M | 2 | ROZPOCET | 4217.89 | 0 | 0 | 0 | 0 | 1 | 4217.89 | 4 | 1385499032
27 | M | 130107120 | ocel profilová IPN, v jakosti 11 375, h=100 mm |  |  | t | 0.032 | 20733.8772 |  | 663.48 |  |  |  | základní |  | 0 | 1 | 0.032 | 0 | 0 | 8 | M | 2 | ROZPOCET | 663.48 | 0 | 0 | 0 | 0 | 1 | 663.48 | 4 | -522501047
28 | K | 317998125 | Tepelná izolace mezi překlady jakékoliv výšky z polystyrénu tl 100 mm |  |  | m2 | 0.42 | 244.3571 |  | 102.63 |  |  |  | základní |  | 0 | 0.00158 | 0.0006636 | 0 | 0 | 4 | K | 2 | ROZPOCET | 102.63 | 0 | 0 | 0 | 0 | 1 | 102.63 | 4 | -1458834163
29 | K | 319201321 | Vyrovnání nerovného povrchu zdiva tl do 30 mm maltou |  |  | m2 | 8.15 | 231.2335 |  | 1884.55 |  |  |  | základní |  | 0 | 0.02857 | 0.23285 | 0 | 0 | 4 | K | 2 | ROZPOCET | 1884.55 | 0 | 0 | 0 | 0 | 1 | 1884.55 | 4 | 943205452
30 | K | 319202321 | Vyrovnání nerovného povrchu zdiva tl do 80 mm přizděním |  |  | m2 | 21.14 | 229.091 |  | 4842.98 |  |  |  | základní |  | 0 | 0.04795 | 1.0137 | 0 | 0 | 4 | K | 2 | ROZPOCET | 4842.98 | 0 | 0 | 0 | 0 | 1 | 4842.98 | 4 | 659573706
31 | K | 341272632 | Stěny nosné tl 300 mm z pórobetonových přesných hladkých tvárnic Ytong hmotnosti 500 kg/m3 |  |  | m2 | 4.085 | 1353.4516 |  | 5528.85 |  |  |  | základní |  | 0 | 0.21091 | 0.86157 | 0 | 0 | 4 | K | 2 | ROZPOCET | 5528.85 | 0 | 0 | 0 | 0 | 1 | 5528.85 | 4 | 1048971071
32 | K | 342272323 | Příčky tl 100 mm z pórobetonových přesných hladkých příčkovek objemové hmotnosti 500 kg/m3 |  |  | m2 | 38.26 | 560.5338 |  | 21446.02 |  |  |  | základní |  | 0 | 0.06982 | 2.6713 | 0 | 0 | 4 | K | 2 | ROZPOCET | 21446.02 | 0 | 0 | 0 | 0 | 1 | 21446.02 | 4 | 362267716
33 | K | 342272523 | Příčky tl 150 mm z pórobetonových přesných hladkých příčkovek objemové hmotnosti 500 kg/m3 |  |  | m2 | 1.495 | 767.2958 |  | 1147.11 |  |  |  | základní |  | 0 | 0.10422 | 0.15581 | 0 | 0 | 4 | K | 2 | ROZPOCET | 1147.11 | 0 | 0 | 0 | 0 | 1 | 1147.11 | 4 | -779167391
34 | K | 342291111 | Ukotvení příček montážní polyuretanovou pěnou tl příčky do 100 mm |  |  | m | 16.361 | 52.0297 |  | 851.26 |  |  |  | základní |  | 0 | 8e-05 | 0.0013089 | 0 | 0 | 4 | K | 2 | ROZPOCET | 851.26 | 0 | 0 | 0 | 0 | 1 | 851.26 | 4 | -890960750
35 | K | 342291112 | Ukotvení příček montážní polyuretanovou pěnou tl příčky přes 100 mm |  |  | m | 1.176 | 78.0445 |  | 91.78 |  |  |  | základní |  | 0 | 0.00012 | 0.00014112 | 0 | 0 | 4 | K | 2 | ROZPOCET | 91.78 | 0 | 0 | 0 | 0 | 1 | 91.78 | 4 | 1909624632
36 | K | 342291121 | Ukotvení příček k cihelným konstrukcím plochými kotvami |  |  | m | 40.52 | 92.2619 |  | 3738.45 |  |  |  | základní |  | 0 | 0.00014 | 0.0056728 | 0 | 0 | 4 | K | 2 | ROZPOCET | 3738.45 | 0 | 0 | 0 | 0 | 1 | 3738.45 | 4 | 633339411
37 | K | 346244381 | Plentování jednostranné v do 200 mm válcovaných nosníků cihlami |  |  | m2 | 1.23 | 537.2425 |  | 660.81 |  |  |  | základní |  | 0 | 0.17818 | 0.21916 | 0 | 0 | 4 | K | 2 | ROZPOCET | 660.81 | 0 | 0 | 0 | 0 | 1 | 660.81 | 4 | 241294394
38 | K | 346481111 | Zaplentování rýh, potrubí, výklenků nebo nik ve stěnách rabicovým pletivem |  |  | m2 | 3.315 | 282.8318 |  | 937.59 |  |  |  | základní |  | 0 | 0.00785 | 0.026023 | 0 | 0 | 4 | K | 2 | ROZPOCET | 937.59 | 0 | 0 | 0 | 0 | 1 | 937.59 | 4 | 1426020329
39 | K | 349231821 | Přizdívka ostění s ozubem z cihel tl do 300 mm |  |  | m2 | 0.98 | 1256.8514 |  | 1231.71 |  |  |  | základní |  | 0 | 0.45432 | 0.44523 | 0 | 0 | 4 | K | 2 | ROZPOCET | 1231.71 | 0 | 0 | 0 | 0 | 1 | 1231.71 | 4 | -653718517
| 4 - Vodorovné konstrukce | [8 empty] | 21860.17 | [5 empty] | 0 |  | 7.3863 |  | 0 | 1 | D | 1 | ROZPOCET | [6 empty] | 21860.17
40 | K | 413232221 | Zazdívka zhlaví válcovaných nosníků v do 300 mm |  |  | kus | 32 | 17.4315 |  | 557.81 |  |  |  | základní |  | 0 | 0.059 | 1.888 | 0 | 0 | 4 | K | 2 | ROZPOCET | 557.81 | 0 | 0 | 0 | 0 | 1 | 557.81 | 4 | 741480973
41 | K | 413941125 | Osazování ocelových válcovaných nosníků stropů I, IE, U, UE nebo L č. 24 a vyšší |  |  | t | 4.812 | 1677.2862 |  | 8071.1 |  |  |  | základní |  | 0 | 0.01221 | 0.058755 | 0 | 0 | 4 | K | 2 | ROZPOCET | 8071.1 | 0 | 0 | 0 | 0 | 1 | 8071.1 | 4 | -9993936
42 | M | 130107280 | ocel profilová IPN, v jakosti 11 375, h=260 mm |  |  | t | 5.197 | 2036.6578 |  | 10584.51 |  |  |  | základní |  | 0 | 1 | 5.197 | 0 | 0 | 8 | M | 2 | ROZPOCET | 10584.51 | 0 | 0 | 0 | 0 | 1 | 10584.51 | 4 | 1877574285
43 | K | 434191423 | Osazení schodišťových stupňů kamenných pemrlovaných na desku |  |  | m | 7 | 378.1066 |  | 2646.75 |  |  |  | základní |  | 0 | 0.03465 | 0.24255 | 0 | 0 | 4 | K | 2 | ROZPOCET | 2646.75 | 0 | 0 | 0 | 0 | 1 | 2646.75 | 4 | 134873392
| 6 - Úpravy povrchů, podlahy a osazování výplní | [8 empty] | 696753.37 | [5 empty] | 0 |  | 138.5767 |  | 1.548 | 1 | D | 1 | ROZPOCET | [6 empty] | 696753.37
44 | K | 611131121 | Penetrace akrylát-silikonová vnitřních stropů nanášená ručně |  |  | m2 | 147.54 | 58.194 |  | 8585.94 |  |  |  | základní |  | 0 | 0.00026 | 0.03836 | 0 | 0 | 4 | K | 2 | ROZPOCET | 8585.94 | 0 | 0 | 0 | 0 | 1 | 8585.94 | 4 | 1735664154
47 | K | 611142022 | Potažení vnitřních stropů rákosovou rohoží v jedné vrstvě |  |  | m2 | 74.39 | 210.0912 |  | 15628.69 |  |  |  | základní |  | 0 | 0.00069 | 0.051329 | 0 | 0 | 4 | K | 2 | ROZPOCET | 15628.69 | 0 | 0 | 0 | 0 | 1 | 15628.69 | 4 | -1525698125
48 | K | 611311121 | Vápenná omítka hladká jednovrstvá vnitřních stropů rovných nanášená ručně |  |  | m2 | 74.39 | 211.4718 |  | 15731.39 |  |  |  | základní |  | 0 | 0.0147 | 1.0935 | 0 | 0 | 4 | K | 2 | ROZPOCET | 15731.39 | 0 | 0 | 0 | 0 | 1 | 15731.39 | 4 | -1959572749
50 | K | 611311123 | Vápenná omítka hladká jednovrstvá vnitřních kleneb nebo skořepin nanášená ručně |  |  | m2 | 73.15 | 219.5853 |  | 16062.66 |  |  |  | základní |  | 0 | 0.0147 | 1.0753 | 0 | 0 | 4 | K | 2 | ROZPOCET | 16062.66 | 0 | 0 | 0 | 0 | 1 | 16062.66 | 4 | 101078181
52 | K | 611311131 | Potažení vnitřních rovných stropů vápenným štukem tloušťky do 3 mm |  |  | m2 | 74.39 | 126.9048 |  | 9440.45 |  |  |  | základní |  | 0 | 0.003 | 0.22317 | 0 | 0 | 4 | K | 2 | ROZPOCET | 9440.45 | 0 | 0 | 0 | 0 | 1 | 9440.45 | 4 | -1841180100
53 | K | 611311133 | Potažení vnitřních kleneb nebo skořepin vápenným štukem tloušťky do 3 mm |  |  | m2 | 73.15 | 134.0253 |  | 9803.95 |  |  |  | základní |  | 0 | 0.003 | 0.21945 | 0 | 0 | 4 | K | 2 | ROZPOCET | 9803.95 | 0 | 0 | 0 | 0 | 1 | 9803.95 | 4 | 1928038463
49 | K | 611311191 | Příplatek k vápenné omítce vnitřních stropů za každých dalších 5 mm tloušťky ručně |  |  | m2 | 148.77 | 57.8621 |  | 8608.15 |  |  |  | základní |  | 0 | 0.00735 | 1.0935 | 0 | 0 | 4 | K | 2 | ROZPOCET | 8608.15 | 0 | 0 | 0 | 0 | 1 | 8608.15 | 4 | 1413274272
45 | K | 612131121 | Penetrace akrylát-silikonová vnitřních stěn nanášená ručně |  |  | m2 | 825.95 | 46.5269 |  | 38428.93 |  |  |  | základní |  | 0 | 0.00026 | 0.21475 | 0 | 0 | 4 | K | 2 | ROZPOCET | 38428.93 | 0 | 0 | 0 | 0 | 1 | 38428.93 | 4 | -199031560
46 | K | 612142001 | Potažení vnitřních stěn sklovláknitým pletivem vtlačeným do tenkovrstvé hmoty |  |  | m2 | 104.95 | 178.7315 |  | 18757.87 |  |  |  | základní |  | 0 | 0.00489 | 0.51321 | 0 | 0 | 4 | K | 2 | ROZPOCET | 18757.87 | 0 | 0 | 0 | 0 | 1 | 18757.87 | 4 | -447511873
51 | K | 612311121 | Vápenná omítka hladká jednovrstvá vnitřních stěn nanášená ručně |  |  | m2 | 721.1 | 183.3233 |  | 132194.46 |  |  |  | základní |  | 0 | 0.0147 | 10.6002 | 0 | 0 | 4 | K | 2 | ROZPOCET | 132194.46 | 0 | 0 | 0 | 0 | 1 | 132194.46 | 4 | -1370134779
57 | K | 612311121R | Vápenná památkářská omítka hladká jednovrstvá vnitřních stěn nanášená ručně |  |  | m2 | 118.34 | 394.0375 |  | 46630.4 |  |  |  | základní |  | 0 | 0.0147 | 1.7396 | 0 | 0 | 4 | K | 2 | ROZPOCET | 46630.4 | 0 | 0 | 0 | 0 | 1 | 46630.4 | 4 | 1734445359
54 | K | 612311131 | Potažení vnitřních stěn vápenným štukem tloušťky do 3 mm |  |  | m2 | 773.155 | 100.0805 |  | 77377.72 |  |  |  | základní |  | 0 | 0.003 | 2.3195 | 0 | 0 | 4 | K | 2 | ROZPOCET | 77377.72 | 0 | 0 | 0 | 0 | 1 | 77377.72 | 4 | 733898025
55 | K | 619991011 | Obalení konstrukcí a prvků fólií přilepenou lepící páskou |  |  | m2 | 29.33 | 33.1858 |  | 973.34 |  |  |  | základní |  | 0 | 0.00024 | 0.0070392 | 0 | 0 | 4 | K | 2 | ROZPOCET | 973.34 | 0 | 0 | 0 | 0 | 1 | 973.34 | 4 | 1265516169
56 | K | 622131101 | Vápenný památkářský postřik vnějších stěn nanášený celoplošně ručně |  |  | m2 | 124.68 | 57.1702 |  | 7127.98 |  |  |  | základní |  | 0 | 0.00735 | 0.9164 | 0 | 0 | 4 | K | 2 | ROZPOCET | 7127.98 | 0 | 0 | 0 | 0 | 1 | 7127.98 | 4 | -1688773877
58 | K | 622143004 | Montáž omítkových samolepících začišťovacích profilů (APU lišt) |  |  | m | 132.86 | 26.7589 |  | 3555.19 |  |  |  | základní |  | 0 | 0 | 0 | 0 | 0 | 4 | K | 2 | ROZPOCET | 3555.19 | 0 | 0 | 0 | 0 | 1 | 3555.19 | 4 | 563455890
59 | M | 590514750 | profil okenní začišťovací s tkaninou -Thermospoj 6 mm/2,4 m |  |  | m | 139.503 | 27.5826 |  | 3847.86 |  |  |  | základní |  | 0 | 3e-05 | 0.0041851 | 0 | 0 | 8 | M | 2 | ROZPOCET | 3847.86 | 0 | 0 | 0 | 0 | 1 | 3847.86 | 4 | 201023514
60 | K | 622321131R | Potažení vnějších stěn památkářským štukem tloušťky do 3 mm |  |  | m2 | 118.34 | 94.7455 |  | 11212.19 |  |  |  | základní |  | 0 | 0.00273 | 0.32307 | 0 | 0 | 4 | K | 2 | ROZPOCET | 11212.19 | 0 | 0 | 0 | 0 | 1 | 11212.19 | 4 | 911611957
62 | K | 622631011 | Spárování spárovací maltou vnějších pohledových ploch stěn z tvárnic nebo kamene |  |  | m2 | 23.888 | 51.0833 |  | 1220.28 |  |  |  | základní |  | 0 | 0.0014 | 0.033443 | 0 | 0 | 4 | K | 2 | ROZPOCET | 1220.28 | 0 | 0 | 0 | 0 | 1 | 1220.28 | 4 | 1545259838
66 | K | 622821012 | Vnější sanační štuková omítka pro vlhké a zasolené zdivo prováděná ručně |  |  | m2 | 6.342 | 616.717 |  | 3911.22 |  |  |  | základní |  | 0 | 0.0345 | 0.2188 | 0 | 0 | 4 | K | 2 | ROZPOCET | 3911.22 | 0 | 0 | 0 | 0 | 1 | 3911.22 | 4 | -637710505
67 | K | 622821031 | Vnější vyrovnávací sanační omítka prováděná ručně |  |  | m2 | 6.342 | 222.3791 |  | 1410.33 |  |  |  | základní |  | 0 | 0.016 | 0.10147 | 0 | 0 | 4 | K | 2 | ROZPOCET | 1410.33 | 0 | 0 | 0 | 0 | 1 | 1410.33 | 4 | -1576416074
61 | K | 629991011 | Zakrytí výplní otvorů a svislých ploch fólií přilepenou lepící páskou |  |  | m2 | 29.33 | 36.1519 |  | 1060.33 |  |  |  | základní |  | 0 | 0.00012 | 0.0035196 | 0 | 0 | 4 | K | 2 | ROZPOCET | 1060.33 | 0 | 0 | 0 | 0 | 1 | 1060.33 | 4 | 1171556518
65 | K | 629995101 | Očištění vnějších ploch tlakovou vodou |  |  | m2 | 153.173 | 46.6395 |  | 7143.91 |  |  |  | základní |  | 0 | 0 | 0 | 0 | 0 | 4 | K | 2 | ROZPOCET | 7143.91 | 0 | 0 | 0 | 0 | 1 | 7143.91 | 4 | 486635732
63 | K | 629995201 | Očištění vnějších ploch otryskáním sušeným křemičitým pískem |  |  | m2 | 23.888 | 153.0964 |  | 3657.17 |  |  |  | základní |  | 0 | 0.024 | 0.57331 | 0.024 | 0.57331 | 4 | K | 2 | ROZPOCET | 3657.17 | 0 | 0 | 0 | 0 | 1 | 3657.17 | 4 | 873670930
64 | K | 629995213 | Očištění vnějších ploch otryskáním nesušeným křemičitým pískem kamenného tvrdého povrchu |  |  | m2 | 162.45 | 246.574 |  | 40055.94 |  |  |  | základní |  | 0 | 0.00607 | 0.98607 | 0.006 | 0.9747 | 4 | K | 2 | ROZPOCET | 40055.94 | 0 | 0 | 0 | 0 | 1 | 40055.94 | 4 | 609507154
70 | K | 631311115 | Mazanina tl do 80 mm z betonu prostého bez zvýšených nároků na prostředí tř. C 20/25 |  |  | m3 | 11.08 | 3286.2545 |  | 36411.7 |  |  |  | základní |  | 0 | 2.4533 | 27.1825 | 0 | 0 | 4 | K | 2 | ROZPOCET | 36411.7 | 0 | 0 | 0 | 0 | 1 | 36411.7 | 4 | -872455653
73 | K | 631311125 | Mazanina tl do 120 mm z betonu prostého bez zvýšených nároků na prostředí tř. C 20/25 |  |  | m3 | 17.464 | 3105.9353 |  | 54242.05 |  |  |  | základní |  | 0 | 2.4533 | 42.8443 | 0 | 0 | 4 | K | 2 | ROZPOCET | 54242.05 | 0 | 0 | 0 | 0 | 1 | 54242.05 | 4 | 8043957
71 | K | 631319021 | Příplatek k mazanině tl do 80 mm za přehlazení s poprášením cementem |  |  | m3 | 0.298 | 865.1767 |  | 257.82 |  |  |  | základní |  | 0 | 0.04 | 0.01192 | 0 | 0 | 4 | K | 2 | ROZPOCET | 257.82 | 0 | 0 | 0 | 0 | 1 | 257.82 | 4 | 665590565
72 | K | 631319171 | Příplatek k mazanině tl do 80 mm za stržení povrchu spodní vrstvy před vložením výztuže |  |  | m3 | 3.285 | 228.5657 |  | 750.84 |  |  |  | základní |  | 0 | 0 | 0 | 0 | 0 | 4 | K | 2 | ROZPOCET | 750.84 | 0 | 0 | 0 | 0 | 1 | 750.84 | 4 | -186793909
74 | K | 631319173 | Příplatek k mazanině tl do 120 mm za stržení povrchu spodní vrstvy před vložením výztuže |  |  | m3 | 17.464 | 114.2829 |  | 1995.84 |  |  |  | základní |  | 0 | 0 | 0 | 0 | 0 | 4 | K | 2 | ROZPOCET | 1995.84 | 0 | 0 | 0 | 0 | 1 | 1995.84 | 4 | 373694155
75 | K | 631362021 | Výztuž mazanin svařovanými sítěmi Kari |  |  | t | 1.411 | 29429.6024 |  | 41525.17 |  |  |  | základní |  | 0 | 1.0531 | 1.4859 | 0 | 0 | 4 | K | 2 | ROZPOCET | 41525.17 | 0 | 0 | 0 | 0 | 1 | 41525.17 | 4 | 904561294
68 | K | 632450124 | Vyrovnávací cementový potěr tl do 50 mm ze suchých směsí provedený v pásu |  |  | m2 | 1.12 | 520.5945 |  | 583.07 |  |  |  | základní |  | 0 | 0.105 | 0.1176 | 0 | 0 | 4 | K | 2 | ROZPOCET | 583.07 | 0 | 0 | 0 | 0 | 1 | 583.07 | 4 | -944957965
69 | K | 632451022 | Vyrovnávací potěr tl do 30 mm z MC 15 provedený v pásu |  |  | m2 | 4.283 | 167.3673 |  | 716.83 |  |  |  | základní |  | 0 | 0.07426 | 0.31806 | 0 | 0 | 4 | K | 2 | ROZPOCET | 716.83 | 0 | 0 | 0 | 0 | 1 | 716.83 | 4 | -407455581
76 | K | 632451105 | Cementový samonivelační potěr ze suchých směsí tloušťky do 15 mm |  |  | m2 | 7.885 | 553.0706 |  | 4360.96 |  |  |  | základní |  | 0 | 0.0306 | 0.24128 | 0 | 0 | 4 | K | 2 | ROZPOCET | 4360.96 | 0 | 0 | 0 | 0 | 1 | 4360.96 | 4 | 140175937
77 | K | 632481213 | Separační vrstva z PE fólie |  |  | m2 | 192.32 | 10.3909 |  | 1998.39 |  |  |  | základní |  | 0 | 0.00012 | 0.023078 | 0 | 0 | 4 | K | 2 | ROZPOCET | 1998.39 | 0 | 0 | 0 | 0 | 1 | 1998.39 | 4 | -1698785861
82 | K | 632682111 | Vyspravení betonových schodišťových stupňů a podest rychletuhnoucím polymerem tl 10 mm |  |  | m2 | 11.253 | 902.0051 |  | 10150.26 |  |  |  | základní |  | 0 | 0.02346 | 0.264 | 0 | 0 | 4 | K | 2 | ROZPOCET | 10150.26 | 0 | 0 | 0 | 0 | 1 | 10150.26 | 4 | 772205096
78 | K | 634111113 | Obvodová dilatace pružnou těsnicí páskou v 80 mm mezi stěnou a mazaninou |  |  | m | 227.72 | 48.1141 |  | 10956.53 |  |  |  | základní |  | 0 | 6e-05 | 0.013663 | 0 | 0 | 4 | K | 2 | ROZPOCET | 10956.53 | 0 | 0 | 0 | 0 | 1 | 10956.53 | 4 | 989556887
79 | K | 635111115 | Násyp pod podlahy ze štěrkopísku s udusáním |  |  | m3 | 18.106 | 910.363 |  | 16483.03 |  |  |  | základní |  | 0 | 1.837 | 33.2607 | 0 | 0 | 4 | K | 2 | ROZPOCET | 16483.03 | 0 | 0 | 0 | 0 | 1 | 16483.03 | 4 | -137464852
80 | K | 635211121 | Násyp pod podlahy z keramzitu |  |  | m3 | 11.05 | 2257.3099 |  | 24943.27 |  |  |  | základní |  | 0 | 0.42 | 4.641 | 0 | 0 | 4 | K | 2 | ROZPOCET | 24943.27 | 0 | 0 | 0 | 0 | 1 | 24943.27 | 4 | 1532559767
81 | K | 637311122 | Okapový chodník z betonových chodníkových obrubníků stojatých lože beton |  |  | m | 29.49 | 303.5354 |  | 8951.26 |  |  |  | základní |  | 0 | 0.19748 | 5.8237 | 0 | 0 | 4 | K | 2 | ROZPOCET | 8951.26 | 0 | 0 | 0 | 0 | 1 | 8951.26 | 4 | 1284910497
| 9 - Ostatní konstrukce a práce, bourání | [8 empty] | 351157.25 | [5 empty] | 0 |  | 0.3221 |  | 388.7153 | 1 | D | 1 | ROZPOCET | [6 empty] | 351157.25
84 | K | 941111121 | Montáž lešení řadového trubkového lehkého s podlahami zatížení do 200 kg/m2 š do 1,2 m v do 10 m |  |  | m2 | 206.01 | 51.4496 |  | 10599.13 |  |  |  | základní |  | 0 | 0 | 0 | 0 | 0 | 4 | K | 2 | ROZPOCET | 10599.13 | 0 | 0 | 0 | 0 | 1 | 10599.13 | 4 | 1997379731
85 | K | 941111221 | Příplatek k lešení řadovému trubkovému lehkému s podlahami š 1,2 m v 10 m za první a ZKD den použití |  |  | m2 | 12360.6 | 0.93818 |  | 11596.52 |  |  |  | základní |  | 0 | 0 | 0 | 0 | 0 | 4 | K | 2 | ROZPOCET | 11596.52 | 0 | 0 | 0 | 0 | 1 | 11596.52 | 4 | 2003047774
86 | K | 941111821 | Demontáž lešení řadového trubkového lehkého s podlahami zatížení do 200 kg/m2 š do 1,2 m v do 10 m |  |  | m2 | 206.01 | 31.1848 |  | 6424.38 |  |  |  | základní |  | 0 | 0 | 0 | 0 | 0 | 4 | K | 2 | ROZPOCET | 6424.38 | 0 | 0 | 0 | 0 | 1 | 6424.38 | 4 | 1560274051
87 | K | 944511111 | Montáž ochranné sítě z textilie z umělých vláken |  |  | m2 | 206.01 | 13.6582 |  | 2813.73 |  |  |  | základní |  | 0 | 0 | 0 | 0 | 0 | 4 | K | 2 | ROZPOCET | 2813.73 | 0 | 0 | 0 | 0 | 1 | 2813.73 | 4 | 775624698
88 | K | 944511211 | Příplatek k ochranné síti za první a ZKD den použití |  |  | m2 | 12360.6 | 0.32836 |  | 4058.78 |  |  |  | základní |  | 0 | 0 | 0 | 0 | 0 | 4 | K | 2 | ROZPOCET | 4058.78 | 0 | 0 | 0 | 0 | 1 | 4058.78 | 4 | -1346367425
89 | K | 944511811 | Demontáž ochranné sítě z textilie z umělých vláken |  |  | m2 | 206.01 | 9.1984 |  | 1894.96 |  |  |  | základní |  | 0 | 0 | 0 | 0 | 0 | 4 | K | 2 | ROZPOCET | 1894.96 | 0 | 0 | 0 | 0 | 1 | 1894.96 | 4 | -2013375675
83 | K | 949101111 | Lešení pomocné pro objekty pozemních staveb s lešeňovou podlahou v do 1,9 m zatížení do 150 kg/m2 |  |  | m2 | 334.09 | 39.7909 |  | 13293.74 |  |  |  | základní |  | 0 | 0.00013 | 0.043432 | 0 | 0 | 4 | K | 2 | ROZPOCET | 13293.74 | 0 | 0 | 0 | 0 | 1 | 13293.74 | 4 | 446602995
90 | K | 952901111 | Vyčištění budov bytové a občanské výstavby při výšce podlaží do 4 m |  |  | m2 | 378.065 | 77.7595 |  | 29398.14 |  |  |  | základní |  | 0 | 4e-05 | 0.015123 | 0 | 0 | 4 | K | 2 | ROZPOCET | 29398.14 | 0 | 0 | 0 | 0 | 1 | 29398.14 | 4 | -1447969427
91 | K | 952902601 | Čištění budov vysátí prachu z trámů |  |  | m2 | 427.9 | 15.0761 |  | 6451.08 |  |  |  | základní |  | 0 | 0 | 0 | 0 | 0 | 4 | K | 2 | ROZPOCET | 6451.08 | 0 | 0 | 0 | 0 | 1 | 6451.08 | 4 | -90609113
92 | K | 953941211 | Osazování kovových konzol nebo kotev bez jejich dodání |  |  | kus | 8 | 64.0929 |  | 512.74 |  |  |  | základní |  | 0 | 0.00234 | 0.01872 | 0 | 0 | 4 | K | 2 | ROZPOCET | 512.74 | 0 | 0 | 0 | 0 | 1 | 512.74 | 4 | -2025098799
93 | M | 423928700 | konzole 100/100-27 otvor D11 |  |  | kus | 8 | 75.8053 |  | 606.44 |  |  |  | základní |  | 0 | 0.00016 | 0.00128 | 0 | 0 | 8 | M | 2 | ROZPOCET | 606.44 | 0 | 0 | 0 | 0 | 1 | 606.44 | 4 | -2030493335
94 | M | 449321130 | přístroj hasicí ruční práškový |  |  | kus | 2 | 956.9482 |  | 1913.9 |  |  |  | základní |  | 0 | 0.01 | 0.02 | 0 | 0 | 8 | M | 2 | ROZPOCET | 1913.9 | 0 | 0 | 0 | 0 | 1 | 1913.9 | 4 | 1064807096
95 | M | 449321130R | přístroj hasicí ruční práškový P6 (34A/183B) |  |  | kus | 2 | 956.9482 |  | 1913.9 |  |  |  | základní |  | 0 | 0.01 | 0.02 | 0 | 0 | 8 | M | 2 | ROZPOCET | 1913.9 | 0 | 0 | 0 | 0 | 1 | 1913.9 | 4 | -1116267242
96 | K | 953943122 | Osazování výrobků do 5 kg/kus do betonu bez jejich dodání |  |  | kus | 8 | 103.9465 |  | 831.57 |  |  |  | základní |  | 0 | 0.00015 | 0.0012 | 0 | 0 | 4 | K | 2 | ROZPOCET | 831.57 | 0 | 0 | 0 | 0 | 1 | 831.57 | 4 | 1347922638
97 | M | 598900020R | prvek kotevní pro dřevěné sloupky |  |  | kus | 8 | 2392.3704 |  | 19138.96 |  |  |  | základní |  | 0 | 0.025 | 0.2 | 0 | 0 | 8 | M | 2 | ROZPOCET | 19138.96 | 0 | 0 | 0 | 0 | 1 | 19138.96 | 4 | 1903214618
98 | K | 962031132 | Bourání příček z cihel pálených na MVC tl do 100 mm |  |  | m2 | 31.85 | 76.7012 |  | 2442.93 |  |  |  | základní |  | 0 | 0 | 0 | 0.131 | 4.1723 | 4 | K | 2 | ROZPOCET | 2442.93 | 0 | 0 | 0 | 0 | 1 | 2442.93 | 4 | 1237701581
99 | K | 962031136 | Bourání příček z tvárnic nebo příčkovek tl do 150 mm |  |  | m2 | 18.38 | 71.2151 |  | 1308.93 |  |  |  | základní |  | 0 | 0 | 0 | 0.117 | 2.1505 | 4 | K | 2 | ROZPOCET | 1308.93 | 0 | 0 | 0 | 0 | 1 | 1308.93 | 4 | 136297365
102 | K | 962032231 | Bourání zdiva z cihel pálených nebo vápenopískových na MV nebo MVC přes 1 m3 |  |  | m3 | 5.003 | 567.2177 |  | 2837.79 |  |  |  | základní |  | 0 | 0 | 0 | 1.8 | 9.0054 | 4 | K | 2 | ROZPOCET | 2837.79 | 0 | 0 | 0 | 0 | 1 | 2837.79 | 4 | -473464810
100 | K | 962042321 | Bourání zdiva nadzákladového z betonu prostého přes 1 m3 |  |  | m3 | 2.02 | 1897.8019 |  | 3833.56 |  |  |  | základní |  | 0 | 0 | 0 | 2.2 | 4.444 | 4 | K | 2 | ROZPOCET | 3833.56 | 0 | 0 | 0 | 0 | 1 | 3833.56 | 4 | -57447218
101 | K | 962081131 | Bourání příček ze skleněných tvárnic tl do 100 mm |  |  | m2 | 2.736 | 101.0396 |  | 276.44 |  |  |  | základní |  | 0 | 0 | 0 | 0.055 | 0.15048 | 4 | K | 2 | ROZPOCET | 276.44 | 0 | 0 | 0 | 0 | 1 | 276.44 | 4 | -1727232801
103 | K | 963022819 | Bourání kamenných schodišťových stupňů zhotovených na místě |  |  | m | 7 | 70.9268 |  | 496.49 |  |  |  | základní |  | 0 | 0 | 0 | 0.112 | 0.784 | 4 | K | 2 | ROZPOCET | 496.49 | 0 | 0 | 0 | 0 | 1 | 496.49 | 4 | 892554161
104 | K | 965024131 | Bourání kamenných podlah nebo dlažeb z desek nebo mozaiky pl přes 1 m2 |  |  | m2 | 149.93 | 80.0075 |  | 11995.53 |  |  |  | základní |  | 0 | 0 | 0 | 0.192 | 28.7866 | 4 | K | 2 | ROZPOCET | 11995.53 | 0 | 0 | 0 | 0 | 1 | 11995.53 | 4 | 635156939
105 | K | 965043341 | Bourání podkladů pod dlažby betonových s potěrem nebo teracem tl do 100 mm pl přes 4 m2 |  |  | m3 | 2.96 | 2284.4581 |  | 6762 |  |  |  | základní |  | 0 | 0 | 0 | 2.2 | 6.512 | 4 | K | 2 | ROZPOCET | 6762 | 0 | 0 | 0 | 0 | 1 | 6762 | 4 | -2129735398
106 | K | 965043441 | Bourání podkladů pod dlažby betonových s potěrem nebo teracem tl do 150 mm pl přes 4 m2 |  |  | m3 | 20.79 | 1930.1086 |  | 40126.96 |  |  |  | základní |  | 0 | 0 | 0 | 2.2 | 45.738 | 4 | K | 2 | ROZPOCET | 40126.96 | 0 | 0 | 0 | 0 | 1 | 40126.96 | 4 | -1442879688
107 | K | 965082941 | Odstranění násypů pod podlahy tl přes 200 mm |  |  | m3 | 149.59 | 273.7526 |  | 40950.65 |  |  |  | základní |  | 0 | 0 | 0 | 1.4 | 209.426 | 4 | K | 2 | ROZPOCET | 40950.65 | 0 | 0 | 0 | 0 | 1 | 40950.65 | 4 | -1470627254
108 | K | 968062356 | Vybourání dřevěných rámů oken dvojitých včetně křídel pl do 4 m2 |  |  | m2 | 3.715 | 125.1796 |  | 465.04 |  |  |  | základní |  | 0 | 0 | 0 | 0.054 | 0.20061 | 4 | K | 2 | ROZPOCET | 465.04 | 0 | 0 | 0 | 0 | 1 | 465.04 | 4 | -2051673265
109 | K | 968062374 | Vybourání dřevěných rámů oken zdvojených včetně křídel pl do 1 m2 |  |  | m2 | 0.533 | 174.2062 |  | 92.85 |  |  |  | základní |  | 0 | 0 | 0 | 0.048 | 0.025584 | 4 | K | 2 | ROZPOCET | 92.85 | 0 | 0 | 0 | 0 | 1 | 92.85 | 4 | 776199795
110 | K | 968062375 | Vybourání dřevěných rámů oken zdvojených včetně křídel pl do 2 m2 |  |  | m2 | 7.42 | 117.2159 |  | 869.74 |  |  |  | základní |  | 0 | 0 | 0 | 0.038 | 0.28196 | 4 | K | 2 | ROZPOCET | 869.74 | 0 | 0 | 0 | 0 | 1 | 869.74 | 4 | -447062974
111 | K | 968062376 | Vybourání dřevěných rámů oken zdvojených včetně křídel pl do 4 m2 |  |  | m2 | 6.45 | 95.3157 |  | 614.79 |  |  |  | základní |  | 0 | 0 | 0 | 0.034 | 0.2193 | 4 | K | 2 | ROZPOCET | 614.79 | 0 | 0 | 0 | 0 | 1 | 614.79 | 4 | -1639873178
112 | K | 968072455 | Vybourání kovových dveřních zárubní pl do 2 m2 |  |  | m2 | 16.31 | 233.6852 |  | 3811.41 |  |  |  | základní |  | 0 | 0 | 0 | 0.076 | 1.2396 | 4 | K | 2 | ROZPOCET | 3811.41 | 0 | 0 | 0 | 0 | 1 | 3811.41 | 4 | 1764758526
113 | K | 968072456 | Vybourání kovových dveřních zárubní pl přes 2 m2 |  |  | m2 | 3.675 | 178.6858 |  | 656.67 |  |  |  | základní |  | 0 | 0 | 0 | 0.063 | 0.23153 | 4 | K | 2 | ROZPOCET | 656.67 | 0 | 0 | 0 | 0 | 1 | 656.67 | 4 | 610417092
114 | K | 971033561 | Vybourání otvorů ve zdivu cihelném pl do 1 m2 na MVC nebo MV tl do 600 mm |  |  | m3 | 0.056 | 1442.4274 |  | 80.78 |  |  |  | základní |  | 0 | 0 | 0 | 1.8 | 0.1008 | 4 | K | 2 | ROZPOCET | 80.78 | 0 | 0 | 0 | 0 | 1 | 80.78 | 4 | -875402824
115 | K | 971033631 | Vybourání otvorů ve zdivu cihelném pl do 4 m2 na MVC nebo MV tl do 150 mm |  |  | m2 | 4.33 | 107.0124 |  | 463.36 |  |  |  | základní |  | 0 | 0 | 0 | 0.27 | 1.1691 | 4 | K | 2 | ROZPOCET | 463.36 | 0 | 0 | 0 | 0 | 1 | 463.36 | 4 | 505775934
116 | K | 971033641 | Vybourání otvorů ve zdivu cihelném pl do 4 m2 na MVC nebo MV tl do 300 mm |  |  | m3 | 0.404 | 795.3758 |  | 321.33 |  |  |  | základní |  | 0 | 0 | 0 | 1.8 | 0.7272 | 4 | K | 2 | ROZPOCET | 321.33 | 0 | 0 | 0 | 0 | 1 | 321.33 | 4 | -218452967
117 | K | 971033651 | Vybourání otvorů ve zdivu cihelném pl do 4 m2 na MVC nebo MV tl do 600 mm |  |  | m3 | 2.187 | 897.9085 |  | 1963.73 |  |  |  | základní |  | 0 | 0 | 0 | 1.8 | 3.9366 | 4 | K | 2 | ROZPOCET | 1963.73 | 0 | 0 | 0 | 0 | 1 | 1963.73 | 4 | 94475282
118 | K | 971033681 | Vybourání otvorů ve zdivu cihelném pl do 4 m2 na MVC nebo MV tl do 900 mm |  |  | m3 | 2.94 | 1162.2042 |  | 3416.88 |  |  |  | základní |  | 0 | 0 | 0 | 1.8 | 5.292 | 4 | K | 2 | ROZPOCET | 3416.88 | 0 | 0 | 0 | 0 | 1 | 3416.88 | 4 | 2013159021
124 | K | 973031325 | Vysekání kapes ve zdivu cihelném na MV nebo MVC pl do 0,10 m2 hl do 300 mm |  |  | kus | 32 | 192.1246 |  | 6147.99 |  |  |  | základní |  | 0 | 0 | 0 | 0.031 | 0.992 | 4 | K | 2 | ROZPOCET | 6147.99 | 0 | 0 | 0 | 0 | 1 | 6147.99 | 4 | 556318335
119 | K | 974031664 | Vysekání rýh ve zdivu cihelném pro vtahování nosníků hl do 150 mm v do 150 mm |  |  | m | 13.9 | 177.9392 |  | 2473.35 |  |  |  | základní |  | 0 | 0 | 0 | 0.042 | 0.5838 | 4 | K | 2 | ROZPOCET | 2473.35 | 0 | 0 | 0 | 0 | 1 | 2473.35 | 4 | -928437491
126 | K | 977151119 | Jádrové vrty diamantovými korunkami do D 110 mm do stavebních materiálů |  |  | m | 0.35 | 2419.8788 |  | 846.96 |  |  |  | základní |  | 0 | 0.00107 | 0.0003745 | 0.038 | 0.0133 | 4 | K | 2 | ROZPOCET | 846.96 | 0 | 0 | 0 | 0 | 1 | 846.96 | 4 | -1758438234
127 | K | 977151124 | Jádrové vrty diamantovými korunkami do D 180 mm do stavebních materiálů |  |  | m | 0.7 | 3896.2073 |  | 2727.35 |  |  |  | základní |  | 0 | 0.00282 | 0.001974 | 0.101 | 0.0707 | 4 | K | 2 | ROZPOCET | 2727.35 | 0 | 0 | 0 | 0 | 1 | 2727.35 | 4 | -1759457586
120 | K | 978011191 | Otlučení vnitřní vápenné nebo vápenocementové omítky stropů v rozsahu do 100 % |  |  | m2 | 73.15 | 82.1258 |  | 6007.5 |  |  |  | základní |  | 0 | 0 | 0 | 0.05 | 3.6575 | 4 | K | 2 | ROZPOCET | 6007.5 | 0 | 0 | 0 | 0 | 1 | 6007.5 | 4 | 1703197424
121 | K | 978012191 | Otlučení vnitřní vápenné nebo vápenocementové omítky stropů rákosových v rozsahu do 100 % |  |  | m2 | 332.31 | 114.9761 |  | 38207.71 |  |  |  | základní |  | 0 | 0 | 0 | 0.05 | 16.6155 | 4 | K | 2 | ROZPOCET | 38207.71 | 0 | 0 | 0 | 0 | 1 | 38207.71 | 4 | 1296327916
122 | K | 978013191 | Otlučení vnitřní vápenné nebo vápenocementové omítky stěn stěn v rozsahu do 100 % |  |  | m2 | 721.009 | 64.7052 |  | 46653 |  |  |  | základní |  | 0 | 0 | 0 | 0.046 | 33.1664 | 4 | K | 2 | ROZPOCET | 46653 | 0 | 0 | 0 | 0 | 1 | 46653 | 4 | -78722077
123 | K | 978015391 | Otlučení vnější vápenné nebo vápenocementové vnější omítky stupně členitosti 1 a 2 rozsahu do 100% |  |  | m2 | 124.683 | 54.7505 |  | 6826.46 |  |  |  | základní |  | 0 | 0 | 0 | 0.059 | 7.3563 | 4 | K | 2 | ROZPOCET | 6826.46 | 0 | 0 | 0 | 0 | 1 | 6826.46 | 4 | 1238164110
125 | K | 978023251 | Vyškrabání spár zdiva kamenného režného |  |  | m2 | 23.89 | 44.7959 |  | 1070.17 |  |  |  | základní |  | 0 | 0 | 0 | 0.014 | 0.33446 | 4 | K | 2 | ROZPOCET | 1070.17 | 0 | 0 | 0 | 0 | 1 | 1070.17 | 4 | 32722218
128 | K | 985111111 | Otlučení omítek stěn |  |  | m2 | 21.14 | 234.6704 |  | 4960.93 |  |  |  | základní |  | 0 | 0 | 0 | 0.063 | 1.3318 | 4 | K | 2 | ROZPOCET | 4960.93 | 0 | 0 | 0 | 0 | 1 | 4960.93 | 4 | -325760483
| 997 - Přesun sutě | [8 empty] | 789535.96 | [5 empty] | 0 |  | 0 |  | 0 | 1 | D | 1 | ROZPOCET | [6 empty] | 789535.96
129 | K | 997013113 | Vnitrostaveništní doprava suti a vybouraných hmot pro budovy v do 12 m s použitím mechanizace |  |  | t | 402.181 | 529.2071 |  | 212837.03 |  |  |  | základní |  | 0 | 0 | 0 | 0 | 0 | 4 | K | 2 | ROZPOCET | 212837.03 | 0 | 0 | 0 | 0 | 1 | 212837.03 | 4 | 766777611
130 | K | 997013311 | Montáž a demontáž shozu suti v do 10 m |  |  | m | 10 | 372.1162 |  | 3721.16 |  |  |  | základní |  | 0 | 0 | 0 | 0 | 0 | 4 | K | 2 | ROZPOCET | 3721.16 | 0 | 0 | 0 | 0 | 1 | 3721.16 | 4 | -714627212
131 | K | 997013321 | Příplatek k shozu suti v do 10 m za první a ZKD den použití |  |  | m | 300 | 45.0329 |  | 13509.86 |  |  |  | základní |  | 0 | 0 | 0 | 0 | 0 | 4 | K | 2 | ROZPOCET | 13509.86 | 0 | 0 | 0 | 0 | 1 | 13509.86 | 4 | -282289782
132 | K | 997013501 | Odvoz suti a vybouraných hmot na skládku nebo meziskládku do 1 km se složením |  |  | t | 402.181 | 199.777 |  | 80346.52 |  |  |  | základní |  | 0 | 0 | 0 | 0 | 0 | 4 | K | 2 | ROZPOCET | 80346.52 | 0 | 0 | 0 | 0 | 1 | 80346.52 | 4 | -290120473
133 | K | 997013509 | Příplatek k odvozu suti a vybouraných hmot na skládku ZKD 1 km přes 1 km |  |  | t | 5630.534 | 8.6984 |  | 48976.62 |  |  |  | základní |  | 0 | 0 | 0 | 0 | 0 | 4 | K | 2 | ROZPOCET | 48976.62 | 0 | 0 | 0 | 0 | 1 | 48976.62 | 4 | 1640849559
134 | K | 997013831 | Poplatek za uložení stavebního směsného odpadu na skládce (skládkovné) |  |  | t | 402.181 | 1069.5303 |  | 430144.77 |  |  |  | základní |  | 0 | 0 | 0 | 0 | 0 | 4 | K | 2 | ROZPOCET | 430144.77 | 0 | 0 | 0 | 0 | 1 | 430144.77 | 4 | 1572816464
| 998 - Přesun hmot | [8 empty] | 40497.56 | [5 empty] | 0 |  | 0 |  | 0 | 1 | D | 1 | ROZPOCET | [6 empty] | 40497.56
135 | K | 998011002 | Přesun hmot pro budovy zděné v do 12 m |  |  | t | 167.772 | 241.3845 |  | 40497.56 |  |  |  | základní |  | 0 | 0 | 0 | 0 | 0 | 4 | K | 2 | ROZPOCET | 40497.56 | 0 | 0 | 0 | 0 | 1 | 40497.56 | 4 | -1405674642
| PSV - Práce a dodávky PSV | [8 empty] | 2675589.58 | [5 empty] | 0 |  | 55.3366 |  | 11.9173 | 2 | D | 0 | ROZPOCET | [6 empty] | 2634137.77
| 711 - Izolace proti vodě, vlhkosti a plynům | [8 empty] | 159590.24 | [5 empty] | 0 |  | 3.009 |  | 0 | 2 | D | 1 | ROZPOCET | [6 empty] | 159590.24
136 | K | 711111001 | Provedení izolace proti zemní vlhkosti vodorovné za studena nátěrem penetračním |  |  | m2 | 192.32 | 7.9333 |  | 1525.74 |  |  |  | základní |  | 0 | 0 | 0 | 0 | 0 | 16 | K | 2 | ROZPOCET | 1525.74 | 0 | 0 | 0 | 0 | 1 | 1525.74 | 16 | 1487310831
137 | K | 711112001 | Provedení izolace proti zemní vlhkosti svislé za studena nátěrem penetračním |  |  | m2 | 64.45 | 17.2832 |  | 1113.9 |  |  |  | základní |  | 0 | 0 | 0 | 0 | 0 | 16 | K | 2 | ROZPOCET | 1113.9 | 0 | 0 | 0 | 0 | 1 | 1113.9 | 16 | 2049331885
138 | M | 111631500 | lak asfaltový ALP/9 (t) bal 9 kg |  |  | t | 0.077 | 45595.7662 |  | 3510.87 |  |  |  | základní |  | 0 | 1 | 0.077 | 0 | 0 | 32 | M | 2 | ROZPOCET | 3510.87 | 0 | 0 | 0 | 0 | 1 | 3510.87 | 16 | 802505166
139 | K | 711141559 | Provedení izolace proti zemní vlhkosti pásy přitavením vodorovné NAIP |  |  | m2 | 366.95 | 80.0832 |  | 29386.54 |  |  |  | základní |  | 0 | 0.0004 | 0.14678 | 0 | 0 | 16 | K | 2 | ROZPOCET | 29386.54 | 0 | 0 | 0 | 0 | 1 | 29386.54 | 16 | 173124259
140 | K | 711142559 | Provedení izolace proti zemní vlhkosti pásy přitavením svislé NAIP |  |  | m2 | 128.899 | 92.0775 |  | 11868.7 |  |  |  | základní |  | 0 | 0.0004 | 0.05156 | 0 | 0 | 16 | K | 2 | ROZPOCET | 11868.7 | 0 | 0 | 0 | 0 | 1 | 11868.7 | 16 | 1827083097
141 | M | 628361100 | pás těžký asfaltovaný FOALBIT Al S 40 |  |  | m2 | 274.95 | 133.2222 |  | 36629.44 |  |  |  | základní |  | 0 | 0.0041 | 1.1273 | 0 | 0 | 32 | M | 2 | ROZPOCET | 36629.44 | 0 | 0 | 0 | 0 | 1 | 36629.44 | 16 | 506078648
142 | M | 628331590 | pás těžký asfaltovaný SKLOBIT 40 MINERAL G 200 S40 |  |  | m2 | 295.283 | 133.2222 |  | 39338.25 |  |  |  | základní |  | 0 | 0.0045 | 1.3288 | 0 | 0 | 32 | M | 2 | ROZPOCET | 39338.25 | 0 | 0 | 0 | 0 | 1 | 39338.25 | 16 | -723257532
143 | K | 711161307 | Izolace proti zemní vlhkosti stěn foliemi nopovými pro běžné podmínky tl. 0,5 mm šířky 1,5 m |  |  | m2 | 28.5 | 105.2656 |  | 3000.07 |  |  |  | základní |  | 0 | 0.00069 | 0.019665 | 0 | 0 | 16 | K | 2 | ROZPOCET | 3000.07 | 0 | 0 | 0 | 0 | 1 | 3000.07 | 16 | 304286158
144 | K | 711161572 | Ukončovací profil pro nopové fólie Delta Terraxx |  |  | m | 28.5 | 104.9664 |  | 2991.54 |  |  |  | základní |  | 0 | 0.0001 | 0.00285 | 0 | 0 | 16 | K | 2 | ROZPOCET | 2991.54 | 0 | 0 | 0 | 0 | 1 | 2991.54 | 16 | -1911937318
147 | K | 711191001 | Provedení adhezního můstku na vodorovné ploše |  |  | m2 | 133.9 | 7.9333 |  | 1062.27 |  |  |  | základní |  | 0 | 0 | 0 | 0 | 0 | 16 | K | 2 | ROZPOCET | 1062.27 | 0 | 0 | 0 | 0 | 1 | 1062.27 | 16 | -1021760616
148 | M | 585812200 | můstek adhezní Supergrund D4 bal. 10 kg |  |  | kg | 15.8 | 89.5966 |  | 1415.63 |  |  |  | základní |  | 0 | 0.001 | 0.0158 | 0 | 0 | 32 | M | 2 | ROZPOCET | 1415.63 | 0 | 0 | 0 | 0 | 1 | 1415.63 | 16 | -875909291
145 | K | 711193121 | Izolace proti zemní vlhkosti na vodorovné ploše těsnicí kaší AQUAFIN 2K |  |  | m2 | 15.57 | 348.6514 |  | 5428.5 |  |  |  | základní |  | 0 | 0.0035 | 0.054495 | 0 | 0 | 16 | K | 2 | ROZPOCET | 5428.5 | 0 | 0 | 0 | 0 | 1 | 5428.5 | 16 | -405115483
146 | K | 711193131 | Izolace proti zemní vlhkosti na svislé ploše těsnicí kaší AQUAFIN 2K |  |  | m2 | 52.8 | 373.4444 |  | 19717.86 |  |  |  | základní |  | 0 | 0.0035 | 0.1848 | 0 | 0 | 16 | K | 2 | ROZPOCET | 19717.86 | 0 | 0 | 0 | 0 | 1 | 19717.86 | 16 | 1336607919
149 | K | 998711102 | Přesun hmot tonážní pro izolace proti vodě, vlhkosti a plynům v objektech výšky do 12 m |  |  | t | 3.009 | 864.3848 |  | 2600.93 |  |  |  | základní |  | 0 | 0 | 0 | 0 | 0 | 16 | K | 2 | ROZPOCET | 2600.93 | 0 | 0 | 0 | 0 | 1 | 2600.93 | 16 | 440084938
| 713 - Izolace tepelné | [8 empty] | 248612.58 | [5 empty] | 0 |  | 5.1762 |  | 0 | 2 | D | 1 | ROZPOCET | [6 empty] | 248612.58
150 | K | 713111111 | Montáž izolace tepelné vrchem stropů volně kladenými rohožemi, pásy, dílci, deskami |  |  | m2 | 281.03 | 26.5617 |  | 7464.62 |  |  |  | základní |  | 0 | 0 | 0 | 0 | 0 | 16 | K | 2 | ROZPOCET | 7464.62 | 0 | 0 | 0 | 0 | 1 | 7464.62 | 16 | -2066547947
151 | K | 713111131 | Montáž izolace tepelné spodem stropů žebrových s úpravou drátem rohoží, pásů, dílců, desek |  |  | m2 | 90 | 77.4348 |  | 6969.13 |  |  |  | základní |  | 0 | 0.0003 | 0.027 | 0 | 0 | 16 | K | 2 | ROZPOCET | 6969.13 | 0 | 0 | 0 | 0 | 1 | 6969.13 | 16 | -1648635232
152 | M | 631481410 | deska minerální izolační ISOVER UNI 600x1200 mm tl. 200 mm |  |  | m2 | 408.2 | 249.5571 |  | 101869.2 |  |  |  | základní |  | 0 | 0.01 | 4.082 | 0 | 0 | 32 | M | 2 | ROZPOCET | 101869.2 | 0 | 0 | 0 | 0 | 1 | 101869.2 | 16 | 479308816
153 | K | 713141111 | Montáž izolace tepelné střech plochých lepené asfaltem plně 1 vrstva rohoží, pásů, dílců, desek |  |  | m2 | 192.32 | 111.8289 |  | 21506.94 |  |  |  | základní |  | 0 | 0.00204 | 0.39233 | 0 | 0 | 16 | K | 2 | ROZPOCET | 21506.94 | 0 | 0 | 0 | 0 | 1 | 21506.94 | 16 | 216259700
154 | M | 283723090 | deska z pěnového polystyrenu EPS 100 S 1000 x 500 x 100 mm |  |  | m2 | 196.166 | 158.5532 |  | 31102.74 |  |  |  | základní |  | 0 | 0.0025 | 0.49041 | 0 | 0 | 32 | M | 2 | ROZPOCET | 31102.74 | 0 | 0 | 0 | 0 | 1 | 31102.74 | 16 | -1752658673
155 | K | 713291132 | Montáž izolace tepelné parotěsné zábrany stropů vrchem fólií |  |  | m2 | 917.71 | 54.5256 |  | 50038.69 |  |  |  | základní |  | 0 | 4e-05 | 0.036708 | 0 | 0 | 16 | K | 2 | ROZPOCET | 50038.69 | 0 | 0 | 0 | 0 | 1 | 50038.69 | 16 | -1219195922
156 | M | 283292760 | folie nehořlavá parotěsná JUTAFOL N Speciál 140 g/m2 |  |  | m2 | 1055.367 | 24.1113 |  | 25446.31 |  |  |  | základní |  | 0 | 0.00014 | 0.14775 | 0 | 0 | 32 | M | 2 | ROZPOCET | 25446.31 | 0 | 0 | 0 | 0 | 1 | 25446.31 | 16 | -1315282282
157 | K | 998713102 | Přesun hmot tonážní pro izolace tepelné v objektech v do 12 m |  |  | t | 5.176 | 814.326 |  | 4214.95 |  |  |  | základní |  | 0 | 0 | 0 | 0 | 0 | 16 | K | 2 | ROZPOCET | 4214.95 | 0 | 0 | 0 | 0 | 1 | 4214.95 | 16 | -340215235
| 762 - Konstrukce tesařské | [8 empty] | 176632.68 | [5 empty] | 0 |  | 9.067 |  | 8.3306 | 2 | D | 1 | ROZPOCET | [6 empty] | 176632.68
160 | K | 762211140 | Montáž schodiště přímočarého z fošen bez podstupnice šířka ramene do 1,5 m |  |  | m | 10.96 | 38.0067 |  | 416.55 |  |  |  | základní |  | 0 | 0.0051 | 0.055896 | 0 | 0 | 16 | K | 2 | ROZPOCET | 416.55 | 0 | 0 | 0 | 0 | 1 | 416.55 | 16 | 2106222540
161 | M | 605120110 | řezivo jehličnaté hranol jakost I nad 120 cm2 |  |  | m3 | 1.83 | 430.1294 |  | 787.14 |  |  |  | základní |  | 0 | 0.55 | 1.0065 | 0 | 0 | 32 | M | 2 | ROZPOCET | 787.14 | 0 | 0 | 0 | 0 | 1 | 787.14 | 16 | 1155884173
172 | K | 762511286 | Podlahové kce podkladové dvouvrstvé z desek OSB tl 2x16 mm broušených na pero a drážku lepených |  |  | m2 | 157.08 | 592.1029 |  | 93007.52 |  |  |  | základní |  | 0 | 0.02258 | 3.5469 | 0 | 0 | 16 | K | 2 | ROZPOCET | 93007.52 | 0 | 0 | 0 | 0 | 1 | 93007.52 | 16 | 1086997562
169 | K | 762524108 | Položení podlahy z hoblovaných fošen na pero a drážku |  |  | m2 | 28.43 | 165.0866 |  | 4693.41 |  |  |  | základní |  | 0 | 0 | 0 | 0 | 0 | 16 | K | 2 | ROZPOCET | 4693.41 | 0 | 0 | 0 | 0 | 1 | 4693.41 | 16 | 454573767
170 | M | 605111300 | řezivo stavební fošny prismované šířky 160 - 220 mm délky 2 - 5 m |  |  | m3 | 0.75 | 5844.8894 |  | 4383.67 |  |  |  | základní |  | 0 | 0.55 | 0.4125 | 0 | 0 | 32 | M | 2 | ROZPOCET | 4383.67 | 0 | 0 | 0 | 0 | 1 | 4383.67 | 16 | 551335972
166 | K | 762524911 | Položení a nastavení polštářů tloušťky do 100 mm |  |  | m | 100 | 106.8914 |  | 10689.14 |  |  |  | základní |  | 0 | 0.00544 | 0.544 | 0 | 0 | 16 | K | 2 | ROZPOCET | 10689.14 | 0 | 0 | 0 | 0 | 1 | 10689.14 | 16 | 487748060
167 | K | 762526110 | Položení polštáře pod podlahy při osové vzdálenosti 65 cm |  |  | m2 | 40.91 | 88.2437 |  | 3610.05 |  |  |  | základní |  | 0 | 0 | 0 | 0 | 0 | 16 | K | 2 | ROZPOCET | 3610.05 | 0 | 0 | 0 | 0 | 1 | 3610.05 | 16 | -1406132562
168 | M | 605121210 | řezivo jehličnaté hranol jakost I-II délka 4 - 5 m |  |  | m3 | 0.9 | 5929.326 |  | 5336.39 |  |  |  | základní |  | 0 | 0.55 | 0.495 | 0 | 0 | 32 | M | 2 | ROZPOCET | 5336.39 | 0 | 0 | 0 | 0 | 1 | 5336.39 | 16 | -1409011957
171 | K | 762595001 | Spojovací prostředky pro položení dřevěných podlah a zakrytí kanálů |  |  | m2 | 28.43 | 24.9959 |  | 710.63 |  |  |  | základní |  | 0 | 0.00019 | 0.0054017 | 0 | 0 | 16 | K | 2 | ROZPOCET | 710.63 | 0 | 0 | 0 | 0 | 1 | 710.63 | 16 | -256375213
162 | K | 762811100 | Montáž vrchního přesahovaného záklopu z hrubých prken |  |  | m2 | 123.95 | 29.6556 |  | 3675.81 |  |  |  | základní |  | 0 | 0 | 0 | 0 | 0 | 16 | K | 2 | ROZPOCET | 3675.81 | 0 | 0 | 0 | 0 | 1 | 3675.81 | 16 | -1024227001
163 | M | 605111200 | řezivo stavební prkna prismovaná tloušťky 25 (32) mm délky 2 - 5 m |  |  | m3 | 2.98 | 1470.557 |  | 4382.26 |  |  |  | základní |  | 0 | 0.55 | 1.639 | 0 | 0 | 32 | M | 2 | ROZPOCET | 4382.26 | 0 | 0 | 0 | 0 | 1 | 4382.26 | 16 | 1772010329
158 | K | 762811811 | Demontáž záklopů stropů z hrubých prken tl do 32 mm |  |  | m2 | 337.9 | 23.6104 |  | 7977.94 |  |  |  | základní |  | 0 | 0 | 0 | 0.014 | 4.7306 | 16 | K | 2 | ROZPOCET | 7977.94 | 0 | 0 | 0 | 0 | 1 | 7977.94 | 16 | -2121437610
164 | K | 762841110 | Montáž podbíjení stropů a střech rovných z hrubých prken na sraz |  |  | m2 | 90 | 90.3096 |  | 8127.87 |  |  |  | základní |  | 0 | 0 | 0 | 0 | 0 | 16 | K | 2 | ROZPOCET | 8127.87 | 0 | 0 | 0 | 0 | 1 | 8127.87 | 16 | -2025761803
165 | M | 605111200 | řezivo stavební prkna prismovaná tloušťky 25 (32) mm délky 2 - 5 m |  |  | m3 | 2.476 | 5563.434 |  | 13775.06 |  |  |  | základní |  | 0 | 0.55 | 1.3618 | 0 | 0 | 32 | M | 2 | ROZPOCET | 13775.06 | 0 | 0 | 0 | 0 | 1 | 13775.06 | 16 | -1416840137
159 | K | 762841812 | Demontáž podbíjení obkladů stropů a střech sklonu do 60° z hrubých prken s omítkou |  |  | m2 | 90 | 40.1376 |  | 3612.39 |  |  |  | základní |  | 0 | 0 | 0 | 0.04 | 3.6 | 16 | K | 2 | ROZPOCET | 3612.39 | 0 | 0 | 0 | 0 | 1 | 3612.39 | 16 | 743266206
173 | K | 998762102 | Přesun hmot tonážní pro kce tesařské v objektech v do 12 m |  |  | t | 9.067 | 1262.4736 |  | 11446.85 |  |  |  | základní |  | 0 | 0 | 0 | 0 | 0 | 16 | K | 2 | ROZPOCET | 11446.85 | 0 | 0 | 0 | 0 | 1 | 11446.85 | 16 | 364018911
| 763 - Konstrukce suché výstavby | [8 empty] | 172721.03 | [5 empty] | 0 |  | 3.9831 |  | 0 | 2 | D | 1 | ROZPOCET | [6 empty] | 172721.03
174 | K | 763121429 | SDK stěna předsazená tl 112,5 mm profil CW+UW 100 deska 1xH2 12,5 bez TI EI 15 |  |  | m2 | 3.482 | 581.2568 |  | 2023.94 |  |  |  | základní |  | 0 | 0.01573 | 0.054772 | 0 | 0 | 16 | K | 2 | ROZPOCET | 2023.94 | 0 | 0 | 0 | 0 | 1 | 2023.94 | 16 | -1770518501
175 | K | 763121714 | SDK stěna předsazená základní penetrační nátěr |  |  | m2 | 3.482 | 21.0015 |  | 73.13 |  |  |  | základní |  | 0 | 0.0001 | 0.0003482 | 0 | 0 | 16 | K | 2 | ROZPOCET | 73.13 | 0 | 0 | 0 | 0 | 1 | 73.13 | 16 | 557633894
176 | K | 763131431 | SDK podhled deska 1xDF 12,5 bez TI dvouvrstvá spodní kce profil CD+UD |  |  | m2 | 185.51 | 582.8361 |  | 108121.93 |  |  |  | základní |  | 0 | 0.01379 | 2.5582 | 0 | 0 | 16 | K | 2 | ROZPOCET | 108121.93 | 0 | 0 | 0 | 0 | 1 | 108121.93 | 16 | 902648212
177 | K | 763131441 | SDK podhled desky 2xDF 12,5 bez TI dvouvrstvá spodní kce profil CD+UD |  |  | m2 | 43.98 | 744.7344 |  | 32753.42 |  |  |  | základní |  | 0 | 0.02515 | 1.1061 | 0 | 0 | 16 | K | 2 | ROZPOCET | 32753.42 | 0 | 0 | 0 | 0 | 1 | 32753.42 | 16 | 492162533
178 | K | 763131471 | SDK podhled deska 1xH2DF 12,5 bez TI dvouvrstvá spodní kce profil CD+UD |  |  | m2 | 15.57 | 626.3773 |  | 9752.69 |  |  |  | základní |  | 0 | 0.01379 | 0.21471 | 0 | 0 | 16 | K | 2 | ROZPOCET | 9752.69 | 0 | 0 | 0 | 0 | 1 | 9752.69 | 16 | -1587330624
180 | K | 763131714 | SDK podhled základní penetrační nátěr |  |  | m2 | 245.055 | 23.9627 |  | 5872.17 |  |  |  | základní |  | 0 | 0.0001 | 0.024505 | 0 | 0 | 16 | K | 2 | ROZPOCET | 5872.17 | 0 | 0 | 0 | 0 | 1 | 5872.17 | 16 | 2057366252
179 | K | 763131771 | Příplatek k SDK podhledu za rovinnost kvality Q3 |  |  | m2 | 245.055 | 39.8482 |  | 9765.01 |  |  |  | základní |  | 0 | 0.0001 | 0.024505 | 0 | 0 | 16 | K | 2 | ROZPOCET | 9765.01 | 0 | 0 | 0 | 0 | 1 | 9765.01 | 16 | 835739738
181 | K | 998763101 | Přesun hmot tonážní pro dřevostavby v objektech v do 12 m |  |  | t | 3.983 | 1094.3357 |  | 4358.74 |  |  |  | základní |  | 0 | 0 | 0 | 0 | 0 | 16 | K | 2 | ROZPOCET | 4358.74 | 0 | 0 | 0 | 0 | 1 | 4358.74 | 16 | -850366000
| 764 - Konstrukce klempířské | [8 empty] | 5664.69 | [5 empty] | 0 |  | 0.023285 |  | 0.019739 | 2 | D | 1 | ROZPOCET | [6 empty] | 5664.69
182 | K | 764002851 | Demontáž oplechování parapetů do suti |  |  | m | 11.82 | 58.9217 |  | 696.45 |  |  |  | základní |  | 0 | 0 | 0 | 0.00167 | 0.019739 | 16 | K | 2 | ROZPOCET | 696.45 | 0 | 0 | 0 | 0 | 1 | 696.45 | 16 | 1278822665
183 | K | 764246404 | Oplechování parapetů rovných mechanicky kotvené z TiZn předzvětralého plechu rš 330 mm |  |  | m | 11.82 | 417.3046 |  | 4932.54 |  |  |  | základní |  | 0 | 0.00197 | 0.023285 | 0 | 0 | 16 | K | 2 | ROZPOCET | 4932.54 | 0 | 0 | 0 | 0 | 1 | 4932.54 | 16 | -262584367
184 | K | 998764102 | Přesun hmot tonážní pro konstrukce klempířské v objektech v do 12 m |  |  | t | 0.023 | 1552.1416 |  | 35.7 |  |  |  | základní |  | 0 | 0 | 0 | 0 | 0 | 16 | K | 2 | ROZPOCET | 35.7 | 0 | 0 | 0 | 0 | 1 | 35.7 | 16 | 1737977102
| 766 - Konstrukce truhlářské | [8 empty] | 738089.77 | [5 empty] | 0 |  | 1.3892 |  | 0.053 | 2 | D | 1 | ROZPOCET | [6 empty] | 696637.96
185 | K | 766441811 | Demontáž parapetních desek dřevěných nebo plastových šířky do 30 cm délky do 1,0 m |  |  | kus | 3 | 27.4361 |  | 82.31 |  |  |  | základní |  | 0 | 0 | 0 | 0.003 | 0.009 | 16 | K | 2 | ROZPOCET | 82.31 | 0 | 0 | 0 | 0 | 1 | 82.31 | 16 | -2086597821
186 | K | 766441821 | Demontáž parapetních desek dřevěných nebo plastových šířky do 30 cm délky přes 1,0 m |  |  | kus | 4 | 39.6667 |  | 158.67 |  |  |  | základní |  | 0 | 0 | 0 | 0.005 | 0.02 | 16 | K | 2 | ROZPOCET | 158.67 | 0 | 0 | 0 | 0 | 1 | 158.67 | 16 | 1912523093
187 | K | 766441822 | Demontáž parapetních desek dřevěných nebo plastových šířky přes 30 cm délky přes 1,0 m |  |  | kus | 4 | 52.8889 |  | 211.56 |  |  |  | základní |  | 0 | 0 | 0 | 0.006 | 0.024 | 16 | K | 2 | ROZPOCET | 211.56 | 0 | 0 | 0 | 0 | 1 | 211.56 | 16 | 1917874594
188 | K | 766621112 | Montáž dřevěných oken plochy přes 1 m2 špaletových výšky do 2,5 m s rámem do zdiva |  |  | m2 | 1.817 | 630.358 |  | 1145.36 |  |  |  | základní |  | 0 | 0.00026 | 0.00047242 | 0 | 0 | 16 | K | 2 | ROZPOCET | 1145.36 | 0 | 0 | 0 | 0 | 1 | 1145.36 | 16 | 980424948
189 | M | 611116281R1 | okno špaletové dvoukřídlové 115x158 otevíravé sklopné - poz.17 |  |  | kus | 1 | 13416.0382 |  | 13416.04 |  |  |  | základní |  | 0 | 0.0635 | 0.0635 | 0 | 0 | 32 | M | 2 | ROZPOCET | 13416.04 | 0 | 0 | 0 | 0 | 1 | 13416.04 | 16 | -1590711323
190 | K | 766621202 | Montáž dřevěných oken plochy přes 1 m2 otevíravých výšky do 2,5 m s rámem do dřevěné kce |  |  | m2 | 4.713 | 601.2649 |  | 2833.76 |  |  |  | základní |  | 0 | 0.00025 | 0.0011783 | 0 | 0 | 16 | K | 2 | ROZPOCET | 2833.76 | 0 | 0 | 0 | 0 | 1 | 2833.76 | 16 | -594167631
191 | M | 611116240R5 | okno dřevěné masivní profil 84mm, otevíravé a výklopné dvoukřídlové 110x145 cm - poz. 13 |  |  | kus | 2 | 11136.2499 |  | 22272.5 |  |  |  | základní |  | 0 | 0.0402 | 0.0804 | 0 | 0 | 32 | M | 2 | ROZPOCET | 22272.5 | 0 | 0 | 0 | 0 | 1 | 22272.5 | 16 | -1092491402
192 | M | 611116241R2 | okno dřevěné masivní profil 84mm , otevíravé a výklopné dvoukřídlové 95x120 - poz. 14 |  |  | kus | 1 | 8875.2253 |  | 8875.23 |  |  |  | základní |  | 0 | 0.0402 | 0.0402 | 0 | 0 | 32 | M | 2 | ROZPOCET | 8875.23 | 0 | 0 | 0 | 0 | 1 | 8875.23 | 16 | -1277792763
193 | K | 766621211 | Montáž dřevěných oken plochy přes 1 m2 otevíravých výšky do 1,5 m s rámem do zdiva |  |  | m2 | 27.67 | 581.4496 |  | 16088.71 |  |  |  | základní |  | 0 | 0.00025 | 0.0069175 | 0 | 0 | 16 | K | 2 | ROZPOCET | 16088.71 | 0 | 0 | 0 | 0 | 1 | 16088.71 | 16 | 1594875441
194 | M | 611116240R7 | okno dřevěné masivní profil 84mm, otevíravé a sklopné šestikřídlové 267x175 cm - poz. 20 |  |  | kus | 4 | 36045.0481 |  | 144180.19 |  |  |  | základní |  | 0 | 0.0402 | 0.1608 | 0 | 0 | 32 | M | 2 | ROZPOCET | 144180.19 | 0 | 0 | 0 | 0 | 1 | 144180.19 | 16 | 1257000845
195 | M | 611116240R8 | okno dřevěné masivní profil 84mm, otevíravé a sklopné šsetikřídlové 220x175 cm -poz. 21 |  |  | kus | 1 | 29824.8849 |  | 29824.88 |  |  |  | základní |  | 0 | 0.0402 | 0.0402 | 0 | 0 | 32 | M | 2 | ROZPOCET | 29824.88 | 0 | 0 | 0 | 0 | 1 | 29824.88 | 16 | 61018150
998 | M | 611116240R12 | okno dřevěné masivní profil 84mm, otevíravé a výklopné 150x210 cm - poz. 12 |  |  | kus | 1 | 25239.0391 |  | 25239.04
999 | M | 611116240R15 | okno dřevěné masivní profil 84mm, otevíravé a výklopné 110x180 cm - poz. 15 |  |  | kus | 1 | 16212.7662 |  | 16212.77
196 | K | 766621622 | Montáž dřevěných oken plochy do 1 m2 zdvojených otevíravých, sklápěcích do zdiva |  |  | kus | 6 | 581.4496 |  | 3488.7 |  |  |  | základní |  | 0 | 0.00025 | 0.0015 | 0 | 0 | 16 | K | 2 | ROZPOCET | 3488.7 | 0 | 0 | 0 | 0 | 1 | 3488.7 | 16 | 154558855
197 | M | 611116241R3 | okno dřevěné masivní profil 84mm,otevíravé a sklopné jednokřídlové 75x45 cm - poz.5 |  |  | kus | 2 | 4006.0478 |  | 8012.1 |  |  |  | základní |  | 0 | 0.0402 | 0.0804 | 0 | 0 | 32 | M | 2 | ROZPOCET | 8012.1 | 0 | 0 | 0 | 0 | 1 | 8012.1 | 16 | -181794285
198 | M | 611116241R4 | okno dřevěné masivní profil 84mm, otevíravé dvoukřídlové 120x80 cm - poz.16 |  |  | kus | 1 | 8828.316 |  | 8828.32 |  |  |  | základní |  | 0 | 0.0402 | 0.0402 | 0 | 0 | 32 | M | 2 | ROZPOCET | 8828.32 | 0 | 0 | 0 | 0 | 1 | 8828.32 | 16 | -2045658437
199 | M | 611116241R5 | okno dřevěné masivní profil 84mm, otevíravé sklopné jednokřídlové 62x86 cm, poz. 18 |  |  | kus | 1 | 4897.323 |  | 4897.32 |  |  |  | základní |  | 0 | 0.0402 | 0.0402 | 0 | 0 | 32 | M | 2 | ROZPOCET | 4897.32 | 0 | 0 | 0 | 0 | 1 | 4897.32 | 16 | 1935135127
200 | M | 611116241R6 | okno dřevěné masivní profil 84mm, otevíravé jednokřídlové 80x120 cm - poz. 19 |  |  | kus | 2 | 9128.5351 |  | 18257.07 |  |  |  | základní |  | 0 | 0.0402 | 0.0804 | 0 | 0 | 32 | M | 2 | ROZPOCET | 18257.07 | 0 | 0 | 0 | 0 | 1 | 18257.07 | 16 | 278322844
201 | K | 766660131 | Montáž dveřních křídel otvíravých 1křídlových š do 0,8 m masivní dřevo do dřevěné rámové zárubně |  |  | kus | 2 | 598.6361 |  | 1197.27 |  |  |  | základní |  | 0 | 0 | 0 | 0 | 0 | 16 | K | 2 | ROZPOCET | 1197.27 | 0 | 0 | 0 | 0 | 1 | 1197.27 | 16 | -1254069004
202 | M | 611617170 | dveře vnitřní hladké dýhované plné 1křídlové 70x197 cm dub - poz. 14P,14L |  |  | kus | 2 | 5253.8331 |  | 10507.67 |  |  |  | základní |  | 0 | 0.014 | 0.028 | 0 | 0 | 32 | M | 2 | ROZPOCET | 10507.67 | 0 | 0 | 0 | 0 | 1 | 10507.67 | 16 | 33047118
203 | K | 766660132 | Montáž dveřních křídel otvíravých 1křídlových š přes 0,8 m masivní dřevo do dřevěné rámové zárubně |  |  | kus | 3 | 645.9055 |  | 1937.72 |  |  |  | základní |  | 0 | 0 | 0 | 0 | 0 | 16 | K | 2 | ROZPOCET | 1937.72 | 0 | 0 | 0 | 0 | 1 | 1937.72 | 16 | 915323381
204 | M | 611617250 | dveře vnitřní hladké dýhované plné 1křídlové 90x197 cm dub - poz.16P |  |  | kus | 1 | 5009.9052 |  | 5009.91 |  |  |  | základní |  | 0 | 0.019 | 0.019 | 0 | 0 | 32 | M | 2 | ROZPOCET | 5009.91 | 0 | 0 | 0 | 0 | 1 | 5009.91 | 16 | -1623687329
205 | M | 611617250R1 | dveře vnitřní hladké dýhované plné 1křídlové 124x181 cm dub - poz. 20P |  |  | kus | 1 | 5281.9787 |  | 5281.98 |  |  |  | základní |  | 0 | 0.019 | 0.019 | 0 | 0 | 32 | M | 2 | ROZPOCET | 5281.98 | 0 | 0 | 0 | 0 | 1 | 5281.98 | 16 | -611654251
206 | M | 611617250R2 | dveře vnitřní hladké dýhované plné 1křídlové 105x200 cm dub - poz.32L |  |  | kus | 1 | 5281.9787 |  | 5281.98 |  |  |  | základní |  | 0 | 0.019 | 0.019 | 0 | 0 | 32 | M | 2 | ROZPOCET | 5281.98 | 0 | 0 | 0 | 0 | 1 | 5281.98 | 16 | -1127536689
207 | K | 766660171 | Montáž dveřních křídel otvíravých 1křídlových š do 0,8 m do obložkové zárubně |  |  | kus | 5 | 569.233 |  | 2846.17 |  |  |  | základní |  | 0 | 0 | 0 | 0 | 0 | 16 | K | 2 | ROZPOCET | 2846.17 | 0 | 0 | 0 | 0 | 1 | 2846.17 | 16 | 1125591615
208 | M | 611617170R | dveře vnitřní hladké dýhované plné 1křídlové 70x197 cm dub - poz. 24P |  |  | kus | 4 | 5253.8331 |  | 21015.33 |  |  |  | základní |  | 0 | 0.014 | 0.056 | 0 | 0 | 32 | M | 2 | ROZPOCET | 21015.33 | 0 | 0 | 0 | 0 | 1 | 21015.33 | 16 | 1537146785
209 | M | 611617210 | dveře vnitřní hladké dýhované plné 1křídlové 80x197 cm dub - poz. 26P |  |  | kus | 1 | 5263.215 |  | 5263.21 |  |  |  | základní |  | 0 | 0.016 | 0.016 | 0 | 0 | 32 | M | 2 | ROZPOCET | 5263.21 | 0 | 0 | 0 | 0 | 1 | 5263.21 | 16 | -564300388
210 | K | 766660172 | Montáž dveřních křídel otvíravých 1křídlových š přes 0,8 m do obložkové zárubně |  |  | kus | 1 | 606.9604 |  | 606.96 |  |  |  | základní |  | 0 | 0 | 0 | 0 | 0 | 16 | K | 2 | ROZPOCET | 606.96 | 0 | 0 | 0 | 0 | 1 | 606.96 | 16 | -1945450846
211 | M | 611624100 | dveře vnitřní hladké dýhované sklo 1křídlové 90x197 cm dub - poz. 18P |  |  | kus | 1 | 6951.9471 |  | 6951.95 |  |  |  | základní |  | 0 | 0.03 | 0.03 | 0 | 0 | 32 | M | 2 | ROZPOCET | 6951.95 | 0 | 0 | 0 | 0 | 1 | 6951.95 | 16 | -1966679040
212 | K | 766660181 | Montáž dveřních křídel otvíravých 1křídlových š do 0,8 m požárních do obložkové zárubně |  |  | kus | 2 | 960.3107 |  | 1920.62 |  |  |  | základní |  | 0 | 0 | 0 | 0 | 0 | 16 | K | 2 | ROZPOCET | 1920.62 | 0 | 0 | 0 | 0 | 1 | 1920.62 | 16 | -920640985
213 | M | 611653060 | dveře vnitřní protipožární hladké dýhované 1křídlé 70x197 cm - poz. 25L |  |  | kus | 1 | 8575.0062 |  | 8575.01 |  |  |  | základní |  | 0 | 0.033 | 0.033 | 0 | 0 | 32 | M | 2 | ROZPOCET | 8575.01 | 0 | 0 | 0 | 0 | 1 | 8575.01 | 16 | -1168791686
214 | M | 611653100 | dveře vnitřní protipožární hladké dýhované 1křídlé 80x197 cm - poz. 29P |  |  | kus | 1 | 8659.4428 |  | 8659.44 |  |  |  | základní |  | 0 | 0.038 | 0.038 | 0 | 0 | 32 | M | 2 | ROZPOCET | 8659.44 | 0 | 0 | 0 | 0 | 1 | 8659.44 | 16 | -994092404
215 | K | 766660182 | Montáž dveřních křídel otvíravých 1křídlových š přes 0,8 m požárních do obložkové zárubně |  |  | kus | 2 | 1090.4368 |  | 2180.87 |  |  |  | základní |  | 0 | 0 | 0 | 0 | 0 | 16 | K | 2 | ROZPOCET | 2180.87 | 0 | 0 | 0 | 0 | 1 | 2180.87 | 16 | 1565220151
216 | M | 611653140 | dveře vnitřní protipožární hladké dýhované 1křídlé 90x197 cm - poz. 30P |  |  | kus | 1 | 8687.5884 |  | 8687.59 |  |  |  | základní |  | 0 | 0.043 | 0.043 | 0 | 0 | 32 | M | 2 | ROZPOCET | 8687.59 | 0 | 0 | 0 | 0 | 1 | 8687.59 | 16 | 2012047088
217 | M | 611653140R | dveře vnitřní protipožární hladké dýhované 1křídlé 90x197 cm 1/3 sklo - poz, 31L |  |  | kus | 1 | 9719.5913 |  | 9719.59 |  |  |  | základní |  | 0 | 0.043 | 0.043 | 0 | 0 | 32 | M | 2 | ROZPOCET | 9719.59 | 0 | 0 | 0 | 0 | 1 | 9719.59 | 16 | -1685207048
224 | K | 766660421 | Montáž vchodových dveří 1křídlových s nadsvětlíkem do zdiva |  |  | kus | 1 | 2884.626 |  | 2884.63 |  |  |  | základní |  | 0 | 0.00088 | 0.00088 | 0 | 0 | 16 | K | 2 | ROZPOCET | 2884.63 | 0 | 0 | 0 | 0 | 1 | 2884.63 | 16 | 1822921832
225 | M | 611735531R2 | dveře dřevěný masiv kazetové 110x245 cm s nadsvětlíkem - poz. 23L |  |  | kus | 1 | 126654.9061 |  | 126654.91 |  |  |  | základní |  | 0 | 0.038 | 0.038 | 0 | 0 | 32 | M | 2 | ROZPOCET | 126654.91 | 0 | 0 | 0 | 0 | 1 | 126654.91 | 16 | -276712508
222 | K | 766660441 | Montáž vchodových dveří 1křídlových s díly a nadsvětlíkem do zdiva |  |  | kus | 1 | 3129.7838 |  | 3129.78 |  |  |  | základní |  | 0 | 0.00084 | 0.00084 | 0 | 0 | 16 | K | 2 | ROZPOCET | 3129.78 | 0 | 0 | 0 | 0 | 1 | 3129.78 | 16 | -772212818
223 | M | 611735531R4 | dveře jednokřídlové celodřevěné prosklené 157x290 cm s oboustranným bočním prosklením a nadsvětlíkem - poz. 34P |  |  | kus | 1 | 60981.9918 |  | 60981.99 |  |  |  | základní |  | 0 | 0.038 | 0.038 | 0 | 0 | 32 | M | 2 | ROZPOCET | 60981.99 | 0 | 0 | 0 | 0 | 1 | 60981.99 | 16 | -756525912
218 | K | 766660716 | Montáž dveřních křídel samozavírače na dřevěnou zárubeň |  |  | kus | 5 | 153.7083 |  | 768.54 |  |  |  | základní |  | 0 | 0 | 0 | 0 | 0 | 16 | K | 2 | ROZPOCET | 768.54 | 0 | 0 | 0 | 0 | 1 | 768.54 | 16 | -1671647984
219 | M | 549172600 | samozavírač dveří hydraulický K214 č.13 zlatá bronz |  |  | kus | 5 | 1548.9426 |  | 7744.71 |  |  |  | základní |  | 0 | 0.0038 | 0.019 | 0 | 0 | 32 | M | 2 | ROZPOCET | 7744.71 | 0 | 0 | 0 | 0 | 1 | 7744.71 | 16 | 109552507
220 | K | 766660722 | Montáž dveřního kování - zámku |  |  | kus | 15 | 179.1611 |  | 2687.42 |  |  |  | základní |  | 0 | 0 | 0 | 0 | 0 | 16 | K | 2 | ROZPOCET | 2687.42 | 0 | 0 | 0 | 0 | 1 | 2687.42 | 16 | 225727955
221 | M | 549146200 | klika včetně rozet a montážního materiálu Ilsa R PZ nerez PK |  |  | kus | 15 | 622.9545 |  | 9344.32 |  |  |  | základní |  | 0 | 0.0012 | 0.018 | 0 | 0 | 32 | M | 2 | ROZPOCET | 9344.32 | 0 | 0 | 0 | 0 | 1 | 9344.32 | 16 | 498425225
226 | K | 766681114 | Montáž zárubní rámových pro dveře jednokřídlové šířky do 900 mm |  |  | kus | 3 | 1199.6888 |  | 3599.07 |  |  |  | základní |  | 0 | 0.00045 | 0.00135 | 0 | 0 | 16 | K | 2 | ROZPOCET | 3599.07 | 0 | 0 | 0 | 0 | 1 | 3599.07 | 16 | 1137544069
227 | M | 611822540 | zárubeň rámová pro dveře 1křídlové 70x197 cm - poz. 14L,14P |  |  | kus | 2 | 1379.1312 |  | 2758.26 |  |  |  | základní |  | 0 | 0.0095 | 0.019 | 0 | 0 | 32 | M | 2 | ROZPOCET | 2758.26 | 0 | 0 | 0 | 0 | 1 | 2758.26 | 16 | -1799703455
228 | M | 611822520 | zárubeň rámová pro dveře 1křídlové 90x197 cm- poz. 16P |  |  | kus | 1 | 1576.1499 |  | 1576.15 |  |  |  | základní |  | 0 | 0.011 | 0.011 | 0 | 0 | 32 | M | 2 | ROZPOCET | 1576.15 | 0 | 0 | 0 | 0 | 1 | 1576.15 | 16 | -1049679664
229 | K | 766681115 | Montáž zárubní rámových pro dveře jednokřídlové šířky přes 900 mm |  |  | kus | 2 | 1385.6875 |  | 2771.38 |  |  |  | základní |  | 0 | 0.00045 | 0.0009 | 0 | 0 | 16 | K | 2 | ROZPOCET | 2771.38 | 0 | 0 | 0 | 0 | 1 | 2771.38 | 16 | -573379213
230 | M | 611822520R1 | zárubeň rámová pro dveře 1křídlové 124x181 cm - poz. 20P |  |  | kus | 1 | 3077.2451 |  | 3077.25 |  |  |  | základní |  | 0 | 0.011 | 0.011 | 0 | 0 | 32 | M | 2 | ROZPOCET | 3077.25 | 0 | 0 | 0 | 0 | 1 | 3077.25 | 16 | -226407088
231 | M | 611822520R2 | zárubeň rámová pro dveře 1křídlové 105x200 cm - poz. 32L |  |  | kus | 1 | 3077.2451 |  | 3077.25 |  |  |  | základní |  | 0 | 0.011 | 0.011 | 0 | 0 | 32 | M | 2 | ROZPOCET | 3077.25 | 0 | 0 | 0 | 0 | 1 | 3077.25 | 16 | 854819016
232 | K | 766682111 | Montáž zárubní obložkových pro dveře jednokřídlové tl stěny do 170 mm |  |  | kus | 6 | 1007.2307 |  | 6043.38 |  |  |  | základní |  | 0 | 0.00045 | 0.0027 | 0 | 0 | 16 | K | 2 | ROZPOCET | 6043.38 | 0 | 0 | 0 | 0 | 1 | 6043.38 | 16 | 1188233008
233 | M | 611822620 | zárubeň obložková pro dveře 1křídlové 60,70,80,90x197 cm, tl. 6 - 17 cm fólie dub,buk a bílá - poz. 24P,26P,18P |  |  | kus | 6 | 2261.0246 |  | 13566.15 |  |  |  | základní |  | 0 | 0.016 | 0.096 | 0 | 0 | 32 | M | 2 | ROZPOCET | 13566.15 | 0 | 0 | 0 | 0 | 1 | 13566.15 | 16 | -2107215521
234 | K | 766682211 | Montáž zárubní obložkových protipožárních pro dveře jednokřídlové tl stěny do 170 mm |  |  | kus | 4 | 1376.4101 |  | 5505.64 |  |  |  | základní |  | 0 | 0.0004 | 0.0016 | 0 | 0 | 16 | K | 2 | ROZPOCET | 5505.64 | 0 | 0 | 0 | 0 | 1 | 5505.64 | 16 | -386121968
235 | M | 611822590 | protipožární pro dveře 1křídlové 60,70,80,90x197 cm, tl. 6 - 17 cm,dub,buk - poz. 25L,29P,30P,31L |  |  | kus | 4 | 10995.5222 |  | 43982.09 |  |  |  | základní |  | 0 | 0.017 | 0.068 | 0 | 0 | 32 | M | 2 | ROZPOCET | 43982.09 | 0 | 0 | 0 | 0 | 1 | 43982.09 | 16 | -2092337515
236 | M | 607941000 | deska parapetní dřevotřísková vnitřní POSTFORMING 0,15 x 1 m |  |  | m | 1.6 | 239.237 |  | 382.78 |  |  |  | základní |  | 0 | 0.003 | 0.0048 | 0 | 0 | 32 | M | 2 | ROZPOCET | 382.78 | 0 | 0 | 0 | 0 | 1 | 382.78 | 16 | 953638783
237 | K | 766694112 | Montáž parapetních desek dřevěných nebo plastových šířky do 30 cm délky do 1,6 m |  |  | kus | 2 | 153.3778 |  | 306.76 |  |  |  | základní |  | 0 | 0 | 0 | 0 | 0 | 16 | K | 2 | ROZPOCET | 306.76 | 0 | 0 | 0 | 0 | 1 | 306.76 | 16 | 1314553765
238 | M | 607941010 | deska parapetní dřevotřísková vnitřní POSTFORMING 0,2 x 1 m |  |  | m | 2.6 | 272.0735 |  | 707.39 |  |  |  | základní |  | 0 | 0.003 | 0.0078 | 0 | 0 | 32 | M | 2 | ROZPOCET | 707.39 | 0 | 0 | 0 | 0 | 1 | 707.39 | 16 | -327395108
239 | K | 766694121 | Montáž parapetních desek dřevěných nebo plastových šířky přes 30 cm délky do 1,0 m |  |  | kus | 2 | 172.2194 |  | 344.44 |  |  |  | základní |  | 0 | 0 | 0 | 0 | 0 | 16 | K | 2 | ROZPOCET | 344.44 | 0 | 0 | 0 | 0 | 1 | 344.44 | 16 | -691560780
240 | M | 607941070 | deska parapetní dřevotřísková vnitřní POSTFORMING 0,5 x 1 m |  |  | m | 0.62 | 495.3614 |  | 307.12 |  |  |  | základní |  | 0 | 0.008 | 0.00496 | 0 | 0 | 32 | M | 2 | ROZPOCET | 307.12 | 0 | 0 | 0 | 0 | 1 | 307.12 | 16 | 1221124481
241 | M | 607941080 | deska parapetní dřevotřísková vnitřní POSTFORMING 0,55 x 1 m |  |  | m | 0.95 | 532.8888 |  | 506.24 |  |  |  | základní |  | 0 | 0.008 | 0.0076 | 0 | 0 | 32 | M | 2 | ROZPOCET | 506.24 | 0 | 0 | 0 | 0 | 1 | 506.24 | 16 | 2130302906
242 | K | 766694122 | Montáž parapetních dřevěných nebo plastových šířky přes 30 cm délky do 1,6 m |  |  | kus | 5 | 237.3389 |  | 1186.69 |  |  |  | základní |  | 0 | 0 | 0 | 0 | 0 | 16 | K | 2 | ROZPOCET | 1186.69 | 0 | 0 | 0 | 0 | 1 | 1186.69 | 16 | -868049239
243 | M | 607941080 | deska parapetní dřevotřísková vnitřní POSTFORMING 0,55 x 1 m |  |  | m | 2.5 | 532.8888 |  | 1332.22 |  |  |  | základní |  | 0 | 0.008 | 0.02 | 0 | 0 | 32 | M | 2 | ROZPOCET | 1332.22 | 0 | 0 | 0 | 0 | 1 | 1332.22 | 16 | 849929223
244 | M | 607941060 | deska parapetní dřevotřísková vnitřní POSTFORMING 0,45 x 1 m |  |  | m | 1.5 | 453.1431 |  | 679.71 |  |  |  | základní |  | 0 | 0.007 | 0.0105 | 0 | 0 | 32 | M | 2 | ROZPOCET | 679.71 | 0 | 0 | 0 | 0 | 1 | 679.71 | 16 | -976776751
245 | M | 607941050 | deska parapetní dřevotřísková vnitřní POSTFORMING 0,4 x 1 m |  |  | m | 2.2 | 418.4303 |  | 920.55 |  |  |  | základní |  | 0 | 0.007 | 0.0154 | 0 | 0 | 32 | M | 2 | ROZPOCET | 920.55 | 0 | 0 | 0 | 0 | 1 | 920.55 | 16 | 1167191518
246 | M | 607941210 | koncovka PVC k parapetním deskám 600 mm |  |  | kus | 9 | 47.003 |  | 423.03 |  |  |  | základní |  | 0 | 6e-05 | 0.00054 | 0 | 0 | 32 | M | 2 | ROZPOCET | 423.03 | 0 | 0 | 0 | 0 | 1 | 423.03 | 16 | -348957084
247 | K | 998766102 | Přesun hmot tonážní pro konstrukce truhlářské v objektech v do 12 m |  |  | t | 1.388 | 844.4682 |  | 1172.12 |  |  |  | základní |  | 0 | 0 | 0 | 0 | 0 | 16 | K | 2 | ROZPOCET | 1172.12 | 0 | 0 | 0 | 0 | 1 | 1172.12 | 16 | 2033196510
| 767 - Konstrukce zámečnické | [8 empty] | 23988.91 | [5 empty] | 0 |  | 0.023805 |  | 0.05513 | 2 | D | 1 | ROZPOCET | [6 empty] | 23988.91
248 | K | 767161217 | Montáž zábradlí rovného z profilové oceli do zdi do hmotnosti 45 kg |  |  | m | 1.25 | 245.6345 |  | 307.04 |  |  |  | základní |  | 0 | 6e-05 | 7.5e-05 | 0 | 0 | 16 | K | 2 | ROZPOCET | 307.04 | 0 | 0 | 0 | 0 | 1 | 307.04 | 16 | -629106566
249 | M | 553912130R | zábradlí litinové - zakázková výroba vč. povrchové úpravy a kotevního materiálu |  |  | kus | 1 | 21015.3326 |  | 21015.33 |  |  |  | základní |  | 0 | 0.01893 | 0.01893 | 0 | 0 | 32 | M | 2 | ROZPOCET | 21015.33 | 0 | 0 | 0 | 0 | 1 | 21015.33 | 16 | 511019555
251 | K | 767649194 | Montáž dveří - madla |  |  | kus | 4 | 24.6499 |  | 98.6 |  |  |  | základní |  | 0 | 0 | 0 | 0 | 0 | 16 | K | 2 | ROZPOCET | 98.6 | 0 | 0 | 0 | 0 | 1 | 98.6 | 16 | 1904369667
252 | M | 551470540 | madlo invalidní rovné č 8. bílé 70 cm |  |  | kus | 4 | 455.9577 |  | 1823.83 |  |  |  | základní |  | 0 | 0.0012 | 0.0048 | 0 | 0 | 32 | M | 2 | ROZPOCET | 1823.83 | 0 | 0 | 0 | 0 | 1 | 1823.83 | 16 | -202763426
250 | K | 767996702 | Demontáž atypických zámečnických konstrukcí řezáním hmotnosti jednotlivých dílů do 100 kg |  |  | kg | 55.13 | 13.0144 |  | 717.49 |  |  |  | základní |  | 0 | 0 | 0 | 0.001 | 0.05513 | 16 | K | 2 | ROZPOCET | 717.49 | 0 | 0 | 0 | 0 | 1 | 717.49 | 16 | 1709448601
253 | K | 998767102 | Přesun hmot tonážní pro zámečnické konstrukce v objektech v do 12 m |  |  | t | 0.024 | 1109.0272 |  | 26.62 |  |  |  | základní |  | 0 | 0 | 0 | 0 | 0 | 16 | K | 2 | ROZPOCET | 26.62 | 0 | 0 | 0 | 0 | 1 | 26.62 | 16 | 1604343518
| 771 - Podlahy z dlaždic | [8 empty] | 336980.82 | [5 empty] | 0 |  | 20.1263 |  | 3.4589 | 2 | D | 1 | ROZPOCET | [6 empty] | 336980.82
258 | K | 771474112 | Montáž soklíků z dlaždic keramických rovných flexibilní lepidlo v do 90 mm |  |  | m | 3.5 | 72.5392 |  | 253.89 |  |  |  | základní |  | 0 | 0.00046 | 0.00161 | 0 | 0 | 16 | K | 2 | ROZPOCET | 253.89 | 0 | 0 | 0 | 0 | 1 | 253.89 | 16 | 650243351
256 | K | 771531045 | Montáž podlahy z cihelných dlaždic lepením flexibilním lepidlem do 22 ks/m2 |  |  | m2 | 19.14 | 330.2087 |  | 6320.19 |  |  |  | základní |  | 0 | 0.00704 | 0.13475 | 0 | 0 | 16 | K | 2 | ROZPOCET | 6320.19 | 0 | 0 | 0 | 0 | 1 | 6320.19 | 16 | 2118060737
257 | M | 596311030 | dlažba ruční cihelná BELETA 25 x 25 x 3 cm |  |  | kus | 5824 | 51.9754 |  | 302704.85 |  |  |  | základní |  | 0 | 0.00336 | 19.5686 | 0 | 0 | 32 | M | 2 | ROZPOCET | 302704.85 | 0 | 0 | 0 | 0 | 1 | 302704.85 | 16 | -1771308162
254 | K | 771551810 | Demontáž podlah z dlaždic teracových kladených do malty |  |  | m2 | 17.7 | 113.92 |  | 2016.38 |  |  |  | základní |  | 0 | 0 | 0 | 0.1395 | 2.4691 | 16 | K | 2 | ROZPOCET | 2016.38 | 0 | 0 | 0 | 0 | 1 | 2016.38 | 16 | 1356825236
255 | K | 771571810 | Demontáž podlah z dlaždic keramických kladených do malty |  |  | m2 | 11.9 | 108.6077 |  | 1292.43 |  |  |  | základní |  | 0 | 0 | 0 | 0.08317 | 0.98972 | 16 | K | 2 | ROZPOCET | 1292.43 | 0 | 0 | 0 | 0 | 1 | 1292.43 | 16 | -1046163136
259 | K | 771574116 | Montáž podlah keramických režných hladkých lepených flexibilním lepidlem do 25 ks/m2 |  |  | m2 | 17.7 | 287.4424 |  | 5087.73 |  |  |  | základní |  | 0 | 0.0035 | 0.06195 | 0 | 0 | 16 | K | 2 | ROZPOCET | 5087.73 | 0 | 0 | 0 | 0 | 1 | 5087.73 | 16 | 1352601942
260 | M | 597611350 | dlaždice keramické pro koupelny dle výběru investora |  |  | m2 | 19.47 | 384.6556 |  | 7489.25 |  |  |  | základní |  | 0 | 0.018 | 0.35046 | 0 | 0 | 32 | M | 2 | ROZPOCET | 7489.25 | 0 | 0 | 0 | 0 | 1 | 7489.25 | 16 | -1601828309
261 | K | 771591162 | Montáž profilu dilatační spáry koutové bez izolace dlažeb |  |  | m | 26.86 | 18.8776 |  | 507.05 |  |  |  | základní |  | 0 | 0 | 0 | 0 | 0 | 16 | K | 2 | ROZPOCET | 507.05 | 0 | 0 | 0 | 0 | 1 | 507.05 | 16 | 1727248238
262 | M | 283552000 | páska těsnící - ASO-Dichtband-2000D 120 mm x 10 m |  |  | m | 29.546 | 63.3133 |  | 1870.65 |  |  |  | základní |  | 0 | 0.0003 | 0.0088638 | 0 | 0 | 32 | M | 2 | ROZPOCET | 1870.65 | 0 | 0 | 0 | 0 | 1 | 1870.65 | 16 | -87981814
263 | K | 998771102 | Přesun hmot tonážní pro podlahy z dlaždic v objektech v do 12 m |  |  | t | 20.126 | 468.9657 |  | 9438.4 |  |  |  | základní |  | 0 | 0 | 0 | 0 | 0 | 16 | K | 2 | ROZPOCET | 9438.4 | 0 | 0 | 0 | 0 | 1 | 9438.4 | 16 | -1570239852
| 772 - Podlahy z kamene | [8 empty] | 168679.88 | [5 empty] | 0 |  | 8.3613 |  | 0 | 2 | D | 1 | ROZPOCET | [6 empty] | 168679.88
264 | K | 772521180 | Kladení dlažby z kamene z pravoúhlých desek a dlaždic do malty tl do 120 mm |  |  | m2 | 158.695 | 806.7041 |  | 128019.91 |  |  |  | základní |  | 0 | 0.044 | 6.9826 | 0 | 0 | 16 | K | 2 | ROZPOCET | 128019.91 | 0 | 0 | 0 | 0 | 1 | 128019.91 | 16 | 952908636
265 | M | 583810940 | deska dlažební dle stávající historické dlažby |  |  | m2 | 5.781 | 2626.9166 |  | 15186.2 |  |  |  | základní |  | 0 | 0.135 | 0.78043 | 0 | 0 | 32 | M | 2 | ROZPOCET | 15186.2 | 0 | 0 | 0 | 0 | 1 | 15186.2 | 16 | 2052235773
266 | K | 772526270 | Kladení dlažby z kamene ze zlomků desek se zaprýsknutím do malty tl do 90 mm |  |  | m2 | 14.245 | 1498.9758 |  | 21352.91 |  |  |  | základní |  | 0 | 0.042 | 0.59829 | 0 | 0 | 16 | K | 2 | ROZPOCET | 21352.91 | 0 | 0 | 0 | 0 | 1 | 21352.91 | 16 | 385661687
267 | K | 998772101 | Přesun hmot tonážní pro podlahy z kamene v objektech v do 6 m |  |  | t | 8.361 | 492.8664 |  | 4120.86 |  |  |  | základní |  | 0 | 0 | 0 | 0 | 0 | 16 | K | 2 | ROZPOCET | 4120.86 | 0 | 0 | 0 | 0 | 1 | 4120.86 | 16 | -2044583525
| 776 - Podlahy povlakové | [8 empty] | 369116.13 | [5 empty] | 0 |  | 0.79757 |  | 0 | 2 | D | 1 | ROZPOCET | [6 empty] | 369116.13
275 | K | 776111311 | Vysátí podkladu povlakových podlah |  |  | m2 | 133.9 | 10.0825 |  | 1350.05 |  |  |  | základní |  | 0 | 0 | 0 | 0 | 0 | 16 | K | 2 | ROZPOCET | 1350.05 | 0 | 0 | 0 | 0 | 1 | 1350.05 | 16 | 2071365471
273 | K | 776211111 | Lepení textilních pásů |  |  | m2 | 23.18 | 127.7648 |  | 2961.59 |  |  |  | základní |  | 0 | 0.0005 | 0.01159 | 0 | 0 | 16 | K | 2 | ROZPOCET | 2961.59 | 0 | 0 | 0 | 0 | 1 | 2961.59 | 16 | 612904415
274 | M | 697510140 | koberec zátěžový-vysoká zátěž, Tweed 95, šíře 4 m |  |  | m2 | 27.816 | 402.4811 |  | 11195.42 |  |  |  | základní |  | 0 | 0.00235 | 0.065368 | 0 | 0 | 32 | M | 2 | ROZPOCET | 11195.42 | 0 | 0 | 0 | 0 | 1 | 11195.42 | 16 | 1857592484
268 | K | 776241121 | Lepení vzorovaných pásů ze sametového vinylu |  |  | m2 | 133.9 | 129.5925 |  | 17352.43 |  |  |  | základní |  | 0 | 0.0003 | 0.04017 | 0 | 0 | 16 | K | 2 | ROZPOCET | 17352.43 | 0 | 0 | 0 | 0 | 1 | 17352.43 | 16 | -1935506844
269 | M | 284110840 | vinyl samet.vyrobený syst.vločkování, tl.5,30mm, čtverce50x50,nylon 6.6, hustota 70 mil./m2,zátěž 33,R10,Bfl S1,útl.20dB |  |  | m2 | 147.29 | 1304.0764 |  | 192077.42 |  |  |  | základní |  | 0 | 0.0045 | 0.6628 | 0 | 0 | 32 | M | 2 | ROZPOCET | 192077.42 | 0 | 0 | 0 | 0 | 1 | 192077.42 | 16 | 750765456
270 | K | 776421111 | Montáž obvodových lišt lepením |  |  | m | 70.91 | 77.4372 |  | 5491.07 |  |  |  | základní |  | 0 | 1e-05 | 0.0007091 | 0 | 0 | 16 | K | 2 | ROZPOCET | 5491.07 | 0 | 0 | 0 | 0 | 1 | 5491.07 | 16 | -375488705
271 | M | 614181510 | lišta dřevěná dub 28x28 mm |  |  | m | 15.642 | 58.2613 |  | 911.32 |  |  |  | základní |  | 0 | 0.000205 | 0.0032066 | 0 | 0 | 32 | M | 2 | ROZPOCET | 911.32 | 0 | 0 | 0 | 0 | 1 | 911.32 | 16 | -1395965020
272 | M | 284110040 | lišta speciální soklová PVC 17271, 30 x 30 mm role 50 m |  |  | m | 62.355 | 2204.7335 |  | 137476.16 |  |  |  | základní |  | 0 | 0.00022 | 0.013718 | 0 | 0 | 32 | M | 2 | ROZPOCET | 137476.16 | 0 | 0 | 0 | 0 | 1 | 137476.16 | 16 | -228988116
276 | K | 998776102 | Přesun hmot tonážní pro podlahy povlakové v objektech v do 12 m |  |  | t | 0.798 | 376.7857 |  | 300.67 |  |  |  | základní |  | 0 | 0 | 0 | 0 | 0 | 16 | K | 2 | ROZPOCET | 300.67 | 0 | 0 | 0 | 0 | 1 | 300.67 | 16 | 47962891
| 781 - Dokončovací práce - obklady | [8 empty] | 57624.32 | [5 empty] | 0 |  | 2.1416 |  | 0 | 2 | D | 1 | ROZPOCET | [6 empty] | 57624.32
278 | K | 781474115 | Montáž obkladů vnitřních keramických hladkých do 25 ks/m2 lepených flexibilním lepidlem |  |  | m2 | 52.795 | 319.9945 |  | 16894.11 |  |  |  | základní |  | 0 | 0.003 | 0.15838 | 0 | 0 | 16 | K | 2 | ROZPOCET | 16894.11 | 0 | 0 | 0 | 0 | 1 | 16894.11 | 16 | -1767124509
279 | M | 597610280 | obkládačky keramické pro koupelny dle výběru investora |  |  | m2 | 58.075 | 356.5101 |  | 20704.32 |  |  |  | základní |  | 0 | 0.0118 | 0.68529 | 0 | 0 | 32 | M | 2 | ROZPOCET | 20704.32 | 0 | 0 | 0 | 0 | 1 | 20704.32 | 16 | 776217443
297 | K | 781491511 | Plastové profily ukončovací kladené do malty |  |  | m | 210 | 89.41 |  | 18776.09 |  |  |  | základní |  | 0 | 0.00617 | 1.2957 | 0 | 0 | 16 | K | 2 | ROZPOCET | 18776.09 | 0 | 0 | 0 | 0 | 1 | 18776.09 | 16 | 631602752
277 | K | 781674112 | Montáž obkladů parapetů šířky do 150 mm z dlaždic keramických lepených flexibilním lepidlem |  |  | m | 2.9 | 84.581 |  | 245.28 |  |  |  | základní |  | 0 | 0.00078 | 0.002262 | 0 | 0 | 16 | K | 2 | ROZPOCET | 245.28 | 0 | 0 | 0 | 0 | 1 | 245.28 | 16 | 1385875241
280 | K | 998781102 | Přesun hmot tonážní pro obklady keramické v objektech v do 12 m |  |  | t | 2.142 | 468.9657 |  | 1004.52 |  |  |  | základní |  | 0 | 0 | 0 | 0 | 0 | 16 | K | 2 | ROZPOCET | 1004.52 | 0 | 0 | 0 | 0 | 1 | 1004.52 | 16 | 1454474914
| 783 - Dokončovací práce - nátěry | [8 empty] | 172536.6 | [5 empty] | 0 |  | 0.39195 |  | 0 | 2 | D | 1 | ROZPOCET | [6 empty] | 172536.6
281 | K | 783201201 | Obroušení tesařských konstrukcí před provedením nátěru |  |  | m2 | 47.9 | 33.6271 |  | 1610.74 |  |  |  | základní |  | 0 | 2e-05 | 0.000958 | 0 | 0 | 16 | K | 2 | ROZPOCET | 1610.74 | 0 | 0 | 0 | 0 | 1 | 1610.74 | 16 | -1678872521
283 | K | 783213121 | Dvojnásobný napouštěcí syntetický fungicidní nátěr tesařských konstrukcí |  |  | m2 | 298.185 | 136.6829 |  | 40756.78 |  |  |  | základní |  | 0 | 0.00022 | 0.065601 | 0 | 0 | 16 | K | 2 | ROZPOCET | 40756.78 | 0 | 0 | 0 | 0 | 1 | 40756.78 | 16 | 246930190
285 | K | 783213121R | Dvojnásobný napouštěcí syntetický fungicidní nátěr tesařských konstrukcínezabudovaných do konstrukce |  |  | m2 | 394.14 | 153.8623 |  | 60643.27 |  |  |  | základní |  | 0 | 0.00022 | 0.086711 | 0 | 0 | 16 | K | 2 | ROZPOCET | 60643.27 | 0 | 0 | 0 | 0 | 1 | 60643.27 | 16 | 423464532
286 | K | 783214101 | Základní jednonásobný syntetický nátěr tesařských konstrukcí |  |  | m2 | 75.302 | 84.6104 |  | 6371.33 |  |  |  | základní |  | 0 | 0.00013 | 0.0097893 | 0 | 0 | 16 | K | 2 | ROZPOCET | 6371.33 | 0 | 0 | 0 | 0 | 1 | 6371.33 | 16 | -1469863913
287 | K | 783217101 | Krycí jednonásobný syntetický nátěr tesařských konstrukcí |  |  | m2 | 75.302 | 77.4939 |  | 5835.45 |  |  |  | základní |  | 0 | 0.00011 | 0.0082832 | 0 | 0 | 16 | K | 2 | ROZPOCET | 5835.45 | 0 | 0 | 0 | 0 | 1 | 5835.45 | 16 | -393471520
282 | K | 783232121 | Lokální tmelení tesařských konstrukcí do 50% plochy epoxidovým tmelem |  |  | m2 | 47.9 | 78.9161 |  | 3780.08 |  |  |  | základní |  | 0 | 0.0002 | 0.00958 | 0 | 0 | 16 | K | 2 | ROZPOCET | 3780.08 | 0 | 0 | 0 | 0 | 1 | 3780.08 | 16 | 1087730860
284 | K | 783238223 | Lakovací dvojnásobný epoxidový nátěrs mezibroušením tesařských konstrukcí |  |  | m2 | 76.33 | 161.6231 |  | 12336.69 |  |  |  | základní |  | 0 | 0.00021 | 0.016029 | 0 | 0 | 16 | K | 2 | ROZPOCET | 12336.69 | 0 | 0 | 0 | 0 | 1 | 12336.69 | 16 | -153878456
288 | K | 783301313 | Odmaštění zámečnických konstrukcí ředidlovým odmašťovačem |  |  | m2 | 8.6 | 48.831 |  | 419.95 |  |  |  | základní |  | 0 | 7e-05 | 0.000602 | 0 | 0 | 16 | K | 2 | ROZPOCET | 419.95 | 0 | 0 | 0 | 0 | 1 | 419.95 | 16 | -506258482
292 | K | 783314101 | Základní jednonásobný syntetický nátěr zámečnických konstrukcí |  |  | m2 | 112.654 | 85.8781 |  | 9674.52 |  |  |  | základní |  | 0 | 0.00017 | 0.019151 | 0 | 0 | 16 | K | 2 | ROZPOCET | 9674.52 | 0 | 0 | 0 | 0 | 1 | 9674.52 | 16 | 1391403486
289 | K | 783317101 | Krycí jednonásobný syntetický standardní nátěr zámečnických konstrukcí |  |  | m2 | 8.6 | 86.9891 |  | 748.11 |  |  |  | základní |  | 0 | 0.00012 | 0.001032 | 0 | 0 | 16 | K | 2 | ROZPOCET | 748.11 | 0 | 0 | 0 | 0 | 1 | 748.11 | 16 | -1085280937
290 | K | 783826203 | Hydrofobizační í silikonový nátěr lícového zdiva |  |  | m2 | 186.341 | 78.8075 |  | 14685.07 |  |  |  | základní |  | 0 | 0.0005 | 0.093171 | 0 | 0 | 16 | K | 2 | ROZPOCET | 14685.07 | 0 | 0 | 0 | 0 | 1 | 14685.07 | 16 | 1647599401
291 | K | 783827427 | Krycí dvojnásobný vápenný nátěr omítek stupně členitosti 1 a 2 |  |  | m2 | 124.682 | 125.7167 |  | 15674.61 |  |  |  | základní |  | 0 | 0.00065 | 0.081043 | 0 | 0 | 16 | K | 2 | ROZPOCET | 15674.61 | 0 | 0 | 0 | 0 | 1 | 15674.61 | 16 | -211428362
| 784 - Dokončovací práce - malby a tapety | [8 empty] | 45351.93 | [5 empty] | 0 |  | 0.84623 |  | 0 | 2 | D | 1 | ROZPOCET | [6 empty] | 45351.93
293 | K | 784181011 | Dvojnásobné pačokování v místnostech výšky do 3,80 m |  |  | m2 | 920.691 | 23.1996 |  | 21359.67 |  |  |  | základní |  | 0 | 0.0004 | 0.36828 | 0 | 0 | 16 | K | 2 | ROZPOCET | 21359.67 | 0 | 0 | 0 | 0 | 1 | 21359.67 | 16 | 574442329
294 | K | 784312021 | Dvojnásobné bílé vápenné malby v místnostech výšky do 3,80 m |  |  | m2 | 1165.75 | 18.7172 |  | 21819.54 |  |  |  | základní |  | 0 | 0.0004 | 0.4663 | 0 | 0 | 16 | K | 2 | ROZPOCET | 21819.54 | 0 | 0 | 0 | 0 | 1 | 21819.54 | 16 | 586620015
295 | K | 784312061 | Příplatek k cenám vápenných maleb za provádění barevné malby tónované tónovacími přípravky |  |  | m2 | 1165.75 | 1.8638 |  | 2172.72 |  |  |  | základní |  | 0 | 1e-05 | 0.011657 | 0 | 0 | 16 | K | 2 | ROZPOCET | 2172.72 | 0 | 0 | 0 | 0 | 1 | 2172.72 | 16 | -1913400192
| M - Práce a dodávky M | [8 empty] | 136036.75 | [5 empty] | 0 |  | 0.14335 |  | 0 | 3 | D | 0 | ROZPOCET | [6 empty] | 136036.75
| 33-M - Montáže dopr.zaříz.,sklad. zař. a váh | [8 empty] | 136036.75 | [5 empty] | 0 |  | 0.14335 |  | 0 | 3 | D | 1 | ROZPOCET | [6 empty] | 136036.75
296 | K | 330030055R | Montáž a dodávka šikmé schodišťové plošiny |  |  | kus | 1 | 136036.7509 |  | 136036.75 |  |  |  | základní |  | 0 | 0.14335 | 0.14335 | 0 | 0 | 64 | K | 2 | ROZPOCET | 136036.75 | 0 | 0 | 0 | 0 | 1 | 136036.75 | 64 | -1527895098
| VRN - Vedlejší rozpočtové náklady | [8 empty] | 70363.84 | [5 empty] | 0 |  | 0 |  | 0 | 5 | D | 0 | ROZPOCET | [6 empty] | 70363.84
| VRN3 - Zařízení staveniště | [8 empty] | 70363.84 | [5 empty] | 0 |  | 0 |  | 0 | 5 | D | 1 | ROZPOCET | [6 empty] | 70363.84
298 | K | 030001000 | Zařízení staveniště |  |  | soubor | 1 | 70363.8367 |  | 70363.84 |  |  |  | základní |  | 0 | 0 | 0 | 0 | 0 | 1024 | K | 2 | ROZPOCET | 70363.84 | 0 | 0 | 0 | 0 | 1 | 70363.84 | 1024 | -877041293
| VP - Vícepráce | [8 empty] | 0 | [11 empty] | D | 0 | PN | [6 empty] | 0
| K | [8 empty] | 0 |  |  |  | základní | [7 empty] | PN | 1 | PN | 0 | 0 | 0 | 0 | 0 | 1 | 0
| K | [8 empty] | 0 |  |  |  | základní | [7 empty] | PN | 1 | PN | 0 | 0 | 0 | 0 | 0 | 1 | 0
| K | [8 empty] | 0 |  |  |  | základní | [7 empty] | PN | 1 | PN | 0 | 0 | 0 | 0 | 0 | 1 | 0
| K | [8 empty] | 0 |  |  |  | základní | [7 empty] | PN | 1 | PN | 0 | 0 | 0 | 0 | 0 | 1 | 0
| K | [8 empty] | 0 |  |  |  | základní | [7 empty] | PN | 1 | PN | 0 | 0 | 0 | 0 | 0 | 1 | 0

## Kanalizace - Kanalizace
| List obsahuje: |  | 1) Krycí list rozpočtu |  | 2) Rekapitulace rozpočtu |  |  | 3) Rozpočet |  |  | Zpět na list: | Rekapitulace stavby
optimalizováno pro tisk sestav ve formátu A4 - na výšku | [11 empty] | >> skryté sloupce << | [9 empty] | {1e641eef-d2f0-4103-87d8-ee756df2e29b}
2
KRYCÍ LIST ROZPOČTU | [12 empty] | v --- níže se nacházejí doplnkové a pomocné údaje k sestavám --- v | [8 empty] | False
| Stavba: |  | Rekonstrukce bývalé restaurace u zámku Hazlov - II etapa
| Objekt: |  | 002 - TZB
| Část: |  | Kanalizace - Kanalizace
| JKSO: | [7 empty] | CC-CZ:
| Místo: |  | č.p. 310 na st.p.č.9/2 | [5 empty] | Datum: |  | 2018-05-31
| Objednatel: | [7 empty] | IČ:
DIČ:
| Zhotovitel: | [7 empty] | IČ: |  | 18248675
|  | ISSO - Inženýrské stavby Sokolov, s.r.o., Pohraniční stráže 255, 35703 Svatava | [6 empty] | DIČ: |  | CZ18248675
| Projektant: | [7 empty] | IČ:
DIČ:
| Zpracovatel: | [7 empty] | IČ:
DIČ:
Poznámka:
| Náklady z rozpočtu | [7 empty] | 272036.7
| Cena bez DPH | [7 empty] | 272036.7
| DPH | základní | 21% | ze | 272036.7 |  |  |  | 57127.71
|  | snížená | 15% | ze | 0 |  |  |  | 0
|  | zákl. přenesená | 21% | ze | 0 |  |  |  | 0
|  | sníž. přenesená | 15% | ze | 0 |  |  |  | 0
|  | nulová | 0% | ze | 0 |  |  |  | 0
| Cena s DPH |  |  | v | CZK |  |  | 329164.41
| Projektant |  |  |  |  | Zpracovatel
| Datum a podpis: |  |  | Razítko |  | Datum a podpis: |  |  |  | Razítko
| Objednavatel |  |  |  |  | Zhotovitel
| Datum a podpis: |  |  | Razítko |  | Datum a podpis: |  |  |  | Razítko
REKAPITULACE ROZPOČTU
Stavba: |  |  | Rekonstrukce bývalé restaurace u zámku Hazlov - II etapa
Objekt: |  |  | 002 - TZB
Část: |  |  | Kanalizace - Kanalizace
Místo: |  |  | č.p. 310 na st.p.č.9/2 |  |  |  | Datum: |  | 2018-05-31
Objednatel: | [6 empty] | Projektant:
Zhotovitel: |  |  | ISSO - Inženýrské stavby Sokolov, s.r.o., Pohraniční stráže 255, 35703 Svatava |  |  |  | Zpracovatel:
Kód - Popis | [9 empty] | Cena celkem [CZK]
1) Náklady z rozpočtu | [9 empty] | 272036.7 | [12 empty] | -1
| HSV - Práce a dodávky HSV | [8 empty] | 272036.7
| 1 - Zemní práce | [8 empty] | 82142.91
| 4 - Vodorovné konstrukce | [8 empty] | 4302.56
| 5 - Komunikace pozemní | [8 empty] | 44152.16
| 9 - Ostatní konstrukce a práce, bourání | [8 empty] | 19924.06
| 997 - Přesun sutě | [8 empty] | 12445.67
| 998 - Přesun hmot | [8 empty] | 18486.19
| 8 - Trubní vedení | [8 empty] | 68332.98
| 721 - Zdravotechnika - vnitřní kanalizace | [8 empty] | 22250.17
| VP - Vícepráce | [8 empty] | 0
DPH
[14 empty] | základní | [9 empty] | VRN | 0 | 0 | 0 | 0 | 0 | 1
[14 empty] | základní | [9 empty] | VRN | 0 | 0 | 0 | 0 | 0 | 1
[14 empty] | základní | [9 empty] | VRN | 0 | 0 | 0 | 0 | 0 | 1
[14 empty] | základní | [9 empty] | VRN | 0 | 0 | 0 | 0 | 0 | 1
[14 empty] | základní | [9 empty] | VRN | 0 | 0 | 0 | 0 | 0 | 1
[14 empty] | základní | [9 empty] | KOMPLETACNA | 0 | 0 | 0 | 0 | 0 | 1
Celkové náklady za stavbu | [7 empty] | 272036.7
ROZPOČET
Stavba: |  |  | Rekonstrukce bývalé restaurace u zámku Hazlov - II etapa
Objekt: |  |  | 002 - TZB
Část: |  |  | Kanalizace - Kanalizace
Místo: |  |  | č.p. 310 na st.p.č.9/2 |  |  |  | Datum: |  | 2018-05-31
Objednatel: | [6 empty] | Projektant:
Zhotovitel: |  |  | ISSO - Inženýrské stavby Sokolov, s.r.o., Pohraniční stráže 255, 35703 Svatava |  |  |  | Zpracovatel:
PČ | Typ | Kód | Popis |  |  | MJ | Množství | J.cena [CZK] |  | Cena celkem [CZK] |  |  | Poznámka | DPH | J. Nh [h] | Nh celkem [h] | J. hmotnost [t] | Hmotnost celkem [t] | J. suť [t] | Suť Celkem [t]
Náklady z rozpočtu | [9 empty] | 272036.7 | [5 empty] | 0 |  | 76.5841 |  | 7.783 |  | D | -1 | [7 empty] | 272036.7
| HSV - Práce a dodávky HSV | [8 empty] | 272036.7 | [5 empty] | 0 |  | 76.5841 |  | 7.783 | 1 | D | 0 | ROZPOCET | [6 empty] | 272036.7
| 1 - Zemní práce | [8 empty] | 82142.91 | [5 empty] | 0 |  | 40.6392 |  | 0 | 1 | D | 1 | ROZPOCET | [6 empty] | 82142.91
32 | K | 132201101 | Hloubení rýh š do 600 mm v hornině tř. 3 objemu do 100 m3 |  |  | m3 | 3.6 | 562.7802 |  | 2026.01 |  |  |  | základní |  | 0 | 0 | 0 | 0 | 0 | 4 | K | 2 | ROZPOCET | 2026.01 | 0 | 0 | 0 | 0 | 1 | 2026.01 | 4 | -622857498
33 | K | 132201109 | Příplatek za lepivost k hloubení rýh š do 600 mm v hornině tř. 3 |  |  | m3 | 3.6 | 159.7376 |  | 575.06 |  |  |  | základní |  | 0 | 0 | 0 | 0 | 0 | 4 | K | 2 | ROZPOCET | 575.06 | 0 | 0 | 0 | 0 | 1 | 575.06 | 4 | 1475803585
34 | K | 132201201 | Hloubení rýh š do 2000 mm v hornině tř. 3 objemu do 100 m3 |  |  | m3 | 69 | 358.1851 |  | 24714.77 |  |  |  | základní |  | 0 | 0 | 0 | 0 | 0 | 4 | K | 2 | ROZPOCET | 24714.77 | 0 | 0 | 0 | 0 | 1 | 24714.77 | 4 | -635516888
35 | K | 132201209 | Příplatek za lepivost k hloubení rýh š do 2000 mm v hornině tř. 3 |  |  | m3 | 69 | 23.1475 |  | 1597.18 |  |  |  | základní |  | 0 | 0 | 0 | 0 | 0 | 4 | K | 2 | ROZPOCET | 1597.18 | 0 | 0 | 0 | 0 | 1 | 1597.18 | 4 | 2102068483
36 | K | 151101101 | Zřízení příložného pažení a rozepření stěn rýh hl do 2 m |  |  | m2 | 94.3 | 90.9687 |  | 8578.35 |  |  |  | základní |  | 0 | 0.00084 | 0.079212 | 0 | 0 | 4 | K | 2 | ROZPOCET | 8578.35 | 0 | 0 | 0 | 0 | 1 | 8578.35 | 4 | 1100595158
37 | K | 151101111 | Odstranění příložného pažení a rozepření stěn rýh hl do 2 m |  |  | m2 | 94.3 | 16.7601 |  | 1580.47 |  |  |  | základní |  | 0 | 0 | 0 | 0 | 0 | 4 | K | 2 | ROZPOCET | 1580.47 | 0 | 0 | 0 | 0 | 1 | 1580.47 | 4 | 1628717882
38 | K | 161101101 | Svislé přemístění výkopku z horniny tř. 1 až 4 hl výkopu do 2,5 m |  |  | m3 | 72.5 | 73.7505 |  | 5346.91 |  |  |  | základní |  | 0 | 0 | 0 | 0 | 0 | 4 | K | 2 | ROZPOCET | 5346.91 | 0 | 0 | 0 | 0 | 1 | 5346.91 | 4 | -2003526705
39 | K | 162701105 | Vodorovné přemístění do 10000 m výkopku/sypaniny z horniny tř. 1 až 4 |  |  | m3 | 28.8 | 216.1984 |  | 6226.51 |  |  |  | základní |  | 0 | 0 | 0 | 0 | 0 | 4 | K | 2 | ROZPOCET | 6226.51 | 0 | 0 | 0 | 0 | 1 | 6226.51 | 4 | -1954726514
40 | K | 162701109 | Příplatek k vodorovnému přemístění výkopku/sypaniny z horniny tř. 1 až 4 ZKD 1000 m přes 10000 m |  |  | m3 | 86.3 | 16.4516 |  | 1419.78 |  |  |  | základní |  | 0 | 0 | 0 | 0 | 0 | 4 | K | 2 | ROZPOCET | 1419.78 | 0 | 0 | 0 | 0 | 1 | 1419.78 | 4 | -580433740
41 | K | 171201201 | Uložení sypaniny na skládky |  |  | m3 | 28.8 | 14.2076 |  | 409.18 |  |  |  | základní |  | 0 | 0 | 0 | 0 | 0 | 4 | K | 2 | ROZPOCET | 409.18 | 0 | 0 | 0 | 0 | 1 | 409.18 | 4 | 55165664
42 | K | 171201211 | Poplatek za uložení odpadu ze sypaniny na skládce (skládkovné) |  |  | t | 57.52 | 121.964 |  | 7015.37 |  |  |  | základní |  | 0 | 0 | 0 | 0 | 0 | 4 | K | 2 | ROZPOCET | 7015.37 | 0 | 0 | 0 | 0 | 1 | 7015.37 | 4 | -761544355
43 | K | 174101101 | Zásyp jam, šachet rýh nebo kolem objektů sypaninou se zhutněním |  |  | m3 | 43.7 | 78.6651 |  | 3437.67 |  |  |  | základní |  | 0 | 0 | 0 | 0 | 0 | 4 | K | 2 | ROZPOCET | 3437.67 | 0 | 0 | 0 | 0 | 1 | 3437.67 | 4 | -2011031951
44 | K | 175111101 | Obsypání potrubí ručně sypaninou bez prohození, uloženou do 3 m |  |  | m3 | 20.28 | 333.9449 |  | 6772.4 |  |  |  | základní |  | 0 | 0 | 0 | 0 | 0 | 4 | K | 2 | ROZPOCET | 6772.4 | 0 | 0 | 0 | 0 | 1 | 6772.4 | 4 | 1307396148
45 | M | 583413480 | kamenivo drcené drobné horninová směs frakce 0-4 |  |  | t | 40.56 | 306.7863 |  | 12443.25 |  |  |  | základní |  | 0 | 1 | 40.56 | 0 | 0 | 8 | M | 2 | ROZPOCET | 12443.25 | 0 | 0 | 0 | 0 | 1 | 12443.25 | 4 | 1298270663
| 4 - Vodorovné konstrukce | [8 empty] | 4302.56 | [5 empty] | 0 |  | 0.1492 |  | 0 | 1 | D | 1 | ROZPOCET | [6 empty] | 4302.56
46 | K | 451573111 | Lože pod potrubí otevřený výkop ze štěrkopísku |  |  | m3 | 4.78 | 756.5223 |  | 3616.18 |  |  |  | základní |  | 0 | 0 | 0 | 0 | 0 | 4 | K | 2 | ROZPOCET | 3616.18 | 0 | 0 | 0 | 0 | 1 | 3616.18 | 4 | -508213211
47 | K | 452112111 | Osazení betonových prstenců nebo rámů v do 100 mm |  |  | kus | 2 | 131.6282 |  | 263.26 |  |  |  | základní |  | 0 | 0.0066 | 0.0132 | 0 | 0 | 4 | K | 2 | ROZPOCET | 263.26 | 0 | 0 | 0 | 0 | 1 | 263.26 | 4 | 267131878
48 | M | 592243230 | prstenec šachetní betonový vyrovnávací TBW-Q.1 63/10 62,5 x 12 x 10 cm |  |  | kus | 1 | 241.1134 |  | 241.11 |  |  |  | základní |  | 0 | 0.068 | 0.068 | 0 | 0 | 8 | M | 2 | ROZPOCET | 241.11 | 0 | 0 | 0 | 0 | 1 | 241.11 | 4 | -489882049
49 | M | 592243670 | prstenec betonový vyrovnávací TBW-Q 625/40/120 |  |  | kus | 1 | 182.0078 |  | 182.01 |  |  |  | základní |  | 0 | 0.068 | 0.068 | 0 | 0 | 8 | M | 2 | ROZPOCET | 182.01 | 0 | 0 | 0 | 0 | 1 | 182.01 | 4 | -764162032
| 5 - Komunikace pozemní | [8 empty] | 44152.16 | [5 empty] | 0 |  | 26.1943 |  | 0 | 1 | D | 1 | ROZPOCET | [6 empty] | 44152.16
50 | K | 566901143 | Vyspravení podkladu po překopech ing sítí plochy do 15 m2 kamenivem hrubým drceným tl. 200 mm |  |  | m2 | 43 | 250.8321 |  | 10785.78 |  |  |  | základní |  | 0 | 0.34763 | 14.9481 | 0 | 0 | 4 | K | 2 | ROZPOCET | 10785.78 | 0 | 0 | 0 | 0 | 1 | 10785.78 | 4 | -693315730
51 | K | 572330111 | Vyspravení krytu komunikací po překopech plochy do 15 m2 obalovaným kamenivem tl 50 mm |  |  | m2 | 43 | 377.5597 |  | 16235.07 |  |  |  | základní |  | 0 | 0.13188 | 5.6708 | 0 | 0 | 4 | K | 2 | ROZPOCET | 16235.07 | 0 | 0 | 0 | 0 | 1 | 16235.07 | 4 | -1988261943
52 | K | 572340111 | Vyspravení krytu komunikací po překopech plochy do 15 m2 asfaltovým betonem ACO (AB) tl 50 mm |  |  | m2 | 43 | 398.4025 |  | 17131.31 |  |  |  | základní |  | 0 | 0.12966 | 5.5754 | 0 | 0 | 4 | K | 2 | ROZPOCET | 17131.31 | 0 | 0 | 0 | 0 | 1 | 17131.31 | 4 | 1954340299
| 9 - Ostatní konstrukce a práce, bourání | [8 empty] | 19924.06 | [5 empty] | 0 |  | 0 |  | 7.783 | 1 | D | 1 | ROZPOCET | [6 empty] | 19924.06
54 | K | 919735112 | Řezání stávajícího živičného krytu hl do 100 mm |  |  | m | 86 | 69.736 |  | 5997.3 |  |  |  | základní |  | 0 | 0 | 0 | 0 | 0 | 4 | K | 2 | ROZPOCET | 5997.3 | 0 | 0 | 0 | 0 | 1 | 5997.3 | 4 | 1807007195
53 | K | 113107142 | Odstranění podkladu pl do 50 m2 živičných tl 100 mm |  |  | m2 | 43 | 149.3323 |  | 6421.29 |  |  |  | základní |  | 0 | 0 | 0 | 0.181 | 7.783 | 4 | K | 2 | ROZPOCET | 6421.29 | 0 | 0 | 0 | 0 | 1 | 6421.29 | 4 | -1527668530
60 | K | CO 921 | Příp. dem. stáv. rozvodů kanalizace |  |  | kpl | 1 | 2814.5535 |  | 2814.55 |  |  |  | základní |  | 0 | 0 | 0 | 0 | 0 | 4 | K | 2 | ROZPOCET | 2814.55 | 0 | 0 | 0 | 0 | 1 | 2814.55 | 4 | -357663853
61 | K | CO 941 | zednické výpomoce |  |  | kpl | 1 | 4690.9224 |  | 4690.92 |  |  |  | základní |  | 0 | 0 | 0 | 0 | 0 | 4 | K | 2 | ROZPOCET | 4690.92 | 0 | 0 | 0 | 0 | 1 | 4690.92 | 4 | -2140992455
| 997 - Přesun sutě | [8 empty] | 12445.67 | [5 empty] | 0 |  | 0 |  | 0 | 1 | D | 1 | ROZPOCET | [6 empty] | 12445.67
55 | K | 997221561 | Vodorovná doprava suti z kusových materiálů do 1 km |  |  | t | 7.783 | 41.9878 |  | 326.79 |  |  |  | základní |  | 0 | 0 | 0 | 0 | 0 | 4 | K | 2 | ROZPOCET | 326.79 | 0 | 0 | 0 | 0 | 1 | 326.79 | 4 | 1517225554
56 | K | 997221569 | Příplatek ZKD 1 km u vodorovné dopravy suti z kusových materiálů |  |  | t | 116.745 | 10.6435 |  | 1242.57 |  |  |  | základní |  | 0 | 0 | 0 | 0 | 0 | 4 | K | 2 | ROZPOCET | 1242.57 | 0 | 0 | 0 | 0 | 1 | 1242.57 | 4 | 1197480194
57 | K | 997221611 | Nakládání suti na dopravní prostředky pro vodorovnou dopravu |  |  | t | 7.783 | 140.2771 |  | 1091.78 |  |  |  | základní |  | 0 | 0 | 0 | 0 | 0 | 4 | K | 2 | ROZPOCET | 1091.78 | 0 | 0 | 0 | 0 | 1 | 1091.78 | 4 | 1361284477
58 | K | 997221845 | Poplatek za uložení odpadu z asfaltových povrchů na skládce (skládkovné) |  |  | t | 7.783 | 1257.1672 |  | 9784.53 |  |  |  | základní |  | 0 | 0 | 0 | 0 | 0 | 4 | K | 2 | ROZPOCET | 9784.53 | 0 | 0 | 0 | 0 | 1 | 9784.53 | 4 | -938352726
| 998 - Přesun hmot | [8 empty] | 18486.19 | [5 empty] | 0 |  | 0 |  | 0 | 1 | D | 1 | ROZPOCET | [6 empty] | 18486.19
59 | K | 998011002 | Přesun hmot pro budovy zděné v do 12 m |  |  | t | 76.584 | 241.3845 |  | 18486.19 |  |  |  | základní |  | 0 | 0 | 0 | 0 | 0 | 4 | K | 2 | ROZPOCET | 18486.19 | 0 | 0 | 0 | 0 | 1 | 18486.19 | 4 | -345494059
| 8 - Trubní vedení | [8 empty] | 68332.98 | [5 empty] | 0 |  | 9.5503 |  | 0 | 1 | D | 1 | ROZPOCET | [6 empty] | 68332.98
1 | K | 871313121 | Montáž kanalizačního potrubí z PVC těsněné gumovým kroužkem otevřený výkop sklon do 20 % DN 160 |  |  | m | 41 | 110.5182 |  | 4531.25 |  |  |  | základní |  | 0 | 1e-05 | 0.00041 | 0 | 0 | 4 | K | 2 | ROZPOCET | 4531.25 | 0 | 0 | 0 | 0 | 1 | 4531.25 | 4 | 355217859
2 | M | 28611164 | trubka kanalizační PVC DN 160x1000 mm SN 8 |  |  | m | 44.813 | 292.7136 |  | 13117.37 |  |  |  | základní |  | 0 | 0.00267 | 0.11965 | 0 | 0 | 8 | M | 2 | ROZPOCET | 13117.37 | 0 | 0 | 0 | 0 | 1 | 13117.37 | 4 | -1086074822
3 | K | 877315211 | Montáž tvarovek z tvrdého PVC-systém KG nebo z polypropylenu-systém KG 2000 jednoosé DN 150 |  |  | kus | 1 | 175.7504 |  | 175.75 |  |  |  | základní |  | 0 | 0 | 0 | 0 | 0 | 4 | K | 2 | ROZPOCET | 175.75 | 0 | 0 | 0 | 0 | 1 | 175.75 | 4 | 2003899804
4 | M | 28611361 | koleno kanalizační PVC KG 150x45° |  |  | kus | 1 | 107.8912 |  | 107.89 |  |  |  | základní |  | 0 | 0.00065 | 0.00065 | 0 | 0 | 8 | M | 2 | ROZPOCET | 107.89 | 0 | 0 | 0 | 0 | 1 | 107.89 | 4 | -91602848
5 | K | 877355121 | Výřez a montáž tvarovek odbočných na potrubí z kanalizačních trub z PVC DN 200 |  |  | kus | 2 | 283.3703 |  | 566.74 |  |  |  | základní |  | 0 | 7e-05 | 0.00014 | 0 | 0 | 4 | K | 2 | ROZPOCET | 566.74 | 0 | 0 | 0 | 0 | 1 | 566.74 | 4 | 409178647
6 | M | 28615460.WVN | DIN URxUR2 odbočka DN 150/150/45° |  |  | kus | 1 | 334.9319 |  | 334.93 |  |  |  | základní |  | 0 | 0.00126 | 0.00126 | 0 | 0 | 8 | M | 2 | ROZPOCET | 334.93 | 0 | 0 | 0 | 0 | 1 | 334.93 | 4 | 926954753
7 | M | 28611916 | odbočka kanalizační plastová s hrdlem KG 160/160/45° |  |  | kus | 1 | 576.0453 |  | 576.05 |  |  |  | základní |  | 0 | 0.00194 | 0.00194 | 0 | 0 | 8 | M | 2 | ROZPOCET | 576.05 | 0 | 0 | 0 | 0 | 1 | 576.05 | 4 | 119778825
8 | K | 894118001 | Příplatek ZKD 0,60 m výšky vstupu na potrubí |  |  | kus | 1 | 1401.4065 |  | 1401.41 |  |  |  | základní |  | 0 | 0.03573 | 0.03573 | 0 | 0 | 4 | K | 2 | ROZPOCET | 1401.41 | 0 | 0 | 0 | 0 | 1 | 1401.41 | 4 | -1747129642
9 | K | 894411111 | Zřízení šachet kanalizačních z betonových dílců na potrubí DN do 200 dno beton tř. C 25/30 |  |  | kus | 2 | 8352.9514 |  | 16705.9 |  |  |  | základní |  | 0 | 1.9273 | 3.8545 | 0 | 0 | 4 | K | 2 | ROZPOCET | 16705.9 | 0 | 0 | 0 | 0 | 1 | 16705.9 | 4 | -582302469
10 | M | 59224028 | dno betonové šachtové DN 200 kameninový žlab i nástupnice 100 x 63,5 x 15 cm |  |  | kus | 2 | 4859.7957 |  | 9719.59 |  |  |  | základní |  | 0 | 1.363 | 2.726 | 0 | 0 | 8 | M | 2 | ROZPOCET | 9719.59 | 0 | 0 | 0 | 0 | 1 | 9719.59 | 4 | 1312366122
11 | M | 59224065 | skruž betonová DN 1000x250, 100x25x12 cm |  |  | kus | 3 | 864.0679 |  | 2592.2 |  |  |  | základní |  | 0 | 0.262 | 0.786 | 0 | 0 | 8 | M | 2 | ROZPOCET | 2592.2 | 0 | 0 | 0 | 0 | 1 | 2592.2 | 4 | -204157567
12 | M | 59224068 | skruž betonová DN 1000x500 PS, 100x50x12 cm |  |  | kus | 1 | 1491.7133 |  | 1491.71 |  |  |  | základní |  | 0 | 0.526 | 0.526 | 0 | 0 | 8 | M | 2 | ROZPOCET | 1491.71 | 0 | 0 | 0 | 0 | 1 | 1491.71 | 4 | 224342166
13 | M | 59224312 | kónus šachetní betonový kapsové plastové stupadlo 100x62,5x58 cm |  |  | kus | 1 | 2092.1514 |  | 2092.15 |  |  |  | základní |  | 0 | 0.585 | 0.585 | 0 | 0 | 8 | M | 2 | ROZPOCET | 2092.15 | 0 | 0 | 0 | 0 | 1 | 2092.15 | 4 | 950715766
14 | M | 59224075 | deska betonová zákrytová k ukončení šachet 1000/625x200 mm |  |  | kus | 1 | 2917.7538 |  | 2917.75 |  |  |  | základní |  | 0 | 0.521 | 0.521 | 0 | 0 | 8 | M | 2 | ROZPOCET | 2917.75 | 0 | 0 | 0 | 0 | 1 | 2917.75 | 4 | 1052035718
15 | K | 899103113 | Osazení poklopů litinových nebo ocelových bez rámů nad 100 kg do 150 kg |  |  | kus | 2 | 306.3655 |  | 612.73 |  |  |  | základní |  | 0 | 0 | 0 | 0 | 0 | 4 | K | 2 | ROZPOCET | 612.73 | 0 | 0 | 0 | 0 | 1 | 612.73 | 4 | -52421217
16 | M | 28661935 | poklop šachtový litinový dno DN 600 pro třídu zatížení D400 |  |  | kus | 2 | 5694.7798 |  | 11389.56 |  |  |  | základní |  | 0 | 0.196 | 0.392 | 0 | 0 | 8 | M | 2 | ROZPOCET | 11389.56 | 0 | 0 | 0 | 0 | 1 | 11389.56 | 4 | 2040248568
| 721 - Zdravotechnika - vnitřní kanalizace | [8 empty] | 22250.17 | [5 empty] | 0 |  | 0.05103 |  | 0 | 1 | D | 1 | ROZPOCET | [6 empty] | 22250.17
17 | K | 721173401 | Potrubí kanalizační z PVC SN 4 svodné DN 110 |  |  | m | 9 | 266.9062 |  | 2402.16 |  |  |  | základní |  | 0 | 0.00125 | 0.01125 | 0 | 0 | 4 | K | 2 | ROZPOCET | 2402.16 | 0 | 0 | 0 | 0 | 1 | 2402.16 | 4 | -547204437
18 | K | 721173403 | Potrubí kanalizační z PVC SN 4 svodné DN 160 |  |  | m | 4 | 391.1603 |  | 1564.64 |  |  |  | základní |  | 0 | 0.00277 | 0.01108 | 0 | 0 | 4 | K | 2 | ROZPOCET | 1564.64 | 0 | 0 | 0 | 0 | 1 | 1564.64 | 4 | -880194250
19 | K | 721174025 | Potrubí kanalizační z PP odpadní DN 100 |  |  | m | 20 | 493.445 |  | 9868.9 |  |  |  | základní |  | 0 | 0.00121 | 0.0242 | 0 | 0 | 4 | K | 2 | ROZPOCET | 9868.9 | 0 | 0 | 0 | 0 | 1 | 9868.9 | 4 | 371412560
20 | K | 721174042 | Potrubí kanalizační z PP připojovací DN 40 |  |  | m | 4 | 291.3705 |  | 1165.48 |  |  |  | základní |  | 0 | 0.00029 | 0.00116 | 0 | 0 | 4 | K | 2 | ROZPOCET | 1165.48 | 0 | 0 | 0 | 0 | 1 | 1165.48 | 4 | -1339739380
21 | K | 721174043 | Potrubí kanalizační z PP připojovací DN 50 |  |  | m | 2.5 | 323.5082 |  | 808.77 |  |  |  | základní |  | 0 | 0.000352 | 0.00088 | 0 | 0 | 4 | K | 2 | ROZPOCET | 808.77 | 0 | 0 | 0 | 0 | 1 | 808.77 | 4 | -2020485042
22 | M | 28615603.OSM | HTRE čistící tvarovka DN110 |  |  | kus | 2 | 119.1494 |  | 238.3 |  |  |  | základní |  | 0 | 0.00033 | 0.00066 | 0 | 0 | 8 | M | 2 | ROZPOCET | 238.3 | 0 | 0 | 0 | 0 | 1 | 238.3 | 4 | -217280638
23 | K | 721194104 | Vyvedení a upevnění odpadních výpustek DN 40 |  |  | kus | 3 | 58.1134 |  | 174.34 |  |  |  | základní |  | 0 | 0 | 0 | 0 | 0 | 4 | K | 2 | ROZPOCET | 174.34 | 0 | 0 | 0 | 0 | 1 | 174.34 | 4 | -310762265
24 | K | 721194105 | Vyvedení a upevnění odpadních výpustek DN 50 |  |  | kus | 6 | 64.406 |  | 386.44 |  |  |  | základní |  | 0 | 0 | 0 | 0 | 0 | 4 | K | 2 | ROZPOCET | 386.44 | 0 | 0 | 0 | 0 | 1 | 386.44 | 4 | -871971212
25 | K | 721194109 | Vyvedení a upevnění odpadních výpustek DN 100 |  |  | kus | 9 | 95.8687 |  | 862.82 |  |  |  | základní |  | 0 | 0 | 0 | 0 | 0 | 4 | K | 2 | ROZPOCET | 862.82 | 0 | 0 | 0 | 0 | 1 | 862.82 | 4 | -396230724
26 | K | 721211913 | Montáž vpustí podlahových DN 110 |  |  | kus | 1 | 166.5005 |  | 166.5 |  |  |  | základní |  | 0 | 0.00057 | 0.00057 | 0 | 0 | 4 | K | 2 | ROZPOCET | 166.5 | 0 | 0 | 0 | 0 | 1 | 166.5 | 4 | -419202632
27 | M | 55161725.HLE | Vpust HL 310 NPr DN 50,70,110 |  |  | kus | 1 | 1125.8214 |  | 1125.82 |  |  |  | základní |  | 0 | 0.00094 | 0.00094 | 0 | 0 | 8 | M | 2 | ROZPOCET | 1125.82 | 0 | 0 | 0 | 0 | 1 | 1125.82 | 4 | -521784324
28 | K | 721273153 | Hlavice ventilační polypropylen PP DN 110 |  |  | kus | 1 | 605.2666 |  | 605.27 |  |  |  | základní |  | 0 | 0.00029 | 0.00029 | 0 | 0 | 4 | K | 2 | ROZPOCET | 605.27 | 0 | 0 | 0 | 0 | 1 | 605.27 | 4 | -560181485
29 | K | 721274103 | Přivzdušnovací ventil DN 110 |  |  | ks | 1 | 1149.1389 |  | 1149.14 |  |  |  | základní |  | 0 | 0 | 0 | 0 | 0 | 4 | K | 2 | ROZPOCET | 1149.14 | 0 | 0 | 0 | 0 | 1 | 1149.14 | 4 | -2145868340
30 | K | 721290111 | Zkouška těsnosti potrubí kanalizace vodou do DN 125 |  |  | m | 35.5 | 18.3179 |  | 650.28 |  |  |  | základní |  | 0 | 0 | 0 | 0 | 0 | 4 | K | 2 | ROZPOCET | 650.28 | 0 | 0 | 0 | 0 | 1 | 650.28 | 4 | 1920301359
31 | K | 721290112 | Zkouška těsnosti potrubí kanalizace vodou do DN 200 |  |  | m | 45 | 24.029 |  | 1081.31 |  |  |  | základní |  | 0 | 0 | 0 | 0 | 0 | 4 | K | 2 | ROZPOCET | 1081.31 | 0 | 0 | 0 | 0 | 1 | 1081.31 | 4 | -1873644912
| VP - Vícepráce | [8 empty] | 0 | [11 empty] | D | 0 | PN | [6 empty] | 0
| K | [8 empty] | 0 |  |  |  | základní | [7 empty] | PN | 1 | PN | 0 | 0 | 0 | 0 | 0 | 1 | 0
| K | [8 empty] | 0 |  |  |  | základní | [7 empty] | PN | 1 | PN | 0 | 0 | 0 | 0 | 0 | 1 | 0
| K | [8 empty] | 0 |  |  |  | základní | [7 empty] | PN | 1 | PN | 0 | 0 | 0 | 0 | 0 | 1 | 0
| K | [8 empty] | 0 |  |  |  | základní | [7 empty] | PN | 1 | PN | 0 | 0 | 0 | 0 | 0 | 1 | 0
| K | [8 empty] | 0 |  |  |  | základní | [7 empty] | PN | 1 | PN | 0 | 0 | 0 | 0 | 0 | 1 | 0

## Vodovod - Vodovod
| List obsahuje: |  | 1) Krycí list rozpočtu |  | 2) Rekapitulace rozpočtu |  |  | 3) Rozpočet |  |  | Zpět na list: | Rekapitulace stavby
optimalizováno pro tisk sestav ve formátu A4 - na výšku | [11 empty] | >> skryté sloupce << | [9 empty] | {106d0e9e-e6e3-440b-b03a-d056c2b17d6b}
2
KRYCÍ LIST ROZPOČTU | [12 empty] | v --- níže se nacházejí doplnkové a pomocné údaje k sestavám --- v | [8 empty] | False
| Stavba: |  | Rekonstrukce bývalé restaurace u zámku Hazlov - II etapa
| Objekt: |  | 002 - TZB
| Část: |  | Vodovod - Vodovod
| JKSO: | [7 empty] | CC-CZ:
| Místo: |  | č.p. 310 na st.p.č.9/2 | [5 empty] | Datum: |  | 2018-05-31
| Objednatel: | [7 empty] | IČ:
DIČ:
| Zhotovitel: | [7 empty] | IČ: |  | 18248675
|  | ISSO - Inženýrské stavby Sokolov, s.r.o., Pohraniční stráže 255, 35703 Svatava | [6 empty] | DIČ: |  | CZ18248675
| Projektant: | [7 empty] | IČ:
DIČ:
| Zpracovatel: | [7 empty] | IČ:
DIČ:
Poznámka:
| Náklady z rozpočtu | [7 empty] | 75366.95
| Cena bez DPH | [7 empty] | 75366.95
| DPH | základní | 21% | ze | 75366.95 |  |  |  | 15827.06
|  | snížená | 15% | ze | 0 |  |  |  | 0
|  | zákl. přenesená | 21% | ze | 0 |  |  |  | 0
|  | sníž. přenesená | 15% | ze | 0 |  |  |  | 0
|  | nulová | 0% | ze | 0 |  |  |  | 0
| Cena s DPH |  |  | v | CZK |  |  | 91194.01
| Projektant |  |  |  |  | Zpracovatel
| Datum a podpis: |  |  | Razítko |  | Datum a podpis: |  |  |  | Razítko
| Objednavatel |  |  |  |  | Zhotovitel
| Datum a podpis: |  |  | Razítko |  | Datum a podpis: |  |  |  | Razítko
REKAPITULACE ROZPOČTU
Stavba: |  |  | Rekonstrukce bývalé restaurace u zámku Hazlov - II etapa
Objekt: |  |  | 002 - TZB
Část: |  |  | Vodovod - Vodovod
Místo: |  |  | č.p. 310 na st.p.č.9/2 |  |  |  | Datum: |  | 2018-05-31
Objednatel: | [6 empty] | Projektant:
Zhotovitel: |  |  | ISSO - Inženýrské stavby Sokolov, s.r.o., Pohraniční stráže 255, 35703 Svatava |  |  |  | Zpracovatel:
Kód - Popis | [9 empty] | Cena celkem [CZK]
1) Náklady z rozpočtu | [9 empty] | 75366.95 | [12 empty] | -1
| 722 - Zdravotechnika - vnitřní vodovod | [8 empty] | 53232.57
| 726 - Zdravotechnika - předstěnové instalace | [8 empty] | 22134.38
| VP - Vícepráce | [8 empty] | 0
DPH
[14 empty] | základní | [9 empty] | VRN | 0 | 0 | 0 | 0 | 0 | 1
[14 empty] | základní | [9 empty] | VRN | 0 | 0 | 0 | 0 | 0 | 1
[14 empty] | základní | [9 empty] | VRN | 0 | 0 | 0 | 0 | 0 | 1
[14 empty] | základní | [9 empty] | VRN | 0 | 0 | 0 | 0 | 0 | 1
[14 empty] | základní | [9 empty] | VRN | 0 | 0 | 0 | 0 | 0 | 1
[14 empty] | základní | [9 empty] | KOMPLETACNA | 0 | 0 | 0 | 0 | 0 | 1
Celkové náklady za stavbu | [7 empty] | 75366.95
ROZPOČET
Stavba: |  |  | Rekonstrukce bývalé restaurace u zámku Hazlov - II etapa
Objekt: |  |  | 002 - TZB
Část: |  |  | Vodovod - Vodovod
Místo: |  |  | č.p. 310 na st.p.č.9/2 |  |  |  | Datum: |  | 2018-05-31
Objednatel: | [6 empty] | Projektant:
Zhotovitel: |  |  | ISSO - Inženýrské stavby Sokolov, s.r.o., Pohraniční stráže 255, 35703 Svatava |  |  |  | Zpracovatel:
PČ | Typ | Kód | Popis |  |  | MJ | Množství | J.cena [CZK] |  | Cena celkem [CZK] |  |  | Poznámka | DPH | J. Nh [h] | Nh celkem [h] | J. hmotnost [t] | Hmotnost celkem [t] | J. suť [t] | Suť Celkem [t]
Náklady z rozpočtu | [9 empty] | 75366.95 | [5 empty] | 0 |  | 0.18758 |  | 0 |  | D | -1 | [7 empty] | 75366.95
| 722 - Zdravotechnika - vnitřní vodovod | [8 empty] | 53232.57 | [5 empty] | 0 |  | 0.14428 |  | 0 | 1 | D | 0 | ROZPOCET | [6 empty] | 53232.57
1 | K | 722174002 | Potrubí vodovodní plastové PPR svar polyfuze PN 16 D 20 x 2,8 mm |  |  | m | 22 | 243.4529 |  | 5355.96 |  |  |  | základní |  | 0 | 0.00066 | 0.01452 | 0 | 0 | 4 | K | 1 | ROZPOCET | 5355.96 | 0 | 0 | 0 | 0 | 1 | 5355.96 | 4 | 248949889
2 | K | 722174003 | Potrubí vodovodní plastové PPR svar polyfuze PN 16 D 25 x 3,5 mm |  |  | m | 2 | 296.2681 |  | 592.54 |  |  |  | základní |  | 0 | 0.00091 | 0.00182 | 0 | 0 | 4 | K | 1 | ROZPOCET | 592.54 | 0 | 0 | 0 | 0 | 1 | 592.54 | 4 | -1781793587
3 | K | 722174004 | Potrubí vodovodní plastové PPR svar polyfuze PN 16 D 32 x 4,4 mm |  |  | m | 24 | 354.0164 |  | 8496.39 |  |  |  | základní |  | 0 | 0.00119 | 0.02856 | 0 | 0 | 4 | K | 1 | ROZPOCET | 8496.39 | 0 | 0 | 0 | 0 | 1 | 8496.39 | 4 | 545615656
11 | K | 722181241 | Ochrana vodovodního potrubí přilepenými termoizolačními trubicemi z PE tl do 20 mm DN do 22 mm |  |  | m | 22 | 74.4598 |  | 1638.12 |  |  |  | základní |  | 0 | 0.00012 | 0.00264 | 0 | 0 | 4 | K | 1 | ROZPOCET | 1638.12 | 0 | 0 | 0 | 0 | 1 | 1638.12 | 4 | 958829012
12 | K | 722181242 | Ochrana vodovodního potrubí přilepenými termoizolačními trubicemi z PE tl do 20 mm DN do 28 mm |  |  | m | 2 | 95.2528 |  | 190.51 |  |  |  | základní |  | 0 | 0.00016 | 0.00032 | 0 | 0 | 4 | K | 1 | ROZPOCET | 190.51 | 0 | 0 | 0 | 0 | 1 | 190.51 | 4 | -655088185
13 | K | 722181252 | Ochrana vodovodního potrubí přilepenými termoizolačními trubicemi z PE tl do 30 mm DN do 35 mm |  |  | m | 24 | 126.2159 |  | 3029.18 |  |  |  | základní |  | 0 | 0.00024 | 0.00576 | 0 | 0 | 4 | K | 1 | ROZPOCET | 3029.18 | 0 | 0 | 0 | 0 | 1 | 3029.18 | 4 | 66862970
4 | K | 722190401 | Vyvedení a upevnění výpustku do DN 25 |  |  | kus | 12 | 157.3134 |  | 1887.76 |  |  |  | základní |  | 0 | 0 | 0 | 0 | 0 | 4 | K | 1 | ROZPOCET | 1887.76 | 0 | 0 | 0 | 0 | 1 | 1887.76 | 4 | -1582406749
5 | K | 722220111 | Nástěnka pro výtokový ventil G 1/2 s jedním závitem |  |  | kus | 12 | 168.3513 |  | 2020.22 |  |  |  | základní |  | 0 | 0.00013 | 0.00156 | 0 | 0 | 4 | K | 1 | ROZPOCET | 2020.22 | 0 | 0 | 0 | 0 | 1 | 2020.22 | 4 | -319647297
6 | M | 7222201 | Rohový ventil 1/2" |  |  |  | 2 | 168.8732 |  | 337.75 |  |  |  | základní |  | 0 | 0 | 0 | 0 | 0 | 8 | M | 1 | ROZPOCET | 337.75 | 0 | 0 | 0 | 0 | 1 | 337.75 | 4 | 68729803
7 | K | 722250132 | Hydrant hadicový systém 25/20 |  |  | soubor | 1 | 7282.8321 |  | 7282.83 |  |  |  | základní |  | 0 | 0.02814 | 0.02814 | 0 | 0 | 4 | K | 1 | ROZPOCET | 7282.83 | 0 | 0 | 0 | 0 | 1 | 7282.83 | 4 | -1331191409
8 | K | 722290226 | Zkouška těsnosti vodovodního potrubí závitového do DN 50 |  |  | m | 72 | 37.0035 |  | 2664.25 |  |  |  | základní |  | 0 | 0.00019 | 0.01368 | 0 | 0 | 4 | K | 1 | ROZPOCET | 2664.25 | 0 | 0 | 0 | 0 | 1 | 2664.25 | 4 | -1762976054
9 | K | 722290234 | Proplach a dezinfekce vodovodního potrubí do DN 80 |  |  | m | 72 | 33.3023 |  | 2397.76 |  |  |  | základní |  | 0 | 1e-05 | 0.00072 | 0 | 0 | 4 | K | 1 | ROZPOCET | 2397.76 | 0 | 0 | 0 | 0 | 1 | 2397.76 | 4 | 347062293
10 | K | 733122207 | Potrubí z uhlíkové oceli hladké spojované lisováním DN 42x1,5 vně pozinkované |  |  | m | 24 | 722.4707 |  | 17339.3 |  |  |  | základní |  | 0 | 0.00194 | 0.04656 | 0 | 0 | 4 | K | 1 | ROZPOCET | 17339.3 | 0 | 0 | 0 | 0 | 1 | 17339.3 | 4 | 1512214475
| 726 - Zdravotechnika - předstěnové instalace | [8 empty] | 22134.38 | [5 empty] | 0 |  | 0.0433 |  | 0 | 1 | D | 0 | ROZPOCET | [6 empty] | 22134.38
14 | K | 726121001 | Instalační předstěna - klozet v 1120 mm závěsný do bytových jader mezi dně stěny |  |  | soubor | 2 | 10164.3272 |  | 20328.65 |  |  |  | základní |  | 0 | 0.02165 | 0.0433 | 0 | 0 | 4 | K | 1 | ROZPOCET | 20328.65 | 0 | 0 | 0 | 0 | 1 | 20328.65 | 4 | 505330335
15 | K | 726121201 | Instalační předstěna - montáž klozetu do bytových jader mezi dvě stěny |  |  | soubor | 2 | 902.8672 |  | 1805.73 |  |  |  | základní |  | 0 | 0 | 0 | 0 | 0 | 4 | K | 1 | ROZPOCET | 1805.73 | 0 | 0 | 0 | 0 | 1 | 1805.73 | 4 | 1088938376
| VP - Vícepráce | [8 empty] | 0 | [11 empty] | D | 0 | PN | [6 empty] | 0
| K | [8 empty] | 0 |  |  |  | základní | [7 empty] | PN | 1 | PN | 0 | 0 | 0 | 0 | 0 | 1 | 0
| K | [8 empty] | 0 |  |  |  | základní | [7 empty] | PN | 1 | PN | 0 | 0 | 0 | 0 | 0 | 1 | 0
| K | [8 empty] | 0 |  |  |  | základní | [7 empty] | PN | 1 | PN | 0 | 0 | 0 | 0 | 0 | 1 | 0
| K | [8 empty] | 0 |  |  |  | základní | [7 empty] | PN | 1 | PN | 0 | 0 | 0 | 0 | 0 | 1 | 0
| K | [8 empty] | 0 |  |  |  | základní | [7 empty] | PN | 1 | PN | 0 | 0 | 0 | 0 | 0 | 1 | 0

## Zařizovací předměty - Zař...
| List obsahuje: |  | 1) Krycí list rozpočtu |  | 2) Rekapitulace rozpočtu |  |  | 3) Rozpočet |  |  | Zpět na list: | Rekapitulace stavby
optimalizováno pro tisk sestav ve formátu A4 - na výšku | [11 empty] | >> skryté sloupce << | [9 empty] | {b230fa73-494e-4ba9-b4f0-06a4c523e80a}
2
KRYCÍ LIST ROZPOČTU | [12 empty] | v --- níže se nacházejí doplnkové a pomocné údaje k sestavám --- v | [8 empty] | False
| Stavba: |  | Rekonstrukce bývalé restaurace u zámku Hazlov - II etapa
| Objekt: |  | 002 - TZB
| Část: |  | Zařizovací předměty - Zařizovací předměty
| JKSO: | [7 empty] | CC-CZ:
| Místo: |  | č.p. 310 na st.p.č.9/2 | [5 empty] | Datum: |  | 2018-05-31
| Objednatel: | [7 empty] | IČ:
DIČ:
| Zhotovitel: | [7 empty] | IČ: |  | 18248675
|  | ISSO - Inženýrské stavby Sokolov, s.r.o., Pohraniční stráže 255, 35703 Svatava | [6 empty] | DIČ: |  | CZ18248675
| Projektant: | [7 empty] | IČ:
DIČ:
| Zpracovatel: | [7 empty] | IČ:
DIČ:
Poznámka:
| Náklady z rozpočtu | [7 empty] | 84507.85
| Cena bez DPH | [7 empty] | 84507.85
| DPH | základní | 21% | ze | 84507.85 |  |  |  | 17746.65
|  | snížená | 15% | ze | 0 |  |  |  | 0
|  | zákl. přenesená | 21% | ze | 0 |  |  |  | 0
|  | sníž. přenesená | 15% | ze | 0 |  |  |  | 0
|  | nulová | 0% | ze | 0 |  |  |  | 0
| Cena s DPH |  |  | v | CZK |  |  | 102254.5
| Projektant |  |  |  |  | Zpracovatel
| Datum a podpis: |  |  | Razítko |  | Datum a podpis: |  |  |  | Razítko
| Objednavatel |  |  |  |  | Zhotovitel
| Datum a podpis: |  |  | Razítko |  | Datum a podpis: |  |  |  | Razítko
REKAPITULACE ROZPOČTU
Stavba: |  |  | Rekonstrukce bývalé restaurace u zámku Hazlov - II etapa
Objekt: |  |  | 002 - TZB
Část: |  |  | Zařizovací předměty - Zařizovací předměty
Místo: |  |  | č.p. 310 na st.p.č.9/2 |  |  |  | Datum: |  | 2018-05-31
Objednatel: | [6 empty] | Projektant:
Zhotovitel: |  |  | ISSO - Inženýrské stavby Sokolov, s.r.o., Pohraniční stráže 255, 35703 Svatava |  |  |  | Zpracovatel:
Kód - Popis | [9 empty] | Cena celkem [CZK]
1) Náklady z rozpočtu | [9 empty] | 84507.85 | [12 empty] | -1
| 725 - Zdravotechnika - zařizovací předměty | [8 empty] | 84507.85
| VP - Vícepráce | [8 empty] | 0
DPH
[14 empty] | základní | [9 empty] | VRN | 0 | 0 | 0 | 0 | 0 | 1
[14 empty] | základní | [9 empty] | VRN | 0 | 0 | 0 | 0 | 0 | 1
[14 empty] | základní | [9 empty] | VRN | 0 | 0 | 0 | 0 | 0 | 1
[14 empty] | základní | [9 empty] | VRN | 0 | 0 | 0 | 0 | 0 | 1
[14 empty] | základní | [9 empty] | VRN | 0 | 0 | 0 | 0 | 0 | 1
[14 empty] | základní | [9 empty] | KOMPLETACNA | 0 | 0 | 0 | 0 | 0 | 1
Celkové náklady za stavbu | [7 empty] | 84507.85
ROZPOČET
Stavba: |  |  | Rekonstrukce bývalé restaurace u zámku Hazlov - II etapa
Objekt: |  |  | 002 - TZB
Část: |  |  | Zařizovací předměty - Zařizovací předměty
Místo: |  |  | č.p. 310 na st.p.č.9/2 |  |  |  | Datum: |  | 2018-05-31
Objednatel: | [6 empty] | Projektant:
Zhotovitel: |  |  | ISSO - Inženýrské stavby Sokolov, s.r.o., Pohraniční stráže 255, 35703 Svatava |  |  |  | Zpracovatel:
PČ | Typ | Kód | Popis |  |  | MJ | Množství | J.cena [CZK] |  | Cena celkem [CZK] |  |  | Poznámka | DPH | J. Nh [h] | Nh celkem [h] | J. hmotnost [t] | Hmotnost celkem [t] | J. suť [t] | Suť Celkem [t]
Náklady z rozpočtu | [9 empty] | 84507.85 | [5 empty] | 0 |  | 0.15838 |  | 0 |  | D | -1 | [7 empty] | 84507.85
| 725 - Zdravotechnika - zařizovací předměty | [8 empty] | 84507.85 | [5 empty] | 0 |  | 0.15838 |  | 0 | 1 | D | 0 | ROZPOCET | [6 empty] | 84507.85
1 | K | 725119122 | Montáž klozetových mís kombi |  |  | kus | 2 | 1255.2205 |  | 2510.44 |  |  |  | základní |  | 0 | 0.00178 | 0.00356 | 0 | 0 | 4 | K | 1 | ROZPOCET | 2510.44 | 0 | 0 | 0 | 0 | 1 | 2510.44 | 4 | -1732793084
2 | M | 55167399 | Sedátko k WC Lyra s ocel. úchyty |  |  | kus | 3 | 814.3441 |  | 2443.03 |  |  |  | základní |  | 0 | 0.0013 | 0.0039 | 0 | 0 | 8 | M | 1 | ROZPOCET | 2443.03 | 0 | 0 | 0 | 0 | 1 | 2443.03 | 4 | -1338627564
3 | K | 725119125 | Montáž klozetových mís závěsných na nosné stěny |  |  | kus | 3 | 1670.4972 |  | 5011.49 |  |  |  | základní |  | 0 | 0.00242 | 0.00726 | 0 | 0 | 4 | K | 1 | ROZPOCET | 5011.49 | 0 | 0 | 0 | 0 | 1 | 5011.49 | 4 | 1838200194
4 | M | 64236051 | klozet keramický bílý závěsný hluboké splachování pro handicapované Olymp |  |  | kus | 1 | 4212.4484 |  | 4212.45 |  |  |  | základní |  | 0 | 0.016 | 0.016 | 0 | 0 | 8 | M | 1 | ROZPOCET | 4212.45 | 0 | 0 | 0 | 0 | 1 | 4212.45 | 4 | 1439057211
5 | M | 64296327 | Sedátko k inval. WC Olymp |  |  | ks | 1 | 513.1869 |  | 513.19 |  |  |  | základní |  | 0 | 0 | 0 | 0 | 0 | 8 | M | 1 | ROZPOCET | 513.19 | 0 | 0 | 0 | 0 | 1 | 513.19 | 4 | -1379441292
18 | K | 725129102 | Montáž pisoáru s automatickým splachováním |  |  | kus | 1 | 585.2491 |  | 585.25 |  |  |  | základní |  | 0 | 8e-05 | 8e-05 | 0 | 0 | 4 | K | 1 | ROZPOCET | 585.25 | 0 | 0 | 0 | 0 | 1 | 585.25 | 4 | -427916924
19 | M | 64251334.AZP | pisoárJIKA GOLEM s automatickým inteligentním (IQ) splachovačem - 12V, 50 Hz antivandal |  |  | kus | 1 | 8837.6979 |  | 8837.7 |  |  |  | základní |  | 0 | 0.0105 | 0.0105 | 0 | 0 | 8 | M | 1 | ROZPOCET | 8837.7 | 0 | 0 | 0 | 0 | 1 | 8837.7 | 4 | -438362418
20 | K | 725219102 | Montáž umyvadla připevněného na šrouby do zdiva |  |  | soubor | 3 | 1134.9011 |  | 3404.7 |  |  |  | základní |  | 0 | 0.00185 | 0.00555 | 0 | 0 | 4 | K | 1 | ROZPOCET | 3404.7 | 0 | 0 | 0 | 0 | 1 | 3404.7 | 4 | -442159405
21 | M | 64211023 | umyvadlo keramické závěsné bezbariérové bílé 640x550mm Jika Mio |  |  | kus | 1 | 1585.5318 |  | 1585.53 |  |  |  | základní |  | 0 | 0.013 | 0.013 | 0 | 0 | 8 | M | 1 | ROZPOCET | 1585.53 | 0 | 0 | 0 | 0 | 1 | 1585.53 | 4 | 660736098
25 | K | 725339111 | Montáž výlevky |  |  | soubor | 1 | 787.3983 |  | 787.4 |  |  |  | základní |  | 0 | 0.00059 | 0.00059 | 0 | 0 | 4 | K | 1 | ROZPOCET | 787.4 | 0 | 0 | 0 | 0 | 1 | 787.4 | 4 | 1413677339
26 | M | 64271101.TRK | výlevka keramická MIRA bílá vč. mřížky |  |  | kus | 1 | 4034.1933 |  | 4034.19 |  |  |  | základní |  | 0 | 0.014 | 0.014 | 0 | 0 | 8 | M | 1 | ROZPOCET | 4034.19 | 0 | 0 | 0 | 0 | 1 | 4034.19 | 4 | 525546618
6 | K | 725531101 | Elektrický ohřívač zásobníkový přepadový beztlakový 5 l / 2 kW |  |  | soubor | 2 | 3232.0311 |  | 6464.06 |  |  |  | základní |  | 0 | 0.01066 | 0.02132 | 0 | 0 | 4 | K | 1 | ROZPOCET | 6464.06 | 0 | 0 | 0 | 0 | 1 | 6464.06 | 4 | -2115981196
7 | K | 725531102 | Elektrický ohřívač zásobníkový přepadový beztlakový 10 l / 2 kW |  |  | soubor | 1 | 4301.5614 |  | 4301.56 |  |  |  | základní |  | 0 | 0.01066 | 0.01066 | 0 | 0 | 4 | K | 1 | ROZPOCET | 4301.56 | 0 | 0 | 0 | 0 | 1 | 4301.56 | 4 | 1992797592
8 | K | 725531103 | Elektrický ohřívač zásobníkový přepadový beztlakový 15 l / 2 kW |  |  | soubor | 1 | 5230.364 |  | 5230.36 |  |  |  | základní |  | 0 | 0.01066 | 0.01066 | 0 | 0 | 4 | K | 1 | ROZPOCET | 5230.36 | 0 | 0 | 0 | 0 | 1 | 5230.36 | 4 | 856187889
9 | K | 725813111 | Ventil rohový bez připojovací trubičky nebo flexi hadičky G 1/2 |  |  | soubor | 22 | 193.6537 |  | 4260.38 |  |  |  | základní |  | 0 | 0.0003 | 0.0066 | 0 | 0 | 4 | K | 1 | ROZPOCET | 4260.38 | 0 | 0 | 0 | 0 | 1 | 4260.38 | 4 | -1494517322
10 | K | 725821311 | Beztlaková baterie páková pro umyvadlo |  |  | soubor | 2 | 2298.552 |  | 4597.1 |  |  |  | základní |  | 0 | 0.00208 | 0.00416 | 0 | 0 | 4 | K | 1 | ROZPOCET | 4597.1 | 0 | 0 | 0 | 0 | 1 | 4597.1 | 4 | -1332339175
11 | K | 725821325 | Beztlaková baterie páková nástěnná |  |  | soubor | 2 | 2017.0967 |  | 4034.19 |  |  |  | základní |  | 0 | 0.0018 | 0.0036 | 0 | 0 | 4 | K | 1 | ROZPOCET | 4034.19 | 0 | 0 | 0 | 0 | 1 | 4034.19 | 4 | 747220838
12 | K | 725822631 | lékařská páka prodloužená |  |  | soubor | 1 | 1353.9322 |  | 1353.93 |  |  |  | základní |  | 0 | 0.00154 | 0.00154 | 0 | 0 | 4 | K | 1 | ROZPOCET | 1353.93 | 0 | 0 | 0 | 0 | 1 | 1353.93 | 4 | 1271000101
27 | K | 725869101 | Montáž zápachových uzávěrek umyvadlových do DN 40 |  |  | kus | 3 | 109.1767 |  | 327.53 |  |  |  | základní |  | 0 | 0.00014 | 0.00042 | 0 | 0 | 4 | K | 1 | ROZPOCET | 327.53 | 0 | 0 | 0 | 0 | 1 | 327.53 | 4 | -1856098057
28 | M | 55166634 | sifon umyvadlový pro tělesně postižené DN 40 HL 134/40 |  |  | kus | 1 | 496.2996 |  | 496.3 |  |  |  | základní |  | 0 | 0.0008 | 0.0008 | 0 | 0 | 8 | M | 1 | ROZPOCET | 496.3 | 0 | 0 | 0 | 0 | 1 | 496.3 | 4 | 152463620
29 | M | 55161491 | Sifon umyvadlový chrom DN 40 |  |  | ks | 2 | 337.7464 |  | 675.49 |  |  |  | základní |  | 0 | 0 | 0 | 0 | 0 | 8 | M | 1 | ROZPOCET | 675.49 | 0 | 0 | 0 | 0 | 1 | 675.49 | 4 | 1943361827
30 | K | 725869218 | Montáž zápachových uzávěrek U-sifonů |  |  | kus | 1 | 113.4924 |  | 113.49 |  |  |  | základní |  | 0 | 0.00018 | 0.00018 | 0 | 0 | 4 | K | 1 | ROZPOCET | 113.49 | 0 | 0 | 0 | 0 | 1 | 113.49 | 4 | 1793081908
31 | M | 7258701 | Cirkulační čerpadlo Z 20 |  |  | soub | 1 | 5441.47 |  | 5441.47 |  |  |  | základní |  | 0 | 0 | 0 | 0 | 0 | 8 | M | 1 | ROZPOCET | 5441.47 | 0 | 0 | 0 | 0 | 1 | 5441.47 | 4 | -192607833
13 | K | 725900952 | Přišroubování doplňků koupelen |  |  | kus | 4 | 34.9523 |  | 139.81 |  |  |  | základní |  | 0 | 0 | 0 | 0 | 0 | 4 | K | 1 | ROZPOCET | 139.81 | 0 | 0 | 0 | 0 | 1 | 139.81 | 4 | -1778269142
14 | M | 55396063 | Madlo WC sklopné nerez dl. 834mm |  |  | ks | 1 | 3297.7185 |  | 3297.72 |  |  |  | základní |  | 0 | 0 | 0 | 0 | 0 | 8 | M | 1 | ROZPOCET | 3297.72 | 0 | 0 | 0 | 0 | 1 | 3297.72 | 4 | -967411662
15 | M | 55396064 | Madlo univer. pevné k WC dl 600mm |  |  | ks | 1 | 1932.66 |  | 1932.66 |  |  |  | základní |  | 0 | 0 | 0 | 0 | 0 | 8 | M | 1 | ROZPOCET | 1932.66 | 0 | 0 | 0 | 0 | 1 | 1932.66 | 4 | 620773113
16 | M | 64297024 | Klozet Lyry Plus závěsný |  |  | ks | 1 | 1658.7102 |  | 1658.71 |  |  |  | základní |  | 0 | 0 | 0 | 0 | 0 | 8 | M | 1 | ROZPOCET | 1658.71 | 0 | 0 | 0 | 0 | 1 | 1658.71 | 4 | 724661282
17 | M | 6429744 | Sedátko k WC Lyra plus s ocel. úchyty |  |  | ks | 1 | 545.0852 |  | 545.09 |  |  |  | základní |  | 0 | 0 | 0 | 0 | 0 | 8 | M | 1 | ROZPOCET | 545.09 | 0 | 0 | 0 | 0 | 1 | 545.09 | 4 | 344166956
22 | K | 725900952 | Přišroubování doplňků koupelen |  |  | kus | 4 | 34.9523 |  | 139.81 |  |  |  | základní |  | 0 | 0 | 0 | 0 | 0 | 4 | K | 1 | ROZPOCET | 139.81 | 0 | 0 | 0 | 0 | 1 | 139.81 | 4 | -1016124161
23 | M | 55396062 | Madlo k umyvdlu nerez dl. 550mm |  |  | ks | 2 | 1932.66 |  | 3865.32 |  |  |  | základní |  | 0 | 0 | 0 | 0 | 0 | 8 | M | 1 | ROZPOCET | 3865.32 | 0 | 0 | 0 | 0 | 1 | 3865.32 | 4 | -461062705
24 | M | 64211045 | umyvadlo keramické závěsné bílé 550x450mm Lyra Plus |  |  | kus | 2 | 853.7479 |  | 1707.5 |  |  |  | základní |  | 0 | 0.012 | 0.024 | 0 | 0 | 8 | M | 1 | ROZPOCET | 1707.5 | 0 | 0 | 0 | 0 | 1 | 1707.5 | 4 | -1766478370
| VP - Vícepráce | [8 empty] | 0 | [11 empty] | D | 0 | PN | [6 empty] | 0
| K | [8 empty] | 0 |  |  |  | základní | [7 empty] | PN | 1 | PN | 0 | 0 | 0 | 0 | 0 | 1 | 0
| K | [8 empty] | 0 |  |  |  | základní | [7 empty] | PN | 1 | PN | 0 | 0 | 0 | 0 | 0 | 1 | 0
| K | [8 empty] | 0 |  |  |  | základní | [7 empty] | PN | 1 | PN | 0 | 0 | 0 | 0 | 0 | 1 | 0
| K | [8 empty] | 0 |  |  |  | základní | [7 empty] | PN | 1 | PN | 0 | 0 | 0 | 0 | 0 | 1 | 0
| K | [8 empty] | 0 |  |  |  | základní | [7 empty] | PN | 1 | PN | 0 | 0 | 0 | 0 | 0 | 1 | 0

## Ústřední vytápění - Ústře...
| List obsahuje: |  | 1) Krycí list rozpočtu |  | 2) Rekapitulace rozpočtu |  |  | 3) Rozpočet |  |  | Zpět na list: | Rekapitulace stavby
optimalizováno pro tisk sestav ve formátu A4 - na výšku | [11 empty] | >> skryté sloupce << | [9 empty] | {14ad7a47-0583-49b8-b18b-95950ba84de5}
2
KRYCÍ LIST ROZPOČTU | [12 empty] | v --- níže se nacházejí doplnkové a pomocné údaje k sestavám --- v | [8 empty] | False
| Stavba: |  | Rekonstrukce bývalé restaurace u zámku Hazlov - II etapa
| Objekt: |  | 002 - TZB
| Část: |  | Ústřední vytápění - Ústřední vytápění
| JKSO: | [7 empty] | CC-CZ:
| Místo: |  | č.p. 310 na st.p.č.9/2 | [5 empty] | Datum: |  | 2018-05-31
| Objednatel: | [7 empty] | IČ:
DIČ:
| Zhotovitel: | [7 empty] | IČ: |  | 18248675
|  | ISSO - Inženýrské stavby Sokolov, s.r.o., Pohraniční stráže 255, 35703 Svatava | [6 empty] | DIČ: |  | CZ18248675
| Projektant: | [7 empty] | IČ:
DIČ:
| Zpracovatel: | [7 empty] | IČ:
DIČ:
Poznámka:
| Náklady z rozpočtu | [7 empty] | 185081.79
| Cena bez DPH | [7 empty] | 185081.79
| DPH | základní | 21% | ze | 185081.79 |  |  |  | 38867.18
|  | snížená | 15% | ze | 0 |  |  |  | 0
|  | zákl. přenesená | 21% | ze | 0 |  |  |  | 0
|  | sníž. přenesená | 15% | ze | 0 |  |  |  | 0
|  | nulová | 0% | ze | 0 |  |  |  | 0
| Cena s DPH |  |  | v | CZK |  |  | 223948.97
| Projektant |  |  |  |  | Zpracovatel
| Datum a podpis: |  |  | Razítko |  | Datum a podpis: |  |  |  | Razítko
| Objednavatel |  |  |  |  | Zhotovitel
| Datum a podpis: |  |  | Razítko |  | Datum a podpis: |  |  |  | Razítko
REKAPITULACE ROZPOČTU
Stavba: |  |  | Rekonstrukce bývalé restaurace u zámku Hazlov - II etapa
Objekt: |  |  | 002 - TZB
Část: |  |  | Ústřední vytápění - Ústřední vytápění
Místo: |  |  | č.p. 310 na st.p.č.9/2 |  |  |  | Datum: |  | 2018-05-31
Objednatel: | [6 empty] | Projektant:
Zhotovitel: |  |  | ISSO - Inženýrské stavby Sokolov, s.r.o., Pohraniční stráže 255, 35703 Svatava |  |  |  | Zpracovatel:
Kód - Popis | [9 empty] | Cena celkem [CZK]
1) Náklady z rozpočtu | [9 empty] | 185081.79 | [12 empty] | -1
| 733 - Ústřední vytápění - rozvodné potrubí | [8 empty] | 62804.9
| 734 - Ústřední vytápění - armatury | [8 empty] | 20564.49
| 735 - Ústřední vytápění - otopná tělesa | [8 empty] | 93268.74
| 741 - Různé | [8 empty] | 8443.66
| VP - Vícepráce | [8 empty] | 0
DPH
[14 empty] | základní | [9 empty] | VRN | 0 | 0 | 0 | 0 | 0 | 1
[14 empty] | základní | [9 empty] | VRN | 0 | 0 | 0 | 0 | 0 | 1
[14 empty] | základní | [9 empty] | VRN | 0 | 0 | 0 | 0 | 0 | 1
[14 empty] | základní | [9 empty] | VRN | 0 | 0 | 0 | 0 | 0 | 1
[14 empty] | základní | [9 empty] | VRN | 0 | 0 | 0 | 0 | 0 | 1
[14 empty] | základní | [9 empty] | KOMPLETACNA | 0 | 0 | 0 | 0 | 0 | 1
Celkové náklady za stavbu | [7 empty] | 185081.79
ROZPOČET
Stavba: |  |  | Rekonstrukce bývalé restaurace u zámku Hazlov - II etapa
Objekt: |  |  | 002 - TZB
Část: |  |  | Ústřední vytápění - Ústřední vytápění
Místo: |  |  | č.p. 310 na st.p.č.9/2 |  |  |  | Datum: |  | 2018-05-31
Objednatel: | [6 empty] | Projektant:
Zhotovitel: |  |  | ISSO - Inženýrské stavby Sokolov, s.r.o., Pohraniční stráže 255, 35703 Svatava |  |  |  | Zpracovatel:
PČ | Typ | Kód | Popis |  |  | MJ | Množství | J.cena [CZK] |  | Cena celkem [CZK] |  |  | Poznámka | DPH | J. Nh [h] | Nh celkem [h] | J. hmotnost [t] | Hmotnost celkem [t] | J. suť [t] | Suť Celkem [t]
Náklady z rozpočtu | [9 empty] | 185081.79 | [5 empty] | 0 |  | 0.72391 |  | 0 |  | D | -1 | [7 empty] | 185081.79
| 733 - Ústřední vytápění - rozvodné potrubí | [8 empty] | 62804.9 | [5 empty] | 0 |  | 0.05886 |  | 0 | 1 | D | 0 | ROZPOCET | [6 empty] | 62804.9
1 | M | 28619234 | potrubí vícevrstvé PEX s Al vrstvou pro vytápění a rozvody sanity 16x2 dl 100 m |  |  | m | 118 | 33.7746 |  | 3985.41 |  |  |  | základní |  | 0 | 0.00012 | 0.01416 | 0 | 0 | 8 | M | 1 | ROZPOCET | 3985.41 | 0 | 0 | 0 | 0 | 1 | 3985.41 | 4 | -1439463180
2 | M | 28619242 | potrubí vícevrstvé PEX s Al vrstvou pro vytápění a rozvody sanity 20x2 dl 100 m |  |  | m | 60 | 49.7238 |  | 2983.43 |  |  |  | základní |  | 0 | 0.00015 | 0.009 | 0 | 0 | 8 | M | 1 | ROZPOCET | 2983.43 | 0 | 0 | 0 | 0 | 1 | 2983.43 | 4 | 1163186857
3 | M | 28619248 | potrubí vícevrstvé PEX s Al vrstvou pro vytápění a rozvody sanity 26x3 dl 50 m |  |  | m | 63 | 90.0657 |  | 5674.14 |  |  |  | základní |  | 0 | 0.00026 | 0.01638 | 0 | 0 | 8 | M | 1 | ROZPOCET | 5674.14 | 0 | 0 | 0 | 0 | 1 | 5674.14 | 4 | -330420731
4 | M | 28619254 | potrubí vícevrstvé PEX s Al vrstvou pro vytápění a rozvody sanity 32x3 dl 50 m |  |  | m | 15 | 144.4804 |  | 2167.21 |  |  |  | základní |  | 0 | 0.00033 | 0.00495 | 0 | 0 | 8 | M | 1 | ROZPOCET | 2167.21 | 0 | 0 | 0 | 0 | 1 | 2167.21 | 4 | -722394706
5 | M | 28620255 | Alpex tvarovky /kolena,přechody,t-kusy,redukce apod./ |  |  | soub | 1 | 14072.7673 |  | 14072.77 |  |  |  | základní |  | 0 | 0 | 0 | 0 | 0 | 8 | M | 1 | ROZPOCET | 14072.77 | 0 | 0 | 0 | 0 | 1 | 14072.77 | 4 | -340765909
6 | M | 28377105 | izolace tepelná potrubí z pěnového polyetylenu 18 x 13 mm |  |  | m | 118 | 26.2692 |  | 3099.76 |  |  |  | základní |  | 0 | 4e-05 | 0.00472 | 0 | 0 | 8 | M | 1 | ROZPOCET | 3099.76 | 0 | 0 | 0 | 0 | 1 | 3099.76 | 4 | 1561152494
7 | M | 28377104 | izolace tepelná potrubí z pěnového polyetylenu 22 x 13 mm |  |  | m | 62 | 29.0837 |  | 1803.19 |  |  |  | základní |  | 0 | 4e-05 | 0.00248 | 0 | 0 | 8 | M | 1 | ROZPOCET | 1803.19 | 0 | 0 | 0 | 0 | 1 | 1803.19 | 4 | 1233932970
8 | M | 28377048 | izolace tepelná potrubí z pěnového polyetylenu 28 x 20 mm |  |  | m | 63 | 49.7238 |  | 3132.6 |  |  |  | základní |  | 0 | 9e-05 | 0.00567 | 0 | 0 | 8 | M | 1 | ROZPOCET | 3132.6 | 0 | 0 | 0 | 0 | 1 | 3132.6 | 4 | -1689598690
9 | M | 28377055 | izolace tepelná potrubí z pěnového polyetylenu 35 x 20 mm |  |  | m | 15 | 57.2293 |  | 858.44 |  |  |  | základní |  | 0 | 0.0001 | 0.0015 | 0 | 0 | 8 | M | 1 | ROZPOCET | 858.44 | 0 | 0 | 0 | 0 | 1 | 858.44 | 4 | 1478228928
10 | M | 2837701 | lepící páska |  |  | m | 258 | 4.6909 |  | 1210.26 |  |  |  | základní |  | 0 | 0 | 0 | 0 | 0 | 8 | M | 1 | ROZPOCET | 1210.26 | 0 | 0 | 0 | 0 | 1 | 1210.26 | 4 | -1364447902
11 | M | 2837702 | klipsy Tubolit |  |  | ks | 1290 | 0.28146 |  | 363.08 |  |  |  | základní |  | 0 | 0 | 0 | 0 | 0 | 8 | M | 1 | ROZPOCET | 363.08 | 0 | 0 | 0 | 0 | 1 | 363.08 | 4 | -1426438528
12 | K | 7332501 | Práce - montáž rozvodů |  |  | soub | 1 | 23454.6122 |  | 23454.61 |  |  |  | základní |  | 0 | 0 | 0 | 0 | 0 | 4 | K | 1 | ROZPOCET | 23454.61 | 0 | 0 | 0 | 0 | 1 | 23454.61 | 4 | -1030929476
| 734 - Ústřední vytápění - armatury | [8 empty] | 20564.49 | [5 empty] | 0 |  | 0.01776 |  | 0 | 1 | D | 0 | ROZPOCET | [6 empty] | 20564.49
13 | K | 734211126.GCM | Ventil závitový GIACOMINI R991 odvzdušňovací G 3/8 PN 14 do 120°C automatický se zpětnou klapkou otopných těles |  |  | kus | 2 | 227.8059 |  | 455.61 |  |  |  | základní |  | 0 | 0.00025 | 0.0005 | 0 | 0 | 4 | K | 1 | ROZPOCET | 455.61 | 0 | 0 | 0 | 0 | 1 | 455.61 | 4 | -1773056224
14 | K | 734221682 | Termostatická hlavice kapalinová PN 10 do 110°C otopných těles VK |  |  | kus | 17 | 182.7666 |  | 3107.03 |  |  |  | základní |  | 0 | 0.00014 | 0.00238 | 0 | 0 | 4 | K | 1 | ROZPOCET | 3107.03 | 0 | 0 | 0 | 0 | 1 | 3107.03 | 4 | 228263606
15 | K | 734261403 | Armatura připojovací rohová G 3/4x18 PN 10 do 110°C radiátorů typu VK |  |  | kus | 17 | 658.4194 |  | 11193.13 |  |  |  | základní |  | 0 | 0.0007 | 0.0119 | 0 | 0 | 4 | K | 1 | ROZPOCET | 11193.13 | 0 | 0 | 0 | 0 | 1 | 11193.13 | 4 | -1710321730
16 | K | 734291123.GCM | Kohout plnící a vypouštěcí Giacomini R 608 G 1/2 PN 10 do 90°C závitový |  |  | kus | 4 | 200.5545 |  | 802.22 |  |  |  | základní |  | 0 | 0.00022 | 0.00088 | 0 | 0 | 4 | K | 1 | ROZPOCET | 802.22 | 0 | 0 | 0 | 0 | 1 | 802.22 | 4 | -272722485
17 | K | 734292713.GCM | Kohout kulový Giacomini R 250 1/2" |  |  | kus | 2 | 202.8755 |  | 405.75 |  |  |  | základní |  | 0 | 0.00021 | 0.00042 | 0 | 0 | 4 | K | 1 | ROZPOCET | 405.75 | 0 | 0 | 0 | 0 | 1 | 405.75 | 4 | 637864694
18 | K | 734292714.GCM | Kohout kulový Giacomini R 250D přímý G 3/4 PN 42 do 185°C vnitřní závit |  |  | kus | 2 | 294.6126 |  | 589.23 |  |  |  | základní |  | 0 | 0.00034 | 0.00068 | 0 | 0 | 4 | K | 1 | ROZPOCET | 589.23 | 0 | 0 | 0 | 0 | 1 | 589.23 | 4 | 1261367599
19 | K | 734292715.GCM | Kohout kulový Giacomini R 250D přímý G 1 PN 42 do 185°C vnitřní závit |  |  | kus | 2 | 426.7941 |  | 853.59 |  |  |  | základní |  | 0 | 0.0005 | 0.001 | 0 | 0 | 4 | K | 1 | ROZPOCET | 853.59 | 0 | 0 | 0 | 0 | 1 | 853.59 | 4 | -31148428
20 | M | 7343001 | Svěrné šroubení Alpex 16x2 ALU EK |  |  | ks | 34 | 60.0438 |  | 2041.49 |  |  |  | základní |  | 0 | 0 | 0 | 0 | 0 | 8 | M | 1 | ROZPOCET | 2041.49 | 0 | 0 | 0 | 0 | 1 | 2041.49 | 4 | -1053762884
21 | M | 7343002 | Adaptér pro regul. šroubení 3/4 EK 1/2" |  |  | ks | 34 | 32.8365 |  | 1116.44 |  |  |  | základní |  | 0 | 0 | 0 | 0 | 0 | 8 | M | 1 | ROZPOCET | 1116.44 | 0 | 0 | 0 | 0 | 1 | 1116.44 | 4 | -673474016
| 735 - Ústřední vytápění - otopná tělesa | [8 empty] | 93268.74 | [5 empty] | 0 |  | 0.64729 |  | 0 | 1 | D | 0 | ROZPOCET | [6 empty] | 93268.74
22 | K | 735152251.KRD | Otopné těleso panelové VK jednodeskové 1 přídavná přestupní plocha KORADO Radik VK typ 11 výška/délka 500/400mm výkon 343 W |  |  | kus | 1 | 2474.1734 |  | 2474.17 |  |  |  | základní |  | 0 | 0.0084 | 0.0084 | 0 | 0 | 4 | K | 1 | ROZPOCET | 2474.17 | 0 | 0 | 0 | 0 | 1 | 2474.17 | 4 | -1617204502
23 | K | 735152252.KRD | Otopné těleso panelové VK jednodeskové 1 přídavná přestupní plocha KORADO Radik VK typ 11 výška/délka 500/500mm výkon 429 W |  |  | kus | 1 | 2617.122 |  | 2617.12 |  |  |  | základní |  | 0 | 0.01075 | 0.01075 | 0 | 0 | 4 | K | 1 | ROZPOCET | 2617.12 | 0 | 0 | 0 | 0 | 1 | 2617.12 | 4 | -1611004755
24 | K | 735152253.KRD | Otopné těleso panelové VK jednodeskové 1 přídavná přestupní plocha KORADO Radik VK typ 11 výška/délka 500/600mm výkon 515 W |  |  | kus | 1 | 2769.4524 |  | 2769.45 |  |  |  | základní |  | 0 | 0.01246 | 0.01246 | 0 | 0 | 4 | K | 1 | ROZPOCET | 2769.45 | 0 | 0 | 0 | 0 | 1 | 2769.45 | 4 | -1094471792
25 | K | 735152254.KRD | Otopné těleso panelové VK jednodeskové 1 přídavná přestupní plocha KORADO Radik VK typ 11 výška/délka 500/700mm výkon 601 W |  |  | kus | 1 | 2921.4127 |  | 2921.41 |  |  |  | základní |  | 0 | 0.01417 | 0.01417 | 0 | 0 | 4 | K | 1 | ROZPOCET | 2921.41 | 0 | 0 | 0 | 0 | 1 | 2921.41 | 4 | 25274816
26 | K | 735152452.KRD | Otopné těleso panelové VK dvoudeskové 1 přídavná přestupní plocha KORADO Radik VK typ 21 výška/délka 500/500 mm výkon 559 W |  |  | kus | 1 | 3240.3954 |  | 3240.4 |  |  |  | základní |  | 0 | 0.01415 | 0.01415 | 0 | 0 | 4 | K | 1 | ROZPOCET | 3240.4 | 0 | 0 | 0 | 0 | 1 | 3240.4 | 4 | -1863362590
27 | K | 735152496.KRD | Otopné těleso panelové VK dvoudeskové 1 přídavná přestupní plocha KORADO Radik VK typ 21 výška/délka 900/900mm výkon 1579 W |  |  | kus | 1 | 5553.8673 |  | 5553.87 |  |  |  | základní |  | 0 | 0.0445 | 0.0445 | 0 | 0 | 4 | K | 1 | ROZPOCET | 5553.87 | 0 | 0 | 0 | 0 | 1 | 5553.87 | 4 | 1477087606
28 | K | 735152560.KRD | Otopné těleso panelové VK dvoudeskové 2 přídavné přestupní plochy KORADO Radik VK typ 22 výška/délka 500/1400mm výkon 2033W |  |  | kus | 3 | 5791.8729 |  | 17375.62 |  |  |  | základní |  | 0 | 0.0393 | 0.1179 | 0 | 0 | 4 | K | 1 | ROZPOCET | 17375.62 | 0 | 0 | 0 | 0 | 1 | 17375.62 | 4 | 1299551639
29 | K | 735152563.KRD | Otopné těleso panelové VK dvoudeskové 2 přídavné přestupní plochy KORADO Radik VK typ 22 výška/délka 500/2000mm výkon 2904W |  |  | kus | 2 | 7296.6625 |  | 14593.32 |  |  |  | základní |  | 0 | 0.0563 | 0.1126 | 0 | 0 | 4 | K | 1 | ROZPOCET | 14593.32 | 0 | 0 | 0 | 0 | 1 | 14593.32 | 4 | 1597669578
30 | K | 735152597.KRD | Otopné těleso panelové VK dvoudeskové 2 přídavné přestupní plochy KORADO Radik VK typ 22 výška/délka 900/1000mm výkon 2313W |  |  | kus | 2 | 6730.1713 |  | 13460.34 |  |  |  | základní |  | 0 | 0.0561 | 0.1122 | 0 | 0 | 4 | K | 1 | ROZPOCET | 13460.34 | 0 | 0 | 0 | 0 | 1 | 13460.34 | 4 | -535231826
31 | K | 735152655.KRD | Otopné těleso panelové VK třídeskové 3 přídavné přestupní plochy KORADO Radik VK typ 33 výška/délka 500/800 mm výkon 1663 W |  |  | kus | 2 | 5870.7572 |  | 11741.51 |  |  |  | základní |  | 0 | 0.03428 | 0.06856 | 0 | 0 | 4 | K | 1 | ROZPOCET | 11741.51 | 0 | 0 | 0 | 0 | 1 | 11741.51 | 4 | -886417492
32 | K | 735152695.KRD | Otopné těleso panelové VK třídeskové 3 přídavné přestupní plochy KORADO Radik VK typ 33 výška/délka 900/800 mm výkon 2662 W |  |  | kus | 2 | 8260.7645 |  | 16521.53 |  |  |  | základní |  | 0 | 0.0658 | 0.1316 | 0 | 0 | 4 | K | 1 | ROZPOCET | 16521.53 | 0 | 0 | 0 | 0 | 1 | 16521.53 | 4 | 1054830887
| 741 - Různé | [8 empty] | 8443.66 | [5 empty] | 0 |  | 0 |  | 0 | 1 | D | 0 | ROZPOCET | [6 empty] | 8443.66
33 | K | 74101 | Topná zkouška |  |  | hod | 24 | 234.5461 |  | 5629.11 |  |  |  | základní |  | 0 | 0 | 0 | 0 | 0 | 4 | K | 1 | ROZPOCET | 5629.11 | 0 | 0 | 0 | 0 | 1 | 5629.11 | 4 | -961498883
34 | K | 74102 | Drobné stavební přípomocné práce |  |  | kpl | 1 | 2814.5535 |  | 2814.55 |  |  |  | základní |  | 0 | 0 | 0 | 0 | 0 | 4 | K | 1 | ROZPOCET | 2814.55 | 0 | 0 | 0 | 0 | 1 | 2814.55 | 4 | -1043972026
| VP - Vícepráce | [8 empty] | 0 | [11 empty] | D | 0 | PN | [6 empty] | 0
| K | [8 empty] | 0 |  |  |  | základní | [7 empty] | PN | 1 | PN | 0 | 0 | 0 | 0 | 0 | 1 | 0
| K | [8 empty] | 0 |  |  |  | základní | [7 empty] | PN | 1 | PN | 0 | 0 | 0 | 0 | 0 | 1 | 0
| K | [8 empty] | 0 |  |  |  | základní | [7 empty] | PN | 1 | PN | 0 | 0 | 0 | 0 | 0 | 1 | 0
| K | [8 empty] | 0 |  |  |  | základní | [7 empty] | PN | 1 | PN | 0 | 0 | 0 | 0 | 0 | 1 | 0
| K | [8 empty] | 0 |  |  |  | základní | [7 empty] | PN | 1 | PN | 0 | 0 | 0 | 0 | 0 | 1 | 0

## Vzduchotechnika - Vzducho...
| List obsahuje: |  | 1) Krycí list rozpočtu |  | 2) Rekapitulace rozpočtu |  |  | 3) Rozpočet |  |  | Zpět na list: | Rekapitulace stavby
optimalizováno pro tisk sestav ve formátu A4 - na výšku | [11 empty] | >> skryté sloupce << | [9 empty] | {7de900b8-174c-446a-9857-ba109a05ba2a}
2
KRYCÍ LIST ROZPOČTU | [12 empty] | v --- níže se nacházejí doplnkové a pomocné údaje k sestavám --- v | [8 empty] | False
| Stavba: |  | Rekonstrukce bývalé restaurace u zámku Hazlov - II etapa
| Objekt: |  | 002 - TZB
| Část: |  | Vzduchotechnika - Vzduchotechnika
| JKSO: | [7 empty] | CC-CZ:
| Místo: |  | č.p. 310 na st.p.č.9/2 | [5 empty] | Datum: |  | 2018-05-31
| Objednatel: | [7 empty] | IČ:
DIČ:
| Zhotovitel: | [7 empty] | IČ: |  | 18248675
|  | ISSO - Inženýrské stavby Sokolov, s.r.o., Pohraniční stráže 255, 35703 Svatava | [6 empty] | DIČ: |  | CZ18248675
| Projektant: | [7 empty] | IČ:
DIČ:
| Zpracovatel: | [7 empty] | IČ:
DIČ:
Poznámka:
| Náklady z rozpočtu | [7 empty] | 35759.85
| Cena bez DPH | [7 empty] | 35759.85
| DPH | základní | 21% | ze | 35759.85 |  |  |  | 7509.57
|  | snížená | 15% | ze | 0 |  |  |  | 0
|  | zákl. přenesená | 21% | ze | 0 |  |  |  | 0
|  | sníž. přenesená | 15% | ze | 0 |  |  |  | 0
|  | nulová | 0% | ze | 0 |  |  |  | 0
| Cena s DPH |  |  | v | CZK |  |  | 43269.42
| Projektant |  |  |  |  | Zpracovatel
| Datum a podpis: |  |  | Razítko |  | Datum a podpis: |  |  |  | Razítko
| Objednavatel |  |  |  |  | Zhotovitel
| Datum a podpis: |  |  | Razítko |  | Datum a podpis: |  |  |  | Razítko
REKAPITULACE ROZPOČTU
Stavba: |  |  | Rekonstrukce bývalé restaurace u zámku Hazlov - II etapa
Objekt: |  |  | 002 - TZB
Část: |  |  | Vzduchotechnika - Vzduchotechnika
Místo: |  |  | č.p. 310 na st.p.č.9/2 |  |  |  | Datum: |  | 2018-05-31
Objednatel: | [6 empty] | Projektant:
Zhotovitel: |  |  | ISSO - Inženýrské stavby Sokolov, s.r.o., Pohraniční stráže 255, 35703 Svatava |  |  |  | Zpracovatel:
Kód - Popis | [9 empty] | Cena celkem [CZK]
1) Náklady z rozpočtu | [9 empty] | 35759.85 | [12 empty] | -1
| 751 - Vzduchotechnika | [8 empty] | 35759.85
| VP - Vícepráce | [8 empty] | 0
DPH
[14 empty] | základní | [9 empty] | VRN | 0 | 0 | 0 | 0 | 0 | 1
[14 empty] | základní | [9 empty] | VRN | 0 | 0 | 0 | 0 | 0 | 1
[14 empty] | základní | [9 empty] | VRN | 0 | 0 | 0 | 0 | 0 | 1
[14 empty] | základní | [9 empty] | VRN | 0 | 0 | 0 | 0 | 0 | 1
[14 empty] | základní | [9 empty] | VRN | 0 | 0 | 0 | 0 | 0 | 1
[14 empty] | základní | [9 empty] | KOMPLETACNA | 0 | 0 | 0 | 0 | 0 | 1
Celkové náklady za stavbu | [7 empty] | 35759.85
ROZPOČET
Stavba: |  |  | Rekonstrukce bývalé restaurace u zámku Hazlov - II etapa
Objekt: |  |  | 002 - TZB
Část: |  |  | Vzduchotechnika - Vzduchotechnika
Místo: |  |  | č.p. 310 na st.p.č.9/2 |  |  |  | Datum: |  | 2018-05-31
Objednatel: | [6 empty] | Projektant:
Zhotovitel: |  |  | ISSO - Inženýrské stavby Sokolov, s.r.o., Pohraniční stráže 255, 35703 Svatava |  |  |  | Zpracovatel:
PČ | Typ | Kód | Popis |  |  | MJ | Množství | J.cena [CZK] |  | Cena celkem [CZK] |  |  | Poznámka | DPH | J. Nh [h] | Nh celkem [h] | J. hmotnost [t] | Hmotnost celkem [t] | J. suť [t] | Suť Celkem [t]
Náklady z rozpočtu | [9 empty] | 35759.85 | [5 empty] | 0 |  | 0 |  | 0 |  | D | -1 | [7 empty] | 35759.85
| 751 - Vzduchotechnika | [8 empty] | 35759.85 | [5 empty] | 0 |  | 0 |  | 0 | 1 | D | 0 | ROZPOCET | [6 empty] | 35759.85
1 | M | 7511301 | ventilátor TD 500/160 |  |  | ks | 1 | 4409.4671 |  | 4409.47 |  |  |  | základní |  | 0 | 0 | 0 | 0 | 0 | 8 | M | 1 | ROZPOCET | 4409.47 | 0 | 0 | 0 | 0 | 1 | 4409.47 | 4 | -334780818
2 | M | 7511302 | Rychle upínací spona-pružná manžeta VBM 160 |  |  | ks133 | 2 | 124.7785 |  | 249.56 |  |  |  | základní |  | 0 | 0 | 0 | 0 | 0 | 8 | M | 1 | ROZPOCET | 249.56 | 0 | 0 | 0 | 0 | 1 | 249.56 | 4 | 976928023
3 | M | 7511304 | Časové relé DT 3 |  |  | ks | 1 | 637.9655 |  | 637.97 |  |  |  | základní |  | 0 | 0 | 0 | 0 | 0 | 8 | M | 1 | ROZPOCET | 637.97 | 0 | 0 | 0 | 0 | 1 | 637.97 | 4 | 76287679
4 | M | 7511306 | Tlumič hluku MTS 160/100 |  |  | ks | 2 | 1087.3558 |  | 2174.71 |  |  |  | základní |  | 0 | 0 | 0 | 0 | 0 | 8 | M | 1 | ROZPOCET | 2174.71 | 0 | 0 | 0 | 0 | 1 | 2174.71 | 4 | -644162904
5 | M | 7511308 | Žaluziová klapka PER 160 |  |  | ks | 1 | 828.4169 |  | 828.42 |  |  |  | základní |  | 0 | 0 | 0 | 0 | 0 | 8 | M | 1 | ROZPOCET | 828.42 | 0 | 0 | 0 | 0 | 1 | 828.42 | 4 | 561249096
6 | M | 7511310 | zpětná klapka RSK-160 ED |  |  | ks | 1 | 283.3317 |  | 283.33 |  |  |  | základní |  | 0 | 0 | 0 | 0 | 0 | 8 | M | 1 | ROZPOCET | 283.33 | 0 | 0 | 0 | 0 | 1 | 283.33 | 4 | -1075568899
7 | M | 7511311 | talířový ventil kovový KK 100 |  |  | ks | 6 | 227.0406 |  | 1362.24 |  |  |  | základní |  | 0 | 0 | 0 | 0 | 0 | 8 | M | 1 | ROZPOCET | 1362.24 | 0 | 0 | 0 | 0 | 1 | 1362.24 | 4 | -1224136494
8 | M | 7511313 | Hadice hlíníková semiflex 100 |  |  | m | 3 | 70.3638 |  | 211.09 |  |  |  | základní |  | 0 | 0 | 0 | 0 | 0 | 8 | M | 1 | ROZPOCET | 211.09 | 0 | 0 | 0 | 0 | 1 | 211.09 | 4 | 1428381138
9 | M | 7511315 | potrubí spiro 160 |  |  | m | 15 | 168.8732 |  | 2533.1 |  |  |  | základní |  | 0 | 0 | 0 | 0 | 0 | 8 | M | 1 | ROZPOCET | 2533.1 | 0 | 0 | 0 | 0 | 1 | 2533.1 | 4 | -1258472375
10 | M | 7511317 | Tvarovky 160 |  |  | ks | 7 | 309.6009 |  | 2167.21 |  |  |  | základní |  | 0 | 0 | 0 | 0 | 0 | 8 | M | 1 | ROZPOCET | 2167.21 | 0 | 0 | 0 | 0 | 1 | 2167.21 | 4 | -1056569442
11 | M | 7511319 | Spojovací materiál / šrouby,pásky,těsnění / |  |  | soub | 2 | 1407.2767 |  | 2814.55 |  |  |  | základní |  | 0 | 0 | 0 | 0 | 0 | 8 | M | 1 | ROZPOCET | 2814.55 | 0 | 0 | 0 | 0 | 1 | 2814.55 | 4 | 862236610
12 | M | 751131901 | Izolace požární |  |  | m2 | 2 | 600.4381 |  | 1200.88 |  |  |  | základní |  | 0 | 0 | 0 | 0 | 0 | 8 | M | 1 | ROZPOCET | 1200.88 | 0 | 0 | 0 | 0 | 1 | 1200.88 | 4 | -177204528
13 | M | 7511320 | Montáž VZT |  |  | soub | 1 | 16887.3208 |  | 16887.32 |  |  |  | základní |  | 0 | 0 | 0 | 0 | 0 | 8 | M | 1 | ROZPOCET | 16887.32 | 0 | 0 | 0 | 0 | 1 | 16887.32 | 4 | 1146176450
| VP - Vícepráce | [8 empty] | 0 | [11 empty] | D | 0 | PN | [6 empty] | 0
| K | [8 empty] | 0 |  |  |  | základní | [7 empty] | PN | 1 | PN | 0 | 0 | 0 | 0 | 0 | 1 | 0
| K | [8 empty] | 0 |  |  |  | základní | [7 empty] | PN | 1 | PN | 0 | 0 | 0 | 0 | 0 | 1 | 0
| K | [8 empty] | 0 |  |  |  | základní | [7 empty] | PN | 1 | PN | 0 | 0 | 0 | 0 | 0 | 1 | 0
| K | [8 empty] | 0 |  |  |  | základní | [7 empty] | PN | 1 | PN | 0 | 0 | 0 | 0 | 0 | 1 | 0
| K | [8 empty] | 0 |  |  |  | základní | [7 empty] | PN | 1 | PN | 0 | 0 | 0 | 0 | 0 | 1 | 0

## 003 - Elektroinstalace
| List obsahuje: |  | 1) Krycí list rozpočtu |  | 2) Rekapitulace rozpočtu |  |  | 3) Rozpočet |  |  | Zpět na list: | Rekapitulace stavby
optimalizováno pro tisk sestav ve formátu A4 - na výšku | [11 empty] | >> skryté sloupce << | [9 empty] | {16188328-fd13-4d25-965d-14a5ad12df8c}
2
KRYCÍ LIST ROZPOČTU | [12 empty] | v --- níže se nacházejí doplnkové a pomocné údaje k sestavám --- v | [8 empty] | False
| Stavba: |  | Rekonstrukce bývalé restaurace u zámku Hazlov - II etapa
| Objekt: |  | 003 - Elektroinstalace
| JKSO: | [7 empty] | CC-CZ:
| Místo: | [7 empty] | Datum: |  | 2018-05-31
| Objednatel: | [7 empty] | IČ:
DIČ:
| Zhotovitel: | [7 empty] | IČ: |  | 18248675
|  | ISSO - Inženýrské stavby Sokolov, s.r.o., Pohraniční stráže 255, 35703 Svatava | [6 empty] | DIČ: |  | CZ18248675
| Projektant: | [7 empty] | IČ:
DIČ:
| Zpracovatel: | [7 empty] | IČ:
DIČ:
Poznámka:
| Náklady z rozpočtu | [7 empty] | 403422.13
| Cena bez DPH | [7 empty] | 403422.13
| DPH | základní | 21% | ze | 403422.13 |  |  |  | 84718.65
|  | snížená | 15% | ze | 0 |  |  |  | 0
|  | zákl. přenesená | 21% | ze | 0 |  |  |  | 0
|  | sníž. přenesená | 15% | ze | 0 |  |  |  | 0
|  | nulová | 0% | ze | 0 |  |  |  | 0
| Cena s DPH |  |  | v | CZK |  |  | 488140.78
| Projektant |  |  |  |  | Zpracovatel
| Datum a podpis: |  |  | Razítko |  | Datum a podpis: |  |  |  | Razítko
| Objednavatel |  |  |  |  | Zhotovitel
| Datum a podpis: |  |  | Razítko |  | Datum a podpis: |  |  |  | Razítko
REKAPITULACE ROZPOČTU
Stavba: |  |  | Rekonstrukce bývalé restaurace u zámku Hazlov - II etapa
Objekt: |  |  | 003 - Elektroinstalace
Místo: | [6 empty] | Datum: |  | 2018-05-31
Objednatel: | [6 empty] | Projektant:
Zhotovitel: |  |  | ISSO - Inženýrské stavby Sokolov, s.r.o., Pohraniční stráže 255, 35703 Svatava |  |  |  | Zpracovatel:
Kód - Popis | [9 empty] | Cena celkem [CZK]
1) Náklady z rozpočtu | [9 empty] | 403422.13 | [12 empty] | -1
| D1 - Dodávky zařízení | [8 empty] | 60512.91
| D2 - Materiál elektromontážní | [8 empty] | 208513.38
| D3 - Materiál zemní | [8 empty] | 329.3
| D4 - Elektromontáže | [8 empty] | 88634.98
| D5 - Demontáže | [8 empty] | 4690.92
| D6 - Ostatní náklady | [8 empty] | 40740.64
| VP - Vícepráce | [8 empty] | 0
DPH
[14 empty] | základní | [9 empty] | VRN | 0 | 0 | 0 | 0 | 0 | 1
[14 empty] | základní | [9 empty] | VRN | 0 | 0 | 0 | 0 | 0 | 1
[14 empty] | základní | [9 empty] | VRN | 0 | 0 | 0 | 0 | 0 | 1
[14 empty] | základní | [9 empty] | VRN | 0 | 0 | 0 | 0 | 0 | 1
[14 empty] | základní | [9 empty] | VRN | 0 | 0 | 0 | 0 | 0 | 1
[14 empty] | základní | [9 empty] | KOMPLETACNA | 0 | 0 | 0 | 0 | 0 | 1
Celkové náklady za stavbu | [7 empty] | 403422.13
ROZPOČET
Stavba: |  |  | Rekonstrukce bývalé restaurace u zámku Hazlov - II etapa
Objekt: |  |  | 003 - Elektroinstalace
Místo: | [6 empty] | Datum: |  | 2018-05-31
Objednatel: | [6 empty] | Projektant:
Zhotovitel: |  |  | ISSO - Inženýrské stavby Sokolov, s.r.o., Pohraniční stráže 255, 35703 Svatava |  |  |  | Zpracovatel:
PČ | Typ | Kód | Popis |  |  | MJ | Množství | J.cena [CZK] |  | Cena celkem [CZK] |  |  | Poznámka | DPH | J. Nh [h] | Nh celkem [h] | J. hmotnost [t] | Hmotnost celkem [t] | J. suť [t] | Suť Celkem [t]
Náklady z rozpočtu | [9 empty] | 403422.13 | [5 empty] | 0 |  | 0 |  | 0 |  | D | -1 | [7 empty] | 403422.13
| D1 - Dodávky zařízení | [8 empty] | 60512.91 | [5 empty] | 0 |  | 0 |  | 0 | 1 | D | 0 | ROZPOCET | [6 empty] | 60512.91
1 | K | Pol104 | RS1.2 plast.rozv.pod om.359x589x97 IP30 vč.náplně |  |  |  | 1 | 14072.7673 |  | 14072.77 |  |  |  | základní |  | 0 | 0 | 0 | 0 | 0 | 4 | K | 1 | ROZPOCET | 14072.77 | 0 | 0 | 0 | 0 | 1 | 14072.77 | 4 | 1
2 | K | Pol105 | RS2.2 plast.rozv.pod om.359x714x97 IP30 vč.náplně |  |  |  | 1 | 9850.9371 |  | 9850.94 |  |  |  | základní |  | 0 | 0 | 0 | 0 | 0 | 4 | K | 1 | ROZPOCET | 9850.94 | 0 | 0 | 0 | 0 | 1 | 9850.94 | 4 | 2
3 | K | Pol106 | E lineární zavěšené LED svítidlo opál.sklo |  |  |  | 10 | 3658.9195 |  | 36589.2 |  |  |  | základní |  | 0 | 0 | 0 | 0 | 0 | 4 | K | 1 | ROZPOCET | 36589.2 | 0 | 0 | 0 | 0 | 1 | 36589.2 | 4 | 3
| D2 - Materiál elektromontážní | [8 empty] | 208513.38 | [5 empty] | 0 |  | 0 |  | 0 | 1 | D | 0 | ROZPOCET | [6 empty] | 208513.38
4 | K | Pol107 | A svít.čtverc.4x18W,IP20,Al vysoce lešť.mříž |  |  |  | 21 | 1050.7666 |  | 22066.1 |  |  |  | základní |  | 0 | 0 | 0 | 0 | 0 | 4 | K | 1 | ROZPOCET | 22066.1 | 0 | 0 | 0 | 0 | 1 | 22066.1 | 4 | 4
5 | K | Pol108 | zářivka lineární T8 pr26mm/L590mm/G13 18W |  |  |  | 84 | 38.4656 |  | 3231.11 |  |  |  | základní |  | 0 | 0 | 0 | 0 | 0 | 4 | K | 1 | ROZPOCET | 3231.11 | 0 | 0 | 0 | 0 | 1 | 3231.11 | 4 | 5
6 | K | Pol109 | B kruhový přisaz.downlight kompakt.zář.2x18W/1200lm |  |  |  | 24 | 1032.0029 |  | 24768.07 |  |  |  | základní |  | 0 | 0 | 0 | 0 | 0 | 4 | K | 1 | ROZPOCET | 24768.07 | 0 | 0 | 0 | 0 | 1 | 24768.07 | 4 | 6
7 | K | Pol110 | zářivka 1-paticová 18W |  |  |  | 48 | 70.3638 |  | 3377.46 |  |  |  | základní |  | 0 | 0 | 0 | 0 | 0 | 4 | K | 1 | ROZPOCET | 3377.46 | 0 | 0 | 0 | 0 | 1 | 3377.46 | 4 | 7
8 | K | Pol111 | C kruhový přisaz.downlight kompakt.zář.2x26W/1800lm |  |  |  | 8 | 1125.8214 |  | 9006.57 |  |  |  | základní |  | 0 | 0 | 0 | 0 | 0 | 4 | K | 1 | ROZPOCET | 9006.57 | 0 | 0 | 0 | 0 | 1 | 9006.57 | 4 | 8
9 | K | Pol112 | zářivka 1-paticová 26W |  |  |  | 16 | 70.3638 |  | 1125.82 |  |  |  | základní |  | 0 | 0 | 0 | 0 | 0 | 4 | K | 1 | ROZPOCET | 1125.82 | 0 | 0 | 0 | 0 | 1 | 1125.82 | 4 | 9
10 | K | Pol113 | D kruhové přisaz.svít.kompakt.zář.2x18W/1200lm,IP40 |  |  |  | 4 | 1172.7306 |  | 4690.92 |  |  |  | základní |  | 0 | 0 | 0 | 0 | 0 | 4 | K | 1 | ROZPOCET | 4690.92 | 0 | 0 | 0 | 0 | 1 | 4690.92 | 4 | 10
11 | K | Pol114 | zářivka 1-paticová 18W |  |  |  | 8 | 140.7277 |  | 1125.82 |  |  |  | základní |  | 0 | 0 | 0 | 0 | 0 | 4 | K | 1 | ROZPOCET | 1125.82 | 0 | 0 | 0 | 0 | 1 | 1125.82 | 4 | 11
12 | K | Pol115 | F nástěnné žárovkové svítidlo IP44 do 100W/E27 |  |  |  | 6 | 797.4568 |  | 4784.74 |  |  |  | základní |  | 0 | 0 | 0 | 0 | 0 | 4 | K | 1 | ROZPOCET | 4784.74 | 0 | 0 | 0 | 0 | 1 | 4784.74 | 4 | 12
13 | K | Pol116 | žárovka E27 220V/do 100W |  |  |  | 6 | 13.1346 |  | 78.81 |  |  |  | základní |  | 0 | 0 | 0 | 0 | 0 | 4 | K | 1 | ROZPOCET | 78.81 | 0 | 0 | 0 | 0 | 1 | 78.81 | 4 | 13
14 | K | Pol117 | G reflektor naklápěcí do 70W metalhalogenid. IP20 |  |  |  | 3 | 2767.6442 |  | 8302.93 |  |  |  | základní |  | 0 | 0 | 0 | 0 | 0 | 4 | K | 1 | ROZPOCET | 8302.93 | 0 | 0 | 0 | 0 | 1 | 8302.93 | 4 | 14
15 | K | Pol118 | výbojka halogenid 70W |  |  |  | 3 | 469.0922 |  | 1407.28 |  |  |  | základní |  | 0 | 0 | 0 | 0 | 0 | 4 | K | 1 | ROZPOCET | 1407.28 | 0 | 0 | 0 | 0 | 1 | 1407.28 | 4 | 15
16 | K | Pol119 | J LED pásek 14,4W/m,24V,IP20,teple bílá |  |  |  | 25 | 182.946 |  | 4573.65 |  |  |  | základní |  | 0 | 0 | 0 | 0 | 0 | 4 | K | 1 | ROZPOCET | 4573.65 | 0 | 0 | 0 | 0 | 1 | 4573.65 | 4 | 16
17 | K | Pol120 | J Al profil pro LED pásek |  |  |  | 25 | 117.2731 |  | 2931.83 |  |  |  | základní |  | 0 | 0 | 0 | 0 | 0 | 4 | K | 1 | ROZPOCET | 2931.83 | 0 | 0 | 0 | 0 | 1 | 2931.83 | 4 | 17
18 | K | Pol121 | J zdroj 240W/24V pro LED pásek |  |  |  | 2 | 2533.0981 |  | 5066.2 |  |  |  | základní |  | 0 | 0 | 0 | 0 | 0 | 4 | K | 1 | ROZPOCET | 5066.2 | 0 | 0 | 0 | 0 | 1 | 5066.2 | 4 | 18
19 | K | Pol122 | M přisaz.svít.celoplast.opál,IP43,žárovkové E27/10 |  |  |  | 10 | 450.3286 |  | 4503.29 |  |  |  | základní |  | 0 | 0 | 0 | 0 | 0 | 4 | K | 1 | ROZPOCET | 4503.29 | 0 | 0 | 0 | 0 | 1 | 4503.29 | 4 | 19
20 | K | Pol116 | žárovka E27 220V/do 100W |  |  |  | 10 | 13.1346 |  | 131.35 |  |  |  | základní |  | 0 | 0 | 0 | 0 | 0 | 4 | K | 1 | ROZPOCET | 131.35 | 0 | 0 | 0 | 0 | 1 | 131.35 | 4 | 20
21 | K | Pol123 | N nouzové svítidlo IP42 140lm/1hod/1x8W |  |  |  | 13 | 797.4568 |  | 10366.94 |  |  |  | základní |  | 0 | 0 | 0 | 0 | 0 | 4 | K | 1 | ROZPOCET | 10366.94 | 0 | 0 | 0 | 0 | 1 | 10366.94 | 4 | 21
22 | K | Pol124 | SESTAVA zásuvka 16A/250Vstř bezŠr clonky |  |  |  | 45 | 84.4366 |  | 3799.65 |  |  |  | základní |  | 0 | 0 | 0 | 0 | 0 | 4 | K | 1 | ROZPOCET | 3799.65 | 0 | 0 | 0 | 0 | 1 | 3799.65 | 4 | 22
23 | K | Pol125 | strojek zásuvky 16A/250Vstř zapuštěná bezŠr clonk |  |  |  | 45 | 88.1893 |  | 3968.52 |  |  |  | základní |  | 0 | 0 | 0 | 0 | 0 | 4 | K | 1 | ROZPOCET | 3968.52 | 0 | 0 | 0 | 0 | 1 | 3968.52 | 4 | 23
24 | K | Pol126 | SESTAVA zásuvka 16A/250Vstř chráněná bezŠr |  |  |  | 4 | 84.4366 |  | 337.75 |  |  |  | základní |  | 0 | 0 | 0 | 0 | 0 | 4 | K | 1 | ROZPOCET | 337.75 | 0 | 0 | 0 | 0 | 1 | 337.75 | 4 | 24
25 | K | Pol127 | strojek zásuvky 16A/250Vstř zapuštěná bezŠr |  |  |  | 4 | 623.8927 |  | 2495.57 |  |  |  | základní |  | 0 | 0 | 0 | 0 | 0 | 4 | K | 1 | ROZPOCET | 2495.57 | 0 | 0 | 0 | 0 | 1 | 2495.57 | 4 | 25
26 | K | Pol128 | spínač 10A/250Vstř IP44 řaz.1 nástěnný |  |  |  | 1 | 65.6729 |  | 65.67 |  |  |  | základní |  | 0 | 0 | 0 | 0 | 0 | 4 | K | 1 | ROZPOCET | 65.67 | 0 | 0 | 0 | 0 | 1 | 65.67 | 4 | 26
27 | K | Pol129 | SESTAVA spínač 1pól 10A/250Vstř řaz.1 |  |  |  | 7 | 234.5461 |  | 1641.82 |  |  |  | základní |  | 0 | 0 | 0 | 0 | 0 | 4 | K | 1 | ROZPOCET | 1641.82 | 0 | 0 | 0 | 0 | 1 | 1641.82 | 4 | 27
28 | K | Pol130 | spínač/strojek 10A/250Vstř zapuštěný řaz. 1,1So |  |  |  | 7 | 78.8075 |  | 551.65 |  |  |  | základní |  | 0 | 0 | 0 | 0 | 0 | 4 | K | 1 | ROZPOCET | 551.65 | 0 | 0 | 0 | 0 | 1 | 551.65 | 4 | 28
29 | K | Pol131 | kryt spínače 1-duchý pro ř.1,6,7,1/0 |  |  |  | 7 | 39.4037 |  | 275.83 |  |  |  | základní |  | 0 | 0 | 0 | 0 | 0 | 4 | K | 1 | ROZPOCET | 275.83 | 0 | 0 | 0 | 0 | 1 | 275.83 | 4 | 29
30 | K | Pol132 | SESTAVA přepín sériový 10A/250Vstř řaz.5 |  |  |  | 6 | 234.5461 |  | 1407.28 |  |  |  | základní |  | 0 | 0 | 0 | 0 | 0 | 4 | K | 1 | ROZPOCET | 1407.28 | 0 | 0 | 0 | 0 | 1 | 1407.28 | 4 | 30
31 | K | Pol133 | přepínač/strojek 10A/250Vstř zapuštěný řazení 5 |  |  |  | 6 | 96.633 |  | 579.8 |  |  |  | základní |  | 0 | 0 | 0 | 0 | 0 | 4 | K | 1 | ROZPOCET | 579.8 | 0 | 0 | 0 | 0 | 1 | 579.8 | 4 | 31
32 | K | Pol134 | kryt spín dělený pro ř.5,6+6,1/0+1/0 |  |  |  | 6 | 34.7128 |  | 208.28 |  |  |  | základní |  | 0 | 0 | 0 | 0 | 0 | 4 | K | 1 | ROZPOCET | 208.28 | 0 | 0 | 0 | 0 | 1 | 208.28 | 4 | 32
33 | K | Pol135 | SESTAVA přepín střídavý 10A/250Vstř ř.6 |  |  |  | 6 | 234.5461 |  | 1407.28 |  |  |  | základní |  | 0 | 0 | 0 | 0 | 0 | 4 | K | 1 | ROZPOCET | 1407.28 | 0 | 0 | 0 | 0 | 1 | 1407.28 | 4 | 33
34 | K | Pol136 | přepínač/strojek 10A/250Vstř zapuštěný řaz.6,6So |  |  |  | 6 | 83.4984 |  | 500.99 |  |  |  | základní |  | 0 | 0 | 0 | 0 | 0 | 4 | K | 1 | ROZPOCET | 500.99 | 0 | 0 | 0 | 0 | 1 | 500.99 | 4 | 34
35 | K | Pol137 | kryt spínače 1-duchý pro ř.1,6,7,1/0 |  |  |  | 6 | 27.2074 |  | 163.24 |  |  |  | základní |  | 0 | 0 | 0 | 0 | 0 | 4 | K | 1 | ROZPOCET | 163.24 | 0 | 0 | 0 | 0 | 1 | 163.24 | 4 | 35
36 | K | Pol138 | SESTAVA přep křížový 10A/250Vstř řaz.7 |  |  |  | 1 | 234.5461 |  | 234.55 |  |  |  | základní |  | 0 | 0 | 0 | 0 | 0 | 4 | K | 1 | ROZPOCET | 234.55 | 0 | 0 | 0 | 0 | 1 | 234.55 | 4 | 36
37 | K | Pol139 | přepínač/strojek 10A/250Vstř zapuštěný řaz.7,7So |  |  |  | 1 | 136.0368 |  | 136.04 |  |  |  | základní |  | 0 | 0 | 0 | 0 | 0 | 4 | K | 1 | ROZPOCET | 136.04 | 0 | 0 | 0 | 0 | 1 | 136.04 | 4 | 37
38 | K | Pol137 | kryt spínače 1-duchý pro ř.1,6,7,1/0 |  |  |  | 1 | 27.2074 |  | 27.21 |  |  |  | základní |  | 0 | 0 | 0 | 0 | 0 | 4 | K | 1 | ROZPOCET | 27.21 | 0 | 0 | 0 | 0 | 1 | 27.21 | 4 | 38
39 | K | Pol140 | SESTAVA přep stříd dvojitý 10A/250Vstř ř.6+6 |  |  |  | 6 | 234.5461 |  | 1407.28 |  |  |  | základní |  | 0 | 0 | 0 | 0 | 0 | 4 | K | 1 | ROZPOCET | 1407.28 | 0 | 0 | 0 | 0 | 1 | 1407.28 | 4 | 39
40 | K | Pol141 | přepínač/strojek 10A/250Vstř zapuštěný řaz.6+6 |  |  |  | 6 | 126.6549 |  | 759.93 |  |  |  | základní |  | 0 | 0 | 0 | 0 | 0 | 4 | K | 1 | ROZPOCET | 759.93 | 0 | 0 | 0 | 0 | 1 | 759.93 | 4 | 40
41 | K | Pol142 | kryt spín dělený pro ř.5,6+6,1/0+1/0 |  |  |  | 6 | 27.2074 |  | 163.24 |  |  |  | základní |  | 0 | 0 | 0 | 0 | 0 | 4 | K | 1 | ROZPOCET | 163.24 | 0 | 0 | 0 | 0 | 1 | 163.24 | 4 | 41
42 | K | Pol143 | SESTAVA ovladač zapín 10A/250Vstř řaz.1/0 |  |  |  | 3 | 234.5461 |  | 703.64 |  |  |  | základní |  | 0 | 0 | 0 | 0 | 0 | 4 | K | 1 | ROZPOCET | 703.64 | 0 | 0 | 0 | 0 | 1 | 703.64 | 4 | 42
43 | K | Pol144 | ovladač/strojek 10A/250Vstř zapuštěný ř.1/0,S,So |  |  |  | 3 | 78.8075 |  | 236.42 |  |  |  | základní |  | 0 | 0 | 0 | 0 | 0 | 4 | K | 1 | ROZPOCET | 236.42 | 0 | 0 | 0 | 0 | 1 | 236.42 | 4 | 43
44 | K | Pol137 | kryt spínače 1-duchý pro ř.1,6,7,1/0 |  |  |  | 3 | 27.2074 |  | 81.62 |  |  |  | základní |  | 0 | 0 | 0 | 0 | 0 | 4 | K | 1 | ROZPOCET | 81.62 | 0 | 0 | 0 | 0 | 1 | 81.62 | 4 | 44
45 | K | Pol145 | rámeček pro 1 přístroj |  |  |  | 32 | 16.8873 |  | 540.39 |  |  |  | základní |  | 0 | 0 | 0 | 0 | 0 | 4 | K | 1 | ROZPOCET | 540.39 | 0 | 0 | 0 | 0 | 1 | 540.39 | 4 | 45
46 | K | Pol146 | rámeček pro 2 přístroje vodorovný |  |  |  | 9 | 30.9601 |  | 278.64 |  |  |  | základní |  | 0 | 0 | 0 | 0 | 0 | 4 | K | 1 | ROZPOCET | 278.64 | 0 | 0 | 0 | 0 | 1 | 278.64 | 4 | 46
47 | K | Pol147 | rámeček pro 3 přístroje vodorovný |  |  |  | 2 | 44.0947 |  | 88.19 |  |  |  | základní |  | 0 | 0 | 0 | 0 | 0 | 4 | K | 1 | ROZPOCET | 88.19 | 0 | 0 | 0 | 0 | 1 | 88.19 | 4 | 47
48 | K | Pol148 | rámeček pro 4 přístroje vodorovný |  |  |  | 3 | 58.1674 |  | 174.5 |  |  |  | základní |  | 0 | 0 | 0 | 0 | 0 | 4 | K | 1 | ROZPOCET | 174.5 | 0 | 0 | 0 | 0 | 1 | 174.5 | 4 | 48
49 | K | Pol149 | stropní pohybové čidlo 750W/230V IP20 |  |  |  | 6 | 656.7291 |  | 3940.37 |  |  |  | základní |  | 0 | 0 | 0 | 0 | 0 | 4 | K | 1 | ROZPOCET | 3940.37 | 0 | 0 | 0 | 0 | 1 | 3940.37 | 4 | 49
50 | K | Pol150 | venkovní pohybové čidlo IP44 |  |  |  | 1 | 609.8199 |  | 609.82 |  |  |  | základní |  | 0 | 0 | 0 | 0 | 0 | 4 | K | 1 | ROZPOCET | 609.82 | 0 | 0 | 0 | 0 | 1 | 609.82 | 4 | 50
51 | K | Pol151 | Doběhové relé do krabice |  |  |  | 1 | 300.219 |  | 300.22 |  |  |  | základní |  | 0 | 0 | 0 | 0 | 0 | 4 | K | 1 | ROZPOCET | 300.22 | 0 | 0 | 0 | 0 | 1 | 300.22 | 4 | 51
52 | K | Pol152 | krabice univerzální/přístrojová |  |  |  | 80 | 4.6909 |  | 375.27 |  |  |  | základní |  | 0 | 0 | 0 | 0 | 0 | 4 | K | 1 | ROZPOCET | 375.27 | 0 | 0 | 0 | 0 | 1 | 375.27 | 4 | 52
53 | K | Pol153 | krabice univerz/rozvodka vč.víčka a svorkovnice |  |  |  | 20 | 23.4546 |  | 469.09 |  |  |  | základní |  | 0 | 0 | 0 | 0 | 0 | 4 | K | 1 | ROZPOCET | 469.09 | 0 | 0 | 0 | 0 | 1 | 469.09 | 4 | 53
54 | K | Pol154 | skříň rozvodná vč.víčka 250x176 |  |  |  | 2 | 237.3607 |  | 474.72 |  |  |  | základní |  | 0 | 0 | 0 | 0 | 0 | 4 | K | 1 | ROZPOCET | 474.72 | 0 | 0 | 0 | 0 | 1 | 474.72 | 4 | 54
55 | K | Pol155 | svorkovnice ekvipotenciální+kryt |  |  |  | 1 | 171.6878 |  | 171.69 |  |  |  | základní |  | 0 | 0 | 0 | 0 | 0 | 4 | K | 1 | ROZPOCET | 171.69 | 0 | 0 | 0 | 0 | 1 | 171.69 | 4 | 55
56 | K | Pol156 | trubka ohebná PVC 16 |  |  |  | 300 | 2.8146 |  | 844.37 |  |  |  | základní |  | 0 | 0 | 0 | 0 | 0 | 4 | K | 1 | ROZPOCET | 844.37 | 0 | 0 | 0 | 0 | 1 | 844.37 | 4 | 56
57 | K | Pol157 | kabel CYKY-J 5x16 |  |  |  | 50 | 182.946 |  | 9147.3 |  |  |  | základní |  | 0 | 0 | 0 | 0 | 0 | 4 | K | 1 | ROZPOCET | 9147.3 | 0 | 0 | 0 | 0 | 1 | 9147.3 | 4 | 57
58 | K | Pol158 | kabel CYKY-J 3x2,5 |  |  |  | 500 | 16.8873 |  | 8443.66 |  |  |  | základní |  | 0 | 0 | 0 | 0 | 0 | 4 | K | 1 | ROZPOCET | 8443.66 | 0 | 0 | 0 | 0 | 1 | 8443.66 | 4 | 58
59 | K | Pol159 | kabel CYKY-J 3x1,5 |  |  |  | 800 | 10.32 |  | 8256.02 |  |  |  | základní |  | 0 | 0 | 0 | 0 | 0 | 4 | K | 1 | ROZPOCET | 8256.02 | 0 | 0 | 0 | 0 | 1 | 8256.02 | 4 | 59
60 | K | Pol160 | kabel CYKY-O 3x1,5 |  |  |  | 200 | 10.32 |  | 2064.01 |  |  |  | základní |  | 0 | 0 | 0 | 0 | 0 | 4 | K | 1 | ROZPOCET | 2064.01 | 0 | 0 | 0 | 0 | 1 | 2064.01 | 4 | 60
61 | K | Pol161 | vodič CY 10 /H07V-U/ |  |  |  | 50 | 21.5782 |  | 1078.91 |  |  |  | základní |  | 0 | 0 | 0 | 0 | 0 | 4 | K | 1 | ROZPOCET | 1078.91 | 0 | 0 | 0 | 0 | 1 | 1078.91 | 4 | 61
62 | K | Pol162 | vodič CY 6 /H07V-U/ |  |  |  | 30 | 13.1346 |  | 394.04 |  |  |  | základní |  | 0 | 0 | 0 | 0 | 0 | 4 | K | 1 | ROZPOCET | 394.04 | 0 | 0 | 0 | 0 | 1 | 394.04 | 4 | 62
63 | K | Pol163 | vedení FeZn pr.10mm(0,63kg/m) |  |  |  | 80 | 32.8365 |  | 2626.92 |  |  |  | základní |  | 0 | 0 | 0 | 0 | 0 | 4 | K | 1 | ROZPOCET | 2626.92 | 0 | 0 | 0 | 0 | 1 | 2626.92 | 4 | 63
64 | K | Pol164 | svorka křížová Rd8-10/30mm FeZn zemní |  |  |  | 5 | 15.011 |  | 75.05 |  |  |  | základní |  | 0 | 0 | 0 | 0 | 0 | 4 | K | 1 | ROZPOCET | 75.05 | 0 | 0 | 0 | 0 | 1 | 75.05 | 4 | 64
65 | K | Pol165 | svorka zemničeD20-30 FeZn Pr8-12,5/40mm |  |  |  | 4 | 168.8732 |  | 675.49 |  |  |  | základní |  | 0 | 0 | 0 | 0 | 0 | 4 | K | 1 | ROZPOCET | 675.49 | 0 | 0 | 0 | 0 | 1 | 675.49 | 4 | 65
66 | K | Pol166 | zemnič typZ FeZn D20/1000mm |  |  |  | 8 | 384.6556 |  | 3077.25 |  |  |  | základní |  | 0 | 0 | 0 | 0 | 0 | 4 | K | 1 | ROZPOCET | 3077.25 | 0 | 0 | 0 | 0 | 1 | 3077.25 | 4 | 66
67 | K | Pol167 | zemnič typZ FeZn D20/1500mm |  |  |  | 8 | 516.0015 |  | 4128.01 |  |  |  | základní |  | 0 | 0 | 0 | 0 | 0 | 4 | K | 1 | ROZPOCET | 4128.01 | 0 | 0 | 0 | 0 | 1 | 4128.01 | 4 | 67
68 | K | Pol168 | drát AlMgSi pr.8mm měkký |  |  |  | 140 | 95.6948 |  | 13397.27 |  |  |  | základní |  | 0 | 0 | 0 | 0 | 0 | 4 | K | 1 | ROZPOCET | 13397.27 | 0 | 0 | 0 | 0 | 1 | 13397.27 | 4 | 68
69 | K | Pol169 | jímací tyč Al pr10mm/1000mm/na hřebenáč |  |  |  | 3 | 281.4553 |  | 844.37 |  |  |  | základní |  | 0 | 0 | 0 | 0 | 0 | 4 | K | 1 | ROZPOCET | 844.37 | 0 | 0 | 0 | 0 | 1 | 844.37 | 4 | 69
70 | K | Pol170 | vývod uzemnění zavád.tyč FeZn Pr10-16/2000mm |  |  |  | 4 | 281.4553 |  | 1125.82 |  |  |  | základní |  | 0 | 0 | 0 | 0 | 0 | 4 | K | 1 | ROZPOCET | 1125.82 | 0 | 0 | 0 | 0 | 1 | 1125.82 | 4 | 70
71 | K | Pol171 | štítek svodu Rd7-10/30mm Al s číslem |  |  |  | 4 | 3.7527 |  | 15.01 |  |  |  | základní |  | 0 | 0 | 0 | 0 | 0 | 4 | K | 1 | ROZPOCET | 15.01 | 0 | 0 | 0 | 0 | 1 | 15.01 | 4 | 71
72 | K | Pol172 | svorka zkušební Rd8-10/16mm Al |  |  |  | 4 | 31.8983 |  | 127.59 |  |  |  | základní |  | 0 | 0 | 0 | 0 | 0 | 4 | K | 1 | ROZPOCET | 127.59 | 0 | 0 | 0 | 0 | 1 | 127.59 | 4 | 72
73 | K | Pol173 | svorka MV Rd8-10/16mm FeZn k jímači |  |  |  | 3 | 150.1095 |  | 450.33 |  |  |  | základní |  | 0 | 0 | 0 | 0 | 0 | 4 | K | 1 | ROZPOCET | 450.33 | 0 | 0 | 0 | 0 | 1 | 450.33 | 4 | 73
74 | K | Pol174 | svorka na okapní žlab Rd8-10mm nerez |  |  |  | 5 | 90.0657 |  | 450.33 |  |  |  | základní |  | 0 | 0 | 0 | 0 | 0 | 4 | K | 1 | ROZPOCET | 450.33 | 0 | 0 | 0 | 0 | 1 | 450.33 | 4 | 74
75 | K | Pol175 | svorka Rd8-10mm nerez univerzální spojovací |  |  |  | 15 | 31.8983 |  | 478.47 |  |  |  | základní |  | 0 | 0 | 0 | 0 | 0 | 4 | K | 1 | ROZPOCET | 478.47 | 0 | 0 | 0 | 0 | 1 | 478.47 | 4 | 75
76 | K | Pol176 | podpěra svodu do zdiva pr8/H36mm plast naHmotu M6 |  |  |  | 40 | 56.2911 |  | 2251.64 |  |  |  | základní |  | 0 | 0 | 0 | 0 | 0 | 4 | K | 1 | ROZPOCET | 2251.64 | 0 | 0 | 0 | 0 | 1 | 2251.64 | 4 | 76
77 | K | Pol177 | držák zavád.tyče pr16mm FeZn naHmotu M8 |  |  |  | 8 | 15.011 |  | 120.09 |  |  |  | základní |  | 0 | 0 | 0 | 0 | 0 | 4 | K | 1 | ROZPOCET | 120.09 | 0 | 0 | 0 | 0 | 1 | 120.09 | 4 | 77
78 | K | Pol178 | podpěra na hřeben pr8/H16mm nerez |  |  |  | 25 | 98.5094 |  | 2462.73 |  |  |  | základní |  | 0 | 0 | 0 | 0 | 0 | 4 | K | 1 | ROZPOCET | 2462.73 | 0 | 0 | 0 | 0 | 1 | 2462.73 | 4 | 78
79 | K | Pol179 | podpěra pod tašku pr8/L205/H16mm nerez |  |  |  | 20 | 112.5821 |  | 2251.64 |  |  |  | základní |  | 0 | 0 | 0 | 0 | 0 | 4 | K | 1 | ROZPOCET | 2251.64 | 0 | 0 | 0 | 0 | 1 | 2251.64 | 4 | 79
80 | K | Pol180 | podpěra vodiče pr8 plast/beton na rovnou |  |  |  | 35 | 103.2003 |  | 3612.01 |  |  |  | základní |  | 0 | 0 | 0 | 0 | 0 | 4 | K | 1 | ROZPOCET | 3612.01 | 0 | 0 | 0 | 0 | 1 | 3612.01 | 4 | 80
| D3 - Materiál zemní | [8 empty] | 329.3 | [5 empty] | 0 |  | 0 |  | 0 | 1 | D | 0 | ROZPOCET | [6 empty] | 329.3
81 | K | Pol181 | asfalt 80 |  |  |  | 1.8 | 182.946 |  | 329.3 |  |  |  | základní |  | 0 | 0 | 0 | 0 | 0 | 4 | K | 1 | ROZPOCET | 329.3 | 0 | 0 | 0 | 0 | 1 | 329.3 | 4 | 81
| D4 - Elektromontáže | [8 empty] | 88634.98 | [5 empty] | 0 |  | 0 |  | 0 | 1 | D | 0 | ROZPOCET | [6 empty] | 88634.98
82 | K | Pol182 | montáž a sestavení rozvodnice RS1.2 |  |  |  | 1 | 6567.2914 |  | 6567.29 |  |  |  | základní |  | 0 | 0 | 0 | 0 | 0 | 4 | K | 1 | ROZPOCET | 6567.29 | 0 | 0 | 0 | 0 | 1 | 6567.29 | 4 | 82
83 | K | Pol183 | montáž a sestavení rozvodnice RS2.2 |  |  |  | 1 | 6567.2914 |  | 6567.29 |  |  |  | základní |  | 0 | 0 | 0 | 0 | 0 | 4 | K | 1 | ROZPOCET | 6567.29 | 0 | 0 | 0 | 0 | 1 | 6567.29 | 4 | 83
84 | K | Pol184 | svítidlo zářivkové bytové stropní/1 zdroj |  |  |  | 21 | 140.7277 |  | 2955.28 |  |  |  | základní |  | 0 | 0 | 0 | 0 | 0 | 4 | K | 1 | ROZPOCET | 2955.28 | 0 | 0 | 0 | 0 | 1 | 2955.28 | 4 | 84
85 | K | Pol185 | svítidlo zářivkové příložné kompaktní |  |  |  | 24 | 140.7277 |  | 3377.46 |  |  |  | základní |  | 0 | 0 | 0 | 0 | 0 | 4 | K | 1 | ROZPOCET | 3377.46 | 0 | 0 | 0 | 0 | 1 | 3377.46 | 4 | 85
86 | K | Pol185 | svítidlo zářivkové příložné kompaktní |  |  |  | 8 | 140.7277 |  | 1125.82 |  |  |  | základní |  | 0 | 0 | 0 | 0 | 0 | 4 | K | 1 | ROZPOCET | 1125.82 | 0 | 0 | 0 | 0 | 1 | 1125.82 | 4 | 86
87 | K | Pol185 | svítidlo zářivkové příložné kompaktní |  |  |  | 4 | 140.7277 |  | 562.91 |  |  |  | základní |  | 0 | 0 | 0 | 0 | 0 | 4 | K | 1 | ROZPOCET | 562.91 | 0 | 0 | 0 | 0 | 1 | 562.91 | 4 | 87
88 | K | Pol186 | svítidlo žárovkové nástěnné |  |  |  | 6 | 140.7277 |  | 844.37 |  |  |  | základní |  | 0 | 0 | 0 | 0 | 0 | 4 | K | 1 | ROZPOCET | 844.37 | 0 | 0 | 0 | 0 | 1 | 844.37 | 4 | 88
89 | K | Pol187 | světlomet výbojkový do 100W |  |  |  | 3 | 140.7277 |  | 422.18 |  |  |  | základní |  | 0 | 0 | 0 | 0 | 0 | 4 | K | 1 | ROZPOCET | 422.18 | 0 | 0 | 0 | 0 | 1 | 422.18 | 4 | 89
90 | K | Pol188 | LED pásek montáž vč.zapojení |  |  |  | 25 | 281.4553 |  | 7036.38 |  |  |  | základní |  | 0 | 0 | 0 | 0 | 0 | 4 | K | 1 | ROZPOCET | 7036.38 | 0 | 0 | 0 | 0 | 1 | 7036.38 | 4 | 90
91 | K | Pol189 | svítidlo žárovkové příložné |  |  |  | 10 | 140.7277 |  | 1407.28 |  |  |  | základní |  | 0 | 0 | 0 | 0 | 0 | 4 | K | 1 | ROZPOCET | 1407.28 | 0 | 0 | 0 | 0 | 1 | 1407.28 | 4 | 91
92 | K | Pol190 | svítidlo LED závěsné/1 zdroj |  |  |  | 10 | 140.7277 |  | 1407.28 |  |  |  | základní |  | 0 | 0 | 0 | 0 | 0 | 4 | K | 1 | ROZPOCET | 1407.28 | 0 | 0 | 0 | 0 | 1 | 1407.28 | 4 | 92
93 | K | Pol191 | nouzové orientační svítidlo zářivkové |  |  |  | 13 | 140.7277 |  | 1829.46 |  |  |  | základní |  | 0 | 0 | 0 | 0 | 0 | 4 | K | 1 | ROZPOCET | 1829.46 | 0 | 0 | 0 | 0 | 1 | 1829.46 | 4 | 93
94 | K | Pol192 | zásuvka domovní zapuštěná vč.zapojení průběžně |  |  |  | 45 | 84.4366 |  | 3799.65 |  |  |  | základní |  | 0 | 0 | 0 | 0 | 0 | 4 | K | 1 | ROZPOCET | 3799.65 | 0 | 0 | 0 | 0 | 1 | 3799.65 | 4 | 94
95 | K | Pol192 | zásuvka domovní zapuštěná vč.zapojení průběžně |  |  |  | 4 | 84.4366 |  | 337.75 |  |  |  | základní |  | 0 | 0 | 0 | 0 | 0 | 4 | K | 1 | ROZPOCET | 337.75 | 0 | 0 | 0 | 0 | 1 | 337.75 | 4 | 95
96 | K | Pol193 | spínač nástěnný od IP.2 vč.zapojení 1pólový/ř.1 |  |  |  | 1 | 84.4366 |  | 84.44 |  |  |  | základní |  | 0 | 0 | 0 | 0 | 0 | 4 | K | 1 | ROZPOCET | 84.44 | 0 | 0 | 0 | 0 | 1 | 84.44 | 4 | 96
97 | K | Pol194 | spínač zapuštěný vč.zapojení 1pólový/řazení 1 |  |  |  | 7 | 84.4366 |  | 591.06 |  |  |  | základní |  | 0 | 0 | 0 | 0 | 0 | 4 | K | 1 | ROZPOCET | 591.06 | 0 | 0 | 0 | 0 | 1 | 591.06 | 4 | 97
98 | K | Pol195 | přepínač zapuštěný vč.zapojení sériový/řazení 5-5A |  |  |  | 6 | 84.4366 |  | 506.62 |  |  |  | základní |  | 0 | 0 | 0 | 0 | 0 | 4 | K | 1 | ROZPOCET | 506.62 | 0 | 0 | 0 | 0 | 1 | 506.62 | 4 | 98
99 | K | Pol196 | přepínač zapuštěný vč.zapojení střídavý/řazení 6 |  |  |  | 6 | 84.4366 |  | 506.62 |  |  |  | základní |  | 0 | 0 | 0 | 0 | 0 | 4 | K | 1 | ROZPOCET | 506.62 | 0 | 0 | 0 | 0 | 1 | 506.62 | 4 | 99
100 | K | Pol197 | přepínač zapuštěný vč.zapojení křížový/řazení 7 |  |  |  | 1 | 84.4366 |  | 84.44 |  |  |  | základní |  | 0 | 0 | 0 | 0 | 0 | 4 | K | 1 | ROZPOCET | 84.44 | 0 | 0 | 0 | 0 | 1 | 84.44 | 4 | 100
101 | K | Pol196 | přepínač zapuštěný vč.zapojení střídavý/řazení 6 |  |  |  | 6 | 84.4366 |  | 506.62 |  |  |  | základní |  | 0 | 0 | 0 | 0 | 0 | 4 | K | 1 | ROZPOCET | 506.62 | 0 | 0 | 0 | 0 | 1 | 506.62 | 4 | 101
102 | K | Pol198 | ovladač zapuštěný vč.zapojení tlačítkový/ř.1/0 |  |  |  | 3 | 84.4366 |  | 253.31 |  |  |  | základní |  | 0 | 0 | 0 | 0 | 0 | 4 | K | 1 | ROZPOCET | 253.31 | 0 | 0 | 0 | 0 | 1 | 253.31 | 4 | 102
103 | K | Pol199 | pohybové čidlo vč.zapojení |  |  |  | 6 | 140.7277 |  | 844.37 |  |  |  | základní |  | 0 | 0 | 0 | 0 | 0 | 4 | K | 1 | ROZPOCET | 844.37 | 0 | 0 | 0 | 0 | 1 | 844.37 | 4 | 103
104 | K | Pol199 | pohybové čidlo vč.zapojení |  |  |  | 1 | 140.7277 |  | 140.73 |  |  |  | základní |  | 0 | 0 | 0 | 0 | 0 | 4 | K | 1 | ROZPOCET | 140.73 | 0 | 0 | 0 | 0 | 1 | 140.73 | 4 | 104
105 | K | Pol200 | doběhové relé vč.zapojení |  |  |  | 1 | 140.7277 |  | 140.73 |  |  |  | základní |  | 0 | 0 | 0 | 0 | 0 | 4 | K | 1 | ROZPOCET | 140.73 | 0 | 0 | 0 | 0 | 1 | 140.73 | 4 | 105
106 | K | Pol201 | krabice přístrojová bez zapojení |  |  |  | 80 | 32.8365 |  | 2626.92 |  |  |  | základní |  | 0 | 0 | 0 | 0 | 0 | 4 | K | 1 | ROZPOCET | 2626.92 | 0 | 0 | 0 | 0 | 1 | 2626.92 | 4 | 106
107 | K | Pol202 | krabicová rozvodka vč.svorkovn.a zapojení |  |  |  | 20 | 32.8365 |  | 656.73 |  |  |  | základní |  | 0 | 0 | 0 | 0 | 0 | 4 | K | 1 | ROZPOCET | 656.73 | 0 | 0 | 0 | 0 | 1 | 656.73 | 4 | 107
108 | K | Pol203 | skříň rozvodná bez svorkovnice a zapojení |  |  |  | 2 | 1407.2767 |  | 2814.55 |  |  |  | základní |  | 0 | 0 | 0 | 0 | 0 | 4 | K | 1 | ROZPOCET | 2814.55 | 0 | 0 | 0 | 0 | 1 | 2814.55 | 4 | 108
109 | K | Pol204 | ochranná svorkovnice(nulový můstek)vč.zapoj.do 63A |  |  |  | 1 | 187.6369 |  | 187.64 |  |  |  | základní |  | 0 | 0 | 0 | 0 | 0 | 4 | K | 1 | ROZPOCET | 187.64 | 0 | 0 | 0 | 0 | 1 | 187.64 | 4 | 109
110 | K | Pol205 | trubka plast ohebná,pod omítkou,pr.16 |  |  |  | 300 | 11.2582 |  | 3377.46 |  |  |  | základní |  | 0 | 0 | 0 | 0 | 0 | 4 | K | 1 | ROZPOCET | 3377.46 | 0 | 0 | 0 | 0 | 1 | 3377.46 | 4 | 110
111 | K | Pol206 | kabel Cu(-CYKY) pod omítkou do 5x16 |  |  |  | 50 | 18.7637 |  | 938.18 |  |  |  | základní |  | 0 | 0 | 0 | 0 | 0 | 4 | K | 1 | ROZPOCET | 938.18 | 0 | 0 | 0 | 0 | 1 | 938.18 | 4 | 111
112 | K | Pol207 | kabel Cu(-CYKY) pod omítkou do 2x4/3x2,5/5x1,5 |  |  |  | 500 | 14.0728 |  | 7036.38 |  |  |  | základní |  | 0 | 0 | 0 | 0 | 0 | 4 | K | 1 | ROZPOCET | 7036.38 | 0 | 0 | 0 | 0 | 1 | 7036.38 | 4 | 112
113 | K | Pol207 | kabel Cu(-CYKY) pod omítkou do 2x4/3x2,5/5x1,5 |  |  |  | 800 | 14.0728 |  | 11258.21 |  |  |  | základní |  | 0 | 0 | 0 | 0 | 0 | 4 | K | 1 | ROZPOCET | 11258.21 | 0 | 0 | 0 | 0 | 1 | 11258.21 | 4 | 113
114 | K | Pol207 | kabel Cu(-CYKY) pod omítkou do 2x4/3x2,5/5x1,5 |  |  |  | 200 | 14.0728 |  | 2814.55 |  |  |  | základní |  | 0 | 0 | 0 | 0 | 0 | 4 | K | 1 | ROZPOCET | 2814.55 | 0 | 0 | 0 | 0 | 1 | 2814.55 | 4 | 114
115 | K | Pol208 | vodič Cu(-CY) pod omítkou do 1x16 |  |  |  | 50 | 11.2582 |  | 562.91 |  |  |  | základní |  | 0 | 0 | 0 | 0 | 0 | 4 | K | 1 | ROZPOCET | 562.91 | 0 | 0 | 0 | 0 | 1 | 562.91 | 4 | 115
116 | K | Pol208 | vodič Cu(-CY) pod omítkou do 1x16 |  |  |  | 30 | 11.2582 |  | 337.75 |  |  |  | základní |  | 0 | 0 | 0 | 0 | 0 | 4 | K | 1 | ROZPOCET | 337.75 | 0 | 0 | 0 | 0 | 1 | 337.75 | 4 | 116
117 | K | Pol209 | uzemňov.vedení v zemi úplná mtž FeZn pr.8-10mm |  |  |  | 80 | 32.8365 |  | 2626.92 |  |  |  | základní |  | 0 | 0 | 0 | 0 | 0 | 4 | K | 1 | ROZPOCET | 2626.92 | 0 | 0 | 0 | 0 | 1 | 2626.92 | 4 | 117
118 | K | Pol210 | svorka hromosvodová do 4 šroubů |  |  |  | 5 | 28.1455 |  | 140.73 |  |  |  | základní |  | 0 | 0 | 0 | 0 | 0 | 4 | K | 1 | ROZPOCET | 140.73 | 0 | 0 | 0 | 0 | 1 | 140.73 | 4 | 118
119 | K | Pol210 | svorka hromosvodová do 4 šroubů |  |  |  | 4 | 28.1455 |  | 112.58 |  |  |  | základní |  | 0 | 0 | 0 | 0 | 0 | 4 | K | 1 | ROZPOCET | 112.58 | 0 | 0 | 0 | 0 | 1 | 112.58 | 4 | 119
120 | K | Pol211 | ochrana zemní svorky asfaltovým nátěrem |  |  |  | 9 | 9.3818 |  | 84.44 |  |  |  | základní |  | 0 | 0 | 0 | 0 | 0 | 4 | K | 1 | ROZPOCET | 84.44 | 0 | 0 | 0 | 0 | 1 | 84.44 | 4 | 120
121 | K | Pol212 | tyčový zemnič 2m vč.připojení |  |  |  | 8 | 281.4553 |  | 2251.64 |  |  |  | základní |  | 0 | 0 | 0 | 0 | 0 | 4 | K | 1 | ROZPOCET | 2251.64 | 0 | 0 | 0 | 0 | 1 | 2251.64 | 4 | 121
122 | K | Pol212 | tyčový zemnič 2m vč.připojení |  |  |  | 8 | 281.4553 |  | 2251.64 |  |  |  | základní |  | 0 | 0 | 0 | 0 | 0 | 4 | K | 1 | ROZPOCET | 2251.64 | 0 | 0 | 0 | 0 | 1 | 2251.64 | 4 | 122
123 | K | Pol213 | svod vč.podpěr drát do pr.10mm |  |  |  | 140 | 28.1455 |  | 3940.37 |  |  |  | základní |  | 0 | 0 | 0 | 0 | 0 | 4 | K | 1 | ROZPOCET | 3940.37 | 0 | 0 | 0 | 0 | 1 | 3940.37 | 4 | 123
124 | K | Pol214 | jímací tyč do 3m montáž na hřeben |  |  |  | 3 | 187.6369 |  | 562.91 |  |  |  | základní |  | 0 | 0 | 0 | 0 | 0 | 4 | K | 1 | ROZPOCET | 562.91 | 0 | 0 | 0 | 0 | 1 | 562.91 | 4 | 124
125 | K | Pol215 | vývod na uzemnění-zaváděcí tyč |  |  |  | 8 | 187.6369 |  | 1501.1 |  |  |  | základní |  | 0 | 0 | 0 | 0 | 0 | 4 | K | 1 | ROZPOCET | 1501.1 | 0 | 0 | 0 | 0 | 1 | 1501.1 | 4 | 125
126 | K | Pol216 | označení svodu štítkem |  |  |  | 4 | 4.6909 |  | 18.76 |  |  |  | základní |  | 0 | 0 | 0 | 0 | 0 | 4 | K | 1 | ROZPOCET | 18.76 | 0 | 0 | 0 | 0 | 1 | 18.76 | 4 | 126
127 | K | Pol217 | svorka hromosvodová do 2 šroubů |  |  |  | 4 | 23.4546 |  | 93.82 |  |  |  | základní |  | 0 | 0 | 0 | 0 | 0 | 4 | K | 1 | ROZPOCET | 93.82 | 0 | 0 | 0 | 0 | 1 | 93.82 | 4 | 127
128 | K | Pol217 | svorka hromosvodová do 2 šroubů |  |  |  | 3 | 23.4546 |  | 70.36 |  |  |  | základní |  | 0 | 0 | 0 | 0 | 0 | 4 | K | 1 | ROZPOCET | 70.36 | 0 | 0 | 0 | 0 | 1 | 70.36 | 4 | 128
129 | K | Pol217 | svorka hromosvodová do 2 šroubů |  |  |  | 5 | 23.4546 |  | 117.27 |  |  |  | základní |  | 0 | 0 | 0 | 0 | 0 | 4 | K | 1 | ROZPOCET | 117.27 | 0 | 0 | 0 | 0 | 1 | 117.27 | 4 | 129
130 | K | Pol217 | svorka hromosvodová do 2 šroubů |  |  |  | 15 | 23.4546 |  | 351.82 |  |  |  | základní |  | 0 | 0 | 0 | 0 | 0 | 4 | K | 1 | ROZPOCET | 351.82 | 0 | 0 | 0 | 0 | 1 | 351.82 | 4 | 130
| D5 - Demontáže | [8 empty] | 4690.92 | [5 empty] | 0 |  | 0 |  | 0 | 1 | D | 0 | ROZPOCET | [6 empty] | 4690.92
131 | K | Pol218 | demontáž stávající el.instalace |  |  |  | 1 | 4690.9224 |  | 4690.92 |  |  |  | základní |  | 0 | 0 | 0 | 0 | 0 | 4 | K | 1 | ROZPOCET | 4690.92 | 0 | 0 | 0 | 0 | 1 | 4690.92 | 4 | 131
| D6 - Ostatní náklady | [8 empty] | 40740.64 | [5 empty] | 0 |  | 0 |  | 0 | 1 | D | 0 | ROZPOCET | [6 empty] | 40740.64
132 | K | Pol219 | poplatek za recyklaci svítidla |  |  |  | 21 | 6.5673 |  | 137.91 |  |  |  | základní |  | 0 | 0 | 0 | 0 | 0 | 4 | K | 1 | ROZPOCET | 137.91 | 0 | 0 | 0 | 0 | 1 | 137.91 | 4 | 132
133 | K | Pol220 | poplatek za recyklaci světelného zdroje |  |  |  | 84 | 6.5673 |  | 551.65 |  |  |  | základní |  | 0 | 0 | 0 | 0 | 0 | 4 | K | 1 | ROZPOCET | 551.65 | 0 | 0 | 0 | 0 | 1 | 551.65 | 4 | 133
134 | K | Pol219 | poplatek za recyklaci svítidla |  |  |  | 24 | 6.5673 |  | 157.61 |  |  |  | základní |  | 0 | 0 | 0 | 0 | 0 | 4 | K | 1 | ROZPOCET | 157.61 | 0 | 0 | 0 | 0 | 1 | 157.61 | 4 | 134
135 | K | Pol220 | poplatek za recyklaci světelného zdroje |  |  |  | 48 | 6.5673 |  | 315.23 |  |  |  | základní |  | 0 | 0 | 0 | 0 | 0 | 4 | K | 1 | ROZPOCET | 315.23 | 0 | 0 | 0 | 0 | 1 | 315.23 | 4 | 135
136 | K | Pol219 | poplatek za recyklaci svítidla |  |  |  | 8 | 6.5673 |  | 52.54 |  |  |  | základní |  | 0 | 0 | 0 | 0 | 0 | 4 | K | 1 | ROZPOCET | 52.54 | 0 | 0 | 0 | 0 | 1 | 52.54 | 4 | 136
137 | K | Pol220 | poplatek za recyklaci světelného zdroje |  |  |  | 16 | 6.5673 |  | 105.08 |  |  |  | základní |  | 0 | 0 | 0 | 0 | 0 | 4 | K | 1 | ROZPOCET | 105.08 | 0 | 0 | 0 | 0 | 1 | 105.08 | 4 | 137
138 | K | Pol219 | poplatek za recyklaci svítidla |  |  |  | 4 | 6.5673 |  | 26.27 |  |  |  | základní |  | 0 | 0 | 0 | 0 | 0 | 4 | K | 1 | ROZPOCET | 26.27 | 0 | 0 | 0 | 0 | 1 | 26.27 | 4 | 138
139 | K | Pol220 | poplatek za recyklaci světelného zdroje |  |  |  | 8 | 6.5673 |  | 52.54 |  |  |  | základní |  | 0 | 0 | 0 | 0 | 0 | 4 | K | 1 | ROZPOCET | 52.54 | 0 | 0 | 0 | 0 | 1 | 52.54 | 4 | 139
140 | K | Pol219 | poplatek za recyklaci svítidla |  |  |  | 3 | 6.5673 |  | 19.7 |  |  |  | základní |  | 0 | 0 | 0 | 0 | 0 | 4 | K | 1 | ROZPOCET | 19.7 | 0 | 0 | 0 | 0 | 1 | 19.7 | 4 | 140
141 | K | Pol220 | poplatek za recyklaci světelného zdroje |  |  |  | 3 | 6.5673 |  | 19.7 |  |  |  | základní |  | 0 | 0 | 0 | 0 | 0 | 4 | K | 1 | ROZPOCET | 19.7 | 0 | 0 | 0 | 0 | 1 | 19.7 | 4 | 141
142 | K | Pol219 | poplatek za recyklaci svítidla |  |  |  | 10 | 6.5673 |  | 65.67 |  |  |  | základní |  | 0 | 0 | 0 | 0 | 0 | 4 | K | 1 | ROZPOCET | 65.67 | 0 | 0 | 0 | 0 | 1 | 65.67 | 4 | 142
143 | K | Pol220 | poplatek za recyklaci světelného zdroje |  |  |  | 10 | 6.5673 |  | 65.67 |  |  |  | základní |  | 0 | 0 | 0 | 0 | 0 | 4 | K | 1 | ROZPOCET | 65.67 | 0 | 0 | 0 | 0 | 1 | 65.67 | 4 | 143
144 | K | Pol219 | poplatek za recyklaci svítidla |  |  |  | 10 | 6.5673 |  | 65.67 |  |  |  | základní |  | 0 | 0 | 0 | 0 | 0 | 4 | K | 1 | ROZPOCET | 65.67 | 0 | 0 | 0 | 0 | 1 | 65.67 | 4 | 144
145 | K | Pol219 | poplatek za recyklaci svítidla |  |  |  | 13 | 6.5673 |  | 85.37 |  |  |  | základní |  | 0 | 0 | 0 | 0 | 0 | 4 | K | 1 | ROZPOCET | 85.37 | 0 | 0 | 0 | 0 | 1 | 85.37 | 4 | 145
146 | K | Pol220 | poplatek za recyklaci světelného zdroje |  |  |  | 13 | 6.5673 |  | 85.37 |  |  |  | základní |  | 0 | 0 | 0 | 0 | 0 | 4 | K | 1 | ROZPOCET | 85.37 | 0 | 0 | 0 | 0 | 1 | 85.37 | 4 | 146
147 | K | Pol221 | vysekání rýhy/zeď cihla/ hl.do 30mm/š.do 30mm |  |  |  | 100 | 42.2183 |  | 4221.83 |  |  |  | základní |  | 0 | 0 | 0 | 0 | 0 | 4 | K | 1 | ROZPOCET | 4221.83 | 0 | 0 | 0 | 0 | 1 | 4221.83 | 4 | 147
148 | K | Pol222 | vysekání rýhy/zeď cihla/ hl.do 30mm/š.do 250mm |  |  |  | 150 | 28.1455 |  | 4221.83 |  |  |  | základní |  | 0 | 0 | 0 | 0 | 0 | 4 | K | 1 | ROZPOCET | 4221.83 | 0 | 0 | 0 | 0 | 1 | 4221.83 | 4 | 148
0 | K | Pol223 | Sekací práce |  |  |  | 1 | 8443.6604 |  | 8443.66 |  |  |  | základní |  | 0 | 0 | 0 | 0 | 0 | 4 | K | 1 | ROZPOCET | 8443.66 | 0 | 0 | 0 | 0 | 1 | 8443.66 | 4 | 149
0 | K | Pol224 | Revize |  |  |  | 1 | 5629.1069 |  | 5629.11 |  |  |  | základní |  | 0 | 0 | 0 | 0 | 0 | 4 | K | 1 | ROZPOCET | 5629.11 | 0 | 0 | 0 | 0 | 1 | 5629.11 | 4 | 150
0 | K | Pol225 | PPV a doprava |  |  |  | 1 | 16418.2286 |  | 16418.23 |  |  |  | základní |  | 0 | 0 | 0 | 0 | 0 | 4 | K | 1 | ROZPOCET | 16418.23 | 0 | 0 | 0 | 0 | 1 | 16418.23 | 4 | 151
| VP - Vícepráce | [8 empty] | 0 | [11 empty] | D | 0 | PN | [6 empty] | 0
| K | [8 empty] | 0 |  |  |  | základní | [7 empty] | PN | 1 | PN | 0 | 0 | 0 | 0 | 0 | 1 | 0
| K | [8 empty] | 0 |  |  |  | základní | [7 empty] | PN | 1 | PN | 0 | 0 | 0 | 0 | 0 | 1 | 0
| K | [8 empty] | 0 |  |  |  | základní | [7 empty] | PN | 1 | PN | 0 | 0 | 0 | 0 | 0 | 1 | 0
| K | [8 empty] | 0 |  |  |  | základní | [7 empty] | PN | 1 | PN | 0 | 0 | 0 | 0 | 0 | 1 | 0
| K | [8 empty] | 0 |  |  |  | základní | [7 empty] | PN | 1 | PN | 0 | 0 | 0 | 0 | 0 | 1 | 0

## EZS+LDP - EZS+LDP
| List obsahuje: |  | 1) Krycí list rozpočtu |  | 2) Rekapitulace rozpočtu |  |  | 3) Rozpočet |  |  | Zpět na list: | Rekapitulace stavby
optimalizováno pro tisk sestav ve formátu A4 - na výšku | [11 empty] | >> skryté sloupce << | [9 empty] | {334d56f9-ac0d-44d7-bb21-c2407ed5d9b6}
2
KRYCÍ LIST ROZPOČTU | [12 empty] | v --- níže se nacházejí doplnkové a pomocné údaje k sestavám --- v | [8 empty] | False
| Stavba: |  | Rekonstrukce bývalé restaurace u zámku Hazlov - II etapa
| Objekt: |  | 004 - Slaboproud
| Část: |  | EZS+LDP - EZS+LDP
| JKSO: | [7 empty] | CC-CZ:
| Místo: | [7 empty] | Datum: |  | 2018-05-31
| Objednatel: | [7 empty] | IČ:
DIČ:
| Zhotovitel: | [7 empty] | IČ: |  | 18248675
|  | ISSO - Inženýrské stavby Sokolov, s.r.o., Pohraniční stráže 255, 35703 Svatava | [6 empty] | DIČ: |  | CZ18248675
| Projektant: | [7 empty] | IČ:
DIČ:
| Zpracovatel: | [7 empty] | IČ:
DIČ:
Poznámka:
| Náklady z rozpočtu | [7 empty] | 130402.19
| Cena bez DPH | [7 empty] | 130402.19
| DPH | základní | 21% | ze | 130402.19 |  |  |  | 27384.46
|  | snížená | 15% | ze | 0 |  |  |  | 0
|  | zákl. přenesená | 21% | ze | 0 |  |  |  | 0
|  | sníž. přenesená | 15% | ze | 0 |  |  |  | 0
|  | nulová | 0% | ze | 0 |  |  |  | 0
| Cena s DPH |  |  | v | CZK |  |  | 157786.65
| Projektant |  |  |  |  | Zpracovatel
| Datum a podpis: |  |  | Razítko |  | Datum a podpis: |  |  |  | Razítko
| Objednavatel |  |  |  |  | Zhotovitel
| Datum a podpis: |  |  | Razítko |  | Datum a podpis: |  |  |  | Razítko
REKAPITULACE ROZPOČTU
Stavba: |  |  | Rekonstrukce bývalé restaurace u zámku Hazlov - II etapa
Objekt: |  |  | 004 - Slaboproud
Část: |  |  | EZS+LDP - EZS+LDP
Místo: | [6 empty] | Datum: |  | 2018-05-31
Objednatel: | [6 empty] | Projektant:
Zhotovitel: |  |  | ISSO - Inženýrské stavby Sokolov, s.r.o., Pohraniční stráže 255, 35703 Svatava |  |  |  | Zpracovatel:
Kód - Popis | [9 empty] | Cena celkem [CZK]
1) Náklady z rozpočtu | [9 empty] | 130402.19 | [12 empty] | -1
| D1 - TECHNOLOGIE | [8 empty] | 41045.57
| D2 - TRASY | [8 empty] | 62618.38
| D3 - OSTATNÍ | [8 empty] | 26738.24
| VP - Vícepráce | [8 empty] | 0
DPH
[14 empty] | základní | [9 empty] | VRN | 0 | 0 | 0 | 0 | 0 | 1
[14 empty] | základní | [9 empty] | VRN | 0 | 0 | 0 | 0 | 0 | 1
[14 empty] | základní | [9 empty] | VRN | 0 | 0 | 0 | 0 | 0 | 1
[14 empty] | základní | [9 empty] | VRN | 0 | 0 | 0 | 0 | 0 | 1
[14 empty] | základní | [9 empty] | VRN | 0 | 0 | 0 | 0 | 0 | 1
[14 empty] | snížená | [9 empty] | KOMPLETACNA | 0 | 0 | 0 | 0 | 0 | 2
Celkové náklady za stavbu | [7 empty] | 130402.19
ROZPOČET
Stavba: |  |  | Rekonstrukce bývalé restaurace u zámku Hazlov - II etapa
Objekt: |  |  | 004 - Slaboproud
Část: |  |  | EZS+LDP - EZS+LDP
Místo: | [6 empty] | Datum: |  | 2018-05-31
Objednatel: | [6 empty] | Projektant:
Zhotovitel: |  |  | ISSO - Inženýrské stavby Sokolov, s.r.o., Pohraniční stráže 255, 35703 Svatava |  |  |  | Zpracovatel:
PČ | Typ | Kód | Popis |  |  | MJ | Množství | J.cena [CZK] |  | Cena celkem [CZK] |  |  | Poznámka | DPH | J. Nh [h] | Nh celkem [h] | J. hmotnost [t] | Hmotnost celkem [t] | J. suť [t] | Suť Celkem [t]
Náklady z rozpočtu | [9 empty] | 130402.19 | [5 empty] | 0 |  | 0 |  | 0 |  | D | -1 | [7 empty] | 130402.19
| D1 - TECHNOLOGIE | [8 empty] | 41045.57 | [5 empty] | 0 |  | 0 |  | 0 | 1 | D | 0 | ROZPOCET | [6 empty] | 41045.57
1 | K | Pol1 | Deska ústředny až 256 zón, stupeň 3 dle EN50131,16-256 zón s podporou 3EOL, rozšiřitelné expandéry nebo klávesnicovými zónami, 8 objektů, 32 bloků, 16-256 PGM výstupů, 64 časovačů, redundantní zdroj 3A s ochranou proti přetížení a zkratu, 240 uživatelskýc |  |  | ks | 0 | 0 |  | 0 |  |  |  | základní |  | 0 | 0 | 0 | 0 | 0 | 4 | K | 1 | ROZPOCET | 0 | 0 | 0 | 0 | 0 | 1 | 0 | 4 | 1
2 | K | Pol2 | GSM komunikátor, v krytu s vestavěným zálohovaným zdrojem, umožňuje zálohovat komunikaci pevné linky GSM modulem. Univerzální použití s ústřednami EZS, možnost připojení hlasového komunikátoru, pobočkové ústředny apod. 4 programovatelné vstupy, 4 výstupy |  |  | ks | 0 | 0 |  | 0 |  |  |  | základní |  | 0 | 0 | 0 | 0 | 0 | 4 | K | 1 | ROZPOCET | 0 | 0 | 0 | 0 | 0 | 1 | 0 | 4 | 2
3 | K | Pol3 | Čtyřpásmová anténa GSM |  |  | ks | 0 | 0 |  | 0 |  |  |  | základní |  | 0 | 0 | 0 | 0 | 0 | 4 | K | 1 | ROZPOCET | 0 | 0 | 0 | 0 | 0 | 1 | 0 | 4 | 3
4 | K | Pol4 | Plechový kryt pro ústředny a expanzní moduly |  |  | ks | 0 | 0 |  | 0 |  |  |  | základní |  | 0 | 0 | 0 | 0 | 0 | 4 | K | 1 | ROZPOCET | 0 | 0 | 0 | 0 | 0 | 1 | 0 | 4 | 4
5 | K | Pol5 | Krytý transformátor 230V/20V AC, 60VA |  |  | ks | 0 | 0 |  | 0 |  |  |  | základní |  | 0 | 0 | 0 | 0 | 0 | 4 | K | 1 | ROZPOCET | 0 | 0 | 0 | 0 | 0 | 1 | 0 | 4 | 5
6 | K | Pol6 | 12V, 18Ah, gelový akumulátor |  |  | ks | 0 | 0 |  | 0 |  |  |  | základní |  | 0 | 0 | 0 | 0 | 0 | 4 | K | 1 | ROZPOCET | 0 | 0 | 0 | 0 | 0 | 1 | 0 | 4 | 6
7 | K | Pol7 | Expanzní modul 8 zón, tamper vstup, pro ústředny |  |  | ks | 4 | 1529.2407 |  | 6116.96 |  |  |  | základní |  | 0 | 0 | 0 | 0 | 0 | 4 | K | 1 | ROZPOCET | 6116.96 | 0 | 0 | 0 | 0 | 1 | 6116.96 | 4 | 7
8 | K | Pol8 | Univerzální kryt z ABS plastu |  |  | ks | 4 | 361.201 |  | 1444.8 |  |  |  | základní |  | 0 | 0 | 0 | 0 | 0 | 4 | K | 1 | ROZPOCET | 1444.8 | 0 | 0 | 0 | 0 | 1 | 1444.8 | 4 | 8
9 | K | Pol9 | Expandér 8 zón se zdrojem včetně boxu |  |  | ks | 1 | 2786.4079 |  | 2786.41 |  |  |  | základní |  | 0 | 0 | 0 | 0 | 0 | 4 | K | 1 | ROZPOCET | 2786.41 | 0 | 0 | 0 | 0 | 1 | 2786.41 | 4 | 9
10 | K | Pol10 | 12V, 7Ah, AGM akumulátor |  |  | ks | 1 | 46.9092 |  | 46.91 |  |  |  | základní |  | 0 | 0 | 0 | 0 | 0 | 4 | K | 1 | ROZPOCET | 46.91 | 0 | 0 | 0 | 0 | 1 | 46.91 | 4 | 10
11 | K | Pol11 | Komunikační modul Ethernet pro připojení ústředen do sítě LAN (TCP/IP). Možnost vzdálené správy a programování, obsahuje WEB server, 192Bit šifrovaný přenos. |  |  | ks | 0 | 0 |  | 0 |  |  |  | základní |  | 0 | 0 | 0 | 0 | 0 | 4 | K | 1 | ROZPOCET | 0 | 0 | 0 | 0 | 0 | 1 | 0 | 4 | 11
12 | K | Pol12 | Dotykový panel s 4,3'' displejem, konfigurovatelné zobrazení a tlačítka makro příkazů, 4 předdefinované pozice aktivace maker, volitelná/náhodná pozadí v režimu stavové obrazovky, nastavení hlasitosti (gong, vstup./odchod. zpoždění, požár, poplach, obecné |  |  | ks | 1 | 6163.8721 |  | 6163.87 |  |  |  | základní |  | 0 | 0 | 0 | 0 | 0 | 4 | K | 1 | ROZPOCET | 6163.87 | 0 | 0 | 0 | 0 | 1 | 6163.87 | 4 | 12
13 | K | Pol13 | PIR detektor s vestavěnými EOL rezistory s dosahem 15m |  |  | ks | 5 | 615.449 |  | 3077.25 |  |  |  | základní |  | 0 | 0 | 0 | 0 | 0 | 4 | K | 1 | ROZPOCET | 3077.25 | 0 | 0 | 0 | 0 | 1 | 3077.25 | 4 | 13
14 | K | Pol14 | MG kontakt závrtný čtyřdrátový se 2 kontakty a pracovní mezerou 25mm, 2 relé |  |  | ks | 3 | 431.5649 |  | 1294.69 |  |  |  | základní |  | 0 | 0 | 0 | 0 | 0 | 4 | K | 1 | ROZPOCET | 1294.69 | 0 | 0 | 0 | 0 | 1 | 1294.69 | 4 | 14
15 | K | Pol15 | Vibrační detektor s nezávislým magnetickým kontaktem, digitální zpracování signálu, nastavení citlivosti, funkce shockwave (detekce silného úderu) a detekce čítáním pulzů. Dosah detekce vibrací: beton: 1,5m/cihla: 2,5m/dřevo: 3,5m/ocel: 3m/pvc: 2,25m, nap |  |  | ks | 0 | 0 |  | 0 |  |  |  | základní |  | 0 | 0 | 0 | 0 | 0 | 4 | K | 1 | ROZPOCET | 0 | 0 | 0 | 0 | 0 | 1 | 0 | 4 | 15
16 | K | Pol16 | Tísňové tlačítko resetovací |  |  | ks | 0 | 0 |  | 0 |  |  |  | základní |  | 0 | 0 | 0 | 0 | 0 | 4 | K | 1 | ROZPOCET | 0 | 0 | 0 | 0 | 0 | 1 | 0 | 4 | 16
17 | K | Pol17 | Kombinovaný detektor (teplotní a kouřový), volitelný režim detekce, hexamřížka proti vniknutí nečistot, paměť poplachu, konfigurace pomocí DIP přepínače, univerzální zapojení, volitelné vestavěné 2EOL/NC (2x1,1kOhm), detekce znečištění optické komory, max |  |  | ks | 17 | 923.1735 |  | 15693.95 |  |  |  | základní |  | 0 | 0 | 0 | 0 | 0 | 4 | K | 1 | ROZPOCET | 15693.95 | 0 | 0 | 0 | 0 | 1 | 15693.95 | 4 | 17
18 | K | Pol18 | Konvenční tlačítkový hlásič požáru, krytí IP42, přepínací kontakt, 24VDC,250VAC, 3A |  |  | ks | 2 | 615.449 |  | 1230.9 |  |  |  | základní |  | 0 | 0 | 0 | 0 | 0 | 4 | K | 1 | ROZPOCET | 1230.9 | 0 | 0 | 0 | 0 | 1 | 1230.9 | 4 | 18
19 | K | Pol19 | Siréna vnitřní s červeným LED blikačem, 120dB/1m, 3 volitelné tóny, tamper, pracovní teplota -10° až 55°C, 12V DC/90mA piezo / 200mA LED, plast, atraktivní design, rozměry: 87 x 133 x 37 mm. |  |  | ks | 4 | 797.4568 |  | 3189.83 |  |  |  | základní |  | 0 | 0 | 0 | 0 | 0 | 4 | K | 1 | ROZPOCET | 3189.83 | 0 | 0 | 0 | 0 | 1 | 3189.83 | 4 | 19
| D2 - TRASY | [8 empty] | 62618.38 | [5 empty] | 0 |  | 0 |  | 0 | 1 | D | 0 | ROZPOCET | [6 empty] | 62618.38
1 | K | Pol20 | trubka ohebná d=16 |  |  | m | 500 | 23.4546 |  | 11727.31 |  |  |  | základní |  | 0 | 0 | 0 | 0 | 0 | 4 | K | 1 | ROZPOCET | 11727.31 | 0 | 0 | 0 | 0 | 1 | 11727.31 | 4 | 20
2 | K | Pol21 | trubka ohebná d=32 |  |  | m | 150 | 36.5892 |  | 5488.38 |  |  |  | základní |  | 0 | 0 | 0 | 0 | 0 | 4 | K | 1 | ROZPOCET | 5488.38 | 0 | 0 | 0 | 0 | 1 | 5488.38 | 4 | 21
3 | K | Pol22 | Svazkový držák grip |  |  | ks | 150 | 33.7746 |  | 5066.2 |  |  |  | základní |  | 0 | 0 | 0 | 0 | 0 | 4 | K | 1 | ROZPOCET | 5066.2 | 0 | 0 | 0 | 0 | 1 | 5066.2 | 4 | 22
4 | K | Pol23 | lišta vkládací 20x20 |  |  | ks | 5 | 62.6707 |  | 313.35 |  |  |  | základní |  | 0 | 0 | 0 | 0 | 0 | 4 | K | 1 | ROZPOCET | 313.35 | 0 | 0 | 0 | 0 | 1 | 313.35 | 4 | 23
5 | K | Pol24 | lišta vkládací 40x40 |  |  | ks | 2 | 91.5668 |  | 183.13 |  |  |  | základní |  | 0 | 0 | 0 | 0 | 0 | 4 | K | 1 | ROZPOCET | 183.13 | 0 | 0 | 0 | 0 | 1 | 183.13 | 4 | 24
6 | K | Pol25 | kabel CYKY-J 3X1,5 - napájení expandérů |  |  | m | 20 | 26.1753 |  | 523.51 |  |  |  | základní |  | 0 | 0 | 0 | 0 | 0 | 4 | K | 1 | ROZPOCET | 523.51 | 0 | 0 | 0 | 0 | 1 | 523.51 | 4 | 25
7 | K | Pol26 | kabel JYTY 2DX1 - napájení sběrnice |  |  | m | 50 | 21.4844 |  | 1074.22 |  |  |  | základní |  | 0 | 0 | 0 | 0 | 0 | 4 | K | 1 | ROZPOCET | 1074.22 | 0 | 0 | 0 | 0 | 1 | 1074.22 | 4 | 26
8 | K | Pol27 | kabel FTP 4x2x0.5 - sběrnice |  |  | m | 50 | 18.2008 |  | 910.04 |  |  |  | základní |  | 0 | 0 | 0 | 0 | 0 | 4 | K | 1 | ROZPOCET | 910.04 | 0 | 0 | 0 | 0 | 1 | 910.04 | 4 | 27
9 | K | Pol28 | kabel SYKFY 3x2x0.5 - PZTS detektory |  |  | m | 420 | 16.512 |  | 6935.06 |  |  |  | základní |  | 0 | 0 | 0 | 0 | 0 | 4 | K | 1 | ROZPOCET | 6935.06 | 0 | 0 | 0 | 0 | 1 | 6935.06 | 4 | 28
10 | K | Pol29 | kabel JH(St)-H 2x2x0.5 - LDP detektory a sirény |  |  | m | 1200 | 25.331 |  | 30397.18 |  |  |  | základní |  | 0 | 0 | 0 | 0 | 0 | 4 | K | 1 | ROZPOCET | 30397.18 | 0 | 0 | 0 | 0 | 1 | 30397.18 | 4 | 29
| D3 - OSTATNÍ | [8 empty] | 26738.24 | [5 empty] | 0 |  | 0 |  | 0 | 1 | D | 0 | ROZPOCET | [6 empty] | 26738.24
1 | K | Pol30 | Dokumentace skutečného stavu |  |  | kpl | 1 | 938.1845 |  | 938.18 |  |  |  | základní |  | 0 | 0 | 0 | 0 | 0 | 4 | K | 1 | ROZPOCET | 938.18 | 0 | 0 | 0 | 0 | 1 | 938.18 | 4 | 30
2 | K | Pol31 | Oživení a konfigurace systému |  |  | kpl | 1 | 4690.9224 |  | 4690.92 |  |  |  | základní |  | 0 | 0 | 0 | 0 | 0 | 4 | K | 1 | ROZPOCET | 4690.92 | 0 | 0 | 0 | 0 | 1 | 4690.92 | 4 | 31
3 | K | Pol32 | Drobný a nespecifikovaný |  |  | kpl | 1 | 469.0922 |  | 469.09 |  |  |  | základní |  | 0 | 0 | 0 | 0 | 0 | 4 | K | 1 | ROZPOCET | 469.09 | 0 | 0 | 0 | 0 | 1 | 469.09 | 4 | 32
4 | K | Pol33 | Výchozí revize a protokol |  |  | kpl | 1 | 2814.5535 |  | 2814.55 |  |  |  | základní |  | 0 | 0 | 0 | 0 | 0 | 4 | K | 1 | ROZPOCET | 2814.55 | 0 | 0 | 0 | 0 | 1 | 2814.55 | 4 | 33
5 | K | Pol34 | Funkční zkoušky systému |  |  | kpl | 1 | 938.1845 |  | 938.18 |  |  |  | základní |  | 0 | 0 | 0 | 0 | 0 | 4 | K | 1 | ROZPOCET | 938.18 | 0 | 0 | 0 | 0 | 1 | 938.18 | 4 | 34
6 | K | Pol35 | Pomocné stavební práce |  |  | kpl | 1 | 938.1845 |  | 938.18 |  |  |  | základní |  | 0 | 0 | 0 | 0 | 0 | 4 | K | 1 | ROZPOCET | 938.18 | 0 | 0 | 0 | 0 | 1 | 938.18 | 4 | 35
7 | K | Pol36 | Drážkování pro kabeláže |  |  | kpl | 650 | 18.7637 |  | 12196.4 |  |  |  | základní |  | 0 | 0 | 0 | 0 | 0 | 4 | K | 1 | ROZPOCET | 12196.4 | 0 | 0 | 0 | 0 | 1 | 12196.4 | 4 | 36
8 | K | Pol37 | Režie a příprava zakázky |  |  | kpl | 1 | 1407.2767 |  | 1407.28 |  |  |  | základní |  | 0 | 0 | 0 | 0 | 0 | 4 | K | 1 | ROZPOCET | 1407.28 | 0 | 0 | 0 | 0 | 1 | 1407.28 | 4 | 37
9 | K | Pol38 | Dopravné a skladné |  |  | kpl | 1 | 938.1845 |  | 938.18 |  |  |  | základní |  | 0 | 0 | 0 | 0 | 0 | 4 | K | 1 | ROZPOCET | 938.18 | 0 | 0 | 0 | 0 | 1 | 938.18 | 4 | 38
10 | K | Pol39 | Zaškolení obsluhy |  |  | kpl | 1 | 1407.2767 |  | 1407.28 |  |  |  | základní |  | 0 | 0 | 0 | 0 | 0 | 4 | K | 1 | ROZPOCET | 1407.28 | 0 | 0 | 0 | 0 | 1 | 1407.28 | 4 | 39
[16 empty] | 0 |  | 0 |  | 0 | 1 | D | 0 | ROZPOCET | [6 empty] | 0
| VP - Vícepráce | [8 empty] | 0 | [11 empty] | D | 0 | PN | [6 empty] | 0
| K | [8 empty] | 0 |  |  |  | základní | [7 empty] | PN | 1 | PN | 0 | 0 | 0 | 0 | 0 | 1 | 0
| K | [8 empty] | 0 |  |  |  | základní | [7 empty] | PN | 1 | PN | 0 | 0 | 0 | 0 | 0 | 1 | 0
| K | [8 empty] | 0 |  |  |  | základní | [7 empty] | PN | 1 | PN | 0 | 0 | 0 | 0 | 0 | 1 | 0
| K | [8 empty] | 0 |  |  |  | základní | [7 empty] | PN | 1 | PN | 0 | 0 | 0 | 0 | 0 | 1 | 0
| K | [8 empty] | 0 |  |  |  | základní | [7 empty] | PN | 1 | PN | 0 | 0 | 0 | 0 | 0 | 1 | 0

## CCTV - CCTV
| List obsahuje: |  | 1) Krycí list rozpočtu |  | 2) Rekapitulace rozpočtu |  |  | 3) Rozpočet |  |  | Zpět na list: | Rekapitulace stavby
optimalizováno pro tisk sestav ve formátu A4 - na výšku | [11 empty] | >> skryté sloupce << | [9 empty] | {50e877f1-9bc8-4541-8ffc-fca98a9f102c}
2
KRYCÍ LIST ROZPOČTU | [12 empty] | v --- níže se nacházejí doplnkové a pomocné údaje k sestavám --- v | [8 empty] | False
| Stavba: |  | Rekonstrukce bývalé restaurace u zámku Hazlov - II etapa
| Objekt: |  | 004 - Slaboproud
| Část: |  | CCTV - CCTV
| JKSO: | [7 empty] | CC-CZ:
| Místo: | [7 empty] | Datum: |  | 2018-05-31
| Objednatel: | [7 empty] | IČ:
DIČ:
| Zhotovitel: | [7 empty] | IČ: |  | 18248675
|  | ISSO - Inženýrské stavby Sokolov, s.r.o., Pohraniční stráže 255, 35703 Svatava | [6 empty] | DIČ: |  | CZ18248675
| Projektant: | [7 empty] | IČ:
DIČ:
| Zpracovatel: | [7 empty] | IČ:
DIČ:
Poznámka:
| Náklady z rozpočtu | [7 empty] | 42764.13
| Cena bez DPH | [7 empty] | 42764.13
| DPH | základní | 21% | ze | 42764.13 |  |  |  | 8980.47
|  | snížená | 15% | ze | 0 |  |  |  | 0
|  | zákl. přenesená | 21% | ze | 0 |  |  |  | 0
|  | sníž. přenesená | 15% | ze | 0 |  |  |  | 0
|  | nulová | 0% | ze | 0 |  |  |  | 0
| Cena s DPH |  |  | v | CZK |  |  | 51744.6
| Projektant |  |  |  |  | Zpracovatel
| Datum a podpis: |  |  | Razítko |  | Datum a podpis: |  |  |  | Razítko
| Objednavatel |  |  |  |  | Zhotovitel
| Datum a podpis: |  |  | Razítko |  | Datum a podpis: |  |  |  | Razítko
REKAPITULACE ROZPOČTU
Stavba: |  |  | Rekonstrukce bývalé restaurace u zámku Hazlov - II etapa
Objekt: |  |  | 004 - Slaboproud
Část: |  |  | CCTV - CCTV
Místo: | [6 empty] | Datum: |  | 2018-05-31
Objednatel: | [6 empty] | Projektant:
Zhotovitel: |  |  | ISSO - Inženýrské stavby Sokolov, s.r.o., Pohraniční stráže 255, 35703 Svatava |  |  |  | Zpracovatel:
Kód - Popis | [9 empty] | Cena celkem [CZK]
1) Náklady z rozpočtu | [9 empty] | 42764.13 | [12 empty] | -1
| D1 - TECHNOLOGIE | [8 empty] | 22377.39
| D2 - TRASY | [8 empty] | 8049.62
| D3 - OSTATNÍ | [8 empty] | 12337.12
| VP - Vícepráce | [8 empty] | 0
DPH
[14 empty] | základní | [9 empty] | VRN | 0 | 0 | 0 | 0 | 0 | 1
[14 empty] | základní | [9 empty] | VRN | 0 | 0 | 0 | 0 | 0 | 1
[14 empty] | základní | [9 empty] | VRN | 0 | 0 | 0 | 0 | 0 | 1
[14 empty] | základní | [9 empty] | VRN | 0 | 0 | 0 | 0 | 0 | 1
[14 empty] | základní | [9 empty] | VRN | 0 | 0 | 0 | 0 | 0 | 1
[14 empty] | snížená | [9 empty] | KOMPLETACNA | 0 | 0 | 0 | 0 | 0 | 2
Celkové náklady za stavbu | [7 empty] | 42764.13
ROZPOČET
Stavba: |  |  | Rekonstrukce bývalé restaurace u zámku Hazlov - II etapa
Objekt: |  |  | 004 - Slaboproud
Část: |  |  | CCTV - CCTV
Místo: | [6 empty] | Datum: |  | 2018-05-31
Objednatel: | [6 empty] | Projektant:
Zhotovitel: |  |  | ISSO - Inženýrské stavby Sokolov, s.r.o., Pohraniční stráže 255, 35703 Svatava |  |  |  | Zpracovatel:
PČ | Typ | Kód | Popis |  |  | MJ | Množství | J.cena [CZK] |  | Cena celkem [CZK] |  |  | Poznámka | DPH | J. Nh [h] | Nh celkem [h] | J. hmotnost [t] | Hmotnost celkem [t] | J. suť [t] | Suť Celkem [t]
Náklady z rozpočtu | [9 empty] | 42764.13 | [5 empty] | 0 |  | 0 |  | 0 |  | D | -1 | [7 empty] | 42764.13
| D1 - TECHNOLOGIE | [8 empty] | 22377.39 | [5 empty] | 0 |  | 0 |  | 0 | 1 | D | 0 | ROZPOCET | [6 empty] | 22377.39
1 | K | Pol40 | 16 kanálový síťový digitální videorekordér, záznam video&audio, komprese H.264, vstupní/odchozí šířka pásma 80M/40Mbps, rozlišení pro záznam 5MP /3MP /1080P /UXGA /720P /VGA /4CIF /DCIF /2CIF /CIF /QCIF, HDMI a VGA na hlavní monitor, 1x RJ45 10M/100M Ethe |  |  | ks | 0 | 0 |  | 0 |  |  |  | základní |  | 0 | 0 | 0 | 0 | 0 | 4 | K | 1 | ROZPOCET | 0 | 0 | 0 | 0 | 0 | 1 | 0 | 4 | 1
2 | K | Pol41 | HDD bez šuplíku, 4000GB, vhodný pro DVR, NVR, pro provoz 24/7, rozhraní SATA III |  |  | ks | 0 | 0 |  | 0 |  |  |  | základní |  | 0 | 0 | 0 | 0 | 0 | 4 | K | 1 | ROZPOCET | 0 | 0 | 0 | 0 | 0 | 1 | 0 | 4 | 2
3 | K | Pol42 | PoE přepínač - 8 x 10/100 + 2 x kombinace Gigabit SFP - rackmount |  |  | ks | 1 | 8997.1893 |  | 8997.19 |  |  |  | základní |  | 0 | 0 | 0 | 0 | 0 | 4 | K | 1 | ROZPOCET | 8997.19 | 0 | 0 | 0 | 0 | 1 | 8997.19 | 4 | 3
4 | K | Pol43 | 3.0 Megapixelová, IP venkovní válečková kamera s IR přísvitem, 1/3" progressive scan CMOS, komprese H.264/MJPEG, max.rozlišení 2048×1536/12.5fps, objektiv: 4mm @ F1.2 (volitelně 6 a 12mm), Citlivost: 0.05Lux @(F1.2,AGC zap.) 0 LUX s IR, Den & Noc:ICR auto |  |  | ks | 2 | 4268.7394 |  | 8537.48 |  |  |  | základní |  | 0 | 0 | 0 | 0 | 0 | 4 | K | 1 | ROZPOCET | 8537.48 | 0 | 0 | 0 | 0 | 1 | 8537.48 | 4 | 4
5 | K | Pol44 | 2.0 Megapixelová, IP vnitřní mini Dome antivandal vnitřní barevná kamera s režimem nočního vidění, 1/3" CMOS, max.rozlišení: 1600x1200, komprese H.264 dual stream, objektiv 4.0mm, (2.8, 6, 8mm volitelně), ePTZ, citlivost barva: 0.5 Lux@F1.2,č/b: 0.1Lux@F |  |  | ks | 1 | 3968.5204 |  | 3968.52 |  |  |  | základní |  | 0 | 0 | 0 | 0 | 0 | 4 | K | 1 | ROZPOCET | 3968.52 | 0 | 0 | 0 | 0 | 1 | 3968.52 | 4 | 5
6 | K | Pol45 | Keystone CAT5E UTP RJ45 černý samořezný |  |  | ks | 6 | 94.7566 |  | 568.54 |  |  |  | základní |  | 0 | 0 | 0 | 0 | 0 | 4 | K | 1 | ROZPOCET | 568.54 | 0 | 0 | 0 | 0 | 1 | 568.54 | 4 | 6
7 | K | Pol46 | Patch kabel CAT5E UTP PVC 1m |  |  | ks | 3 | 41.7492 |  | 125.25 |  |  |  | základní |  | 0 | 0 | 0 | 0 | 0 | 4 | K | 1 | ROZPOCET | 125.25 | 0 | 0 | 0 | 0 | 1 | 125.25 | 4 | 7
8 | K | Pol47 | Krabice přístrojová p.o. |  |  | ks | 3 | 60.1376 |  | 180.41 |  |  |  | základní |  | 0 | 0 | 0 | 0 | 0 | 4 | K | 1 | ROZPOCET | 180.41 | 0 | 0 | 0 | 0 | 1 | 180.41 | 4 | 8
| D2 - TRASY | [8 empty] | 8049.62 | [5 empty] | 0 |  | 0 |  | 0 | 1 | D | 0 | ROZPOCET | [6 empty] | 8049.62
1 | K | Pol20 | Trubka ohebná d=16 |  |  | m | 200 | 23.4546 |  | 4690.92 |  |  |  | základní |  | 0 | 0 | 0 | 0 | 0 | 4 | K | 1 | ROZPOCET | 4690.92 | 0 | 0 | 0 | 0 | 1 | 4690.92 | 4 | 9
2 | K | Pol48 | Instalační kabel CAT5E UTP LSOH |  |  | m | 200 | 16.7935 |  | 3358.7 |  |  |  | základní |  | 0 | 0 | 0 | 0 | 0 | 4 | K | 1 | ROZPOCET | 3358.7 | 0 | 0 | 0 | 0 | 1 | 3358.7 | 4 | 10
| D3 - OSTATNÍ | [8 empty] | 12337.12 | [5 empty] | 0 |  | 0 |  | 0 | 1 | D | 0 | ROZPOCET | [6 empty] | 12337.12
1 | K | Pol49 | Dokumentace skutečného stavu |  |  | kpl | 1 | 469.0922 |  | 469.09 |  |  |  | základní |  | 0 | 0 | 0 | 0 | 0 | 4 | K | 1 | ROZPOCET | 469.09 | 0 | 0 | 0 | 0 | 1 | 469.09 | 4 | 11
2 | K | Pol50 | Oživení a konfigurace systému |  |  | kpl | 1 | 1407.2767 |  | 1407.28 |  |  |  | základní |  | 0 | 0 | 0 | 0 | 0 | 4 | K | 1 | ROZPOCET | 1407.28 | 0 | 0 | 0 | 0 | 1 | 1407.28 | 4 | 12
3 | K | Pol51 | Meření kabeláže po úsecích |  |  | kpl | 1 | 469.0922 |  | 469.09 |  |  |  | základní |  | 0 | 0 | 0 | 0 | 0 | 4 | K | 1 | ROZPOCET | 469.09 | 0 | 0 | 0 | 0 | 1 | 469.09 | 4 | 13
4 | K | Pol32 | Drobný a nespecifikovaný |  |  | kpl | 1 | 469.0922 |  | 469.09 |  |  |  | základní |  | 0 | 0 | 0 | 0 | 0 | 4 | K | 1 | ROZPOCET | 469.09 | 0 | 0 | 0 | 0 | 1 | 469.09 | 4 | 14
5 | K | Pol52 | Konektory pro zakončení |  |  | kpl | 1 | 140.7277 |  | 140.73 |  |  |  | základní |  | 0 | 0 | 0 | 0 | 0 | 4 | K | 1 | ROZPOCET | 140.73 | 0 | 0 | 0 | 0 | 1 | 140.73 | 4 | 15
6 | K | Pol34 | Funkční zkoušky systému |  |  | kpl | 1 | 938.1845 |  | 938.18 |  |  |  | základní |  | 0 | 0 | 0 | 0 | 0 | 4 | K | 1 | ROZPOCET | 938.18 | 0 | 0 | 0 | 0 | 1 | 938.18 | 4 | 16
7 | K | Pol35 | Pomocné stavební práce |  |  | kpl | 1 | 938.1845 |  | 938.18 |  |  |  | základní |  | 0 | 0 | 0 | 0 | 0 | 4 | K | 1 | ROZPOCET | 938.18 | 0 | 0 | 0 | 0 | 1 | 938.18 | 4 | 17
8 | K | Pol53 | Drážkování pro kabeláže |  |  | m | 200 | 18.7637 |  | 3752.74 |  |  |  | základní |  | 0 | 0 | 0 | 0 | 0 | 4 | K | 1 | ROZPOCET | 3752.74 | 0 | 0 | 0 | 0 | 1 | 3752.74 | 4 | 18
9 | K | Pol54 | Režie a příprava zakázky |  |  | kpl | 1 | 938.1845 |  | 938.18 |  |  |  | základní |  | 0 | 0 | 0 | 0 | 0 | 4 | K | 1 | ROZPOCET | 938.18 | 0 | 0 | 0 | 0 | 1 | 938.18 | 4 | 19
10 | K | Pol55 | Dopravné a skladné |  |  | kpl | 1 | 1407.2767 |  | 1407.28 |  |  |  | základní |  | 0 | 0 | 0 | 0 | 0 | 4 | K | 1 | ROZPOCET | 1407.28 | 0 | 0 | 0 | 0 | 1 | 1407.28 | 4 | 20
11 | K | Pol39 | Zaškolení obsluhy |  |  | kpl | 1 | 1407.2767 |  | 1407.28 |  |  |  | základní |  | 0 | 0 | 0 | 0 | 0 | 4 | K | 1 | ROZPOCET | 1407.28 | 0 | 0 | 0 | 0 | 1 | 1407.28 | 4 | 21
[16 empty] | 0 |  | 0 |  | 0 | 1 | D | 0 | ROZPOCET | [6 empty] | 0
| VP - Vícepráce | [8 empty] | 0 | [11 empty] | D | 0 | PN | [6 empty] | 0
| K | [8 empty] | 0 |  |  |  | základní | [7 empty] | PN | 1 | PN | 0 | 0 | 0 | 0 | 0 | 1 | 0
| K | [8 empty] | 0 |  |  |  | základní | [7 empty] | PN | 1 | PN | 0 | 0 | 0 | 0 | 0 | 1 | 0
| K | [8 empty] | 0 |  |  |  | základní | [7 empty] | PN | 1 | PN | 0 | 0 | 0 | 0 | 0 | 1 | 0
| K | [8 empty] | 0 |  |  |  | základní | [7 empty] | PN | 1 | PN | 0 | 0 | 0 | 0 | 0 | 1 | 0
| K | [8 empty] | 0 |  |  |  | základní | [7 empty] | PN | 1 | PN | 0 | 0 | 0 | 0 | 0 | 1 | 0

## STK - STK
| List obsahuje: |  | 1) Krycí list rozpočtu |  | 2) Rekapitulace rozpočtu |  |  | 3) Rozpočet |  |  | Zpět na list: | Rekapitulace stavby
optimalizováno pro tisk sestav ve formátu A4 - na výšku | [11 empty] | >> skryté sloupce << | [9 empty] | {dd2784e0-2a9c-415a-9506-522ec491a0ca}
2
KRYCÍ LIST ROZPOČTU | [12 empty] | v --- níže se nacházejí doplnkové a pomocné údaje k sestavám --- v | [8 empty] | False
| Stavba: |  | Rekonstrukce bývalé restaurace u zámku Hazlov - II etapa
| Objekt: |  | 004 - Slaboproud
| Část: |  | STK - STK
| JKSO: | [7 empty] | CC-CZ:
| Místo: | [7 empty] | Datum: |  | 2018-05-31
| Objednatel: | [7 empty] | IČ:
DIČ:
| Zhotovitel: | [7 empty] | IČ: |  | 18248675
|  | ISSO - Inženýrské stavby Sokolov, s.r.o., Pohraniční stráže 255, 35703 Svatava | [6 empty] | DIČ: |  | CZ18248675
| Projektant: | [7 empty] | IČ:
DIČ:
| Zpracovatel: | [7 empty] | IČ:
DIČ:
Poznámka:
| Náklady z rozpočtu | [7 empty] | 100171.83
| Cena bez DPH | [7 empty] | 100171.83
| DPH | základní | 21% | ze | 100171.83 |  |  |  | 21036.08
|  | snížená | 15% | ze | 0 |  |  |  | 0
|  | zákl. přenesená | 21% | ze | 0 |  |  |  | 0
|  | sníž. přenesená | 15% | ze | 0 |  |  |  | 0
|  | nulová | 0% | ze | 0 |  |  |  | 0
| Cena s DPH |  |  | v | CZK |  |  | 121207.91
| Projektant |  |  |  |  | Zpracovatel
| Datum a podpis: |  |  | Razítko |  | Datum a podpis: |  |  |  | Razítko
| Objednavatel |  |  |  |  | Zhotovitel
| Datum a podpis: |  |  | Razítko |  | Datum a podpis: |  |  |  | Razítko
REKAPITULACE ROZPOČTU
Stavba: |  |  | Rekonstrukce bývalé restaurace u zámku Hazlov - II etapa
Objekt: |  |  | 004 - Slaboproud
Část: |  |  | STK - STK
Místo: | [6 empty] | Datum: |  | 2018-05-31
Objednatel: | [6 empty] | Projektant:
Zhotovitel: |  |  | ISSO - Inženýrské stavby Sokolov, s.r.o., Pohraniční stráže 255, 35703 Svatava |  |  |  | Zpracovatel:
Kód - Popis | [9 empty] | Cena celkem [CZK]
1) Náklady z rozpočtu | [9 empty] | 100171.83 | [12 empty] | -1
| D1 - TECHNOLOGIE | [8 empty] | 40371.94
| D2 - Aktivní prvky | [8 empty] | 5160.01
| D3 - Domovní komunikace | [8 empty] | 18857.51
| D4 - TRASY | [8 empty] | 40032.34
| D5 - OSTATNÍ | [8 empty] | 19767.55
| VP - Vícepráce | [8 empty] | 0
DPH
[14 empty] | základní | [9 empty] | VRN | 0 | 0 | 0 | 0 | 0 | 1
[14 empty] | základní | [9 empty] | VRN | 0 | 0 | 0 | 0 | 0 | 1
[14 empty] | základní | [9 empty] | VRN | 0 | 0 | 0 | 0 | 0 | 1
[14 empty] | základní | [9 empty] | VRN | 0 | 0 | 0 | 0 | 0 | 1
[14 empty] | základní | [9 empty] | VRN | 0 | 0 | 0 | 0 | 0 | 1
[14 empty] | snížená | [9 empty] | KOMPLETACNA | 0 | 0 | 0 | 0 | 0 | 2
Celkové náklady za stavbu | [7 empty] | 100171.83
ROZPOČET
Stavba: |  |  | Rekonstrukce bývalé restaurace u zámku Hazlov - II etapa
Objekt: |  |  | 004 - Slaboproud
Část: |  |  | STK - STK
Místo: | [6 empty] | Datum: |  | 2018-05-31
Objednatel: | [6 empty] | Projektant:
Zhotovitel: |  |  | ISSO - Inženýrské stavby Sokolov, s.r.o., Pohraniční stráže 255, 35703 Svatava |  |  |  | Zpracovatel:
PČ | Typ | Kód | Popis |  |  | MJ | Množství | J.cena [CZK] |  | Cena celkem [CZK] |  |  | Poznámka | DPH | J. Nh [h] | Nh celkem [h] | J. hmotnost [t] | Hmotnost celkem [t] | J. suť [t] | Suť Celkem [t]
Náklady z rozpočtu | [9 empty] | 100171.83 | [5 empty] | 0 |  | 0 |  | 0 |  | D | -1 | [7 empty] | 100171.83
| D1 - TECHNOLOGIE | [8 empty] | 40371.94 | [5 empty] | 0 |  | 0 |  | 0 | 1 | D | 0 | ROZPOCET | [6 empty] | 40371.94
1 | K | Pol56 | 19" stojanový rozvaděč 42U 800x800 |  |  | ks | 0 | 0 |  | 0 |  |  |  | základní |  | 0 | 0 | 0 | 0 | 0 | 4 | K | 1 | ROZPOCET | 0 | 0 | 0 | 0 | 0 | 1 | 0 | 4 | 1
2 | K | Pol57 | 19" nástěnný rozvaděč dělený 18U 600x500 |  |  | ks | 1 | 6473.473 |  | 6473.47 |  |  |  | základní |  | 0 | 0 | 0 | 0 | 0 | 4 | K | 1 | ROZPOCET | 6473.47 | 0 | 0 | 0 | 0 | 1 | 6473.47 | 4 | 2
3 | K | Pol58 | Ventilační jednotka s termostatem - 4x ventilátor RAL 9005 |  |  | ks | 0 | 0 |  | 0 |  |  |  | základní |  | 0 | 0 | 0 | 0 | 0 | 4 | K | 1 | ROZPOCET | 0 | 0 | 0 | 0 | 0 | 1 | 0 | 4 | 3
4 | K | Pol59 | Rám s filtrem pro inst.vent. do stoj. rozv. hloubky 600 a 800 |  |  | ks | 0 | 0 |  | 0 |  |  |  | základní |  | 0 | 0 | 0 | 0 | 0 | 4 | K | 1 | ROZPOCET | 0 | 0 | 0 | 0 | 0 | 1 | 0 | 4 | 4
5 | K | Pol60 | Prodlužka 8 pozic BK, s přepěťovou ochranou, držák do 19" |  |  | ks | 0 | 0 |  | 0 |  |  |  | základní |  | 0 | 0 | 0 | 0 | 0 | 4 | K | 1 | ROZPOCET | 0 | 0 | 0 | 0 | 0 | 1 | 0 | 4 | 5
6 | K | Pol61 | Vyvazovací panel 1U jednostranný kanál 40x40mm RAL 9005 |  |  | ks | 0 | 0 |  | 0 |  |  |  | základní |  | 0 | 0 | 0 | 0 | 0 | 4 | K | 1 | ROZPOCET | 0 | 0 | 0 | 0 | 0 | 1 | 0 | 4 | 6
7 | K | Pol62 | Univerzální modulární neosazený patch panel 24 portů černý |  |  | ks | 1 | 556.3434 |  | 556.34 |  |  |  | základní |  | 0 | 0 | 0 | 0 | 0 | 4 | K | 1 | ROZPOCET | 556.34 | 0 | 0 | 0 | 0 | 1 | 556.34 | 4 | 7
9 | K | Pol63 | Vertikální HD vyvazovací panel, 3 sekce |  |  | ks | 0 | 0 |  | 0 |  |  |  | základní |  | 0 | 0 | 0 | 0 | 0 | 4 | K | 1 | ROZPOCET | 0 | 0 | 0 | 0 | 0 | 1 | 0 | 4 | 8
10 | K | Pol45 | Keystone CAT5E UTP RJ45 černý samořezný |  |  | ks | 38 | 94.7566 |  | 3600.75 |  |  |  | základní |  | 0 | 0 | 0 | 0 | 0 | 4 | K | 1 | ROZPOCET | 3600.75 | 0 | 0 | 0 | 0 | 1 | 3600.75 | 4 | 9
11 | K | Pol46 | Patch kabel CAT5E UTP PVC 1m |  |  | ks | 38 | 41.7492 |  | 1586.47 |  |  |  | základní |  | 0 | 0 | 0 | 0 | 0 | 4 | K | 1 | ROZPOCET | 1586.47 | 0 | 0 | 0 | 0 | 1 | 1586.47 | 4 | 10
12 | K | Pol64 | ISDN panel s 25 porty určený pro připojení uživatelských pracovišť k telefonní ústředně |  |  | ks | 1 | 1632.441 |  | 1632.44 |  |  |  | základní |  | 0 | 0 | 0 | 0 | 0 | 4 | K | 1 | ROZPOCET | 1632.44 | 0 | 0 | 0 | 0 | 1 | 1632.44 | 4 | 11
13 | K | Pol65 | Montážní sada - 100x šroub, plovoucí matka, podložka |  |  | ks | 1 | 1153.9669 |  | 1153.97 |  |  |  | základní |  | 0 | 0 | 0 | 0 | 0 | 4 | K | 1 | ROZPOCET | 1153.97 | 0 | 0 | 0 | 0 | 1 | 1153.97 | 4 | 12
14 | K | Pol66 | Zásuvka datová bez keystone 2x RJ-45 cat 5e |  |  | ks | 2 | 394.0375 |  | 788.07 |  |  |  | základní |  | 0 | 0 | 0 | 0 | 0 | 4 | K | 1 | ROZPOCET | 788.07 | 0 | 0 | 0 | 0 | 1 | 788.07 | 4 | 13
15 | K | Pol67 | Krabice přístrojová |  |  | ks | 2 | 56.2911 |  | 112.58 |  |  |  | základní |  | 0 | 0 | 0 | 0 | 0 | 4 | K | 1 | ROZPOCET | 112.58 | 0 | 0 | 0 | 0 | 1 | 112.58 | 4 | 14
16 | K | Pol68 | HDMI keystonedo datové zásuvky |  |  | ks | 2 | 225.1643 |  | 450.33 |  |  |  | základní |  | 0 | 0 | 0 | 0 | 0 | 4 | K | 1 | ROZPOCET | 450.33 | 0 | 0 | 0 | 0 | 1 | 450.33 | 4 | 15
| D2 - Aktivní prvky | [8 empty] | 5160.01 | [5 empty] | 0 |  | 0 |  | 0 | 1 | D | 1 | ROZPOCET | [6 empty] | 5160.01
1 | K | Pol69 | Firewall 5x IPSecVPN, 6x 10/100/1000, 2x SSL, WAN, AES/3DES/DES, 2x USB |  |  | ks | 0 | 0 |  | 0 |  |  |  | základní |  | 0 | 0 | 0 | 0 | 0 | 4 | K | 2 | ROZPOCET | 0 | 0 | 0 | 0 | 0 | 1 | 0 | 4 | 16
2 | K | Pol70 | Přepínač - řízený - 24 x 10/100/1000 + 4 x SFP - rackmount |  |  | ks | 1 | 5160.0147 |  | 5160.01 |  |  |  | základní |  | 0 | 0 | 0 | 0 | 0 | 4 | K | 2 | ROZPOCET | 5160.01 | 0 | 0 | 0 | 0 | 1 | 5160.01 | 4 | 17
3 | K | Pol71 | UPS 1500 LCD - UPS - 1 kW - 1500 VA |  |  | ks | 0 | 0 |  | 0 |  |  |  | základní |  | 0 | 0 | 0 | 0 | 0 | 4 | K | 2 | ROZPOCET | 0 | 0 | 0 | 0 | 0 | 1 | 0 | 4 | 18
4 | K | Pol72 | Telefonní ústředna 3 vnější linky, 16 analogových hybridních poboček, celkem 24 poboček, 32portů. |  |  | ks | 0 | 0 |  | 0 |  |  |  | základní |  | 0 | 0 | 0 | 0 | 0 | 4 | K | 2 | ROZPOCET | 0 | 0 | 0 | 0 | 0 | 1 | 0 | 4 | 19
| D3 - Domovní komunikace | [8 empty] | 18857.51 | [5 empty] | 0 |  | 0 |  | 0 | 1 | D | 1 | ROZPOCET | [6 empty] | 18857.51
1 | K | Pol73 | Nerez panel připojitelný na Pbú, 1tlačítko + klávesnice, povrchová instalace, analogový |  |  | ks | 1 | 6192.0176 |  | 6192.02 |  |  |  | základní |  | 0 | 0 | 0 | 0 | 0 | 4 | K | 2 | ROZPOCET | 6192.02 | 0 | 0 | 0 | 0 | 1 | 6192.02 | 4 | 20
2 | K | Pol74 | Elektromechanický panikový samozamykací zámek 12-24V, sada včetně protiplechu, nutná koordinace s dodavatelem dveří |  |  | ks | 1 | 12665.4906 |  | 12665.49 |  |  |  | základní |  | 0 | 0 | 0 | 0 | 0 | 4 | K | 2 | ROZPOCET | 12665.49 | 0 | 0 | 0 | 0 | 1 | 12665.49 | 4 | 21
| D4 - TRASY | [8 empty] | 40032.34 | [5 empty] | 0 |  | 0 |  | 0 | 1 | D | 0 | ROZPOCET | [6 empty] | 40032.34
1 | K | Pol75 | Trubka ohebná d=23 |  |  | m | 250 | 27.8641 |  | 6966.02 |  |  |  | základní |  | 0 | 0 | 0 | 0 | 0 | 4 | K | 1 | ROZPOCET | 6966.02 | 0 | 0 | 0 | 0 | 1 | 6966.02 | 4 | 22
2 | K | Pol76 | Trubka ohebná d=32 |  |  | m | 150 | 32.1797 |  | 4826.96 |  |  |  | základní |  | 0 | 0 | 0 | 0 | 0 | 4 | K | 1 | ROZPOCET | 4826.96 | 0 | 0 | 0 | 0 | 1 | 4826.96 | 4 | 23
3 | K | Pol22 | Svazkový držák grip |  |  | ks | 150 | 33.7746 |  | 5066.2 |  |  |  | základní |  | 0 | 0 | 0 | 0 | 0 | 4 | K | 1 | ROZPOCET | 5066.2 | 0 | 0 | 0 | 0 | 1 | 5066.2 | 4 | 24
4 | K | Pol77 | Drátěný kabelový žlab 250/50 GZ |  |  | m | 5 | 383.7175 |  | 1918.59 |  |  |  | základní |  | 0 | 0 | 0 | 0 | 0 | 4 | K | 1 | ROZPOCET | 1918.59 | 0 | 0 | 0 | 0 | 1 | 1918.59 | 4 | 25
5 | K | Pol78 | Spojovací a kotvící materiál (žlab) |  |  | m | 5 | 284.2699 |  | 1421.35 |  |  |  | základní |  | 0 | 0 | 0 | 0 | 0 | 4 | K | 1 | ROZPOCET | 1421.35 | 0 | 0 | 0 | 0 | 1 | 1421.35 | 4 | 26
6 | K | Pol79 | Instalační kabel CAT5E UTP LSOH |  |  | m | 1100 | 15.8553 |  | 17440.85 |  |  |  | základní |  | 0 | 0 | 0 | 0 | 0 | 4 | K | 1 | ROZPOCET | 17440.85 | 0 | 0 | 0 | 0 | 1 | 17440.85 | 4 | 27
7 | K | Pol80 | Kabel telefonní SYKFY 20x2x0,5 |  |  | m | 50 | 47.8474 |  | 2392.37 |  |  |  | základní |  | 0 | 0 | 0 | 0 | 0 | 4 | K | 1 | ROZPOCET | 2392.37 | 0 | 0 | 0 | 0 | 1 | 2392.37 | 4 | 28
| D5 - OSTATNÍ | [8 empty] | 19767.55 | [5 empty] | 0 |  | 0 |  | 0 | 1 | D | 0 | ROZPOCET | [6 empty] | 19767.55
1 | K | Pol81 | Dokumentace skutečného stavu |  |  | kpl | 1 | 1454.186 |  | 1454.19 |  |  |  | základní |  | 0 | 0 | 0 | 0 | 0 | 4 | K | 1 | ROZPOCET | 1454.19 | 0 | 0 | 0 | 0 | 1 | 1454.19 | 4 | 29
2 | K | Pol82 | Oživení a konfigurace systému |  |  | kpl | 0 | 0 |  | 0 |  |  |  | základní |  | 0 | 0 | 0 | 0 | 0 | 4 | K | 1 | ROZPOCET | 0 | 0 | 0 | 0 | 0 | 1 | 0 | 4 | 30
3 | K | Pol83 | Certifikační měřící protokoly |  |  | ks | 4 | 51.6001 |  | 206.4 |  |  |  | základní |  | 0 | 0 | 0 | 0 | 0 | 4 | K | 1 | ROZPOCET | 206.4 | 0 | 0 | 0 | 0 | 1 | 206.4 | 4 | 31
4 | K | Pol84 | Drobný a nespecifikovaný |  |  | kpl | 1 | 938.1845 |  | 938.18 |  |  |  | základní |  | 0 | 0 | 0 | 0 | 0 | 4 | K | 1 | ROZPOCET | 938.18 | 0 | 0 | 0 | 0 | 1 | 938.18 | 4 | 32
5 | K | Pol85 | Pomocné stavební práce |  |  | kpl | 1 | 4690.9224 |  | 4690.92 |  |  |  | základní |  | 0 | 0 | 0 | 0 | 0 | 4 | K | 1 | ROZPOCET | 4690.92 | 0 | 0 | 0 | 0 | 1 | 4690.92 | 4 | 33
6 | K | Pol86 | Drážkování pro kabeláže |  |  | m | 400 | 20.6401 |  | 8256.02 |  |  |  | základní |  | 0 | 0 | 0 | 0 | 0 | 4 | K | 1 | ROZPOCET | 8256.02 | 0 | 0 | 0 | 0 | 1 | 8256.02 | 4 | 34
7 | K | Pol37 | Režie a příprava zakázky |  |  | kpl | 1 | 1407.2767 |  | 1407.28 |  |  |  | základní |  | 0 | 0 | 0 | 0 | 0 | 4 | K | 1 | ROZPOCET | 1407.28 | 0 | 0 | 0 | 0 | 1 | 1407.28 | 4 | 35
8 | K | Pol55 | Dopravné a skladné |  |  | kpl | 1 | 1407.2767 |  | 1407.28 |  |  |  | základní |  | 0 | 0 | 0 | 0 | 0 | 4 | K | 1 | ROZPOCET | 1407.28 | 0 | 0 | 0 | 0 | 1 | 1407.28 | 4 | 36
9 | K | Pol39 | Zaškolení obsluhy |  |  | kpl | 1 | 1407.2767 |  | 1407.28 |  |  |  | základní |  | 0 | 0 | 0 | 0 | 0 | 4 | K | 1 | ROZPOCET | 1407.28 | 0 | 0 | 0 | 0 | 1 | 1407.28 | 4 | 37
[16 empty] | 0 |  | 0 |  | 0 | 1 | D | 1 | ROZPOCET | [6 empty] | 0
[16 empty] | 0 |  | 0 |  | 0 | 1 | D | 0 | ROZPOCET | [6 empty] | 0
| VP - Vícepráce | [8 empty] | 0 | [11 empty] | D | 0 | PN | [6 empty] | 0
| K | [8 empty] | 0 |  |  |  | základní | [7 empty] | PN | 1 | PN | 0 | 0 | 0 | 0 | 0 | 1 | 0
| K | [8 empty] | 0 |  |  |  | základní | [7 empty] | PN | 1 | PN | 0 | 0 | 0 | 0 | 0 | 1 | 0
| K | [8 empty] | 0 |  |  |  | základní | [7 empty] | PN | 1 | PN | 0 | 0 | 0 | 0 | 0 | 1 | 0
| K | [8 empty] | 0 |  |  |  | základní | [7 empty] | PN | 1 | PN | 0 | 0 | 0 | 0 | 0 | 1 | 0
| K | [8 empty] | 0 |  |  |  | základní | [7 empty] | PN | 1 | PN | 0 | 0 | 0 | 0 | 0 | 1 | 0

## WLAN - WLAN
| List obsahuje: |  | 1) Krycí list rozpočtu |  | 2) Rekapitulace rozpočtu |  |  | 3) Rozpočet |  |  | Zpět na list: | Rekapitulace stavby
optimalizováno pro tisk sestav ve formátu A4 - na výšku | [11 empty] | >> skryté sloupce << | [9 empty] | {1a8d7f39-c299-4749-8bab-81e1ce3ae736}
2
KRYCÍ LIST ROZPOČTU | [12 empty] | v --- níže se nacházejí doplnkové a pomocné údaje k sestavám --- v | [8 empty] | False
| Stavba: |  | Rekonstrukce bývalé restaurace u zámku Hazlov - II etapa
| Objekt: |  | 004 - Slaboproud
| Část: |  | WLAN - WLAN
| JKSO: | [7 empty] | CC-CZ:
| Místo: | [7 empty] | Datum: |  | 2018-05-31
| Objednatel: | [7 empty] | IČ:
DIČ:
| Zhotovitel: | [7 empty] | IČ: |  | 18248675
|  | ISSO - Inženýrské stavby Sokolov, s.r.o., Pohraniční stráže 255, 35703 Svatava | [6 empty] | DIČ: |  | CZ18248675
| Projektant: | [7 empty] | IČ:
DIČ:
| Zpracovatel: | [7 empty] | IČ:
DIČ:
Poznámka:
| Náklady z rozpočtu | [7 empty] | 43601.64
| Cena bez DPH | [7 empty] | 43601.64
| DPH | základní | 21% | ze | 43601.64 |  |  |  | 9156.34
|  | snížená | 15% | ze | 0 |  |  |  | 0
|  | zákl. přenesená | 21% | ze | 0 |  |  |  | 0
|  | sníž. přenesená | 15% | ze | 0 |  |  |  | 0
|  | nulová | 0% | ze | 0 |  |  |  | 0
| Cena s DPH |  |  | v | CZK |  |  | 52757.98
| Projektant |  |  |  |  | Zpracovatel
| Datum a podpis: |  |  | Razítko |  | Datum a podpis: |  |  |  | Razítko
| Objednavatel |  |  |  |  | Zhotovitel
| Datum a podpis: |  |  | Razítko |  | Datum a podpis: |  |  |  | Razítko
REKAPITULACE ROZPOČTU
Stavba: |  |  | Rekonstrukce bývalé restaurace u zámku Hazlov - II etapa
Objekt: |  |  | 004 - Slaboproud
Část: |  |  | WLAN - WLAN
Místo: | [6 empty] | Datum: |  | 2018-05-31
Objednatel: | [6 empty] | Projektant:
Zhotovitel: |  |  | ISSO - Inženýrské stavby Sokolov, s.r.o., Pohraniční stráže 255, 35703 Svatava |  |  |  | Zpracovatel:
Kód - Popis | [9 empty] | Cena celkem [CZK]
1) Náklady z rozpočtu | [9 empty] | 43601.64 | [12 empty] | -1
| D1 - TECHNOLOGIE | [8 empty] | 27572.77
| D2 - TRASY | [8 empty] | 6037.22
| D3 - OSTATNÍ | [8 empty] | 9991.65
| VP - Vícepráce | [8 empty] | 0
DPH
[14 empty] | základní | [9 empty] | VRN | 0 | 0 | 0 | 0 | 0 | 1
[14 empty] | základní | [9 empty] | VRN | 0 | 0 | 0 | 0 | 0 | 1
[14 empty] | základní | [9 empty] | VRN | 0 | 0 | 0 | 0 | 0 | 1
[14 empty] | základní | [9 empty] | VRN | 0 | 0 | 0 | 0 | 0 | 1
[14 empty] | základní | [9 empty] | VRN | 0 | 0 | 0 | 0 | 0 | 1
[14 empty] | snížená | [9 empty] | KOMPLETACNA | 0 | 0 | 0 | 0 | 0 | 2
Celkové náklady za stavbu | [7 empty] | 43601.64
ROZPOČET
Stavba: |  |  | Rekonstrukce bývalé restaurace u zámku Hazlov - II etapa
Objekt: |  |  | 004 - Slaboproud
Část: |  |  | WLAN - WLAN
Místo: | [6 empty] | Datum: |  | 2018-05-31
Objednatel: | [6 empty] | Projektant:
Zhotovitel: |  |  | ISSO - Inženýrské stavby Sokolov, s.r.o., Pohraniční stráže 255, 35703 Svatava |  |  |  | Zpracovatel:
PČ | Typ | Kód | Popis |  |  | MJ | Množství | J.cena [CZK] |  | Cena celkem [CZK] |  |  | Poznámka | DPH | J. Nh [h] | Nh celkem [h] | J. hmotnost [t] | Hmotnost celkem [t] | J. suť [t] | Suť Celkem [t]
Náklady z rozpočtu | [9 empty] | 43601.64 | [5 empty] | 0 |  | 0 |  | 0 |  | D | -1 | [7 empty] | 43601.64
| D1 - TECHNOLOGIE | [8 empty] | 27572.77 | [5 empty] | 0 |  | 0 |  | 0 | 1 | D | 0 | ROZPOCET | [6 empty] | 27572.77
1 | K | Pol87 | Řízený WiFi AP s distribuovanou inteligencí |  |  | ks | 3 | 6257.6905 |  | 18773.07 |  |  |  | základní |  | 0 | 0 | 0 | 0 | 0 | 4 | K | 1 | ROZPOCET | 18773.07 | 0 | 0 | 0 | 0 | 1 | 18773.07 | 4 | 1
2 | K | Pol88 | Switch 8xGb + 2xCombo (RJ45/SFP) L2+ HiPoE |  |  | ks | 1 | 7345.9846 |  | 7345.98 |  |  |  | základní |  | 0 | 0 | 0 | 0 | 0 | 4 | K | 1 | ROZPOCET | 7345.98 | 0 | 0 | 0 | 0 | 1 | 7345.98 | 4 | 2
3 | K | Pol46 | Patch kabel CAT5E UTP PVC 1m |  |  | ks | 3 | 41.7492 |  | 125.25 |  |  |  | základní |  | 0 | 0 | 0 | 0 | 0 | 4 | K | 1 | ROZPOCET | 125.25 | 0 | 0 | 0 | 0 | 1 | 125.25 | 4 | 3
4 | K | Pol89 | Zásuvka datová kompletní 1x RJ-45 cat 5e |  |  | ks | 3 | 384.6556 |  | 1153.97 |  |  |  | základní |  | 0 | 0 | 0 | 0 | 0 | 4 | K | 1 | ROZPOCET | 1153.97 | 0 | 0 | 0 | 0 | 1 | 1153.97 | 4 | 4
5 | K | Pol90 | Krabice přístrojová p.o. |  |  | ks | 3 | 58.1674 |  | 174.5 |  |  |  | základní |  | 0 | 0 | 0 | 0 | 0 | 4 | K | 1 | ROZPOCET | 174.5 | 0 | 0 | 0 | 0 | 1 | 174.5 | 4 | 5
| D2 - TRASY | [8 empty] | 6037.22 | [5 empty] | 0 |  | 0 |  | 0 | 1 | D | 0 | ROZPOCET | [6 empty] | 6037.22
1 | K | Pol20 | Trubka ohebná d=16 |  |  | m | 150 | 23.4546 |  | 3518.19 |  |  |  | základní |  | 0 | 0 | 0 | 0 | 0 | 4 | K | 1 | ROZPOCET | 3518.19 | 0 | 0 | 0 | 0 | 1 | 3518.19 | 4 | 6
2 | K | Pol48 | Instalační kabel CAT5E UTP LSOH |  |  | m | 150 | 16.7935 |  | 2519.03 |  |  |  | základní |  | 0 | 0 | 0 | 0 | 0 | 4 | K | 1 | ROZPOCET | 2519.03 | 0 | 0 | 0 | 0 | 1 | 2519.03 | 4 | 7
| D3 - OSTATNÍ | [8 empty] | 9991.65 | [5 empty] | 0 |  | 0 |  | 0 | 1 | D | 0 | ROZPOCET | [6 empty] | 9991.65
1 | K | Pol49 | Dokumentace skutečného stavu |  |  | kpl | 1 | 469.0922 |  | 469.09 |  |  |  | základní |  | 0 | 0 | 0 | 0 | 0 | 4 | K | 1 | ROZPOCET | 469.09 | 0 | 0 | 0 | 0 | 1 | 469.09 | 4 | 8
2 | K | Pol91 | Oživení a konfigurace systému |  |  | kpl | 1 | 2345.4612 |  | 2345.46 |  |  |  | základní |  | 0 | 0 | 0 | 0 | 0 | 4 | K | 1 | ROZPOCET | 2345.46 | 0 | 0 | 0 | 0 | 1 | 2345.46 | 4 | 9
3 | K | Pol92 | Proměření pokrytí signálem |  |  | kpl | 1 | 938.1845 |  | 938.18 |  |  |  | základní |  | 0 | 0 | 0 | 0 | 0 | 4 | K | 1 | ROZPOCET | 938.18 | 0 | 0 | 0 | 0 | 1 | 938.18 | 4 | 10
4 | K | Pol32 | Drobný a nespecifikovaný |  |  | kpl | 1 | 469.0922 |  | 469.09 |  |  |  | základní |  | 0 | 0 | 0 | 0 | 0 | 4 | K | 1 | ROZPOCET | 469.09 | 0 | 0 | 0 | 0 | 1 | 469.09 | 4 | 11
5 | K | Pol52 | Konektory pro zakončení |  |  | kpl | 1 | 140.7277 |  | 140.73 |  |  |  | základní |  | 0 | 0 | 0 | 0 | 0 | 4 | K | 1 | ROZPOCET | 140.73 | 0 | 0 | 0 | 0 | 1 | 140.73 | 4 | 12
6 | K | Pol93 | Pomocné stavební práce |  |  | kpl | 1 | 469.0922 |  | 469.09 |  |  |  | základní |  | 0 | 0 | 0 | 0 | 0 | 4 | K | 1 | ROZPOCET | 469.09 | 0 | 0 | 0 | 0 | 1 | 469.09 | 4 | 13
7 | K | Pol53 | Drážkování pro kabeláže |  |  | m | 150 | 18.7637 |  | 2814.55 |  |  |  | základní |  | 0 | 0 | 0 | 0 | 0 | 4 | K | 1 | ROZPOCET | 2814.55 | 0 | 0 | 0 | 0 | 1 | 2814.55 | 4 | 14
8 | K | Pol38 | Dopravné a skladné |  |  | kpl | 1 | 938.1845 |  | 938.18 |  |  |  | základní |  | 0 | 0 | 0 | 0 | 0 | 4 | K | 1 | ROZPOCET | 938.18 | 0 | 0 | 0 | 0 | 1 | 938.18 | 4 | 15
9 | K | Pol39 | Zaškolení obsluhy |  |  | kpl | 1 | 1407.2767 |  | 1407.28 |  |  |  | základní |  | 0 | 0 | 0 | 0 | 0 | 4 | K | 1 | ROZPOCET | 1407.28 | 0 | 0 | 0 | 0 | 1 | 1407.28 | 4 | 16
[16 empty] | 0 |  | 0 |  | 0 | 1 | D | 0 | ROZPOCET | [6 empty] | 0
| VP - Vícepráce | [8 empty] | 0 | [11 empty] | D | 0 | PN | [6 empty] | 0
| K | [8 empty] | 0 |  |  |  | základní | [7 empty] | PN | 1 | PN | 0 | 0 | 0 | 0 | 0 | 1 | 0
| K | [8 empty] | 0 |  |  |  | základní | [7 empty] | PN | 1 | PN | 0 | 0 | 0 | 0 | 0 | 1 | 0
| K | [8 empty] | 0 |  |  |  | základní | [7 empty] | PN | 1 | PN | 0 | 0 | 0 | 0 | 0 | 1 | 0
| K | [8 empty] | 0 |  |  |  | základní | [7 empty] | PN | 1 | PN | 0 | 0 | 0 | 0 | 0 | 1 | 0
| K | [8 empty] | 0 |  |  |  | základní | [7 empty] | PN | 1 | PN | 0 | 0 | 0 | 0 | 0 | 1 | 0

## SND - SND
| List obsahuje: |  | 1) Krycí list rozpočtu |  | 2) Rekapitulace rozpočtu |  |  | 3) Rozpočet |  |  | Zpět na list: | Rekapitulace stavby
optimalizováno pro tisk sestav ve formátu A4 - na výšku | [11 empty] | >> skryté sloupce << | [9 empty] | {fb013a39-40b7-4939-8ba6-05fff339b4db}
2
KRYCÍ LIST ROZPOČTU | [12 empty] | v --- níže se nacházejí doplnkové a pomocné údaje k sestavám --- v | [8 empty] | False
| Stavba: |  | Rekonstrukce bývalé restaurace u zámku Hazlov - II etapa
| Objekt: |  | 004 - Slaboproud
| Část: |  | SND - SND
| JKSO: | [7 empty] | CC-CZ:
| Místo: | [7 empty] | Datum: |  | 2018-05-31
| Objednatel: | [7 empty] | IČ:
DIČ:
| Zhotovitel: | [7 empty] | IČ: |  | 18248675
|  | ISSO - Inženýrské stavby Sokolov, s.r.o., Pohraniční stráže 255, 35703 Svatava | [6 empty] | DIČ: |  | CZ18248675
| Projektant: | [7 empty] | IČ:
DIČ:
| Zpracovatel: | [7 empty] | IČ:
DIČ:
Poznámka:
| Náklady z rozpočtu | [7 empty] | 90401.1
| Cena bez DPH | [7 empty] | 90401.1
| DPH | základní | 21% | ze | 90401.1 |  |  |  | 18984.23
|  | snížená | 15% | ze | 0 |  |  |  | 0
|  | zákl. přenesená | 21% | ze | 0 |  |  |  | 0
|  | sníž. přenesená | 15% | ze | 0 |  |  |  | 0
|  | nulová | 0% | ze | 0 |  |  |  | 0
| Cena s DPH |  |  | v | CZK |  |  | 109385.33
| Projektant |  |  |  |  | Zpracovatel
| Datum a podpis: |  |  | Razítko |  | Datum a podpis: |  |  |  | Razítko
| Objednavatel |  |  |  |  | Zhotovitel
| Datum a podpis: |  |  | Razítko |  | Datum a podpis: |  |  |  | Razítko
REKAPITULACE ROZPOČTU
Stavba: |  |  | Rekonstrukce bývalé restaurace u zámku Hazlov - II etapa
Objekt: |  |  | 004 - Slaboproud
Část: |  |  | SND - SND
Místo: | [6 empty] | Datum: |  | 2018-05-31
Objednatel: | [6 empty] | Projektant:
Zhotovitel: |  |  | ISSO - Inženýrské stavby Sokolov, s.r.o., Pohraniční stráže 255, 35703 Svatava |  |  |  | Zpracovatel:
Kód - Popis | [9 empty] | Cena celkem [CZK]
1) Náklady z rozpočtu | [9 empty] | 90401.1 | [12 empty] | -1
| D1 - TECHNOLOGIE | [8 empty] | 73600.56
| D2 - TRASY | [8 empty] | 6480.5
| D3 - OSTATNÍ | [8 empty] | 10320.04
| VP - Vícepráce | [8 empty] | 0
DPH
[14 empty] | základní | [9 empty] | VRN | 0 | 0 | 0 | 0 | 0 | 1
[14 empty] | základní | [9 empty] | VRN | 0 | 0 | 0 | 0 | 0 | 1
[14 empty] | základní | [9 empty] | VRN | 0 | 0 | 0 | 0 | 0 | 1
[14 empty] | základní | [9 empty] | VRN | 0 | 0 | 0 | 0 | 0 | 1
[14 empty] | základní | [9 empty] | VRN | 0 | 0 | 0 | 0 | 0 | 1
[14 empty] | snížená | [9 empty] | KOMPLETACNA | 0 | 0 | 0 | 0 | 0 | 2
Celkové náklady za stavbu | [7 empty] | 90401.1
ROZPOČET
Stavba: |  |  | Rekonstrukce bývalé restaurace u zámku Hazlov - II etapa
Objekt: |  |  | 004 - Slaboproud
Část: |  |  | SND - SND
Místo: | [6 empty] | Datum: |  | 2018-05-31
Objednatel: | [6 empty] | Projektant:
Zhotovitel: |  |  | ISSO - Inženýrské stavby Sokolov, s.r.o., Pohraniční stráže 255, 35703 Svatava |  |  |  | Zpracovatel:
PČ | Typ | Kód | Popis |  |  | MJ | Množství | J.cena [CZK] |  | Cena celkem [CZK] |  |  | Poznámka | DPH | J. Nh [h] | Nh celkem [h] | J. hmotnost [t] | Hmotnost celkem [t] | J. suť [t] | Suť Celkem [t]
Náklady z rozpočtu | [9 empty] | 90401.1 | [5 empty] | 0 |  | 0 |  | 0 |  | D | -1 | [7 empty] | 90401.1
| D1 - TECHNOLOGIE | [8 empty] | 73600.56 | [5 empty] | 0 |  | 0 |  | 0 | 1 | D | 0 | ROZPOCET | [6 empty] | 73600.56
1 | K | Pol94 | Profesionální reprosoustava aktivní. 120 / 200 W, 113 dB SPL max., 60 – 20 000 Hz, 8” bas. rep., 25 mm driver, aktivní |  |  | ks | 4 | 6088.8173 |  | 24355.27 |  |  |  | základní |  | 0 | 0 | 0 | 0 | 0 | 4 | K | 1 | ROZPOCET | 24355.27 | 0 | 0 | 0 | 0 | 1 | 24355.27 | 4 | 1
2 | K | Pol95 | Mixážní pult. 4 mono a 4 stereo vstupy přes XLR nebo Jack, 3 pásm. korekce, 2xAUX, fantom, 5 sběrnic |  |  | ks | 1 | 6886.2742 |  | 6886.27 |  |  |  | základní |  | 0 | 0 | 0 | 0 | 0 | 4 | K | 1 | ROZPOCET | 6886.27 | 0 | 0 | 0 | 0 | 1 | 6886.27 | 4 | 2
3 | K | Pol96 | Bezdrátový mikrofon set: 2diverzitní ruční + 2xnáhlavní +2x klopový, 2kanálový do racku. Diverzitní, UHF, IR zpětný přenos, automatické nalazení i spárování, možnost ladění z 100 frekvencí, dosah 100 m, kompresor, expander, šumová brána, squelch, smíchaný |  |  | ks | 2 | 12290.2168 |  | 24580.43 |  |  |  | základní |  | 0 | 0 | 0 | 0 | 0 | 4 | K | 1 | ROZPOCET | 24580.43 | 0 | 0 | 0 | 0 | 1 | 24580.43 | 4 | 3
4 | K | Pol97 | USB CD/MP3 přehrávač |  |  | ks | 1 | 2955.2811 |  | 2955.28 |  |  |  | základní |  | 0 | 0 | 0 | 0 | 0 | 4 | K | 1 | ROZPOCET | 2955.28 | 0 | 0 | 0 | 0 | 1 | 2955.28 | 4 | 4
5 | K | Pol98 | Zesilovač pro indukční smyčku. Plocha smyčky 400 – 800 m2, 2 + 1 vstup, 250 – 12 000 Hz, 0,1 – 1 ? zatížení, pro neslyšící |  |  | ks | 1 | 14823.3149 |  | 14823.31 |  |  |  | základní |  | 0 | 0 | 0 | 0 | 0 | 4 | K | 1 | ROZPOCET | 14823.31 | 0 | 0 | 0 | 0 | 1 | 14823.31 | 4 | 5
| D2 - TRASY | [8 empty] | 6480.5 | [5 empty] | 0 |  | 0 |  | 0 | 1 | D | 0 | ROZPOCET | [6 empty] | 6480.5
1 | K | Pol99 | trubka ohebná d=16 |  |  | m | 75 | 22.9855 |  | 1723.91 |  |  |  | základní |  | 0 | 0 | 0 | 0 | 0 | 4 | K | 1 | ROZPOCET | 1723.91 | 0 | 0 | 0 | 0 | 1 | 1723.91 | 4 | 6
2 | K | Pol100 | Reproduktorový kabel lanko čirá izolace průřez 2x2,5mm |  |  | m | 100 | 31.0539 |  | 3105.39 |  |  |  | základní |  | 0 | 0 | 0 | 0 | 0 | 4 | K | 1 | ROZPOCET | 3105.39 | 0 | 0 | 0 | 0 | 1 | 3105.39 | 4 | 7
3 | K | Pol101 | SYKFY 3x2x0,5 pro indukční smyčku |  |  | m | 100 | 16.512 |  | 1651.2 |  |  |  | základní |  | 0 | 0 | 0 | 0 | 0 | 4 | K | 1 | ROZPOCET | 1651.2 | 0 | 0 | 0 | 0 | 1 | 1651.2 | 4 | 8
| D3 - OSTATNÍ | [8 empty] | 10320.04 | [5 empty] | 0 |  | 0 |  | 0 | 1 | D | 0 | ROZPOCET | [6 empty] | 10320.04
1 | K | Pol49 | Dokumentace skutečného stavu |  |  | kpl | 1 | 469.0922 |  | 469.09 |  |  |  | základní |  | 0 | 0 | 0 | 0 | 0 | 4 | K | 1 | ROZPOCET | 469.09 | 0 | 0 | 0 | 0 | 1 | 469.09 | 4 | 9
2 | K | Pol102 | Oživení a konfigurace systému |  |  | kpl | 1 | 1876.369 |  | 1876.37 |  |  |  | základní |  | 0 | 0 | 0 | 0 | 0 | 4 | K | 1 | ROZPOCET | 1876.37 | 0 | 0 | 0 | 0 | 1 | 1876.37 | 4 | 10
3 | K | Pol103 | Drobný a nespecifikovaný |  |  | kpl | 1 | 1407.2767 |  | 1407.28 |  |  |  | základní |  | 0 | 0 | 0 | 0 | 0 | 4 | K | 1 | ROZPOCET | 1407.28 | 0 | 0 | 0 | 0 | 1 | 1407.28 | 4 | 11
4 | K | Pol35 | Pomocné stavební práce |  |  | kpl | 1 | 938.1845 |  | 938.18 |  |  |  | základní |  | 0 | 0 | 0 | 0 | 0 | 4 | K | 1 | ROZPOCET | 938.18 | 0 | 0 | 0 | 0 | 1 | 938.18 | 4 | 12
5 | K | Pol53 | Drážkování pro kabeláže |  |  | m | 75 | 18.7637 |  | 1407.28 |  |  |  | základní |  | 0 | 0 | 0 | 0 | 0 | 4 | K | 1 | ROZPOCET | 1407.28 | 0 | 0 | 0 | 0 | 1 | 1407.28 | 4 | 13
6 | K | Pol37 | Režie a příprava zakázky |  |  | kpl | 1 | 1407.2767 |  | 1407.28 |  |  |  | základní |  | 0 | 0 | 0 | 0 | 0 | 4 | K | 1 | ROZPOCET | 1407.28 | 0 | 0 | 0 | 0 | 1 | 1407.28 | 4 | 14
7 | K | Pol55 | Dopravné a skladné |  |  | kpl | 1 | 1407.2767 |  | 1407.28 |  |  |  | základní |  | 0 | 0 | 0 | 0 | 0 | 4 | K | 1 | ROZPOCET | 1407.28 | 0 | 0 | 0 | 0 | 1 | 1407.28 | 4 | 15
8 | K | Pol39 | Zaškolení obsluhy |  |  | kpl | 1 | 1407.2767 |  | 1407.28 |  |  |  | základní |  | 0 | 0 | 0 | 0 | 0 | 4 | K | 1 | ROZPOCET | 1407.28 | 0 | 0 | 0 | 0 | 1 | 1407.28 | 4 | 16
[16 empty] | 0 |  | 0 |  | 0 | 1 | D | 0 | ROZPOCET | [6 empty] | 0
| VP - Vícepráce | [8 empty] | 0 | [11 empty] | D | 0 | PN | [6 empty] | 0
| K | [8 empty] | 0 |  |  |  | základní | [7 empty] | PN | 1 | PN | 0 | 0 | 0 | 0 | 0 | 1 | 0
| K | [8 empty] | 0 |  |  |  | základní | [7 empty] | PN | 1 | PN | 0 | 0 | 0 | 0 | 0 | 1 | 0
| K | [8 empty] | 0 |  |  |  | základní | [7 empty] | PN | 1 | PN | 0 | 0 | 0 | 0 | 0 | 1 | 0
| K | [8 empty] | 0 |  |  |  | základní | [7 empty] | PN | 1 | PN | 0 | 0 | 0 | 0 | 0 | 1 | 0
| K | [8 empty] | 0 |  |  |  | základní | [7 empty] | PN | 1 | PN | 0 | 0 | 0 | 0 | 0 | 1 | 0