## Rekapitulace stavby
2012 |  | List obsahuje: |  |  |  |  | 1) Souhrnný list stavby |  |  |  | 2) Rekapitulace objektů | [16 empty] | 2.0 | ZAMOK |  |  |  |  | False | False
| optimalizováno pro tisk sestav ve formátu A4 - na výšku | [17 empty] | >> skryté sloupce << | [13 empty] | 0,01 | 21
[33 empty] | 0,01 | 15
| SOUHRNNÝ LIST STAVBY | [18 empty] | v --- níže se nacházejí doplnkové a pomocné údaje k sestavám --- v | [11 empty] | Návod na vyplnění | 0,01
|  | Kód: |  |  |  |  | SONA6320 | [24 empty] | Měnit lze pouze buňky se žlutým podbarvením! 1) na prvním listu Rekapitulace stavby vyplňte v sestavě a) Souhrnný list - údaje o Zhotoviteli (přenesou se do ostatních sestav i v jiných listech) b) Rekapitulace objektů - potřebné Ostatní náklady 2) na vybraných listech vyplňte v sestavě a) Krycí list - údaje o Zhotoviteli, pokud se liší od údajů o Zhotoviteli na Souhrnném listu (údaje se přenesou do ostatních sestav v daném listu) b) Rekapitulace rozpočtu - potřebné Ostatní náklady c) Celkové náklady za stavbu - ceny u položek - množství, pokud má žluté podbarvení - a v případe potřeby poznámku (ta je v skrytém sloupci) | 0,01
|  | Stavba: |  |  |  |  | Habartov, oprava cesty k zahrádkám | [25 empty] | 0,01
|  | JKSO: | [13 empty] | CC-CZ: | [16 empty] | 0,01
|  | Místo: | [13 empty] | Datum: |  | 18. 7. 2018 | [14 empty] | 0,01
0,01
|  | Objednatel: | [13 empty] | IČ: | [16 empty] | 0,01
|  |  | Město Habartov | [12 empty] | DIČ: | [16 empty] | 0,01
0,01
|  | Zhotovitel: | [13 empty] | IČ: |  | Vyplň údaj | [14 empty] | 0,01
|  |  | Vyplň údaj | [12 empty] | DIČ: |  | Vyplň údaj | [14 empty] | 0,01
False
|  | Projektant: | [13 empty] | IČ: | [16 empty] | False
|  |  | Eva Žiláková, Abertamy | [12 empty] | DIČ: | [16 empty] | True
0,01
|  | Zpracovatel: | [13 empty] | IČ: | [16 empty] | 0,01
|  |  | Neubauerová Soňa, SK-Projekt Ostrov | [12 empty] | DIČ:
Poznámka:
|  | Náklady z rozpočtů | [13 empty] | 0
|  | Ostatní náklady ze souhrnného listu | [13 empty] | 0
|  | Cena bez DPH | [13 empty] | 0
|  | DPH |  | základní |  |  |  | 21% |  | ze | 0 |  |  |  |  | 0
|  |  |  | snížená |  |  |  | 15% |  | ze | 0 |  |  |  |  | 0
|  |  |  | zákl. přenesená |  |  |  | 21% |  | ze | 0 |  |  |  |  | 0
|  |  |  | sníž. přenesená |  |  |  | 15% |  | ze | 0 |  |  |  |  | 0
|  |  |  | nulová |  |  |  | 0% |  | ze | 0 |  |  |  |  | 0
|  | Cena s DPH | [7 empty] | v |  | CZK |  |  |  | 0
|  | Projektant | [10 empty] | Zpracovatel
|  | Datum a podpis: | [6 empty] | Razítko |  |  |  | Datum a podpis: |  |  |  | Razítko
|  | Objednavatel | [10 empty] | Zhotovitel
|  | Datum a podpis: | [6 empty] | Razítko |  |  |  | Datum a podpis: |  |  |  | Razítko
REKAPITULACE OBJEKTŮ STAVBY
| Kód: | [6 empty] | SONA6320
| Stavba: | [6 empty] | Habartov, oprava cesty k zahrádkám
| Místo: | [13 empty] | Datum: |  | 18. 7. 2018
| Objednatel: | [6 empty] | Město Habartov | [6 empty] | Projektant: |  | Eva Žiláková, Abertamy |  |  | Informatívní údaje z listů zakázek
| Zhotovitel: | [13 empty] | Zpracovatel: |  | Neubauerová Soňa, SK-Projekt Ostrov
| Kód |  |  |  | Objekt | [8 empty] | Cena bez DPH [CZK] |  |  |  | Cena s DPH [CZK] |  | z toho Ostat. náklady [CZK] | DPH [CZK] | Normohodiny [h] | DPH základní [CZK] | DPH snížená [CZK] | DPH základní přenesená [CZK] | DPH snížená přenesená [CZK] | Základna DPH základní | Základna DPH snížená | Základna DPH zákl. přenesená | Základna DPH sníž. přenesená | Základna DPH nulová
| 1) Náklady z rozpočtů | [12 empty] | 0 |  |  |  | 0 |  | 0 | 0 | 0 | 0 | 0 | 0 | 0 | 0 | 0 | 0 | 0 | 0 |  | D | 0 |  | IMPORT | {8dd2bd9c-d814-4fbf-8f76-9e3202c4837a} | {00000000-0000-0000-0000-000000000000}
/ |  | SONA6320 |  |  |  | Habartov, oprava cesty k zahrádkám | [7 empty] | 0 |  |  |  | 0 |  | 0 | 0 | 0 | 0 | 0 | 0 | 0 | 0 | 0 | 0 | 0 | 0 |  |  | 1 | ###NOINSERT### | IMPORT | {8dd2bd9c-d814-4fbf-8f76-9e3202c4837a} | {00000000-0000-0000-0000-000000000000}
| 2) Ostatní náklady ze souhrnného listu | [12 empty] | 0 |  |  |  | 0 |  | Procent. zadání [% nákladů rozpočtu] | Zařazení nákladů | DPH | DPH [CZK]
|  | Ostatní náklady | [11 empty] | 0 |  |  |  | 0 |  | 0% | stavební čast | základní | 0 | [12 empty] | OSTATNENAKLADY |  |  | 0 | 0 | 0 | 0 | 0 | 0 | 0 | 0 | 0 | 0 | 1 | 1 | x
|  | Vyplň vlastní | [11 empty] | 0 |  |  |  | 0 |  | 0% | stavební čast | základní | 0 | [12 empty] | OSTATNENAKLADYVLASTNE |  |  | 0 | 0 | 0 | 0 | 0 | 0 | 0 | 0 | 0 | 0 | 1 | 1
|  | Vyplň vlastní | [11 empty] | 0 |  |  |  | 0 |  | 0% | stavební čast | základní | 0 | [12 empty] | OSTATNENAKLADYVLASTNE |  |  | 0 | 0 | 0 | 0 | 0 | 0 | 0 | 0 | 0 | 0 | 1 | 1
|  | Vyplň vlastní | [11 empty] | 0 |  |  |  | 0 |  | 0% | stavební čast | základní | 0 | [12 empty] | OSTATNENAKLADYVLASTNE |  |  | 0 | 0 | 0 | 0 | 0 | 0 | 0 | 0 | 0 | 0 | 1 | 1
| Celkové náklady za stavbu 1) + 2) | [12 empty] | 0 |  |  |  | 0

## SONA6320 - Habartov, opra...
| List obsahuje: |  | 1) Krycí list rozpočtu |  | 2) Rekapitulace rozpočtu |  |  | 3) Rozpočet |  |  | Zpět na list: | Rekapitulace stavby
optimalizováno pro tisk sestav ve formátu A4 - na výšku | [11 empty] | >> skryté sloupce << | [9 empty] | {8dd2bd9c-d814-4fbf-8f76-9e3202c4837a}
2
KRYCÍ LIST ROZPOČTU | [12 empty] | v --- níže se nacházejí doplnkové a pomocné údaje k sestavám --- v | [8 empty] | False
| Stavba: |  | Habartov, oprava cesty k zahrádkám
| JKSO: | [7 empty] | CC-CZ:
| Místo: | [7 empty] | Datum: |  | 18. 7. 2018
| Objednatel: | [7 empty] | IČ:
|  | Město Habartov | [6 empty] | DIČ:
| Zhotovitel: | [7 empty] | IČ: |  | Vyplň údaj
|  | Vyplň údaj | [6 empty] | DIČ: |  | Vyplň údaj
| Projektant: | [7 empty] | IČ:
|  | Eva Žiláková, Abertamy | [6 empty] | DIČ:
| Zpracovatel: | [7 empty] | IČ:
|  | Neubauerová Soňa, SK-Projekt Ostrov | [6 empty] | DIČ:
Poznámka:
| Náklady z rozpočtu | [7 empty] | 0
| Ostatní náklady | [7 empty] | 0
| Cena bez DPH | [7 empty] | 0
| DPH | základní | 21% | ze | 0 |  |  |  | 0
|  | snížená | 15% | ze | 0 |  |  |  | 0
|  | zákl. přenesená | 21% | ze | 0 |  |  |  | 0
|  | sníž. přenesená | 15% | ze | 0 |  |  |  | 0
|  | nulová | 0% | ze | 0 |  |  |  | 0
| Cena s DPH |  |  | v | CZK |  |  | 0
| Projektant |  |  |  |  | Zpracovatel
| Datum a podpis: |  |  | Razítko |  | Datum a podpis: |  |  |  | Razítko
| Objednavatel |  |  |  |  | Zhotovitel
| Datum a podpis: |  |  | Razítko |  | Datum a podpis: |  |  |  | Razítko
REKAPITULACE ROZPOČTU
Stavba: |  |  | Habartov, oprava cesty k zahrádkám
Místo: | [6 empty] | Datum: |  | 18. 7. 2018
Objednatel: |  |  | Město Habartov |  |  |  | Projektant: |  | Eva Žiláková, Abertamy
Zhotovitel: |  |  | Vyplň údaj |  |  |  | Zpracovatel: |  | Neubauerová Soňa, SK-Projekt Ostrov
Kód - Popis | [9 empty] | Cena celkem [CZK]
1) Náklady z rozpočtu | [9 empty] | 0 | [12 empty] | -1
| HSV - Práce a dodávky HSV | [8 empty] | 0
| 1 - Zemní práce | [8 empty] | 0
| 21 - Úprava podloží a základové spáry | [8 empty] | 0
| 5-1 - Vozovka | [8 empty] | 0
| 5-2 - Cesta pro pěší | [8 empty] | 0
| 89 - Ostatní konstrukce | [8 empty] | 0
| 91 - Doplňující konstrukce a práce pozemních komunikací, letišť a ploch | [8 empty] | 0
| 93 - Různé dokončovací konstrukce a práce inženýrských staveb | [8 empty] | 0
| 99 - Přesun hmot a manipulace se sutí | [8 empty] | 0
| PSV - Práce a dodávky PSV | [8 empty] | 0
| 762 - Konstrukce tesařské | [8 empty] | 0
| M - Práce a dodávky M | [8 empty] | 0
| PRE - Přeložky kabelů | [8 empty] | 0
| VRN - Vedlejší rozpočtové náklady | [8 empty] | 0
2) Ostatní náklady | [9 empty] | 0 |  |  |  | DPH
| Zařízení staveniště | [8 empty] | 0 |  |  |  | základní | [12 empty] | VRN | 0 | 0 | 0 | 0 | 0 | 1
| Projektové práce | [8 empty] | 0 |  |  |  | základní | [12 empty] | VRN | 0 | 0 | 0 | 0 | 0 | 1
| Územní vlivy | [8 empty] | 0 |  |  |  | základní | [12 empty] | VRN | 0 | 0 | 0 | 0 | 0 | 1
| Provozní vlivy | [8 empty] | 0 |  |  |  | základní | [12 empty] | VRN | 0 | 0 | 0 | 0 | 0 | 1
| Jiné VRN | [8 empty] | 0 |  |  |  | základní | [12 empty] | VRN | 0 | 0 | 0 | 0 | 0 | 1
| Kompletační činnost | [8 empty] | 0 |  |  |  | základní | [12 empty] | KOMPLETACNA | 0 | 0 | 0 | 0 | 0 | 1
Celkové náklady za stavbu 1) + 2) | [7 empty] | 0
ROZPOČET
Stavba: |  |  | Habartov, oprava cesty k zahrádkám
Místo: | [6 empty] | Datum: |  | 18. 7. 2018
Objednatel: |  |  | Město Habartov |  |  |  | Projektant: |  | Eva Žiláková, Abertamy
Zhotovitel: |  |  | Vyplň údaj |  |  |  | Zpracovatel: |  | Neubauerová Soňa, SK-Projekt Ostrov
PČ | Typ | Kód | Popis |  |  | MJ | Množství | J.cena [CZK] |  | Cena celkem [CZK] |  |  | Poznámka | DPH | J. Nh [h] | Nh celkem [h] | J. hmotnost [t] | Hmotnost celkem [t] | J. suť [t] | Suť Celkem [t]
Náklady z rozpočtu | [9 empty] | 0 | [5 empty] | 0 |  | 1646.5252 |  | 0 |  | D | -1 | [10 empty] | 0
| HSV - Práce a dodávky HSV | [8 empty] | 0 | [5 empty] | 0 |  | 1646.5252 |  | 0 | 1 | D | 0 |  |  |  | ROZPOCET | [6 empty] | 0
| 1 - Zemní práce | [8 empty] | 0 | [5 empty] | 0 |  | 0.10115 |  | 0 | 1 | D | 1 |  |  |  | ROZPOCET | [6 empty] | 0
1 | K | 112201101 | Odstranění pařezů D do 300 mm s přesekáním kořenů |  |  | kus | 30 | 0 |  | 0 |  |  |  | základní |  | 0 | 5e-05 | 0.0015 | 0 | 0 | 4 | K | 2 |  |  |  | ROZPOCET | 0 | 0 | 0 | 0 | 0 | 1 | 0 | 4 | -973581532
|  |  | srovnatelně pro odstranění kořenů | [18 empty] | VV | 2 | 1 | True | 0 | ROZPOCET
|  |  | 30 |  |  |  | 30 | [14 empty] | VV | 2 | 2 | True | 1 | ROZPOCET
2 | K | 162301421 | Vodorovné přemístění pařezů do 5 km D do 300 mm |  |  | kus | 30 | 0 |  | 0 |  |  |  | základní |  | 0 | 0 | 0 | 0 | 0 | 4 | K | 2 |  |  |  | ROZPOCET | 0 | 0 | 0 | 0 | 0 | 1 | 0 | 4 | 465249992
3 | K | 121101101 | Sejmutí ornice s přemístěním na vzdálenost do 50 m |  |  | m3 | 147 | 0 |  | 0 |  |  |  | základní |  | 0 | 0 | 0 | 0 | 0 | 4 | K | 2 |  |  |  | ROZPOCET | 0 | 0 | 0 | 0 | 0 | 1 | 0 | 4 | -1618478097
|  |  | ornice se odveze na deponii do 500m | [18 empty] | VV | 2 | 1 | True | 0 | ROZPOCET
|  |  | výměra dle TZ | [18 empty] | VV | 2 | 1 | True | 0 | ROZPOCET
|  |  | úsek 1 | [18 empty] | VV | 2 | 1 | True | 0 | ROZPOCET
|  |  | 160*0,15 |  |  |  | 24 | [14 empty] | VV | 2 | 2 | True | 0 | ROZPOCET
|  |  | úsek 2 | [18 empty] | VV | 2 | 1 | True | 0 | ROZPOCET
|  |  | 90*0,15 |  |  |  | 13.5 | [14 empty] | VV | 2 | 2 | True | 0 | ROZPOCET
|  |  | úsek 3 | [18 empty] | VV | 2 | 1 | True | 0 | ROZPOCET
|  |  | 730*0,15 |  |  |  | 109.5 | [14 empty] | VV | 2 | 2 | True | 0 | ROZPOCET
|  |  | Součet |  |  |  | 147 | [14 empty] | VV | 2 | 4 | True | 1 | ROZPOCET
4 | K | 122102202 | Odkopávky a prokopávky nezapažené pro silnice objemu do 1000 m3 v hornině tř. 1 a 2 |  |  | m3 | 191.4 | 0 |  | 0 |  |  |  | základní |  | 0 | 0 | 0 | 0 | 0 | 4 | K | 2 |  |  |  | ROZPOCET | 0 | 0 | 0 | 0 | 0 | 1 | 0 | 4 | 956027208
|  |  | 20% zatřídění | [18 empty] | VV | 2 | 1 | True | 0 | ROZPOCET
|  |  | výměry dle TZ | [18 empty] | VV | 2 | 1 | True | 0 | ROZPOCET
|  |  | úsek 1 | [18 empty] | VV | 2 | 1 | True | 0 | ROZPOCET
|  |  | pro konstrukci vozovky vč.příkopu | [18 empty] | VV | 2 | 1 | True | 0 | ROZPOCET
|  |  | (465+36)*0,20 |  |  |  | 100.2 | [14 empty] | VV | 2 | 2 | True | 0 | ROZPOCET
|  |  | úsek 2 | [18 empty] | VV | 2 | 1 | True | 0 | ROZPOCET
|  |  | pro konstrukci pěšiny vč.příkopu | [18 empty] | VV | 2 | 1 | True | 0 | ROZPOCET
|  |  | (45+36)*0,20 |  |  |  | 16.2 | [14 empty] | VV | 2 | 2 | True | 0 | ROZPOCET
|  |  | úsek 3 | [18 empty] | VV | 2 | 1 | True | 0 | ROZPOCET
|  |  | pro konstrukci vozovky vč.sanace | [18 empty] | VV | 2 | 1 | True | 0 | ROZPOCET
|  |  | 375*0,20 |  |  |  | 75 | [14 empty] | VV | 2 | 2 | True | 0 | ROZPOCET
|  |  | Součet |  |  |  | 191.4 | [14 empty] | VV | 2 | 4 | True | 1 | ROZPOCET
5 | K | 122202202 | Odkopávky a prokopávky nezapažené pro silnice objemu do 1000 m3 v hornině tř. 3 |  |  | m3 | 382.8 | 0 |  | 0 |  |  |  | základní |  | 0 | 0 | 0 | 0 | 0 | 4 | K | 2 |  |  |  | ROZPOCET | 0 | 0 | 0 | 0 | 0 | 1 | 0 | 4 | -1653887040
|  |  | 40% zatřídění | [18 empty] | VV | 2 | 1 | True | 0 | ROZPOCET
|  |  | 957*0,40 |  |  |  | 382.8 | [14 empty] | VV | 2 | 2 | True | 1 | ROZPOCET
6 | K | 122302202 | Odkopávky a prokopávky nezapažené pro silnice objemu do 1000 m3 v hornině tř. 4 |  |  | m3 | 382.8 | 0 |  | 0 |  |  |  | základní |  | 0 | 0 | 0 | 0 | 0 | 4 | K | 2 |  |  |  | ROZPOCET | 0 | 0 | 0 | 0 | 0 | 1 | 0 | 4 | -336402244
|  |  | 40% zatřídění | [18 empty] | VV | 2 | 1 | True | 0 | ROZPOCET
|  |  | 957*0,40 |  |  |  | 382.8 | [14 empty] | VV | 2 | 2 | True | 1 | ROZPOCET
7 | K | 1300000R1 | Příplatek za křížení sití v úseku 3 |  |  | kpl | 1 | 0 |  | 0 |  |  |  | základní |  | 0 | 0 | 0 | 0 | 0 | 4 | K | 2 |  |  |  | ROZPOCET | 0 | 0 | 0 | 0 | 0 | 1 | 0 | 4 | 305973033
8 | K | 132101101 | Hloubení rýh šířky do 600 mm v hornině tř. 1 a 2 objemu do 100 m3 |  |  | m3 | 15.8 | 0 |  | 0 |  |  |  | základní |  | 0 | 0 | 0 | 0 | 0 | 4 | K | 2 |  |  |  | ROZPOCET | 0 | 0 | 0 | 0 | 0 | 1 | 0 | 4 | 999040384
|  |  | 20% zatřídění | [18 empty] | VV | 2 | 1 | True | 0 | ROZPOCET
|  |  | výměry dle TZ | [18 empty] | VV | 2 | 1 | True | 0 | ROZPOCET
|  |  | výkop rýhy trativodu | [18 empty] | VV | 2 | 1 | True | 0 | ROZPOCET
|  |  | úsek 1 | [18 empty] | VV | 2 | 1 | True | 0 | ROZPOCET
|  |  | 0,35*0,40*(275+80)*0,20 |  |  |  | 9.94 | [14 empty] | VV | 2 | 2 | True | 0 | ROZPOCET
|  |  | úsek 3 | [18 empty] | VV | 2 | 1 | True | 0 | ROZPOCET
|  |  | 0,35*0,40*205*0,20+0,12 |  |  |  | 5.86 | [14 empty] | VV | 2 | 2 | True | 0 | ROZPOCET
|  |  | Součet |  |  |  | 15.8 | [14 empty] | VV | 2 | 4 | True | 1 | ROZPOCET
9 | K | 132201101 | Hloubení rýh š do 600 mm v hornině tř. 3 objemu do 100 m3 |  |  | m3 | 31.6 | 0 |  | 0 |  |  |  | základní |  | 0 | 0 | 0 | 0 | 0 | 4 | K | 2 |  |  |  | ROZPOCET | 0 | 0 | 0 | 0 | 0 | 1 | 0 | 4 | -660797633
|  |  | 40% zatřídění | [18 empty] | VV | 2 | 1 | True | 0 | ROZPOCET
|  |  | 79*0,40 |  |  |  | 31.6 | [14 empty] | VV | 2 | 2 | True | 1 | ROZPOCET
10 | K | 132301101 | Hloubení rýh š do 600 mm v hornině tř. 4 objemu do 100 m3 |  |  | m3 | 31.6 | 0 |  | 0 |  |  |  | základní |  | 0 | 0 | 0 | 0 | 0 | 4 | K | 2 |  |  |  | ROZPOCET | 0 | 0 | 0 | 0 | 0 | 1 | 0 | 4 | 905190818
|  |  | 40% zatřídění | [18 empty] | VV | 2 | 1 | True | 0 | ROZPOCET
|  |  | 79*0,40 |  |  |  | 31.6 | [14 empty] | VV | 2 | 2 | True | 1 | ROZPOCET
11 | K | 132112201 | Hloubení rýh š přes 600 do 2000 mm ruční v soudržných horninách tř. 1 a 2 |  |  | m3 | 11.6 | 0 |  | 0 |  |  |  | základní |  | 0 | 0 | 0 | 0 | 0 | 4 | K | 2 |  |  |  | ROZPOCET | 0 | 0 | 0 | 0 | 0 | 1 | 0 | 4 | 1722360333
|  |  | 20% zatřídění | [18 empty] | VV | 2 | 1 | True | 0 | ROZPOCET
|  |  | výměry dle TZ | [18 empty] | VV | 2 | 1 | True | 0 | ROZPOCET
|  |  | výkop rýhy drenáže | [18 empty] | VV | 2 | 1 | True | 0 | ROZPOCET
|  |  | úsek 2 | [18 empty] | VV | 2 | 1 | True | 0 | ROZPOCET
|  |  | 0,80*0,80*90*0,20+0,08 |  |  |  | 11.6 | [14 empty] | VV | 2 | 2 | True | 1 | ROZPOCET
12 | K | 132212201 | Hloubení rýh š přes 600 do 2000 mm ruční v soudržných horninách tř. 3 |  |  | m3 | 23.2 | 0 |  | 0 |  |  |  | základní |  | 0 | 0 | 0 | 0 | 0 | 4 | K | 2 |  |  |  | ROZPOCET | 0 | 0 | 0 | 0 | 0 | 1 | 0 | 4 | -1317965378
|  |  | 40% zatřídění | [18 empty] | VV | 2 | 1 | True | 0 | ROZPOCET
|  |  | 58*0,40 |  |  |  | 23.2 | [14 empty] | VV | 2 | 2 | True | 1 | ROZPOCET
13 | K | 132312201 | Hloubení rýh š přes 600 do 2000 mm ruční v soudržných horninách tř. 4 |  |  | m3 | 23.2 | 0 |  | 0 |  |  |  | základní |  | 0 | 0 | 0 | 0 | 0 | 4 | K | 2 |  |  |  | ROZPOCET | 0 | 0 | 0 | 0 | 0 | 1 | 0 | 4 | -1537948718
|  |  | 40% zatřídění | [18 empty] | VV | 2 | 1 | True | 0 | ROZPOCET
|  |  | 58*0,40 |  |  |  | 23.2 | [14 empty] | VV | 2 | 2 | True | 1 | ROZPOCET
14 | K | 162301101 | Vodorovné přemístění do 500 m výkopku/sypaniny z horniny tř. 1 až 4 se složením |  |  | m3 | 1609 | 0 |  | 0 |  |  |  | základní |  | 0 | 0 | 0 | 0 | 0 | 4 | K | 2 |  |  |  | ROZPOCET | 0 | 0 | 0 | 0 | 0 | 1 | 0 | 4 | 849966028
|  |  | odvoz výkopu na mezideponii | [18 empty] | VV | 2 | 1 | True | 0 | ROZPOCET
|  |  | 957+79+58 |  |  |  | 1094 | [14 empty] | VV | 2 | 2 | True | 0 | ROZPOCET
|  |  | odvoz sejmuté ornice na deponii | [18 empty] | VV | 2 | 1 | True | 0 | ROZPOCET
|  |  | 147 |  |  |  | 147 | [14 empty] | VV | 2 | 2 | True | 0 | ROZPOCET
|  |  | zpětný dovoz na násypy, zásypy a rozprostření ornice | [18 empty] | VV | 2 | 1 | True | 0 | ROZPOCET
|  |  | 186+40+142 |  |  |  | 368 | [14 empty] | VV | 2 | 2 | True | 0 | ROZPOCET
|  |  | Součet |  |  |  | 1609 | [14 empty] | VV | 2 | 4 | True | 1 | ROZPOCET
15 | K | 167101102 | Nakládání výkopku z hornin tř. 1 až 4 přes 100 m3 |  |  | m3 | 1388 | 0 |  | 0 |  |  |  | základní |  | 0 | 0 | 0 | 0 | 0 | 4 | K | 2 |  |  |  | ROZPOCET | 0 | 0 | 0 | 0 | 0 | 1 | 0 | 4 | -493129300
|  |  | naložení sejmuté ornice pro přemístění do 500m | [18 empty] | VV | 2 | 1 | True | 0 | ROZPOCET
|  |  | mezideponie | [18 empty] | VV | 2 | 1 | True | 0 | ROZPOCET
|  |  | 147 |  |  |  | 147 | [14 empty] | VV | 2 | 2 | True | 0 | ROZPOCET
|  |  | naložení ornice a výkopu na mezideponii | [18 empty] | VV | 2 | 1 | True | 0 | ROZPOCET
|  |  | část se použije zpět, přebytek se odveze do 5km | [18 empty] | VV | 2 | 1 | True | 0 | ROZPOCET
|  |  | ornice | [18 empty] | VV | 2 | 1 | True | 0 | ROZPOCET
|  |  | 147 |  |  |  | 147 | [14 empty] | VV | 2 | 2 | True | 0 | ROZPOCET
|  |  | výkopek | [18 empty] | VV | 2 | 1 | True | 0 | ROZPOCET
|  |  | 957+79+58 |  |  |  | 1094 | [14 empty] | VV | 2 | 2 | True | 0 | ROZPOCET
|  |  | Součet |  |  |  | 1388 | [14 empty] | VV | 2 | 4 | True | 1 | ROZPOCET
16 | K | 171101131 | Uložení sypaniny z hornin nesoudržných a soudržných střídavě do násypů zhutněných |  |  | m3 | 186 | 0 |  | 0 |  |  |  | základní |  | 0 | 0 | 0 | 0 | 0 | 4 | K | 2 |  |  |  | ROZPOCET | 0 | 0 | 0 | 0 | 0 | 1 | 0 | 4 | 1442745728
|  |  | výměra dle TZ | [18 empty] | VV | 2 | 1 | True | 0 | ROZPOCET
|  |  | použije se zemina v výkopu | [18 empty] | VV | 2 | 1 | True | 0 | ROZPOCET
|  |  | úsek 3 ( u parkovišť) | [18 empty] | VV | 2 | 1 | True | 0 | ROZPOCET
|  |  | 156 |  |  |  | 156 | [14 empty] | VV | 2 | 2 | True | 0 | ROZPOCET
|  |  | úsek 3 - sanace podloží | [18 empty] | VV | 2 | 1 | True | 0 | ROZPOCET
|  |  | 30 |  |  |  | 30 | [14 empty] | VV | 2 | 2 | True | 0 | ROZPOCET
|  |  | Součet |  |  |  | 186 | [14 empty] | VV | 2 | 4 | True | 1 | ROZPOCET
17 | K | 174101101 | Zásyp jam, šachet rýh nebo kolem objektů sypaninou se zhutněním |  |  | m3 | 40 | 0 |  | 0 |  |  |  | základní |  | 0 | 0 | 0 | 0 | 0 | 4 | K | 2 |  |  |  | ROZPOCET | 0 | 0 | 0 | 0 | 0 | 1 | 0 | 4 | -1419346762
|  |  | zásyp drenáže | [18 empty] | VV | 2 | 1 | True | 0 | ROZPOCET
|  |  | úsek 2 | [18 empty] | VV | 2 | 1 | True | 0 | ROZPOCET
|  |  | použije se zemina z výkopu | [18 empty] | VV | 2 | 1 | True | 0 | ROZPOCET
|  |  | 40 |  |  |  | 40 | [14 empty] | VV | 2 | 2 | True | 1 | ROZPOCET
18 | K | 162601102 | Vodorovné přemístění do 5000 m výkopku/sypaniny z horniny tř. 1 až 4 |  |  | m3 | 873 | 0 |  | 0 |  |  |  | základní |  | 0 | 0 | 0 | 0 | 0 | 4 | K | 2 |  |  |  | ROZPOCET | 0 | 0 | 0 | 0 | 0 | 1 | 0 | 4 | 27391775
|  |  | přebytečná zemina a ornice | [18 empty] | VV | 2 | 1 | True | 0 | ROZPOCET
|  |  | výkop vč.sejmuté ornice | [18 empty] | VV | 2 | 1 | True | 0 | ROZPOCET
|  |  | 957+79+58+147 |  |  |  | 1241 | [14 empty] | VV | 2 | 2 | True | 0 | ROZPOCET
|  |  | méně zásypy, násypy a rozprostřená ornice | [18 empty] | VV | 2 | 1 | True | 0 | ROZPOCET
|  |  | -186-40-142 |  |  |  | -368 | [14 empty] | VV | 2 | 2 | True | 0 | ROZPOCET
|  |  | Součet |  |  |  | 873 | [14 empty] | VV | 2 | 4 | True | 1 | ROZPOCET
19 | K | 171201201 | Uložení sypaniny na skládky |  |  | m3 | 873 | 0 |  | 0 |  |  |  | základní |  | 0 | 0 | 0 | 0 | 0 | 4 | K | 2 |  |  |  | ROZPOCET | 0 | 0 | 0 | 0 | 0 | 1 | 0 | 4 | -2110759734
|  |  | bez poplatku | [18 empty] | VV | 2 | 1 | True | 0 | ROZPOCET
|  |  | 873 |  |  |  | 873 | [14 empty] | VV | 2 | 2 | True | 1 | ROZPOCET
20 | K | 181951102 | Úprava pláně v hornině tř. 1 až 4 se zhutněním |  |  | m2 | 1951 | 0 |  | 0 |  |  |  | základní |  | 0 | 0 | 0 | 0 | 0 | 4 | K | 2 |  |  |  | ROZPOCET | 0 | 0 | 0 | 0 | 0 | 1 | 0 | 4 | -921567936
|  |  | pod zpevnění | [18 empty] | VV | 2 | 1 | True | 0 | ROZPOCET
|  |  | 1770+181 |  |  |  | 1951 | [14 empty] | VV | 2 | 2 | True | 1 | ROZPOCET
21 | K | 181951101 | Úprava pláně v hornině tř. 1 až 4 bez zhutnění |  |  | m2 | 1420 | 0 |  | 0 |  |  |  | základní |  | 0 | 0 | 0 | 0 | 0 | 4 | K | 2 |  |  |  | ROZPOCET | 0 | 0 | 0 | 0 | 0 | 1 | 0 | 4 | 2055180060
|  |  | pod ohumusování | [18 empty] | VV | 2 | 1 | True | 0 | ROZPOCET
|  |  | výměra dle TZ | [18 empty] | VV | 2 | 1 | True | 0 | ROZPOCET
|  |  | úsek 1 | [18 empty] | VV | 2 | 1 | True | 0 | ROZPOCET
|  |  | 650 |  |  |  | 650 | [14 empty] | VV | 2 | 2 | True | 0 | ROZPOCET
|  |  | úsek 2 | [18 empty] | VV | 2 | 1 | True | 0 | ROZPOCET
|  |  | 120 |  |  |  | 120 | [14 empty] | VV | 2 | 2 | True | 0 | ROZPOCET
|  |  | úsek 3 | [18 empty] | VV | 2 | 1 | True | 0 | ROZPOCET
|  |  | 650 |  |  |  | 650 | [14 empty] | VV | 2 | 2 | True | 0 | ROZPOCET
|  |  | Součet |  |  |  | 1420 | [14 empty] | VV | 2 | 4 | True | 1 | ROZPOCET
22 | K | 182101101 | Svahování v zářezech v hornině tř. 1 až 4 |  |  | m2 | 160 | 0 |  | 0 |  |  |  | základní |  | 0 | 0 | 0 | 0 | 0 | 4 | K | 2 |  |  |  | ROZPOCET | 0 | 0 | 0 | 0 | 0 | 1 | 0 | 4 | 1926879100
|  |  | 4*20*2 |  |  |  | 160 | [14 empty] | VV | 2 | 2 | True | 1 | ROZPOCET
23 | K | 181301111 | Rozprostření ornice tl vrstvy do 100 mm pl přes 500 m2 v rovině nebo ve svahu do 1:5 |  |  | m2 | 1420 | 0 |  | 0 |  |  |  | základní |  | 0 | 0 | 0 | 0 | 0 | 4 | K | 2 |  |  |  | ROZPOCET | 0 | 0 | 0 | 0 | 0 | 1 | 0 | 4 | -1197085030
|  |  | použije se sejmutá ornice | [18 empty] | VV | 2 | 1 | True | 0 | ROZPOCET
|  |  | výměra dle TZ | [18 empty] | VV | 2 | 1 | True | 0 | ROZPOCET
|  |  | úsek 1 | [18 empty] | VV | 2 | 1 | True | 0 | ROZPOCET
|  |  | 650 |  |  |  | 650 | [14 empty] | VV | 2 | 2 | True | 0 | ROZPOCET
|  |  | úsek 2 | [18 empty] | VV | 2 | 1 | True | 0 | ROZPOCET
|  |  | 120 |  |  |  | 120 | [14 empty] | VV | 2 | 2 | True | 0 | ROZPOCET
|  |  | úsek 3 | [18 empty] | VV | 2 | 1 | True | 0 | ROZPOCET
|  |  | 650 |  |  |  | 650 | [14 empty] | VV | 2 | 2 | True | 0 | ROZPOCET
|  |  | Součet |  |  |  | 1420 | [14 empty] | VV | 2 | 4 | True | 1 | ROZPOCET
24 | K | 181451121 | Založení lučního trávníku výsevem plochy přes 1000 m2 v rovině a ve svahu do 1:5 |  |  | m2 | 1420 | 0 |  | 0 |  |  |  | základní |  | 0 | 0 | 0 | 0 | 0 | 4 | K | 2 |  |  |  | ROZPOCET | 0 | 0 | 0 | 0 | 0 | 1 | 0 | 4 | -1222869422
25 | M | 00572100 | osivo jetelotráva intenzivní víceletá |  |  | kg | 73.13 | 0 |  | 0 |  |  |  | základní |  | 0 | 0.001 | 0.07313 | 0 | 0 | 8 | M | 2 |  |  |  | ROZPOCET | 0 | 0 | 0 | 0 | 0 | 1 | 0 | 4 | -1695176810
|  |  | 1420*0,05*1,03 |  |  |  | 73.13 | [14 empty] | VV | 2 | 2 | True | 1 | ROZPOCET
26 | K | 141721115 | Řízený zemní protlak hloubky do 6 m vnějšího průměru do 160 mm v hornině tř 1 až 4 |  |  | m | 4 | 0 |  | 0 |  |  |  | základní |  | 0 | 0 | 0 | 0 | 0 | 4 | K | 2 |  |  |  | ROZPOCET | 0 | 0 | 0 | 0 | 0 | 1 | 0 | 4 | 751474977
|  |  | pro úsek 3 | [18 empty] | VV | 2 | 1 | True | 0 | ROZPOCET
|  |  | 4 |  |  |  | 4 | [14 empty] | VV | 2 | 2 | True | 1 | ROZPOCET
27 | M | 28613118 | potrubí vodovodní např.PE100 PN16 SDR11 6m 12m 160x14,6mm |  |  | m | 4 | 0 |  | 0 |  |  |  | základní |  | 0 | 0.00663 | 0.02652 | 0 | 0 | 8 | M | 2 |  |  |  | ROZPOCET | 0 | 0 | 0 | 0 | 0 | 1 | 0 | 4 | 1399145892
|  |  | pro protlak | [18 empty] | VV | 2 | 1 | True | 0 | ROZPOCET
|  |  | 4 |  |  |  | 4 | [14 empty] | VV | 2 | 2 | True | 1 | ROZPOCET
28 | K | 1410000R2 | Startovací a koncová jáma pro protlak vč.vybavení startovací jámy panely do štěrkopísku vč.likvidace, vč.opotřebení |  |  | KPL | 1 | 0 |  | 0 |  |  |  | základní |  | 0 | 0 | 0 | 0 | 0 | 4 | K | 2 |  |  |  | ROZPOCET | 0 | 0 | 0 | 0 | 0 | 1 | 0 | 4 | 1721804018
| 21 - Úprava podloží a základové spáry | [8 empty] | 0 | [5 empty] | 0 |  | 165.415 |  | 0 | 1 | D | 1 |  |  |  | ROZPOCET | [6 empty] | 0
29 | K | 212752213 | Trativod z drenážních trubek plastových flexibilních D do 160 mm včetně obsypu štěrkem do 0,15m3/m |  |  | m | 560 | 0 |  | 0 |  |  |  | základní |  | 0 | 0.23058 | 129.1248 | 0 | 0 | 4 | K | 2 |  |  |  | ROZPOCET | 0 | 0 | 0 | 0 | 0 | 1 | 0 | 4 | 2141433317
|  |  | trativody DN125 | [18 empty] | VV | 2 | 1 | True | 0 | ROZPOCET
|  |  | výměra dle TZ | [18 empty] | VV | 2 | 1 | True | 0 | ROZPOCET
|  |  | úsek 1 | [18 empty] | VV | 2 | 1 | True | 0 | ROZPOCET
|  |  | 275+80 |  |  |  | 355 | [14 empty] | VV | 2 | 2 | True | 0 | ROZPOCET
|  |  | úsek 3 | [18 empty] | VV | 2 | 1 | True | 0 | ROZPOCET
|  |  | 205 |  |  |  | 205 | [14 empty] | VV | 2 | 2 | True | 0 | ROZPOCET
|  |  | Součet |  |  |  | 560 | [14 empty] | VV | 2 | 4 | True | 1 | ROZPOCET
30 | K | 212755218 | Trativody z drenážních trubek plastových flexibilních perforovaných DN 200 mm |  |  | m | 78 | 0 |  | 0 |  |  |  | základní |  | 0 | 0.00191 | 0.14898 | 0 | 0 | 4 | K | 2 |  |  |  | ROZPOCET | 0 | 0 | 0 | 0 | 0 | 1 | 0 | 4 | -1937863772
|  |  | úsek 2 | [18 empty] | VV | 2 | 1 | True | 0 | ROZPOCET
|  |  | drenáž pod pěšinou mimo 12m | [18 empty] | VV | 2 | 1 | True | 0 | ROZPOCET
|  |  | 90-12 |  |  |  | 78 | [14 empty] | VV | 2 | 2 | True | 1 | ROZPOCET
31 | K | 2127552R1 | Trativody z drenážních trubek PE-HD částečně perforovaných DN 200 mm |  |  | m | 12 | 0 |  | 0 |  |  |  | základní |  | 0 | 0.00191 | 0.02292 | 0 | 0 | 4 | K | 2 |  |  |  | ROZPOCET | 0 | 0 | 0 | 0 | 0 | 1 | 0 | 4 | -318555499
|  |  | úsek 2 | [18 empty] | VV | 2 | 1 | True | 0 | ROZPOCET
|  |  | začátek úseku a propojení od horské vpusti | [18 empty] | VV | 2 | 1 | True | 0 | ROZPOCET
|  |  | 6+6 |  |  |  | 12 | [14 empty] | VV | 2 | 2 | True | 1 | ROZPOCET
32 | K | 211531111 | Výplň odvodňovacích žeber nebo trativodů kamenivem hrubým drceným frakce 16-32 mm |  |  | m3 | 22.05 | 0 |  | 0 |  |  |  | základní |  | 0 | 1.63 | 35.9415 | 0 | 0 | 4 | K | 2 |  |  |  | ROZPOCET | 0 | 0 | 0 | 0 | 0 | 1 | 0 | 4 | -318536574
|  |  | úsek 2 | [18 empty] | VV | 2 | 1 | True | 0 | ROZPOCET
|  |  | drenáž pod pěšinou | [18 empty] | VV | 2 | 1 | True | 0 | ROZPOCET
|  |  | 0,70*0,35*90 |  |  |  | 22.05 | [14 empty] | VV | 2 | 2 | True | 1 | ROZPOCET
33 | K | 211971121 | Zřízení opláštění žeber nebo trativodů geotextilií v rýze nebo zářezu sklonu přes 1:2 š do 2,5 m |  |  | m2 | 270 | 0 |  | 0 |  |  |  | základní |  | 0 | 0.00031 | 0.0837 | 0 | 0 | 4 | K | 2 |  |  |  | ROZPOCET | 0 | 0 | 0 | 0 | 0 | 1 | 0 | 4 | -1137625106
|  |  | obalení drenáže | [18 empty] | VV | 2 | 1 | True | 0 | ROZPOCET
|  |  | úsek 2 | [18 empty] | VV | 2 | 1 | True | 0 | ROZPOCET
|  |  | 3,0*90 |  |  |  | 270 | [14 empty] | VV | 2 | 2 | True | 1 | ROZPOCET
34 | M | 69311068 | geotextilie netkaná PP 300g/m2 |  |  | m2 | 310.5 | 0 |  | 0 |  |  |  | základní |  | 0 | 0.0003 | 0.09315 | 0 | 0 | 8 | M | 2 |  |  |  | ROZPOCET | 0 | 0 | 0 | 0 | 0 | 1 | 0 | 4 | -1067452398
|  |  | 270*1,15 |  |  |  | 310.5 | [14 empty] | VV | 2 | 2 | True | 1 | ROZPOCET
|  |  | na přesahy 15% | [18 empty] | VV | 2 | 1 | True | 0 | ROZPOCET
| 5-1 - Vozovka | [8 empty] | 0 | [5 empty] | 0 |  | 1416.4779 |  | 0 | 1 | D | 1 |  |  |  | ROZPOCET | [6 empty] | 0
35 | K | 564861111 | Podklad ze štěrkodrtě ŠD tl 200 mm |  |  | m2 | 1770 | 0 |  | 0 |  |  |  | základní |  | 0 | 0.378 | 669.06 | 0 | 0 | 4 | K | 2 |  |  |  | ROZPOCET | 0 | 0 | 0 | 0 | 0 | 1 | 0 | 4 | 1730943753
|  |  | konstrukce vozovky | [18 empty] | VV | 2 | 1 | True | 0 | ROZPOCET
|  |  | výměra dle TZ | [18 empty] | VV | 2 | 1 | True | 0 | ROZPOCET
|  |  | úsek 1 | [18 empty] | VV | 2 | 1 | True | 0 | ROZPOCET
|  |  | 1075 |  |  |  | 1075 | [14 empty] | VV | 2 | 2 | True | 0 | ROZPOCET
|  |  | úsek 3 | [18 empty] | VV | 2 | 1 | True | 0 | ROZPOCET
|  |  | 695 |  |  |  | 695 | [14 empty] | VV | 2 | 2 | True | 0 | ROZPOCET
|  |  | Součet |  |  |  | 1770 | [14 empty] | VV | 2 | 4 | True | 1 | ROZPOCET
36 | K | 564751114 | Podklad z kameniva hrubého drceného vel. 32-63 mm tl 180 mm |  |  | m2 | 1770 | 0 |  | 0 |  |  |  | základní |  | 0 | 0.34839 | 616.6503 | 0 | 0 | 4 | K | 2 |  |  |  | ROZPOCET | 0 | 0 | 0 | 0 | 0 | 1 | 0 | 4 | -2049417621
|  |  | konstrukce vozovky | [18 empty] | VV | 2 | 1 | True | 0 | ROZPOCET
|  |  | výměra dle TZ | [18 empty] | VV | 2 | 1 | True | 0 | ROZPOCET
|  |  | úsek 1 | [18 empty] | VV | 2 | 1 | True | 0 | ROZPOCET
|  |  | 1075 |  |  |  | 1075 | [14 empty] | VV | 2 | 2 | True | 0 | ROZPOCET
|  |  | úsek 3 | [18 empty] | VV | 2 | 1 | True | 0 | ROZPOCET
|  |  | 695 |  |  |  | 695 | [14 empty] | VV | 2 | 2 | True | 0 | ROZPOCET
|  |  | Součet |  |  |  | 1770 | [14 empty] | VV | 2 | 4 | True | 1 | ROZPOCET
37 | K | 571907111 | Posyp krytu kamenivem drceným nebo těženým do 35 kg/m2 |  |  | m2 | 3540 | 0 |  | 0 |  |  |  | základní |  | 0 | 0.03694 | 130.7676 | 0 | 0 | 4 | K | 2 |  |  |  | ROZPOCET | 0 | 0 | 0 | 0 | 0 | 1 | 0 | 4 | -1476766204
|  |  | konstrukce vozovky | [18 empty] | VV | 2 | 1 | True | 0 | ROZPOCET
|  |  | výměra dle TZ - 2x35 kg/m2 | [18 empty] | VV | 2 | 1 | True | 0 | ROZPOCET
|  |  | úsek 1 | [18 empty] | VV | 2 | 1 | True | 0 | ROZPOCET
|  |  | 1075*2 |  |  |  | 2150 | [14 empty] | VV | 2 | 2 | True | 0 | ROZPOCET
|  |  | úsek 3 | [18 empty] | VV | 2 | 1 | True | 0 | ROZPOCET
|  |  | 695*2 |  |  |  | 1390 | [14 empty] | VV | 2 | 2 | True | 0 | ROZPOCET
|  |  | Součet |  |  |  | 3540 | [14 empty] | VV | 2 | 4 | True | 1 | ROZPOCET
| 5-2 - Cesta pro pěší | [8 empty] | 0 | [5 empty] | 0 |  | 58.5173 |  | 0 | 1 | D | 1 |  |  |  | ROZPOCET | [6 empty] | 0
38 | K | 564751111 | Podklad z kameniva hrubého drceného vel. 32-63 mm tl 150 mm |  |  | m2 | 181 | 0 |  | 0 |  |  |  | základní |  | 0 | 0.2916 | 52.7796 | 0 | 0 | 4 | K | 2 |  |  |  | ROZPOCET | 0 | 0 | 0 | 0 | 0 | 1 | 0 | 4 | 1403362998
|  |  | výměra dle TZ | [18 empty] | VV | 2 | 1 | True | 0 | ROZPOCET
|  |  | úsek 1 | [18 empty] | VV | 2 | 1 | True | 0 | ROZPOCET
|  |  | 38 |  |  |  | 38 | [14 empty] | VV | 2 | 2 | True | 0 | ROZPOCET
|  |  | úsek 2 | [18 empty] | VV | 2 | 1 | True | 0 | ROZPOCET
|  |  | 125 |  |  |  | 125 | [14 empty] | VV | 2 | 2 | True | 0 | ROZPOCET
|  |  | úsek 3 | [18 empty] | VV | 2 | 1 | True | 0 | ROZPOCET
|  |  | 18 |  |  |  | 18 | [14 empty] | VV | 2 | 2 | True | 0 | ROZPOCET
|  |  | Součet |  |  |  | 181 | [14 empty] | VV | 2 | 4 | True | 1 | ROZPOCET
39 | K | 571906111 | Posyp krytu kamenivem drceným nebo těženým do 30 kg/m2 |  |  | m2 | 181 | 0 |  | 0 |  |  |  | základní |  | 0 | 0.0317 | 5.7377 | 0 | 0 | 4 | K | 2 |  |  |  | ROZPOCET | 0 | 0 | 0 | 0 | 0 | 1 | 0 | 4 | -1841414319
|  |  | výměra dle TZ | [18 empty] | VV | 2 | 1 | True | 0 | ROZPOCET
|  |  | úsek 1 | [18 empty] | VV | 2 | 1 | True | 0 | ROZPOCET
|  |  | 38 |  |  |  | 38 | [14 empty] | VV | 2 | 2 | True | 0 | ROZPOCET
|  |  | úsek 2 | [18 empty] | VV | 2 | 1 | True | 0 | ROZPOCET
|  |  | 125 |  |  |  | 125 | [14 empty] | VV | 2 | 2 | True | 0 | ROZPOCET
|  |  | úsek 3 | [18 empty] | VV | 2 | 1 | True | 0 | ROZPOCET
|  |  | 18 |  |  |  | 18 | [14 empty] | VV | 2 | 2 | True | 0 | ROZPOCET
|  |  | Součet |  |  |  | 181 | [14 empty] | VV | 2 | 4 | True | 1 | ROZPOCET
| 89 - Ostatní konstrukce | [8 empty] | 0 | [5 empty] | 0 |  | 0.00907 |  | 0 | 1 | D | 1 |  |  |  | ROZPOCET | [6 empty] | 0
40 | K | 891355111 | Montáž koncových klapek hrdlových DN 200 |  |  | kus | 1 | 0 |  | 0 |  |  |  | základní |  | 0 | 0.00087 | 0.00087 | 0 | 0 | 4 | K | 2 |  |  |  | ROZPOCET | 0 | 0 | 0 | 0 | 0 | 1 | 0 | 4 | 148160158
|  |  | úsek 2 - vyústění do terénu | [18 empty] | VV | 2 | 1 | True | 0 | ROZPOCET
|  |  | 1 |  |  |  | 1 | [14 empty] | VV | 2 | 2 | True | 1 | ROZPOCET
41 | M | 56231204.HLE | Koncová - "žabí" klapka DN200 s klapkou z nerezové oceli a hrdlem pro plastové potrubí |  |  | kus | 1 | 0 |  | 0 |  |  |  | základní |  | 0 | 0.00406 | 0.00406 | 0 | 0 | 8 | M | 2 |  |  |  | ROZPOCET | 0 | 0 | 0 | 0 | 0 | 1 | 0 | 4 | 1919785752
42 | K | 894000001 | Revizní drenážní šachta DN 400mm PE-HD vč.poklopu B125 - montáž a dodávka vč.dopravy |  |  | kus | 6 | 0 |  | 0 |  |  |  | základní |  | 0 | 0 | 0 | 0 | 0 | 4 | K | 2 |  |  |  | ROZPOCET | 0 | 0 | 0 | 0 | 0 | 1 | 0 | 4 | 957567371
|  |  | úsek 2 | [18 empty] | VV | 2 | 1 | True | 0 | ROZPOCET
|  |  | 6 |  |  |  | 6 | [14 empty] | VV | 2 | 2 | True | 1 | ROZPOCET
43 | K | 895000001 | Uliční vpusť pr.400mm plastová vč.mříže B125 - montáž a dodávka vč.dopravy |  |  | kus | 1 | 0 |  | 0 |  |  |  | základní |  | 0 | 0 | 0 | 0 | 0 | 4 | K | 2 |  |  |  | ROZPOCET | 0 | 0 | 0 | 0 | 0 | 1 | 0 | 4 | -1987695264
|  |  | úsek 1 | [18 empty] | VV | 2 | 1 | True | 0 | ROZPOCET
|  |  | 1 |  |  |  | 1 | [14 empty] | VV | 2 | 2 | True | 1 | ROZPOCET
44 | K | 894812612 | Vyříznutí a utěsnění otvoru do DN 160mm ve stěně šachty |  |  | kus | 1 | 0 |  | 0 |  |  |  | základní |  | 0 | 0.00207 | 0.00207 | 0 | 0 | 4 | K | 2 |  |  |  | ROZPOCET | 0 | 0 | 0 | 0 | 0 | 1 | 0 | 4 | 663353838
|  |  | úsek 1 | [18 empty] | VV | 2 | 1 | True | 0 | ROZPOCET
|  |  | napojení trativodu do horské vpusti | [18 empty] | VV | 2 | 1 | True | 0 | ROZPOCET
|  |  | 1 |  |  |  | 1 | [14 empty] | VV | 2 | 2 | True | 1 | ROZPOCET
45 | K | 8948126R1 | Napojení potrubí PE 160 protlaku do kanalizační šachty v Hornické ulici |  |  | kus | 1 | 0 |  | 0 |  |  |  | základní |  | 0 | 0.00207 | 0.00207 | 0 | 0 | 4 | K | 2 |  |  |  | ROZPOCET | 0 | 0 | 0 | 0 | 0 | 1 | 0 | 4 | 1711967723
|  |  | úsek 3 | [18 empty] | VV | 2 | 1 | True | 0 | ROZPOCET
|  |  | 1 |  |  |  | 1 | [14 empty] | VV | 2 | 2 | True | 1 | ROZPOCET
| 91 - Doplňující konstrukce a práce pozemních komunikací, letišť a ploch | [8 empty] | 0 | [5 empty] | 0 |  | 0.1728 |  | 0 | 1 | D | 1 |  |  |  | ROZPOCET | [6 empty] | 0
46 | K | 919726202 | Geotextilie pro vyztužení, separaci a filtraci tkaná z PP podélná pevnost v tahu do 50 kN/m (Geolon PP40) |  |  | m2 | 480 | 0 |  | 0 |  |  |  | základní |  | 0 | 0.00036 | 0.1728 | 0 | 0 | 4 | K | 2 |  |  |  | ROZPOCET | 0 | 0 | 0 | 0 | 0 | 1 | 0 | 4 | 1476601992
|  |  | úsek 3 | [18 empty] | VV | 2 | 1 | True | 0 | ROZPOCET
|  |  | 3,0*160 |  |  |  | 480 | [14 empty] | VV | 2 | 2 | True | 1 | ROZPOCET
| 93 - Různé dokončovací konstrukce a práce inženýrských staveb | [8 empty] | 0 | [5 empty] | 0 |  | 5.8319 |  | 0 | 1 | D | 1 |  |  |  | ROZPOCET | [6 empty] | 0
47 | K | 935112211 | Osazení příkopového žlabu do betonu tl 100 mm z betonových tvárnic š 800 mm |  |  | m | 21 | 0 |  | 0 |  |  |  | základní |  | 0 | 0.16371 | 3.4379 | 0 | 0 | 4 | K | 2 |  |  |  | ROZPOCET | 0 | 0 | 0 | 0 | 0 | 1 | 0 | 4 | 546388966
|  |  | výměra dle TZ | [18 empty] | VV | 2 | 1 | True | 0 | ROZPOCET
|  |  | 20 |  |  |  | 20 | [14 empty] | VV | 2 | 2 | True | 0 | ROZPOCET
|  |  | úsek 2 | [18 empty] | VV | 2 | 1 | True | 0 | ROZPOCET
|  |  | 1 |  |  |  | 1 | [14 empty] | VV | 2 | 2 | True | 0 | ROZPOCET
|  |  | Součet |  |  |  | 21 | [14 empty] | VV | 2 | 4 | True | 1 | ROZPOCET
48 | M | 592000001 | Příkopová tvárnice 590/330 - dodávka vč.dopravy |  |  | kus | 63 | 0 |  | 0 |  |  |  | základní |  | 0 | 0.038 | 2.394 | 0 | 0 | 8 | M | 2 |  |  |  | ROZPOCET | 0 | 0 | 0 | 0 | 0 | 1 | 0 | 4 | 784436591
|  |  | 21*3 |  |  |  | 63 | [14 empty] | VV | 2 | 2 | True | 1 | ROZPOCET
| 99 - Přesun hmot a manipulace se sutí | [8 empty] | 0 | [5 empty] | 0 |  | 0 |  | 0 | 1 | D | 1 |  |  |  | ROZPOCET | [6 empty] | 0
49 | K | 998225111 | Přesun hmot pro pozemní komunikace s krytem z kamene, monolitickým betonovým nebo živičným |  |  | t | 1646.53 | 0 |  | 0 |  |  |  | základní |  | 0 | 0 | 0 | 0 | 0 | 4 | K | 2 |  |  |  | ROZPOCET | 0 | 0 | 0 | 0 | 0 | 1 | 0 | 4 | -1857094747
| PSV - Práce a dodávky PSV | [8 empty] | 0 | [5 empty] | 0 |  | 0 |  | 0 | 2 | D | 0 |  |  |  | ROZPOCET | [6 empty] | 0
| 762 - Konstrukce tesařské | [8 empty] | 0 | [5 empty] | 0 |  | 0 |  | 0 | 2 | D | 1 |  |  |  | ROZPOCET | [6 empty] | 0
50 | K | 7620000R1 | Podchycení stávajících pilířků rozvodů el.energie např.tesařskou konstrukcí |  |  | kus | 4 | 0 |  | 0 |  |  |  | základní |  | 0 | 0 | 0 | 0 | 0 | 4 | K | 2 |  |  |  | ROZPOCET | 0 | 0 | 0 | 0 | 0 | 1 | 0 | 4 | -1280605794
|  |  | úsek 2 | [18 empty] | VV | 2 | 1 | True | 0 | ROZPOCET
|  |  | 4 |  |  |  | 4 | [14 empty] | VV | 2 | 2 | True | 1 | ROZPOCET
| M - Práce a dodávky M | [8 empty] | 0 | [5 empty] | 0 |  | 0 |  | 0 | 3 | D | 0 |  |  |  | ROZPOCET | [6 empty] | 0
| PRE - Přeložky kabelů | [8 empty] | 0 | [5 empty] | 0 |  | 0 |  | 0 | 3 | D | 1 |  |  |  | ROZPOCET | [6 empty] | 0
51 | K | 2200000R1 | Stranová úprava kabelu NN při výkopech |  |  | m | 220 | 0 |  | 0 |  |  |  | základní |  | 0 | 0 | 0 | 0 | 0 | 64 | K | 2 |  |  |  | ROZPOCET | 0 | 0 | 0 | 0 | 0 | 1 | 0 | 64 | 1122339458
| VRN - Vedlejší rozpočtové náklady | [8 empty] | 0 | [5 empty] | 0 |  | 0 |  | 0 | 5 | D | 0 |  |  |  | ROZPOCET | [6 empty] | 0
52 | K | 0100000R1 | Výškové a polohové vytýčení všech inženýrských sítí na staveništi a jejich ověření u správců |  |  | kč | 1 | 0 |  | 0 |  |  |  | základní |  | 0 | 0 | 0 | 0 | 0 | 1024 | K | 1 |  |  |  | ROZPOCET | 0 | 0 | 0 | 0 | 0 | 1 | 0 | 1024 | 1728190358
53 | K | 0100000R2 | Vytýčení základních směrových a výškových bodů stavby |  |  | kč | 1 | 0 |  | 0 |  |  |  | základní |  | 0 | 0 | 0 | 0 | 0 | 1024 | K | 1 |  |  |  | ROZPOCET | 0 | 0 | 0 | 0 | 0 | 1 | 0 | 1024 | 843491221
54 | K | 0100000R3 | Zaměření skutečného provedení stavby |  |  | kč | 1 | 0 |  | 0 |  |  |  | základní |  | 0 | 0 | 0 | 0 | 0 | 1024 | K | 1 |  |  |  | ROZPOCET | 0 | 0 | 0 | 0 | 0 | 1 | 0 | 1024 | -1113897717
55 | K | 0300000R1 | Zařízení staveniště - vybavení (buňky, TOI), označení, zabezpečení, zrušení staveniště, připojení na inženýrské sítě |  |  | kč | 1 | 0 |  | 0 |  |  |  | základní |  | 0 | 0 | 0 | 0 | 0 | 1024 | K | 1 |  |  |  | ROZPOCET | 0 | 0 | 0 | 0 | 0 | 1 | 0 | 1024 | 1648597694
56 | K | 0400000R2 | Zkoušky hutnění konstrukce vozovky (8x pláň, 4x sanace, 12x každá vrstva konstrukce komunikace) |  |  | kč | 1 | 0 |  | 0 |  |  |  | základní |  | 0 | 0 | 0 | 0 | 0 | 1024 | K | 1 |  |  |  | ROZPOCET | 0 | 0 | 0 | 0 | 0 | 1 | 0 | 1024 | 2015415874
| VP - Vícepráce | [8 empty] | 0 | [11 empty] | D | 0 |  |  |  | PN | [6 empty] | 0