## Zadání_Slaboproud MŠ
ZADÁNÍ
Stavba: |  | Mateřská škola Orel
Objekt: |  | Slaboproud MŠ
Objednatel:
Zhotovitel: |  |  |  |  | Zpracoval:
Místo: |  | Orel |  |  | Datum:
Č. | KCN | Kód položky | Popis | MJ | Množství celkem | Cena jednotková | Cena celkem
1 | 2 | 3 | 4 | 5 | 6 | 7 | 8
Elektronické zabezpečovací signalizace
1 |  |  | Ústředna | ks | 1
2 |  |  | Klávesnice drátová | ks | 2
3 |  |  | Akumulátor 12 V / 2,6 Ah | ks | 1
4 |  |  | Modul pro připojení drátových magnetů | ks | 1
5 |  |  | PIR čidlo drátové | ks | 8
6 |  |  | Venkovní zálohovaná siréna | kpl | 1
7 |  |  | Systémový kabel CC-03 | m | 100
8 |  |  | Dveřní kontakt | kus | 4
9 |  |  | Drobný pomocný a upevňovací materiál, přívod 230 V cca | soubor | 1
10 |  |  | Montáž, oživení, zaučení obsluhy + doprava cca | hod | 60
11
Systému domovního telefonu
12 |  |  | Domovní videotelefon, 3x venkovní tablo, 4x monitor | sada | 1
13 |  |  | Kabel JYTY 2D | m | 80
14 |  |  | Kabel UTP Cat5.e | m | 80
15 |  |  | Přívod 230 V (kabel cca 5m) a drobný pomocný materiál | soubor | 1
16 |  |  | Montáž a oživení, cca 36 hod + doprava | hod | 36
17
Datový a TV rozvod
Internetová část
18 |  |  | Zásuvky – keystony internetové | ks | 7
19 |  |  | Kabel UTP cat.5e | m | 120
20 |  |  | Konektory RJ a drobný pomocný materiál | ks | 8
21 |  |  | Datový switch 8 portů cca dle typu | ks | 1
22 |  |  | Upevňovací a drobný pomocný materiál | soubor | 1
23
Anténní část
24 |  |  | Anténa UHF 2845 log, venkovní PE koax kabel 20m | kus | 1
25 |  |  | Držák antény venkovní | kus | 1
26 |  |  | Domovní zesilovač s filtrem Ufon a LTE + zdroj | ks | 1
27 |  |  | Skříň plechová 40 x 50 x 14 | ks | 1
28 |  |  | Rozbočovač 1/6 | ks | 1
29 |  |  | Koaxiální kabel H 121 PVC vnitřní | m | 120
30 |  |  | Účastnické zásuvky TV/R/SAT + víčka | ks | 5
31 |  |  | Konektor F | ks | 15
32 |  |  | Trubka ohebná do zdi 20 mm | m | 65
33 |  |  | Trubka ohebná do zdi 25 mm | m | 20
34 |  |  | Krabice hluboká KU68 se zámkem | ks | 14
35 |  |  | Upevňovací a drobný pomocný materiál | soubor | 1
36 |  |  | Montáž a oživení, včetně trubkování | hod | 60
37
Celkem Slaboproud (bez DPH)