## 9. Zadání s výkazem výměr a poz
ZADÁNÍ S VÝKAZEM VÝMĚR
Stavba: MŠ Orel
Objekt:
Objednatel: Obec Orel
Zhotovitel: | [5 empty] | Zpracoval:
Místo: Orel | [5 empty] | Datum:
Č. | KCN | Kód položky | Popis | MJ | Množství celkem | Jednotková cena zadání | Celková cena zadání
1 | 2 | 3 | 4 | 5 | 6 | 7 | 8
|  | HSV | Práce a dodávky HSV
|  | 1 | Zemní práce
1 | 001 | 121101103 | Sejmutí ornice s přemístěním na vzdálenost do 250 m | m3 | 70.82
|  |  | 0,2*354,1 |  | 70.82
|  |  | Součet |  | 70.82
2 | 001 | 122202201 | Odkopávky a prokopávky nezapažené pro silnice objemu do 100 m3 v hornině tř. 3 | m3 | 7.2
|  |  | 36*0,2 |  | 7.2
|  |  | Součet |  | 7.2
3 | 001 | 122202209 | Příplatek k odkopávkám a prokopávkám pro silnice v hornině tř. 3 za lepivost | m3 | 7.2
|  |  | 36*0,2 |  | 7.2
|  |  | Součet |  | 7.2
4 | 001 | 131203102 | Hloubení jam ručním nebo pneum nářadím v nesoudržných horninách tř. 3 | m3 | 75.795
|  |  | 1,8*1,8*(1,47-0,2)*17 |  | 69.952
|  |  | Mezisoučet "patky" |  | 69.952
|  |  | 2,1*2,1*(1,525-0,2) |  | 5.843
|  |  | Mezisoučet "výtah" |  | 5.843
|  |  | Součet |  | 75.795
5 | 001 | 131203109 | Příplatek za lepivost u hloubení jam ručním nebo pneum nářadím v hornině tř. 3 | m3 | 75.795
6 | 001 | 132201101 | Hloubení rýh š do 600 mm v hornině tř. 3 objemu do 100 m3 | m3 | 69.601
|  |  | (1,42-0,2)*0,3*1,039 |  | 0.38
|  |  | (1,42-0,2)*0,5*1,039 |  | 0.634
|  |  | (1,42-0,2)*0,5*(0,3+2,105+0,5) |  | 1.772
|  |  | Mezisoučet "schody prac. vstup" |  | 2.786
|  |  | 0,95*0,5*(1,597+2,056) |  | 1.735
|  |  | 0,95*0,3*2,181 |  | 0.622
|  |  | 0,95*0,5*3,195 |  | 1.518
|  |  | 0,95*0,3*1,75 |  | 0.499
|  |  | 0,95*0,3*1,338 |  | 0.381
|  |  | (1,42-0,2)*0,5*(6,665+2,764) |  | 5.752
|  |  | (1,42-0,2)*0,5*1,39 |  | 0.848
|  |  | Mezisoučet "vstup děti" |  | 11.355
|  |  | (1,42-0,2)*0,6*1,899*2 |  | 2.78
|  |  | (1,42-0,2)*0,6*(9,826+0,5+1,17+0,5) |  | 8.781
|  |  | (1,42-0,2)*0,6*(2,124+0,5+4,371+4,913+4,46) |  | 11.981
|  |  | (1,42-0,2)*0,6*(3,538+1,935+3,648) |  | 6.677
|  |  | (1,42-0,2)*0,6*(4,5+10,892+9,01-0,5) |  | 17.496
|  |  | Mezisoučet "pasy" |  | 47.715
|  |  | ((22,12*1,2)/2)*0,3 "1-160; 110" |  | 3.982
|  |  | ((6,52*0,37)/2)*0,3 "1 -110" |  | 0.362
|  |  | Mezisoučet "Zák-kuch" |  | 4.344
|  |  | ((0,3+2+5,4)*0,3/2)*0,3 "2" |  | 0.347
|  |  | ((1,5+1,37)*0,3/2)*0,3 "4; 5" |  | 0.129
|  |  | Mezisoučet "Zák-odpad -125" |  | 0.476
|  |  | ((3,37+2,04+0,81+0,55)*0,3/2)*0,3 "1 -110" |  | 0.305
|  |  | ((0,33+3,24)*0,3/2)*0,3 "2" |  | 0.161
|  |  | (2,15*0,3/2)*0,3 "3" |  | 0.097
|  |  | (3,38*0,3/2)*0,3 "6" |  | 0.152
|  |  | (1,49*0,3/2)*0,3 "7" |  | 0.067
|  |  | (0,63*0,3/2)*0,3 "8" |  | 0.028
|  |  | Mezisoučet "Zák-kuch" |  | 0.81
|  |  | ((1,98+4,62)*0,3/2)*0,3 "1" |  | 0.297
|  |  | ((0,3+1,75)*0,9/2)*0,3 "4" |  | 0.277
|  |  | ((3,95+4,2)*0,6/2)*0,3 "6" |  | 0.734
|  |  | (1,93*0,6/2)*0,3 "11" |  | 0.174
|  |  | (2,22*0,6/2)*0,3 "12" |  | 0.2
|  |  | (0,5*0,6/2)*0,3*4 "13; 14; 15; 16" |  | 0.18
|  |  | (1,21*0,6/2)*0,3 "17" |  | 0.109
|  |  | (0,5*0,6/2)*0,3 "18" |  | 0.045
|  |  | (1,65*0,4/2)*0,3 "19" |  | 0.099
|  |  | Mezisoučet "Zák-odpad -110" |  | 2.115
|  |  | Součet |  | 69.601
7 | 001 | 132201109 | Příplatek za lepivost k hloubení rýh š do 600 mm v hornině tř. 3 | m3 | 69.601
8 | 001 | 162301101 | Vodorovné přemístění do 500 m výkopku/sypaniny z horniny tř. 1 až 4 | m3 | 70.82
|  |  | 0,2*354,1 |  | 70.82
|  |  | Součet |  | 70.82
9 | 001 | 162701105 | Vodorovné přemístění do 10000 m výkopku/sypaniny z horniny tř. 1 až 4 | m3 | 152.596
|  |  | 75,795 |  | 75.795
|  |  | 69,601 |  | 69.601
|  |  | 7,2 |  | 7.2
|  |  | Součet |  | 152.596
10 | 001 | 171201201 | Uložení sypaniny na skládky | m3 | 152.596
11 | 001 | 171201211 | Poplatek za uložení odpadu ze sypaniny na skládce (skládkovné) | t | 305.192
|  |  | 75,795*2 |  | 151.59
|  |  | 69,601*2 |  | 139.202
|  |  | 7,2*2 |  | 14.4
|  |  | Součet |  | 305.192
12 | 001 | 174101101 | Zásyp jam, šachet rýh nebo kolem objektů sypaninou se zhutněním | m3 | 39.568
|  |  | 1,8*1,8*(1,47-0,2)*17-(1,2*1,2*1,45)*17 |  | 34.456
|  |  | Mezisoučet "patky" |  | 34.456
|  |  | (4,344+0,476+0,81+2,115)*0,66 |  | 5.112
|  |  | Mezisoučet "kan-odpad" |  | 5.112
|  |  | Součet |  | 39.568
13 | 001 | 175111101 | Obsypání potrubí ručně sypaninou bez prohození, uloženou do 3 m | m3 | 7.518
|  |  | 22,12*0,3*0,3 "1-160; 110" |  | 1.991
|  |  | 6,52*0,3*0,3 "1 -110" |  | 0.587
|  |  | Mezisoučet "Zák-kuch" |  | 2.578
|  |  | (0,3+2+5,4)*0,3*0,3 "2" |  | 0.693
|  |  | (1,5+1,37)*0,3*0,3 "4; 5" |  | 0.258
|  |  | Mezisoučet "Zák-odpad -125" |  | 0.951
|  |  | (3,37+2,04+0,81+0,55)*0,3*0,3 "1 -110" |  | 0.609
|  |  | (0,33+3,24)*0,3*0,3 "2" |  | 0.321
|  |  | 2,15*0,3*0,3 "3" |  | 0.194
|  |  | 3,38*0,3*0,3 "6" |  | 0.304
|  |  | 1,49*0,3*0,3 "7" |  | 0.134
|  |  | 0,63*0,3*0,3 "8" |  | 0.057
|  |  | Mezisoučet "Zák-kuch" |  | 1.619
|  |  | (1,98+4,62)*0,3*0,3 "1" |  | 0.594
|  |  | (0,3+1,75)*0,3*0,3 "4" |  | 0.185
|  |  | (3,95+4,2)*0,3*0,3 "6" |  | 0.734
|  |  | 1,93*0,3*0,3 "11" |  | 0.174
|  |  | 2,22*0,3*0,3 "12" |  | 0.2
|  |  | 0,5*0,3*0,3*4 "13; 14; 15; 16" |  | 0.18
|  |  | 1,21*0,3*0,3 "17" |  | 0.109
|  |  | 0,5*0,3*0,3 "18" |  | 0.045
|  |  | 1,65*0,3*0,3 "19" |  | 0.149
|  |  | Mezisoučet "Zák-odpad -110" |  | 2.37
|  |  | Součet |  | 7.518
14 | 583 | 583312000 | štěrkopísek netříděný zásypový materiál | t | 15.036
|  |  | 22,12*0,3*0,3 "1-160; 110" |  | 1.991
|  |  | 6,52*0,3*0,3 "1 -110" |  | 0.587
|  |  | Mezisoučet "Zák-kuch" |  | 2.578
|  |  | (0,3+2+5,4)*0,3*0,3 "2" |  | 0.693
|  |  | (1,5+1,37)*0,3*0,3 "4; 5" |  | 0.258
|  |  | Mezisoučet "Zák-odpad -125" |  | 0.951
|  |  | (3,37+2,04+0,81+0,55)*0,3*0,3 "1 -110" |  | 0.609
|  |  | (0,33+3,24)*0,3*0,3 "2" |  | 0.321
|  |  | 2,15*0,3*0,3 "3" |  | 0.194
|  |  | 3,38*0,3*0,3 "6" |  | 0.304
|  |  | 1,49*0,3*0,3 "7" |  | 0.134
|  |  | 0,63*0,3*0,3 "8" |  | 0.057
|  |  | Mezisoučet "Zák-kuch" |  | 1.619
|  |  | (1,98+4,62)*0,3*0,3 "1" |  | 0.594
|  |  | (0,3+1,75)*0,3*0,3 "4" |  | 0.185
|  |  | (3,95+4,2)*0,3*0,3 "6" |  | 0.734
|  |  | 1,93*0,3*0,3 "11" |  | 0.174
|  |  | 2,22*0,3*0,3 "12" |  | 0.2
|  |  | 0,5*0,3*0,3*4 "13; 14; 15; 16" |  | 0.18
|  |  | 1,21*0,3*0,3 "17" |  | 0.109
|  |  | 0,5*0,3*0,3 "18" |  | 0.045
|  |  | 1,65*0,3*0,3 "19" |  | 0.149
|  |  | Mezisoučet "Zák-odpad -110" |  | 2.37
|  |  | (2,578+0,951+1,619+2,37)*2 |  | 15.036
|  | 2 | Zakládání
15 | 011 | 271532212 | Podsyp pod základové konstrukce se zhutněním z hrubého kameniva frakce 16 až 32 mm | m3 | 8.07
|  |  | (0,1*(1,2*1,2))*17 |  | 2.448
|  |  | Mezisoučet "patky" |  | 2.448
|  |  | 0,1*(2,1*2,1) |  | 0.441
|  |  | Mezisoučet "výtah" |  | 0.441
|  |  | 0,1*0,3*1,039 |  | 0.031
|  |  | 0,1*0,5*1,039 |  | 0.052
|  |  | 0,1*0,5*(0,3+2,105+0,5) |  | 0.145
|  |  | Mezisoučet "schody prac. vstup" |  | 0.228
|  |  | 0,1*0,5*(1,597+2,056) |  | 0.183
|  |  | 0,1*0,3*2,181 |  | 0.065
|  |  | 0,1*0,5*3,195 |  | 0.16
|  |  | 0,1*0,3*1,75 |  | 0.053
|  |  | 0,1*0,3*1,338 |  | 0.04
|  |  | 0,1*0,5*(6,665+2,764) |  | 0.471
|  |  | 0,1*0,5*1,39 |  | 0.07
|  |  | Mezisoučet "vstup děti" |  | 1.042
|  |  | 0,1*0,6*1,899*2 |  | 0.228
|  |  | 0,1*0,6*(9,826+0,5+1,17+0,5) |  | 0.72
|  |  | 0,1*0,6*(2,124+0,5+4,371+4,913+4,46) |  | 0.982
|  |  | 0,1*0,6*(3,538+1,935+3,648) |  | 0.547
|  |  | 0,1*0,6*(4,5+10,892+9,01-0,5) |  | 1.434
|  |  | Mezisoučet "pasy" |  | 3.911
|  |  | Součet |  | 8.07
16 | 011 | 272313711 | Základové klenby z betonu tř. C 20/25 | m3 | 72.193
|  |  | 1,2*1,2*1,29*17 |  | 31.579
|  |  | Mezisoučet "patky" |  | 31.579
|  |  | 0,35*0,3*1,039 |  | 0.109
|  |  | 0,35*0,5*1,039 |  | 0.182
|  |  | 0,35*0,5*(0,3+2,105+0,5) |  | 0.508
|  |  | Mezisoučet "schody prac. vstup" |  | 0.799
|  |  | 1,025*0,5*(2,55+3,049+0,76+0,754+3,303) |  | 5.338
|  |  | 0,88*0,3*0,35 |  | 0.092
|  |  | 0,88*0,3*2,079 |  | 0.549
|  |  | 0,88*0,5*2,056 |  | 0.905
|  |  | 0,88*0,5*4,943 |  | 2.175
|  |  | 0,88*0,3*1,98 |  | 0.523
|  |  | Mezisoučet "vstup děti" |  | 9.582
|  |  | 0,773*0,6*1,899*2 |  | 1.762
|  |  | 0,773*0,6*(9,826+0,5+1,17+0,5) |  | 5.564
|  |  | 0,773*0,6*(2,124+0,5+4,371+4,913+4,46) |  | 7.591
|  |  | 0,773*0,6*(3,538+1,935+3,648) |  | 4.23
|  |  | 0,773*0,6*(4,5+10,892+9,01-0,5) |  | 11.086
|  |  | Mezisoučet "pasy" |  | 30.233
|  |  | Součet |  | 72.193
17 | 011 | 272361821 | Výztuž základových kleneb betonářskou ocelí B500A | t | 0.56
|  |  | (0,48+1,1+0,48)*0,000888*9*2*17 |  | 0.56
|  |  | Mezisoučet "patky" |  | 0.56
|  |  | Součet |  | 0.56
18 | 011 | 275351215 | Zřízení bednění stěn základových patek | m2 | 105.264
|  |  | 4*1,2*1,29*17 |  | 105.264
|  |  | Mezisoučet "patky" |  | 105.264
|  |  | Součet |  | 105.264
19 | 011 | 275351216 | Odstranění bednění stěn základových patek | m2 | 105.264
20 | 011 | 279113141 | Základová zeď tl 150 mm z tvárnic ztraceného bednění včetně výplně z betonu tř. C 20/25 | m2 | 7.68
|  |  | 1*(1,92*4) |  | 7.68
|  |  | Mezisoučet "Výtah přiz" |  | 7.68
|  |  | Součet |  | 7.68
21 | 011 | 279113144 | Základová zeď tl do 300 mm z tvárnic ztraceného bednění včetně výplně z betonu tř. C 20/25 | m2 | 3.155
|  |  | 0,5*1,039 |  | 0.52
|  |  | Mezisoučet "schody prac. vstup" |  | 0.52
|  |  | 0,5*2,181 |  | 1.091
|  |  | 0,5*1,75 |  | 0.875
|  |  | 0,5*1,338 |  | 0.669
|  |  | Mezisoučet "vstup děti" |  | 2.635
|  |  | Součet |  | 3.155
22 | 011 | 279113145 | Základová zeď tl do 400 mm z tvárnic ztraceného bednění včetně výplně z betonu tř. C 20/25 | m2 | 3.5
|  |  | 0,5*(2,25*2+1,25*2) |  | 3.5
|  |  | Mezisoučet "Výtah" |  | 3.5
|  |  | Součet |  | 3.5
23 | 011 | 279113146 | Základová zeď tl do 500 mm z tvárnic ztraceného bednění včetně výplně z betonu tř. C 20/25 | m2 | 43.401
|  |  | 0,5*1,039 |  | 0.52
|  |  | 0,5*(0,3+2,105+0,5) |  | 1.453
|  |  | Mezisoučet "schody prac. vstup" |  | 1.973
|  |  | 0,5*1,597 |  | 0.799
|  |  | 0,5*2,056 |  | 1.028
|  |  | 0,5*3,195 |  | 1.598
|  |  | 0,5*(6,665+2,764) |  | 4.715
|  |  | 0,5*1,39 |  | 0.695
|  |  | Mezisoučet "vstup děti" |  | 8.835
|  |  | 0,5*1,899*2 |  | 1.899
|  |  | 0,5*(9,826+0,5+1,17+0,5) |  | 5.998
|  |  | 0,5*(2,124+0,5+4,371+4,913+4,46) |  | 8.184
|  |  | 0,5*(3,538+1,935+3,648) |  | 4.561
|  |  | 0,5*(4,5+10,892+9,01-0,5) |  | 11.951
|  |  | Mezisoučet "pasy" |  | 32.593
|  |  | Součet |  | 43.401
24 | 011 | 279361821 | Výztuž základových zdí nosných betonářskou ocelí 10 505 | t | 0.327
|  |  | ((1,92*4)/0,3)*(0,7+0,4)*0,000888 |  | 0.025
|  |  | Mezisoučet "výtah" |  | 0.025
|  |  | (1,039/0,3)*(0,7+0,4)*0,000888 |  | 0.003
|  |  | (1,039/0,3)*(0,7+0,4)*0,000888 |  | 0.003
|  |  | ((0,3+2,105+0,5)/0,3)*(0,7+0,4)*0,000888 |  | 0.009
|  |  | Mezisoučet "schody prac. vstup" |  | 0.015
|  |  | ((1,597+2,056)/0,3)*(0,7+0,4)*0,000888 |  | 0.012
|  |  | (2,181/0,3)*(0,7+0,4)*0,000888 |  | 0.007
|  |  | (3,195/0,3)*(0,7+0,4)*0,000888 |  | 0.01
|  |  | (1,75/0,3)*(0,7+0,4)*0,000888 |  | 0.006
|  |  | (1,338/0,3)*(0,7+0,4)*0,000888 |  | 0.004
|  |  | ((6,665+2,764)/0,3)*(0,7+0,4)*0,000888 |  | 0.031
|  |  | (1,39/0,3)*(0,7+0,4)*0,000888 |  | 0.005
|  |  | Mezisoučet "vstup děti" |  | 0.075
|  |  | ((1,899*2)/0,3)*(0,7+0,4)*0,000888 |  | 0.012
|  |  | ((9,826+0,5+1,17+0,5)/0,3)*(0,7+0,4)*0,000888 |  | 0.039
|  |  | ((2,124+0,5+4,371+4,913+4,46)/0,3)*(0,7+0,4)*0,000888 |  | 0.053
|  |  | ((3,538+1,935+3,648)/0,3)*(0,7+0,4)*0,000888 |  | 0.03
|  |  | ((4,5+10,892+9,01-0,5)/0,3)*(0,7+0,4)*0,000888 |  | 0.078
|  |  | Mezisoučet "pasy" |  | 0.212
|  |  | Součet |  | 0.327
|  | 3 | Svislé a kompletní konstrukce
25 | 011 | 311237131 | Zdivo jednovrstvé tepelně izolační z cihel broušených na tenkovrstvou maltu U přes 0,18 do 0,22 W/m2K tl zdiva 400 mm | m2 | 16.279
|  |  | 0,25*(12,3+1,96+1,96+7,146+4,893+4,5+12,2+4,5+10,892+9,055) |  | 17.352
|  |  | -1,16*0,25 |  | -0.29
|  |  | -1,37*0,25 |  | -0.343
|  |  | -1,76*0,25 |  | -0.44
|  |  | Mezisoučet "1.NP obvod" |  | 16.279
|  |  | Součet |  | 16.279
26 | 011 | 311238113 | Zdivo nosné vnitřní tl 240 mm pevnosti P 10 na MVC | m2 | 31.818
|  |  | 3,25*(1,1+1,75+1,1+1,75) |  | 18.525
|  |  | -1,05*1,625 |  | -1.706
|  |  | Mezisoučet "1.NP" |  | 16.819
|  |  | 3,15*(1,1+1,75+1,1+1,75) |  | 17.955
|  |  | -1,05*1,625 |  | -1.706
|  |  | -1,25*1 |  | -1.25
|  |  | Mezisoučet "2.NP" |  | 14.999
|  |  | Součet |  | 31.818
27 | 011 | 311238115 | Zdivo nosné vnitřní tl 300 mm pevnosti P 10 na MVC | m2 | 53.234
|  |  | 3,25*1,65 |  | 5.363
|  |  | 3*1,65 |  | 4.95
|  |  | Mezisoučet "vsup v pravo" |  | 10.313
|  |  | 3,28*0,521 |  | 1.709
|  |  | 3,28*0,374 |  | 1.227
|  |  | Mezisoučet " M 1,06+ M1.08" |  | 2.936
|  |  | 0,5*(12,3+1,96+1,96+7,18+4,845+1,26+8,75+13,02+8,75+10,89+9,055) |  | 39.985
|  |  | Mezisoučet "2.NP obvod -atika" |  | 39.985
|  |  | Součet |  | 53.234
28 | 011 | 311238803 | Zdivo jednovrstvé tepelně izolační z cihel broušených s vniřní izolací z expandovaného polystyrenu na tenkovrstvou maltu U do 0,14 W/m2K tl 440 mm | m2 | 357.495
|  |  | 3*(12,3+1,96+1,96+7,146+4,893+4,5+12,2+4,5+10,892+9,055) |  | 208.218
|  |  | -1,16*2,55 |  | -2.958
|  |  | -2*2 |  | -4
|  |  | -1,96*2 |  | -3.92
|  |  | -1,37*2,05 |  | -2.809
|  |  | -1,76*2,15 |  | -3.784
|  |  | -3*2 |  | -6
|  |  | -3*1,25*2 |  | -7.5
|  |  | -1*1,25*3 |  | -3.75
|  |  | -2*1,25 |  | -2.5
|  |  | Mezisoučet "1.NP obvod" |  | 170.997
|  |  | 3*(12,3+1,96+1,96+7,18+4,845+1,26+8,75+13,02+8,75+10,89+9,055) |  | 239.91
|  |  | -3*2 |  | -6
|  |  | -2*2 |  | -4
|  |  | -1,96*2 |  | -3.92
|  |  | -1,37*2,05 |  | -2.809
|  |  | -0,99*2 |  | -1.98
|  |  | -1,06*2,55 |  | -2.703
|  |  | -3*2*2 |  | -12
|  |  | -3*2 |  | -6
|  |  | -1*1,6 |  | -1.6
|  |  | -2*1,6*2 |  | -6.4
|  |  | -3*2 |  | -6
|  |  | Mezisoučet "2.NP obvod" |  | 186.498
|  |  | Součet |  | 357.495
29 | 011 | 311351101 | Zřízení jednostranného bednění zdí nosných | m2 | 22.407
|  |  | 0,15*(12,3+1,96+1,96+7,146+4,893+4,5+12,2+4,5+10,892+9,055) |  | 10.411
|  |  | Mezisoučet "1.NP obvod" |  | 10.411
|  |  | 0,15*(12,3+1,96+1,96+7,18+4,845+1,26+8,75+13,02+8,75+10,89+9,055) |  | 11.996
|  |  | Mezisoučet "2.NP obvod" |  | 11.996
|  |  | Součet |  | 22.407
30 | 011 | 311351102 | Odstranění jednostranného bednění zdí nosných | m2 | 22.407
|  |  | 0,15*(12,3+1,96+1,96+7,146+4,893+4,5+12,2+4,5+10,892+9,055) |  | 10.411
|  |  | Mezisoučet "1.NP obvod" |  | 10.411
|  |  | 0,15*(12,3+1,96+1,96+7,18+4,845+1,26+8,75+13,02+8,75+10,89+9,055) |  | 11.996
|  |  | Mezisoučet "2.NP obvod" |  | 11.996
|  |  | Součet |  | 22.407
31 | 011 | 317121101 | Montáž prefabrikovaných překladů pro světlost otvoru do 1050 mm | kus | 50
|  |  | 1+1+1+1+1+1+1+1 |  | 8
|  |  | Mezisoučet "1.NP-700" |  | 8
|  |  | 1+1+1+1+1 |  | 5
|  |  | Mezisoučet "2.NP-700" |  | 5
|  |  | 1+1+1+1+1+1+1 |  | 7
|  |  | Mezisoučet "1.NP-800 |  | 7
|  |  | 1+1+1 |  | 3
|  |  | Mezisoučet "2.NP-800" |  | 3
|  |  | 1+1+1 |  | 3
|  |  | Mezisoučet "1.NP-900" |  | 3
|  |  | 1+1+3+3+3 |  | 11
|  |  | Mezisoučet "1.NP-1000" |  | 11
|  |  | 3+3+3 |  | 9
|  |  | Mezisoučet "2.NP-1000" |  | 9
|  |  | 2 |  | 2
|  |  | Mezisoučet "1.NP-1050" |  | 2
|  |  | 2 |  | 2
|  |  | Mezisoučet "2.NP-1050" |  | 2
|  |  | Součet |  | 50
32 | 593 | 593406430 | překlad keramický plochý 11,5 11,5x7,1x100 cm | kus | 13.58
|  |  | (1+1+1+1+1+1+1+1)*1,01 |  | 8.08
|  |  | Mezisoučet "1.NP-700" |  | 8.08
|  |  | (1+1+1+1+1)*1,1 |  | 5.5
|  |  | Mezisoučet "2.NP-700" |  | 5.5
|  |  | Součet |  | 13.58
33 | 593 | 593406440 | překlad keramický plochý 11,5 11,5x7,1x125 cm | kus | 15.15
|  |  | (1+1+1+1+1+1+1)*1,01 |  | 7.07
|  |  | Mezisoučet "1.NP-800 |  | 7.07
|  |  | (1+1+1)*1,01 |  | 3.03
|  |  | Mezisoučet "2.NP-800" |  | 3.03
|  |  | (1+1+1)*1,01 |  | 3.03
|  |  | Mezisoučet "1.NP-900" |  | 3.03
|  |  | (1+1)*1,01 |  | 2.02
|  |  | Mezisoučet "1.NP-1000" |  | 2.02
|  |  | Součet |  | 15.15
34 | 593 | 593406450 | překlad keramický plochý 11,5 11,5x7,1x150 cm | kus | 4.04
|  |  | 2*1,01 |  | 2.02
|  |  | Mezisoučet "1.NP-1050" |  | 2.02
|  |  | 2*1,01 |  | 2.02
|  |  | Mezisoučet "2.NP-1050" |  | 2.02
|  |  | Součet |  | 4.04
35 | 593 | 593407860 | překlad z cihelných tvarovek 7 7x23,8x125 cm | kus | 18.18
|  |  | (3+3+3)*1,01 |  | 9.09
|  |  | Mezisoučet "1.NP-1000" |  | 9.09
|  |  | (3+3+3)*1,01 |  | 9.09
|  |  | Mezisoučet "2.NP-1000" |  | 9.09
|  |  | Součet |  | 18.18
36 | 011 | 317121102 | Montáž prefabrikovaných překladů pro světlost otvoru do 1800 mm | kus | 22
|  |  | 4 "RZP" |  | 4
|  |  | 5 |  | 5
|  |  | Mezisoučet "1.NP-1370" |  | 9
|  |  | 4 "RZP" |  | 4
|  |  | 5 |  | 5
|  |  | Mezisoučet "2.NP-1370" |  | 9
|  |  | 1+1 |  | 2
|  |  | Mezisoučet "2.NP-1400" |  | 2
|  |  | 1 |  | 1
|  |  | Mezisoučet "1.NP-1500" |  | 1
|  |  | 1 |  | 1
|  |  | Mezisoučet "1.NP-1600" |  | 1
|  |  | Součet |  | 22
37 | 593 | 593406460 | překlad keramický plochý 11,5 11,5x7,1x175 cm | kus | 3.03
|  |  | (1+1)*1,01 |  | 2.02
|  |  | Mezisoučet "2.NP-1400" |  | 2.02
|  |  | 1*1,01 |  | 1.01
|  |  | Mezisoučet "1.NP-1500" |  | 1.01
|  |  | Součet |  | 3.03
38 | 593 | 593406470 | překlad keramický plochý 11,5 11,5x7,1x200 cm | kus | 1.01
|  |  | 1*1,01 |  | 1.01
|  |  | Mezisoučet "1.NP-1600" |  | 1.01
|  |  | Součet |  | 1.01
39 | 593 | 593407880 | překlad z cihelných tvarovek 7 7x23,8x175 cm | kus | 10.1
|  |  | 5*1,01 |  | 5.05
|  |  | Mezisoučet "1.NP-1370 |  | 5.05
|  |  | 5*1,01 |  | 5.05
|  |  | Mezisoučet "2.NP-1370" |  | 5.05
|  |  | Součet |  | 10.1
40 | 593 | 593211020 | překlad železobetonový RZP 3/10 179x14x14 cm | kus | 8.08
|  |  | 4*1,01 "RZP" |  | 4.04
|  |  | Mezisoučet "1.NP-1370" |  | 4.04
|  |  | 4*1,01 "RZP" |  | 4.04
|  |  | Mezisoučet "2.NP-1370" |  | 4.04
|  |  | Součet |  | 8.08
41 | 011 | 317 R - 1 | Montáž prefabrikovaných žaluziových schránek pro světlost otvoru do 3000 mm, včetně schránky | kus | 3
|  |  | 3 |  | 3
|  |  | Mezisoučet "2.NP-3000" |  | 3
|  |  | Součet |  | 3
42 | 011 | 317121103 | Montáž prefabrikovaných překladů pro světlost otvoru do 3750 mm | kus | 58
|  |  | 3 |  | 3
|  |  | Mezisoučet "1.NP-1760" |  | 3
|  |  | 5 |  | 5
|  |  | Mezisoučet "1.NP-1960" |  | 5
|  |  | 5 |  | 5
|  |  | Mezisoučet "2.NP-1960" |  | 5
|  |  | 5+3 |  | 8
|  |  | Mezisoučet "1.NP-2000" |  | 8
|  |  | 5+3+3 |  | 11
|  |  | Mezisoučet "2.NP-2000" |  | 11
|  |  | 3+5+5 |  | 13
|  |  | Mezisoučet "1.NP-3000" |  | 13
|  |  | 5+1+1+3+3 |  | 13
|  |  | Mezisoučet "2.NP-3000" |  | 13
|  |  | Součet |  | 58
43 | 593 | 593407910 | překlad z cihelných tvarovek 7 7x23,8x250 cm | kus | 32.593
|  |  | 3*1,101 |  | 3.303
|  |  | Mezisoučet "1.NP-1760" |  | 3.303
|  |  | 5*1,01 |  | 5.05
|  |  | Mezisoučet "1.NP-1960" |  | 5.05
|  |  | 5*1,01 |  | 5.05
|  |  | Mezisoučet "2.NP-1960" |  | 5.05
|  |  | (5+3)*1,01 |  | 8.08
|  |  | Mezisoučet "1.NP-2000" |  | 8.08
|  |  | (5+3+3)*1,01 |  | 11.11
|  |  | Mezisoučet "2.NP-2000" |  | 11.11
|  |  | Součet |  | 32.593
44 | 593 | 593407950 | překlad z cihelných tvarovek 7 7x23,8x350 cm | kus | 26.26
|  |  | (3+5+5)*1,01 |  | 13.13
|  |  | Mezisoučet "1.NP-3000" |  | 13.13
|  |  | (5+1+1+3+3)*1,01 |  | 13.13
|  |  | Mezisoučet "2.NP-3000" |  | 13.13
|  |  | Součet |  | 26.26
45 | 011 | 317941123 | Osazování ocelových válcovaných nosníků na zdivu I, IE, U, UE nebo L do č 22 | t | 1.844
|  |  | 2*1,3*0,0219*3 |  | 0.171
|  |  | 2*2,5*0,0219*2 |  | 0.219
|  |  | 2*3,5*0,0219 |  | 0.153
|  |  | Mezisoučet "Pře-1.NP-I-180" |  | 0.543
|  |  | 2*1,3*0,0219*3 |  | 0.171
|  |  | 2*2,5*0,0219*2 |  | 0.219
|  |  | 2*3,5*0,0219*3 |  | 0.46
|  |  | Mezisoučet "Pře-2.NP-I-180" |  | 0.85
|  |  | 2*4*0,0188*3 |  | 0.451
|  |  | Mezisoučet "Pře-2.NP-U-160" |  | 0.451
|  |  | Součet |  | 1.844
46 | 130 | 130107200 | ocel profilová I, v jakosti 11 375, h=180 mm | t | 1.462
|  |  | 2*1,3*0,0219*3*1,05 |  | 0.179
|  |  | 2*2,5*0,0219*2*1,05 |  | 0.23
|  |  | 2*3,5*0,0219*1,05 |  | 0.161
|  |  | Mezisoučet "Pře-1.NP-I-180" |  | 0.57
|  |  | 2*1,3*0,0219*3*1,05 |  | 0.179
|  |  | 2*2,5*0,0219*2*1,05 |  | 0.23
|  |  | 2*3,5*0,0219*3*1,05 |  | 0.483
|  |  | Mezisoučet "Pře-2.NP-I-180" |  | 0.892
|  |  | Součet |  | 1.462
47 | 130 | 130108220 | ocel profilová U, v jakosti 11 375, h=160 mm | t | 0.45
|  |  | 2*3,8*0,0188*3*1,05 |  | 0.45
|  |  | Mezisoučet "Pře-2.NP-U-160" |  | 0.45
|  |  | Součet |  | 0.45
48 | 011 | 317998110 | Tepelná izolace mezi překlady v 24 cm z polystyrénu tl do 30 mm | m | 3.5
|  |  | 1,75 |  | 1.75
|  |  | Mezisoučet "1.NP" |  | 1.75
|  |  | 1,75 |  | 1.75
|  |  | Mezisoučet "2.NP" |  | 1.75
|  |  | Součet |  | 3.5
49 | 011 | 317998112 | Tepelná izolace mezi překlady v 24 cm z polystyrénu tl 70 mm | m | 22
|  |  | 1,25+1,25+1,25 |  | 3.75
|  |  | 2,5+2,5 |  | 5
|  |  | 3,5 |  | 3.5
|  |  | Mezisoučet "1.NP" |  | 12.25
|  |  | 1,25+1,25+1,25 |  | 3.75
|  |  | 2,5 |  | 2.5
|  |  | 3,5 |  | 3.5
|  |  | Mezisoučet "2.NP" |  | 9.75
|  |  | Součet |  | 22
50 | 011 | 317998114 | Tepelná izolace mezi překlady v 24 cm z polystyrénu tl 90 mm | m | 29
|  |  | 1,5 |  | 1.5
|  |  | 2,5+2,5 |  | 5
|  |  | 3,5+3,5 |  | 7
|  |  | Mezisoučet "1.NP" |  | 13.5
|  |  | 2,5+2,5 |  | 5
|  |  | 3,5+3,5+3,5 |  | 10.5
|  |  | Mezisoučet "2.NP" |  | 15.5
|  |  | Součet |  | 29
51 | 012 | 331123901 | Montáž ŽB sloupů do dutiny patky hmotnosti do 1,5 t budova v do 18 m | kus | 7
|  |  | 7 "sloup l=3,75m" |  | 7
|  |  | Součet "1.NP" |  | 7
52 | 595 | 595 R - 1 | sloup -železobeton 30x30 dl. 375 cm, ... Předb. cena | m | 7
|  |  | 7 |  | 7
|  |  | Součet |  | 7
53 | 012 | 331123911 | Montáž ŽB sloupů přivařením k základu hmotnosti do 1,5 t budova v do 18 m | kus | 10
|  |  | 10 "sloup l=7,05 m" |  | 10
|  |  | Součet |  | 10
54 | 595 | 595 R - 2 | sloup -železobeton 30x30 dl. 705 cm, ... Předb. cena | m | 10
|  |  | 10 |  | 10
|  |  | Součet |  | 10
55 | 231 | 339921131 | Osazování betonových tyčí do betonového základu v řadě výšky prvku do 0,5 m | m | 6.4
|  |  | 3,2*2 |  | 6.4
|  |  | Součet |  | 6.4
56 | 592 | 59228407 | tyč hranatá betonová přírodní 11x11x40 | kus | 58.182
|  |  | (320/11)*2 |  | 58.182
|  |  | Součet |  | 58.182
57 | 011 | 340201119 | Příplatek k příčkám a přizdívkám za zaoblení o vnitřním poloměru půdorysu do 5 m | m2 | 135.739
|  |  | 3,3*(7,04+8,512+5,774) |  | 70.376
|  |  | Mezisoučet "1.NP 1.05; 1.10" |  | 70.376
|  |  | 3,05*(7,072+8,512-1,275+5,774) |  | 61.253
|  |  | 1,33*3,09 |  | 4.11
|  |  | Mezisoučet "2.NP 2.01; 2.03; 2,08" |  | 65.363
|  |  | Součet |  | 135.739
58 | 014 | 340239225 | Zazdívka otvorů pl do 4 m2 v příčkách nebo stěnách z cihel tl 300 mm | m2 | 1.117
|  |  | 0,77*1,45 |  | 1.117
|  |  | Součet |  | 1.117
59 | 011 | 342248141 | Příčky z cihel broušených tl 115 mm pevnosti P10 s lepenými žebry | m2 | 426.675
|  |  | 3,28*(2,03+1,44+1,44) "M 1.02" |  | 16.105
|  |  | -0,9*2 |  | -1.8
|  |  | 3,28*(4,12+3,12+3,12+2,5+4,12+2,14+1,1) "M 1.03" |  | 66.322
|  |  | -0,7*2*4 |  | -5.6
|  |  | 3,28*(0,512+0,84) "M 1.04" |  | 4.435
|  |  | 3,28*(7,1+4,2) "M 1.05" |  | 37.064
|  |  | -0,8*2*2-0,9*1,5-1,6*1,5 |  | -6.95
|  |  | 3,28*(2,71+2,71+1,15) "M 1.07" |  | 21.55
|  |  | 3,28*(1,251) "M 1.08" |  | 4.103
|  |  | -0,8*2 |  | -1.6
|  |  | 3,28*(2,71+3,518+0,605+2,31) "M 1.09" |  | 29.989
|  |  | -1*2-0,8*2 |  | -3.6
|  |  | 3,28*(1,981+2,03+2,03+1,981) "M 1.11" |  | 26.312
|  |  | -0,7*2*2 |  | -2.8
|  |  | 3,28*(1,918+2,48+1,1+1,05) "M 1.12" |  | 21.477
|  |  | -0,7*2*2 |  | -2.8
|  |  | 3,28*(3,68) "M 1.13" |  | 12.07
|  |  | 3,28*(4,06) "M 1.14" |  | 13.317
|  |  | -1*2*2 |  | -4
|  |  | 3,28*(5,28+2,67) "M 1.16" |  | 26.076
|  |  | -0,8*2 |  | -1.6
|  |  | 3,28*(0,64+1,9) "M 1.17" |  | 8.331
|  |  | -0,9*2 |  | -1.8
|  |  | 3,28*(2,68+0,44+1,04+2,68) "M 1.18" |  | 22.435
|  |  | -0,8*2 |  | -1.6
|  |  | 3,28*(1,085+0,445+1,2) "M 1.19" |  | 8.954
|  |  | -0,8*2 |  | -1.6
|  |  | Mezisoučet "1.NP" |  | 282.79
|  |  | 3,05*(3,13+0,86+7,07+3,16+0,83) "M 2,01" |  | 45.903
|  |  | -1,35*2*2-0,7*2*2-0,8*2 |  | -9.8
|  |  | 3,05*(2,63+4,03+2,63) "M 2,03" |  | 28.335
|  |  | 1,33*3,09 |  | 4.11
|  |  | -0,7*2-1,8*1,5 |  | -4.1
|  |  | 3,05*(2,63+2,67) "M 2,04" |  | 16.165
|  |  | 1,33*3 |  | 3.99
|  |  | -0,7*2-1,8*1,5 |  | -4.1
|  |  | 3,05*(2,9+2,84+2,9+1,08) "M 2,06" |  | 29.646
|  |  | -0,8*2*2 |  | -3.2
|  |  | 3,05*(2,6+1,2) "M 2,07" |  | 11.59
|  |  | -0,8*2 |  | -1.6
|  |  | 3,05*(1,08) "M 2,08" |  | 3.294
|  |  | -0,8*2 |  | -1.6
|  |  | 3,05*(0,934+1,79) "M 2,09" |  | 8.308
|  |  | 2,1*1,79 |  | 3.759
|  |  | -0,7*2*2 |  | -2.8
|  |  | 3,05*(1,25+1,6+1,25+1,6) "M 2,10" |  | 17.385
|  |  | -0,7*2 |  | -1.4
|  |  | Mezisoučet "2.NP" |  | 143.885
|  |  | Součet |  | 426.675
60 | 011 | 342248142 | Příčky z cihel broušených tl 140 mm pevnosti P10 s lepenými žebry | m2 | 16.429
|  |  | 0,25*(1,775+9,19+13,9+4,25) |  | 7.279
|  |  | Mezisoučet "1.NP-přizd. věnec" |  | 7.279
|  |  | 3,05*(3,00) "M 2,04" |  | 9.15
|  |  | Mezisoučet "2.NP" |  | 9.15
|  |  | Součet |  | 16.429
61 | 011 | 342272148 | Příčky tl 50 mm z pórobetonových přesných hladkých příčkovek objemové hmotnosti 500 kg/m3 | m2 | 6.375
|  |  | 3,05*(1,54+0,55) "M 2.07" |  | 6.375
|  |  | Součet |  | 6.375
62 | 011 | 346244381 | Plentování jednostranné v do 200 mm válcovaných nosníků cihlami | m2 | 5.724
|  |  | 0,18*1,3*3 |  | 0.702
|  |  | 0,18*2,5*2 |  | 0.9
|  |  | 0,18*3,5 |  | 0.63
|  |  | Mezisoučet "Pře-1.NP-I-180" |  | 2.232
|  |  | 0,18*1,3*3 |  | 0.702
|  |  | 0,18*2,5*2 |  | 0.9
|  |  | 0,18*3,5*3 |  | 1.89
|  |  | Mezisoučet "Pře-2.NP-I-180" |  | 3.492
|  |  | Součet |  | 5.724
|  | 4 | Vodorovné konstrukce
63 | 011 | 411121121 | Montáž prefabrikovaných ŽB stropů ze stropních panelů š 1200 mm dl do 3800 mm | kus | 59
|  |  | 2 |  | 2
|  |  | 1 "š 600" |  | 1
|  |  | 6 |  | 6
|  |  | 1 "š 540" |  | 1
|  |  | 8 "š 956" |  | 8
|  |  | 3 |  | 3
|  |  | 1 "š 600" |  | 1
|  |  | 1 "š 380" |  | 1
|  |  | 3 |  | 3
|  |  | 1 "š 820" |  | 1
|  |  | 3 |  | 3
|  |  | 1 "š 600" |  | 1
|  |  | 3 |  | 3
|  |  | Mezisoučet "1.NP" |  | 34
|  |  | 2 |  | 2
|  |  | 1 "š 600" |  | 1
|  |  | 6 |  | 6
|  |  | 1 "š 540" |  | 1
|  |  | 8 "š 956" |  | 8
|  |  | 7 |  | 7
|  |  | Mezisoučet "2.NP" |  | 25
|  |  | Součet |  | 59
64 | 593 | 593 R 01 | panel stropní předpjatý SPE 120/25 ... 1 670 mm -Předb. cena | kus | 4.04
|  |  | 2*1,01 |  | 2.02
|  |  | Mezisoučet "1.NP" |  | 2.02
|  |  | 2*1,01 |  | 2.02
|  |  | Mezisoučet "2.NP" |  | 2.02
|  |  | Součet |  | 4.04
65 | 593 | 593 R 02 | panel stropní předpjatý SPE 60/25 ... 2 835 mm -Předb. cena | kus | 3.03
|  |  | 2*1,01 "š 600" |  | 2.02
|  |  | Mezisoučet "1.NP" |  | 2.02
|  |  | 1*1,01 "š 600" |  | 1.01
|  |  | Mezisoučet "2.NP" |  | 1.01
|  |  | Součet |  | 3.03
66 | 593 | 593 R 03 | panel stropní předpjatý SPE 120/25 ... 2 835 mm -Předb. cena | ks | 25.25
|  |  | 6*1,01 |  | 6.06
|  |  | 3*1,01 |  | 3.03
|  |  | 3*1,01 |  | 3.03
|  |  | Mezisoučet "1.NP" |  | 12.12
|  |  | 6*1,01 |  | 6.06
|  |  | 7*1,01 |  | 7.07
|  |  | Mezisoučet "2.NP" |  | 13.13
|  |  | Součet |  | 25.25
67 | 593 | 593 R 04 | panel stropní předpjatý SPE 54/25 ... 2 853 mm -Předb. cena | ks | 2.02
|  |  | 1*1,01 "š 540" |  | 1.01
|  |  | Mezisoučet "1.NP" |  | 1.01
|  |  | 1*1,01 "š 540" |  | 1.01
|  |  | Mezisoučet "2.NP" |  | 1.01
|  |  | Součet |  | 2.02
68 | 593 | 593 R 05 | panel stropní předpjatý SPE 95,6/25 ... 2 835 mm -Předb. cena | ks | 16.16
|  |  | 8*1,01 "š 956" |  | 8.08
|  |  | Mezisoučet "1.NP" |  | 8.08
|  |  | 8*1,01 "š 956" |  | 8.08
|  |  | Mezisoučet "2.NP" |  | 8.08
|  |  | Součet |  | 16.16
69 | 593 | 593 R 06 | panel stropní předpjatý SPE 38/25 ... 2 835 mm -Předb. cena | ks | 1.01
|  |  | 1*1,01 "š 380" |  | 1.01
|  |  | Mezisoučet "1.NP" |  | 1.01
|  |  | Součet |  | 1.01
70 | 593 | 593 R 07 | panel stropní předpjatý SPE 82/25 ... 1 580 mm -Předb. cena | ks | 1.01
|  |  | 1*1,01 "š 820" |  | 1.01
|  |  | Mezisoučet "1.NP" |  | 1.01
|  |  | Součet |  | 1.01
71 | 593 | 593 R 08 | panel stropní předpjatý SPE 120/25 ... 1 580 mm -Předb. cena | ks | 3.03
|  |  | 3*1,01 |  | 3.03
|  |  | Mezisoučet "1.NP" |  | 3.03
|  |  | Součet |  | 3.03
72 | 593 | 593 R 09 | panel stropní předpjatý SPE 38/25 ... 1 600 mm -Předb. cena | ks | 1.01
|  |  | 1*1,01 |  | 1.01
|  |  | Mezisoučet "1.NP" |  | 1.01
|  |  | Součet |  | 1.01
73 | 593 | 593 R 10 | panel stropní předpjatý SPE 120/25 ... 1 600 mm -Předb. cena | ks | 3.03
|  |  | 3*1,01 |  | 3.03
|  |  | Mezisoučet "1.NP" |  | 3.03
|  |  | Součet |  | 3.03
74 | 011 | 411121125 | Montáž prefabrikovaných ŽB stropů ze stropních panelů š 1200 mm dl do 7000 mm | kus | 98
|  |  | 7 |  | 7
|  |  | 1 "š 600" |  | 1
|  |  | 7 |  | 7
|  |  | 1 "š 120/1598" |  | 1
|  |  | 1 "š 105/1616" |  | 1
|  |  | 3 |  | 3
|  |  | 1 "š 600" |  | 1
|  |  | 1 "š 380" |  | 1
|  |  | 3 |  | 3
|  |  | Mezisoučet "1.NP-4350" |  | 25
|  |  | 1 "š 380" |  | 1
|  |  | 3 |  | 3
|  |  | Mezisoučet "1.NP-4368" |  | 4
|  |  | 6 |  | 6
|  |  | 1 "š 449" |  | 1
|  |  | 8 "š 795" |  | 8
|  |  | 3 |  | 3
|  |  | 1 "š 600" |  | 1
|  |  | Mezisoučet "1.NP-4239" |  | 19
|  |  | 1 "š 380" |  | 1
|  |  | 3 |  | 3
|  |  | Mezisoučet "1.NP-4258" |  | 4
|  |  | 7 |  | 7
|  |  | 1 "š 600" |  | 1
|  |  | 7 |  | 7
|  |  | 1 "š 120/1598" |  | 1
|  |  | 1 "š 105/1616" |  | 1
|  |  | 7 |  | 7
|  |  | Mezisoučet "2.NP-4350" |  | 24
|  |  | 6 |  | 6
|  |  | 1 "š 449" |  | 1
|  |  | 8 "š 795" |  | 8
|  |  | Mezisoučet "2.NP-4239" |  | 15
|  |  | 7 |  | 7
|  |  | Mezisoučet "2.NP-5938" |  | 7
|  |  | Součet |  | 98
75 | 593 | 593 R 11 | panel stropní předpjatý SPE 120/25 ... 4 350 mm -Předb. cena | ks | 41.41
|  |  | 7*1,01 |  | 7.07
|  |  | 7*1,01 |  | 7.07
|  |  | 3*1,01 |  | 3.03
|  |  | 3*1,01 |  | 3.03
|  |  | Mezisoučet "1.NP-4350" |  | 20.2
|  |  | 7*1,01 |  | 7.07
|  |  | 7*1,01 |  | 7.07
|  |  | 7*1,01 |  | 7.07
|  |  | Mezisoučet "2.NP-4350" |  | 21.21
|  |  | Součet |  | 41.41
76 | 593 | 593 R 12 | panel stropní předpjatý SPE 60/25 ... 4 350 mm -Předb. cena | ks | 3.03
|  |  | 1*1,01 "š 600" |  | 1.01
|  |  | 1*1,01 "š 600" |  | 1.01
|  |  | Mezisoučet "1.NP-4350" |  | 2.02
|  |  | 1*1,01 "š 600" |  | 1.01
|  |  | Mezisoučet "2.NP-4350" |  | 1.01
|  |  | Součet |  | 3.03
77 | 593 | 593 R 13 | panel stropní předpjatý SPE 120/25 ... 1 598 mm -Předb. cena | ks | 2.02
|  |  | 1*1,01 "š 120/1598" |  | 1.01
|  |  | Mezisoučet "1.NP-1598" |  | 1.01
|  |  | 1*1,01 "š 120/1598" |  | 1.01
|  |  | Mezisoučet "2.NP-1598" |  | 1.01
|  |  | Součet |  | 2.02
78 | 593 | 593 R 14 | panel stropní předpjatý SPE 105/25 ... 1 616 mm -Předb. cena | ks | 2.02
|  |  | 1*1,01 "š 105/1616" |  | 1.01
|  |  | Mezisoučet "1.NP-1616" |  | 1.01
|  |  | 1*1,01 "š 105/1616" |  | 1.01
|  |  | Mezisoučet "2.NP-1616" |  | 1.01
|  |  | Součet |  | 2.02
79 | 593 | 593 R 15 | panel stropní předpjatý SPE 38/25 ... 4 350 mm -Předb. cena | ks | 1.01
|  |  | 1*1,01 "š 380" |  | 1.01
|  |  | Mezisoučet "1.NP-4350" |  | 1.01
|  |  | Součet |  | 1.01
80 | 593 | 593 R 16 | panel stropní předpjatý SPE 38/25 ... 4 368 mm -Předb. cena | ks | 1.01
|  |  | 1*1,01 "š 380" |  | 1.01
|  |  | Mezisoučet "1.NP-4368" |  | 1.01
|  |  | Součet |  | 1.01
81 | 593 | 593 R 17 | panel stropní předpjatý SPE 120/25 ... 4 368 mm -Předb. cena | ks | 3.03
|  |  | 3*1,01 |  | 3.03
|  |  | Mezisoučet "1.NP-4368" |  | 3.03
|  |  | Součet |  | 3.03
82 | 593 | 593 R 18 | panel stropní předpjatý SPE 120/25 ... 4 239 mm -Předb. cena | ks | 15.15
|  |  | 6*1,01 |  | 6.06
|  |  | 3*1,01 |  | 3.03
|  |  | Mezisoučet "1.NP-4239" |  | 9.09
|  |  | 6*1,01 |  | 6.06
|  |  | Mezisoučet "2.NP-4239" |  | 6.06
|  |  | Součet |  | 15.15
83 | 593 | 593 R 19 | panel stropní předpjatý SPE 44,9/25 ... 4 239 mm -Předb. cena | ks | 2.02
|  |  | 1*1,01 "š 449" |  | 1.01
|  |  | Mezisoučet "1.NP-4239" |  | 1.01
|  |  | 1*1,01 "š 449" |  | 1.01
|  |  | Mezisoučet "2.NP-4239" |  | 1.01
|  |  | Součet |  | 2.02
84 | 593 | 593 R 20 | panel stropní předpjatý SPE 79,5/25 ... 4 239 mm -Předb. cena | ks | 16.16
|  |  | 8*1,01 "š 795" |  | 8.08
|  |  | Mezisoučet "1.NP-4239" |  | 8.08
|  |  | 8*1,01 "š 795" |  | 8.08
|  |  | Mezisoučet "2.NP-4239" |  | 8.08
|  |  | Součet |  | 16.16
85 | 593 | 593 R 21 | panel stropní předpjatý SPE 60/25 ... 4 239 mm -Předb. cena | ks | 1.01
|  |  | 1*1,01 "š 600" |  | 1.01
|  |  | Mezisoučet "1.NP-4239" |  | 1.01
|  |  | Součet |  | 1.01
86 | 593 | 593 R 22 | panel stropní předpjatý SPE 38/25 ... 4 258 mm -Předb. cena | ks | 1.01
|  |  | 1*1,01 "š 380" |  | 1.01
|  |  | Mezisoučet "1.NP-4258" |  | 1.01
|  |  | Součet |  | 1.01
87 | 593 | 593 R 23 | panel stropní předpjatý SPE 120/25 ... 4 258 mm -Předb. cena | ks | 3.03
|  |  | 3*1,01 |  | 3.03
|  |  | Mezisoučet "1.NP-4258" |  | 3.03
|  |  | Součet |  | 3.03
88 | 593 | 593 R 24 | panel stropní předpjatý SPE 120/25 ... 5 938 mm -Předb. cena | ks | 7.07
|  |  | 7*1,01 |  | 7.07
|  |  | Mezisoučet "2.NP-5938" |  | 7.07
|  |  | Součet |  | 7.07
89 | 011 | 411351011 | Zřízení bednění stropů deskových tl do 25 cm bez podpěrné kce | m2 | 32.01
|  |  | 0,15*(4,09+2,6+3,98)*10 |  | 16.005
|  |  | Mezisoučet 1.NP |  | 16.005
|  |  | 0,15*(4,09+2,6+3,98)*10 |  | 16.005
|  |  | Mezisoučet 2.NP |  | 16.005
|  |  | Součet |  | 32.01
90 | 011 | 411351012 | Odstranění bednění stropů deskových tl do 25 cm bez podpěrné kce | m2 | 32.01
|  |  | 0,15*(4,09+2,6+3,98)*10 |  | 16.005
|  |  | Mezisoučet 1.NP |  | 16.005
|  |  | 0,15*(4,09+2,6+3,98)*10 |  | 16.005
|  |  | Mezisoučet 2.NP |  | 16.005
|  |  | Součet |  | 32.01
91 | 011 | 411354313 | Zřízení podpěrné konstrukce stropů výšky do 4 m tl do 25 cm | m2 | 675.411
|  |  | 3,28*(4,09+2,6+3,98)*10 |  | 349.976
|  |  | Mezisoučet 1.NP |  | 349.976
|  |  | 3,05*(4,09+2,6+3,98)*10 |  | 325.435
|  |  | Mezisoučet 2.NP |  | 325.435
|  |  | Součet |  | 675.411
92 | 011 | 411354314 | Odstranění podpěrné konstrukce stropů výšky do 4 m tl do 25 cm | m2 | 675.411
|  |  | 3,28*(4,09+2,6+3,98)*10 |  | 349.976
|  |  | Mezisoučet 1.NP |  | 349.976
|  |  | 3,05*(4,09+2,6+3,98)*10 |  | 325.435
|  |  | Mezisoučet 2.NP |  | 325.435
|  |  | Součet |  | 675.411
93 | 011 | 411361821 | Výztuž stropů betonářskou ocelí 10 505 | t | 0.242
|  |  | 0,000888*(5,09+3,6+4,98)*10 |  | 0.121
|  |  | Mezisoučet 1.NP profil 12 |  | 0.121
|  |  | 0,000888*(5,09+3,6+4,98)*10 |  | 0.121
|  |  | Mezisoučet 2.NP profil 12 |  | 0.121
|  |  | Součet |  | 0.242
94 | 014 | 411386611 | Zabetonování prostupů v instalačních šachtách ze suchých směsí pl do 0,09 m2 ve stropech | kus | 20
|  |  | 10 |  | 10
|  |  | Mezisoučet "1.NP strop spáry výseč" |  | 10
|  |  | 10 |  | 10
|  |  | Mezisoučet "2.NP strop spáry výseč" |  | 10
|  |  | Součet |  | 20
95 | 014 | 411386621 | Zabetonování prostupů v instalačních šachtách ze suchých směsí pl do 0,25 m2 ve stropech | kus | 40
|  |  | 10+10 |  | 20
|  |  | Mezisoučet "1.NP strop spáry výseč" |  | 20
|  |  | 10+10 |  | 20
|  |  | Mezisoučet "2.NP strop spáry výseč" |  | 20
|  |  | Součet |  | 40
96 | 012 | 413123921 | Montáž trámů, průvlaků, ztužidel se svařovanými spoji hmotnosti do 1,5 t budova v do 18 m | kus | 44
|  |  | 1 "P1-3880" |  | 1
|  |  | 1 "P2-4240" |  | 1
|  |  | 1+1 "P3-3983" |  | 2
|  |  | 1+1 "P4-3564" |  | 2
|  |  | 1+1 "P5-4283" |  | 2
|  |  | 1+1 "P6-4210" |  | 2
|  |  | 1+1+1+1 "P7-4321" |  | 4
|  |  | 1+1 "P8-4375" |  | 2
|  |  | 1 "P9-4358" |  | 1
|  |  | 1 "P10-4468" |  | 1
|  |  | 1+1+1+1+1+1 "ZT-2935" |  | 6
|  |  | 1+1+1 "ZT-1705" |  | 3
|  |  | Mezisoučet "1.NP...P; ZT" |  | 27
|  |  | 1 "P1-3880" |  | 1
|  |  | 1 "P2-4240" |  | 1
|  |  | 1+1 "P3-3983" |  | 2
|  |  | 1+1 "P4-3564" |  | 2
|  |  | 1+1 "P5-4283" |  | 2
|  |  | 1+1 "P6-4210" |  | 2
|  |  | 1+1 "P7-4321" |  | 2
|  |  | 1+1+1+1+1 "ZT-2935" |  | 5
|  |  | Mezisoučet "2.NP...P;ZT" |  | 17
|  |  | Součet |  | 44
97 | 593 | 593 R - 1 | průvlak -železobeton 30x30 dl. 388 cm, ... Předb. cena | m | 2
|  |  | 1 "P1-3880" |  | 1
|  |  | Mezisoučet "1.NP...P; ZT" |  | 1
|  |  | 1 "P1-3880" |  | 1
|  |  | Mezisoučet "2.NP |  | 1
|  |  | Součet |  | 2
98 | 593 | 593 R - 2 | průvlak -železobeton 30x30 dl. 424 cm, ... Předb. cena | m | 2.02
|  |  | 1*1,01 "P2-4240" |  | 1.01
|  |  | Mezisoučet "1.NP...P; ZT" |  | 1.01
|  |  | 1*1,01 "P2-4240" |  | 1.01
|  |  | Mezisoučet "2.NP...P;ZT" |  | 1.01
|  |  | Součet |  | 2.02
99 | 593 | 593 R - 3 | průvlak -železobeton 30x30 dl. 398 cm, ... Předb. cena | m | 4.04
|  |  | (1+1)*1,01 "P3-3983" |  | 2.02
|  |  | Mezisoučet "1.NP...P; ZT" |  | 2.02
|  |  | (1+1)*1,01 "P3-3983" |  | 2.02
|  |  | Mezisoučet "2.NP...P;ZT" |  | 2.02
|  |  | Součet |  | 4.04
100 | 593 | 593 R - 4 | průvlak -železobeton 30x30 dl. 356 cm, ... Předb. cena | m | 4.04
|  |  | (1+1)*1,01 "P4-3564" |  | 2.02
|  |  | Mezisoučet "1.NP...P; ZT" |  | 2.02
|  |  | (1+1)*1,01 "P4-3564" |  | 2.02
|  |  | Mezisoučet "2.NP...P;ZT" |  | 2.02
|  |  | Součet |  | 4.04
101 | 593 | 593 R - 5 | průvlak -železobeton 30x30 dl. 428 cm, ... Předb. cena | m | 4.04
|  |  | (1+1)*1,01 "P5-4283" |  | 2.02
|  |  | Mezisoučet "1.NP...P; ZT" |  | 2.02
|  |  | (1+1)*1,01 "P5-4283" |  | 2.02
|  |  | Mezisoučet "2.NP...P;ZT" |  | 2.02
|  |  | Součet |  | 4.04
102 | 593 | 593 R - 6 | průvlak -železobeton 30x30 dl. 421 cm, ... Předb. cena | m | 4.04
|  |  | (1+1)*1,01 "P6-4210" |  | 2.02
|  |  | Mezisoučet "1.NP...P; ZT" |  | 2.02
|  |  | (1+1)*1,01 "P6-4210" |  | 2.02
|  |  | Mezisoučet "2.NP...P;ZT" |  | 2.02
|  |  | Součet |  | 4.04
103 | 593 | 593 R - 7 | průvlak -železobeton 30x30 dl. 432 cm, ... Předb. cena | m | 6.06
|  |  | (1+1+1+1)*1,01 "P7-4321" |  | 4.04
|  |  | Mezisoučet "1.NP...P; ZT" |  | 4.04
|  |  | (1+1)*1,01 "P7-4321" |  | 2.02
|  |  | Mezisoučet "2.NP...P;ZT" |  | 2.02
|  |  | Součet |  | 6.06
104 | 593 | 593 R - 8 | průvlak -železobeton 30x30 dl. 437 cm, ... Předb. cena | m | 2.02
|  |  | (1+1)*1,01 "P8-4375" |  | 2.02
|  |  | Mezisoučet "1.NP...P; ZT" |  | 2.02
|  |  | Součet |  | 2.02
105 | 593 | 593 R - 9 | průvlak -železobeton 30x30 dl. 435 cm, ... Předb. cena | m | 1.01
|  |  | 1*1,01 "P9-4358" |  | 1.01
|  |  | Mezisoučet "1.NP...P; ZT" |  | 1.01
|  |  | Součet |  | 1.01
106 | 593 | 593 R - 10 | průvlak -železobeton 30x30 dl. 446 cm, ... Předb. cena | m | 1.01
|  |  | 1*1,01 "P10-4468" |  | 1.01
|  |  | Mezisoučet "1.NP...P; ZT" |  | 1.01
|  |  | Součet |  | 1.01
107 | 593 | 593 R - 11 | ztužidlo -železobeton 30x30 dl. 293 cm, ... Předb. cena | m | 11.11
|  |  | (1+1+1+1+1+1)*1,01 "ZT-2935" |  | 6.06
|  |  | Mezisoučet "1.NP...P; ZT" |  | 6.06
|  |  | (1+1+1+1+1)*1,01 "ZT-2935" |  | 5.05
|  |  | Mezisoučet "2.NP...P;ZT" |  | 5.05
|  |  | Součet |  | 11.11
108 | 593 | 593 R - 12 | ztužidlo -železobeton 30x30 dl. 170 cm, ... Předb. cena | m | 3.03
|  |  | (1+1+1)*1,01 "ZT-1705" |  | 3.03
|  |  | Mezisoučet "1.NP...P; ZT" |  | 3.03
|  |  | Součet |  | 3.03
109 | 011 | 417238213 | Obezdívka věnce jednostranná věncovkou keramickou v přes 210 do 250 mm včetně polystyrenu tl 100 mm | m | 136.148
|  |  | 9,381+1,96+1,96+1,867+0,3+1,63+7,146+4,893+4,5+10,892+9,055 |  | 53.584
|  |  | Mezisoučet "1.NP obvod" |  | 53.584
|  |  | 9,381+1,96+1,96+1,867+0,3+1,63+7,146+4,845+1,69+9,19+13,9+8,75+10,89+9,055 |  | 82.564
|  |  | Mezisoučet "2.NP obvod" |  | 82.564
|  |  | Součet |  | 136.148
110 | 011 | 417321414 | Ztužující pásy a věnce ze ŽB tř. C 20/25 | m3 | 9.449
|  |  | 0,15*0,25*(1,775+9,19+13,9+4,25) |  | 1.092
|  |  | 0,15*0,25*(9,381+1,96+1,96+1,867+0,3+1,63+7,146+4,893+4,5+10,892+9,055) |  | 2.009
|  |  | Mezisoučet "1.NP obvod" |  | 3.101
|  |  | 0,1*0,25*(8,18+8,57+8,23) |  | 0.625
|  |  | 0,1*0,25*(7,82+7,14+8,23) |  | 0.58
|  |  | 0,2*0,25*11,62 |  | 0.581
|  |  | 0,15*0,25*4,29 |  | 0.161
|  |  | 0,1*0,25*3,98 |  | 0.1
|  |  | Mezisoučet "1.NP mez. Panely" |  | 2.047
|  |  | 0,15*0,25*(9,381+1,96+1,96+1,867+0,3+1,63+7,146+4,845+1,69+9,19+13,9+8,75+10,89+9,055) |  | 3.096
|  |  | Mezisoučet "2.NP obvod" |  | 3.096
|  |  | 0,1*0,25*(8,18+8,57+8,23) |  | 0.625
|  |  | 0,1*0,25*(7,82+7,14+8,23) |  | 0.58
|  |  | Mezisoučet "2.NP mez. Panely" |  | 1.205
|  |  | Součet |  | 9.449
111 | 011 | 417361221 | Výztuž ztužujících pásů a věnců betonářskou ocelí 10 216 | t | 0.128
|  |  | (0,2+0,11+0,2+0,11+0,1)*(1,775+9,19+13,9+4,25)*3*0,00022 |  | 0.014
|  |  | (0,2+0,11+0,2+0,11+0,1)*(9,381+1,96+1,96+1,867+0,3+1,63+7,146+4,893+4,5+10,892+9,055)*3*0,00022 |  | 0.025
|  |  | Mezisoučet "1.NP obvod" |  | 0.039
|  |  | (0,2+0,11+0,2+0,11+0,1)*(8,18+8,57+8,23)*3*0,00022 |  | 0.012
|  |  | (0,2+0,11+0,2+0,11+0,1)*(7,82+7,14+8,23)*3*0,00022 |  | 0.011
|  |  | (0,2+0,11+0,2+0,11+0,1)*(0,2*0,25*11,62)*3*0,00022 |  | 0
|  |  | (0,2+0,11+0,2+0,11+0,1)*4,29*3*0,00022 |  | 0.002
|  |  | (0,2+0,11+0,2+0,11+0,1)*3,98*3*0,00022 |  | 0.002
|  |  | Mezisoučet "1.NP mez. Panely" |  | 0.027
|  |  | (0,2+0,11+0,2+0,11+0,1)*(9,381+1,96+1,96+1,867+0,3+1,63+7,146+4,845+1,69+9,19+13,9+8,75+10,89+9,055)*3*0,00022 |  | 0.039
|  |  | Mezisoučet "2.NP obvod" |  | 0.039
|  |  | (0,2+0,11+0,2+0,11+0,1)*(8,18+8,57+8,23)*3*0,00022 |  | 0.012
|  |  | (0,2+0,11+0,2+0,11+0,1)*(7,82+7,14+8,23)*3*0,00022 |  | 0.011
|  |  | Mezisoučet "2.NP mez. Panely" |  | 0.023
|  |  | Součet |  | 0.128
112 | 011 | 417361821 | Výztuž ztužujících pásů a věnců betonářskou ocelí 10 505 | t | 0.668
|  |  | (1,775+9,19+13,9+4,25)*4*0,000617 |  | 0.072
|  |  | (9,381+1,96+1,96+1,867+0,3+1,63+7,146+4,893+4,5+10,892+9,055)*4*0,000617 |  | 0.132
|  |  | Mezisoučet "1.NP obvod" |  | 0.204
|  |  | (8,18+8,57+8,23)*4*0,000617 |  | 0.062
|  |  | (7,82+7,14+8,23)*4*0,000617 |  | 0.057
|  |  | (0,2*0,25*11,62)*4*0,000617 |  | 0.001
|  |  | 4,29*4*0,000617 |  | 0.011
|  |  | 3,98*4*0,000617 |  | 0.01
|  |  | Mezisoučet "1.NP mez. Panely" |  | 0.141
|  |  | (9,381+1,96+1,96+1,867+0,3+1,63+7,146+4,845+1,69+9,19+13,9+8,75+10,89+9,055)*4*0,000617 |  | 0.204
|  |  | Mezisoučet "2.NP obvod" |  | 0.204
|  |  | (8,18+8,57+8,23)*4*0,000617 |  | 0.062
|  |  | (7,82+7,14+8,23)*4*0,000617 |  | 0.057
|  |  | Mezisoučet "2.NP mez. Panely" |  | 0.119
|  |  | Součet |  | 0.668
113 | 011 | 430321313 | Schodišťová konstrukce a rampa ze ŽB tř. C 16/20 | m3 | 0.737
|  |  | 0,1*0,3*(2,905+1,5) |  | 0.132
|  |  | 0,1*0,3*(2,605+1,2) "Vstup kuch" |  | 0.114
|  |  | 0,1*0,3*(1,699+1,699) |  | 0.102
|  |  | 0,1*0,15*1,699 |  | 0.025
|  |  | 0,1*0,3*(3,21+3,21) |  | 0.193
|  |  | 0,1*0,15*3,21 "vstup děti" |  | 0.048
|  |  | 0,1*0,3*1,37*3 "2.NP" |  | 0.123
|  |  | Součet |  | 0.737
114 | 011 | 433351131 | Zřízení bednění schodnic přímočarých schodišť v do 4 m | m2 | 3.577
|  |  | 0,15*(2,905+1,5) |  | 0.661
|  |  | 0,15*(2,605+1,2) "Vstup kuch" |  | 0.571
|  |  | 0,15*(1,699+1,699) |  | 0.51
|  |  | 0,15*1,699 |  | 0.255
|  |  | 0,15*(3,21+3,21) |  | 0.963
|  |  | 0,15*1,37*3 "2.NP" |  | 0.617
|  |  | Součet |  | 3.577
115 | 011 | 433351132 | Odstranění bednění schodnic přímočarých schodišť v do 4 m | m2 | 3.577
|  | 5 | Komunikace pozemní
116 | 221 | 564851111 | Podklad ze štěrkodrtě ŠD tl 150 mm | m2 | 36
|  |  | 36 |  | 36
|  |  | Součet |  | 36
117 | 221 | 566201111 | Úprava krytu z kameniva drceného pro nový kryt s doplněním kameniva drceného do 0,04 m3/m2 | m2 | 36
|  |  | 36 |  | 36
|  |  | Součet |  | 36
118 | 221 | 591412111 | Kladení dlažby z mozaiky dvou a vícebarevné komunikací pro pěší lože z kameniva | m2 | 46.6
|  |  | 36 |  | 36
|  |  | 10,6 |  | 10.6
|  |  | Součet |  | 46.6
119 | 592 | 592R -1 | kostka betonová různobarevná 10x10x6 cm | kus | 5126
|  |  | 36*1,1*100 |  | 3960
|  |  | 10,6*1,1*100 |  | 1166
|  |  | Součet |  | 5126
|  | 6 | Úpravy povrchů, podlahy a osazování výplní
120 | 011 | 611111111 | Vyspravení celoplošné cementovou maltou vnitřních stropů betonových nebo železobetonových | m2 | 515.42
|  |  | 13,06 |  | 13.06
|  |  | 3,56 |  | 3.56
|  |  | 9,01 |  | 9.01
|  |  | 3 |  | 3
|  |  | 43,75 |  | 43.75
|  |  | 38,49 |  | 38.49
|  |  | 5,42 |  | 5.42
|  |  | 4,48 |  | 4.48
|  |  | 5,94 |  | 5.94
|  |  | 7,38 |  | 7.38
|  |  | 3,48 |  | 3.48
|  |  | 4,39 |  | 4.39
|  |  | 12,96 |  | 12.96
|  |  | 17,54 |  | 17.54
|  |  | 7,13 |  | 7.13
|  |  | 13,65 |  | 13.65
|  |  | 7,68 |  | 7.68
|  |  | 4,27 |  | 4.27
|  |  | 5,30 |  | 5.3
|  |  | 1,37 |  | 1.37
|  |  | 3,02 |  | 3.02
|  |  | 17,16 |  | 17.16
|  |  | Mezisoučet "1.NP-MŠ" |  | 232.04
|  |  | 23,10 |  | 23.1
|  |  | 101,2 |  | 101.2
|  |  | 11,4 |  | 11.4
|  |  | 7,14 |  | 7.14
|  |  | 89,27 |  | 89.27
|  |  | 8,94 |  | 8.94
|  |  | 9,57 |  | 9.57
|  |  | 13,42 |  | 13.42
|  |  | 5,1 |  | 5.1
|  |  | 1,37 |  | 1.37
|  |  | 5,75 |  | 5.75
|  |  | 1,37 |  | 1.37
|  |  | 5,75 |  | 5.75
|  |  | Mezisoučet "2.NP-MŠ" |  | 283.38
|  |  | Součet |  | 515.42
121 | 011 | 611142001 | Potažení vnitřních stropů sklovláknitým pletivem vtlačeným do tenkovrstvé hmoty | m2 | 477
|  |  | 13,06 "M 1.01" |  | 13.06
|  |  | 3,56 "M 1.02" |  | 3.56
|  |  | 9,01*0 "M 1.03" |  | 0
|  |  | 3*0 "M 1.04" |  | 0
|  |  | 43,75 "M 1.05" |  | 43.75
|  |  | 38,49 "M 1.06" |  | 38.49
|  |  | 5,42 "M 1.07" |  | 5.42
|  |  | 4,48 "M 1.08" |  | 4.48
|  |  | 5,94 "M 1.09" |  | 5.94
|  |  | 7,38 "M 1.10" |  | 7.38
|  |  | 3,48*0 "M 1.11" |  | 0
|  |  | 4,39*0 "M 1.12" |  | 0
|  |  | 12,96 "M 1.13" |  | 12.96
|  |  | 17,54 "M 1.14" |  | 17.54
|  |  | 7,13 "M 1.15" |  | 7.13
|  |  | 13,65 "M 1.16" |  | 13.65
|  |  | 7,68 "M 1.17" |  | 7.68
|  |  | 4,27 "M 1.18" |  | 4.27
|  |  | 5,30 "M 1.19" |  | 5.3
|  |  | 1,37 "M 1.20" |  | 1.37
|  |  | 3,02 "M 1.21" |  | 3.02
|  |  | 17,16 "M 1.22" |  | 17.16
|  |  | Mezisoučet "1.NP-MŠ" |  | 212.16
|  |  | 23,10 "M 2.01" |  | 23.1
|  |  | 101,2 "M 2.02" |  | 101.2
|  |  | 11,4*0 "M 2.03" |  | 0
|  |  | 7,14*0 "M 2.04" |  | 0
|  |  | 89,27 "M 2.05" |  | 89.27
|  |  | 8,94 "M 2.06" |  | 8.94
|  |  | 9,57 "M 2.07" |  | 9.57
|  |  | 13,42 "M 2.08" |  | 13.42
|  |  | 5,1 "M 2.09" |  | 5.1
|  |  | 1,37 "M 2.10" |  | 1.37
|  |  | 5,75 "M 2.11" |  | 5.75
|  |  | 1,37 "M 2.12" |  | 1.37
|  |  | 5,75 "M 2.13" |  | 5.75
|  |  | Mezisoučet "2.NP-MŠ" |  | 264.84
|  |  | Součet |  | 477
122 | 011 | 611321141 | Vápenocementová omítka štuková dvouvrstvá vnitřních stropů rovných nanášená ručně | m2 | 477
|  |  | 13,06 "M 1.01" |  | 13.06
|  |  | 3,56 "M 1.02" |  | 3.56
|  |  | 9,01*0 "M 1.03" |  | 0
|  |  | 3*0 "M 1.04" |  | 0
|  |  | 43,75 "M 1.05" |  | 43.75
|  |  | 38,49 "M 1.06" |  | 38.49
|  |  | 5,42 "M 1.07" |  | 5.42
|  |  | 4,48 "M 1.08" |  | 4.48
|  |  | 5,94 "M 1.09" |  | 5.94
|  |  | 7,38 "M 1.10" |  | 7.38
|  |  | 3,48*0 "M 1.11" |  | 0
|  |  | 4,39*0 "M 1.12" |  | 0
|  |  | 12,96 "M 1.13" |  | 12.96
|  |  | 17,54 "M 1.14" |  | 17.54
|  |  | 7,13 "M 1.15" |  | 7.13
|  |  | 13,65 "M 1.16" |  | 13.65
|  |  | 7,68 "M 1.17" |  | 7.68
|  |  | 4,27 "M 1.18" |  | 4.27
|  |  | 5,30 "M 1.19" |  | 5.3
|  |  | 1,37 "M 1.20" |  | 1.37
|  |  | 3,02 "M 1.21" |  | 3.02
|  |  | 17,16 "M 1.22" |  | 17.16
|  |  | Mezisoučet "1.NP-MŠ" |  | 212.16
|  |  | 23,10 "M 2.01" |  | 23.1
|  |  | 101,2 "M 2.02" |  | 101.2
|  |  | 11,4*0 "M 2.03" |  | 0
|  |  | 7,14*0 "M 2.04" |  | 0
|  |  | 89,27 "M 2.05" |  | 89.27
|  |  | 8,94 "M 2.06" |  | 8.94
|  |  | 9,57 "M 2.07" |  | 9.57
|  |  | 13,42 "M 2.08" |  | 13.42
|  |  | 5,1 "M 2.09" |  | 5.1
|  |  | 1,37 "M 2.10" |  | 1.37
|  |  | 5,75 "M 2.11" |  | 5.75
|  |  | 1,37 "M 2.12" |  | 1.37
|  |  | 5,75 "M 2.13" |  | 5.75
|  |  | Mezisoučet "2.NP-MŠ" |  | 264.84
|  |  | Součet |  | 477
123 | 011 | 612131101 | Cementový postřik vnitřních stěn nanášený celoplošně ručně | m2 | 1477.407
|  |  | 3,038*(6,99+1,5+6,11+1,64) "M 1,01" |  | 49.337
|  |  | -1,68*2,1-1,35*2-0,7*2-0,9*2-1,25*2 |  | -11.928
|  |  | 3,038*(1,8+1,44+1,8+1,44) "M 1.02" |  | 19.686
|  |  | -0,9*2 |  | -1.8
|  |  | 3,038*(1,43+1,92+1,8+1,1+1,1+1,1+1,1+1,92+0,88+0,88+1,8+1,8+1,87+1,8) "M 1.03" |  | 62.279
|  |  | -0,7*2*7 |  | -9.8
|  |  | 3,038*(1,87+1,605+1,87+1,605) "M 1.04" |  | 21.114
|  |  | -0,7*2 |  | -1.4
|  |  | 3,038*(3,988+4,893+4,06+3,99+0,3+3,91+0,3+0,3+0,3+3,22+0,3+0,3+0,3+3,22+0,+0,3) "M 1.05" |  | 90.171
|  |  | -1,35*2-3*2-3*1,25-1,6*1,5-0,8*1,5-0,8*2-0,8*2 |  | -19.25
|  |  | 3,038*(4,51+6,91+4,06+3,15+1,2+0,877+1,5+1,5+3,44+0,3+0,676+2,52) "M 1-06" |  | 93.093
|  |  | -0,9*1,5-1,6*1,5-3*1,25-0,8*1,5-1*3,038 |  | -11.738
|  |  | 3,038*(1,77+2,705+2,14+2,705) "M 1.07" |  | 28.314
|  |  | -0,8*2-1*3,038 |  | -4.638
|  |  | 3,038*(1,5+2,705+1,73+2,705) "M 1.08" |  | 26.248
|  |  | -0,8*2 |  | -1.6
|  |  | 3,038*(2+2,705+2,31+2,705) "M 1.09" |  | 29.529
|  |  | -0,8*2 |  | -1.6
|  |  | 3,038*(4,08++1,29+3,85) "M 1.10" |  | 28.01
|  |  | -0,8*2*4-1*2 |  | -8.4
|  |  | 3,038*(1,87+1,87+1,87+1,87) "M 1.11" |  | 22.724
|  |  | -0,7*2*2 |  | -2.8
|  |  | 3,038*(1,74+1,27+101,5+1,1+0,9+1,1+1,27) "M 1.12" |  | 330.777
|  |  | -0,7*2*2 |  | -2.8
|  |  | 3,038*(1+0,9+1+0,9) |  | 11.544
|  |  | -0,7*2 |  | -1.4
|  |  | 3,038*(5,57+2,03+2,09+3,08+0,46+0,2+0,2+3,87) "M 1.13" |  | 53.165
|  |  | -2*2 |  | -4
|  |  | 3,038*(1,648+2,705+1,648+2,754) "M 1.14" |  | 26.598
|  |  | -1*2*2 |  | -4
|  |  | 3,038*(5,55+0,3+0,2+2,52+1,02+4,12+6,92) "M 1.15" |  | 62.674
|  |  | -1*2*2-0,7*2*2-0,8*2*2-0,9*2 |  | -11.8
|  |  | 3,038*(5,28+2,68+5,28+2,68) "M 1.16" |  | 48.365
|  |  | -0,8*2-2*1,25 |  | -4.1
|  |  | 3,038*(0,64+1,9+2,68+2,96+2,68) "M 1.17" |  | 32.993
|  |  | -0,9*2-1*1,25 |  | -3.05
|  |  | 3,038*(1,48+2,68+1,7+2,68) "M 1.18" |  | 25.945
|  |  | -0,8*2-1*1,25 |  | -2.85
|  |  | 3,038*(2,68+1,085+0,445+1,48+0,75+1,2+2,515) "M 1.19" |  | 30.851
|  |  | -0,8*2-1*1,25 |  | -2.85
|  |  | 3,038*(1,25*4) "M 1.20" |  | 15.19
|  |  | -0,8*1,5 |  | -1.2
|  |  | Mezisoučet "1.NP" |  | 995.603
|  |  | 2,92*(4,8+3,99+6,71+3,99) "M 2,01" |  | 56.911
|  |  | -0,9*2-0,9*2-1,35*2*2-0,7*2*2-0,8*2 |  | -13.4
|  |  | 2,92*(8,31+13,02+8,31+1,97+0,6+1,125+0,45+10) "M 2.02" |  | 127.852
|  |  | -3*2*3-0,8*2-0,7*2-1,8*1,5-1,35*2 |  | -26.4
|  |  | 2,92*(3,95+2,9+2,97+3,25) "M 2,03" |  | 38.164
|  |  | -0,7*2*2-1,8*1,5 |  | -5.5
|  |  | 1,2*3,09*2+0,115*1,2 |  | 7.554
|  |  | 2,92*(2,13+3+2,63+3) "M 2,04" |  | 31.419
|  |  | 1,20*3+0,115*1,2 |  | 3.738
|  |  | -0,7*2-1,8*1,5 |  | -4.1
|  |  | 2,92*(7,18+11,41+8,59+11,32) "M 2.05" |  | 112.42
|  |  | -1,35*2-1,25*2-0,7*2-1,8*1,5-3*2*2-2*2 |  | -25.3
|  |  | 2,92*(2,84+2,905+3,32+2,905) "M 2.06" |  | 34.952
|  |  | -0,8*2-2*1,6 |  | -4.8
|  |  | 2,92*(2,6+1,7+1,23+1,2+4,28+1,15) "M 2,07" |  | 35.507
|  |  | -0,8*2-2*1,6 |  | -4.8
|  |  | 2,92*(2,76+3,11+1+3,11+4,33+1,08+1,9+0,26+1,52+0,22+5,61+1,08) "M 2,08" |  | 75.862
|  |  | -0,8*2*4-0,8*1,5-1*1,5-0,7*2*2 |  | -11.9
|  |  | 2,92*(1,6+1,2+0,6+1,75+0,83+2,905) "M 2,09" |  | 25.944
|  |  | 2,92*(0,86+1,79*0,86*1,79) |  | 10.557
|  |  | -0,7*2*3-1*1,6 |  | -5.8
|  |  | 2,92*(1,371+1,37+1) "M 2,10" |  | 10.924
|  |  | -0,7*2 |  | -1.4
|  |  | 2,92*(1,25*4) "M 2.12" |  | 14.6
|  |  | -0,8*1,5 |  | -1.2
|  |  | Mezisoučet "2.NP" |  | 481.804
|  |  | Součet |  | 1477.407
124 | 011 | 612321141 | Vápenocementová omítka štuková dvouvrstvá vnitřních stěn nanášená ručně | m2 | 889.097
|  |  | 3,038*(6,99+1,5+6,11+1,64) "M 1,01" |  | 49.337
|  |  | -1,68*2,1-1,35*2-0,7*2-0,9*2-1,25*2 |  | -11.928
|  |  | 3,038*(1,8+1,44+1,8+1,44) "M 1.02" |  | 19.686
|  |  | -0,9*2 |  | -1.8
|  |  | 3,038*(1,43+1,92+1,8+1,1+1,1+1,1+1,1+1,92+0,88+0,88+1,8+1,8+1,87+1,8) "M 1.03" |  | 62.279
|  |  | -0,7*2*7 |  | -9.8
|  |  | 3,038*(1,87+1,605+1,87+1,605) "M 1.04" |  | 21.114
|  |  | -0,7*2 |  | -1.4
|  |  | 3,038*(3,988+4,893+4,06+3,99+0,3+3,91+0,3+0,3+0,3+3,22+0,3+0,3+0,3+3,22+0,+0,3) "M 1.05" |  | 90.171
|  |  | -1,35*2-3*2-3*1,25-1,6*1,5-0,8*1,5-0,8*2-0,8*2 |  | -19.25
|  |  | 3,038*(4,51+6,91+4,06+3,15+1,2+0,877+1,5+1,5+3,44+0,3+0,676+2,52) "M 1-06" |  | 93.093
|  |  | -0,9*1,5-1,6*1,5-3*1,25-0,8*1,5-1*3,038 |  | -11.738
|  |  | 3,038*(1,77+2,705+2,14+2,705) "M 1.07" |  | 28.314
|  |  | -0,8*2-1*3,038 |  | -4.638
|  |  | 3,038*(1,5+2,705+1,73+2,705) "M 1.08" |  | 26.248
|  |  | -0,8*2 |  | -1.6
|  |  | 3,038*(2+2,705+2,31+2,705) "M 1.09" |  | 29.529
|  |  | -0,8*2 |  | -1.6
|  |  | 3,038*(4,08++1,29+3,85) "M 1.10" |  | 28.01
|  |  | -0,8*2*4-1*2 |  | -8.4
|  |  | 3,038*(1,87+1,87+1,87+1,87) "M 1.11" |  | 22.724
|  |  | -0,7*2*2 |  | -2.8
|  |  | 3,038*(1,74+1,27+101,5+1,1+0,9+1,1+1,27) "M 1.12" |  | 330.777
|  |  | -0,7*2*2 |  | -2.8
|  |  | 3,038*(1+0,9+1+0,9) |  | 11.544
|  |  | -0,7*2 |  | -1.4
|  |  | 3,038*(5,57+2,03+2,09+3,08+0,46+0,2+0,2+3,87) "M 1.13" |  | 53.165
|  |  | -2*2 |  | -4
|  |  | 3,038*(1,648+2,705+1,648+2,754) "M 1.14" |  | 26.598
|  |  | -1*2*2 |  | -4
|  |  | 3,038*(5,55+0,3+0,2+2,52+1,02+4,12+6,92) "M 1.15" |  | 62.674
|  |  | -1*2*2-0,7*2*2-0,8*2*2-0,9*2 |  | -11.8
|  |  | 3,038*(5,28+2,68+5,28+2,68) "M 1.16" |  | 48.365
|  |  | -0,8*2-2*1,25 |  | -4.1
|  |  | 3,038*(0,64+1,9+2,68+2,96+2,68) "M 1.17" |  | 32.993
|  |  | -0,9*2-1*1,25 |  | -3.05
|  |  | 3,038*(1,48+2,68+1,7+2,68) "M 1.18" |  | 25.945
|  |  | -0,8*2-1*1,25 |  | -2.85
|  |  | 3,038*(2,68+1,085+0,445+1,48+0,75+1,2+2,515) "M 1.19" |  | 30.851
|  |  | -0,8*2-1*1,25 |  | -2.85
|  |  | 3,038*(1,25*4) "M 1.20" |  | 15.19
|  |  | -0,8*1,5 |  | -1.2
|  |  | Mezisoučet "1.NP" |  | 995.603
|  |  | 2,92*(4,8+3,99+6,71+3,99) "M 2,01" |  | 56.911
|  |  | -0,9*2-0,9*2-1,35*2*2-0,7*2*2-0,8*2 |  | -13.4
|  |  | 2,92*(8,31+13,02+8,31+1,97+0,6+1,125+0,45+10) "M 2.02" |  | 127.852
|  |  | -3*2*3-0,8*2-0,7*2-1,8*1,5-1,35*2 |  | -26.4
|  |  | 2,92*(3,95+2,9+2,97+3,25) "M 2,03" |  | 38.164
|  |  | -0,7*2*2-1,8*1,5 |  | -5.5
|  |  | 1,2*3,09*2+0,115*1,2 |  | 7.554
|  |  | 2,92*(2,13+3+2,63+3) "M 2,04" |  | 31.419
|  |  | 1,20*3+0,115*1,2 |  | 3.738
|  |  | -0,7*2-1,8*1,5 |  | -4.1
|  |  | 2,92*(7,18+11,41+8,59+11,32) "M 2.05" |  | 112.42
|  |  | -1,35*2-1,25*2-0,7*2-1,8*1,5-3*2*2-2*2 |  | -25.3
|  |  | 2,92*(2,84+2,905+3,32+2,905) "M 2.06" |  | 34.952
|  |  | -0,8*2-2*1,6 |  | -4.8
|  |  | 2,92*(2,6+1,7+1,23+1,2+4,28+1,15) "M 2,07" |  | 35.507
|  |  | -0,8*2-2*1,6 |  | -4.8
|  |  | 2,92*(2,76+3,11+1+3,11+4,33+1,08+1,9+0,26+1,52+0,22+5,61+1,08) "M 2,08" |  | 75.862
|  |  | -0,8*2*4-0,8*1,5-1*1,5-0,7*2*2 |  | -11.9
|  |  | 2,92*(1,6+1,2+0,6+1,75+0,83+2,905) "M 2,09" |  | 25.944
|  |  | 2,92*(0,86+1,79*0,86*1,79) |  | 10.557
|  |  | -0,7*2*3-1*1,6 |  | -5.8
|  |  | 2,92*(1,371+1,37+1) "M 2,10" |  | 10.924
|  |  | -0,7*2 |  | -1.4
|  |  | 2,92*(1,25*4) "M 2.12" |  | 14.6
|  |  | -0,8*1,5 |  | -1.2
|  |  | Mezisoučet "2.NP" |  | 481.804
|  |  | Součet |  | 1477.407
"Odpočet cementové omítky"
|  |  | 1477,407 -588,31 |  | 889.097
125 | 011 | 612331111 | Cementová omítka hrubá jednovrstvá zatřená vnitřních stěn nanášená ručně | m2 | 558.31
|  |  | 1,6*(1,8+1,44+1,8+1,44) "M 1.02" |  | 10.368
|  |  | -0,9*1,6 |  | -1.44
|  |  | 1,6*(1,43+1,92+1,8+1,1+1,1+1,1+1,1+1,92+0,88+0,88+1,8+1,8+1,87+1,8) "M 1.03" |  | 32.8
|  |  | -0,7*1,6*7 |  | -7.84
|  |  | 2,1*(1,87+1,605+1,87+1,605) "M 1.04" |  | 14.595
|  |  | -0,7*2 |  | -1.4
|  |  | 2,1*(4,51+6,91+4,06+3,15+1,2+0,877+1,5+1,5+3,44+0,3+0,676+2,52) "M 1-06" |  | 64.35
|  |  | -0,9*1,5-1,6*1,5-3*1-0,8*1,5 |  | -7.95
|  |  | 2,1*(1,77+2,705+2,14+2,705) "M 1.07" |  | 19.572
|  |  | -0,8*2 |  | -1.6
|  |  | 2,1*(1,5+2,705+1,73+2,705) "M 1.08" |  | 18.144
|  |  | -0,8*2 |  | -1.6
|  |  | 2,1*(2+2,705+2,31+2,705) "M 1.09" |  | 20.412
|  |  | -0,8*2 |  | -1.6
|  |  | 2,1*(4,08++1,29+3,85) "M 1.10" |  | 19.362
|  |  | -0,8*2*4-1*2 |  | -8.4
|  |  | 2,1*(1,87+1,87+1,87+1,87) "M 1.11" |  | 15.708
|  |  | -0,7*2*2 |  | -2.8
|  |  | 2,1*(1,74+1,27+101,5+1,1+0,9+1,1+1,27) "M 1.12" |  | 228.648
|  |  | -0,7*2*2 |  | -2.8
|  |  | 2,1*(1+0,9+1+0,9) |  | 7.98
|  |  | -0,7*2 |  | -1.4
|  |  | 2,1*(5,55+0,3+0,2+2,52+1,02+4,12+6,92) "M 1.15" |  | 43.323
|  |  | -1*2*2-0,7*2*2-0,8*2*2-0,9*2 |  | -11.8
|  |  | 2,1*(1,48+2,68+1,7+2,68) "M 1.18" |  | 17.934
|  |  | -0,8*2-1*1,25 |  | -2.85
|  |  | 2,1*(2,68+1,085+0,445+1,48+0,75+1,2+2,515) "M 1.19" |  | 21.326
|  |  | -0,8*2-1*1,25 |  | -2.85
|  |  | Mezisoučet "1.NP" |  | 478.192
|  |  | 2,1*(3,95+2,9+2,97+3,25) "M 2,03" |  | 27.447
|  |  | -0,7*2*2-1,8*1,5 |  | -5.5
|  |  | 1,2*3,09*2+0,115*1,2 |  | 7.554
|  |  | 2,1*(2,13+3+2,63+3) "M 2,04" |  | 22.596
|  |  | 1,20*3+0,115*1,2 |  | 3.738
|  |  | -0,7*2-1,8*1 |  | -3.2
|  |  | 2,1*(1,6+1,2+0,6+1,75+0,83+2,905) "M 2,09" |  | 18.659
|  |  | 2,1*(0,86+1,79*0,86*1,79) |  | 7.593
|  |  | -0,7*2*3-1*1,1 |  | -5.3
|  |  | 2,12*(1,371+1,37+1) "M 2,10" |  | 7.931
|  |  | -0,7*2 |  | -1.4
|  |  | Mezisoučet "2.NP" |  | 80.118
|  |  | Součet |  | 558.31
126 | 011 | 619991021 | Oblepení rámů a keramických soklů lepící páskou | m | 610.35
|  |  | 1,16+2,55+2,55 |  | 6.26
|  |  | (2+2)*2+2 |  | 10
|  |  | (1,96+2)*2+2 |  | 9.92
|  |  | 1,37+2,05+2,05 |  | 5.47
|  |  | 1,76+2,15+2,15 |  | 6.06
|  |  | (3+2)*2+2+2 |  | 14
|  |  | (3+1,25)*2+1,25+1,25 |  | 11
|  |  | (1+1,25)*2*3 |  | 13.5
|  |  | (2+1,25)*2+1,25 |  | 7.75
|  |  | Mezisoučet "1.NP obvod" |  | 83.96
|  |  | (3+2)*2+2+2 |  | 14
|  |  | (2+2)*2+2 |  | 10
|  |  | (1,96+2)*2+2 |  | 9.92
|  |  | 1,37+2,05+2,05 |  | 5.47
|  |  | (0,99+2)*2 |  | 5.98
|  |  | 1,06+2,55+2,55 |  | 6.16
|  |  | (3+2)*2+2+2+2 |  | 16
|  |  | (3+2)*2+2+2+2 |  | 16
|  |  | 1+1,6+1,6 |  | 4.2
|  |  | 2+1,6+1,6 |  | 5.2
|  |  | (3+2)*2+2+2 |  | 14
|  |  | Mezisoučet "2.NP obvod" |  | 106.93
|  |  | (0,9+2+2)*2 "M 1.02" |  | 9.8
|  |  | (0,7+2+2)*2*4 "M 1.03" |  | 37.6
|  |  | (0,8+2+2)*2*2+(0,9+1,5)*2*2+(1,6+1,5)*2*2 "M 1.05" |  | 41.2
|  |  | (0,8+2+2)*2 "M 1.08" |  | 9.6
|  |  | (0,8+2+2)*2 "M 1.09" |  | 9.6
|  |  | (0,7+2+2)*2*2 "M 1.11" |  | 18.8
|  |  | (0,7+2+2)*2*2 "M 1.12" |  | 18.8
|  |  | (1+2+2)*2*2 "M 1.14" |  | 20
|  |  | (0,8+2+2)*2 "M 1.16" |  | 9.6
|  |  | (0,9+2+2)*2 "M 1.17" |  | 9.8
|  |  | (0,8+2+2)*2 "M 1.18" |  | 9.6
|  |  | (0,8+2+2)*2 "M 1.19" |  | 9.6
|  |  | Mezisoučet "1.NP" |  | 204
|  |  | (1,35+2+2)*2*2+(0,7+2+2)*2*2+(0,8+2+2) "M 2.01" |  | 45
|  |  | (0,8+2+2)*2*2+(0,9+1,5)*2*2*2+(0,7+2+2)*2+(1,8+1,5)*2*2 "M 2.02" |  | 61
|  |  | (1,33+2+2)*2+(0,7+2+2)*2+(1,8+1,6)*2*2+(0,8+2+2)*2 "M 2.05" |  | 43.26
|  |  | (0,8+2+2)*2 "M 2.06" |  | 9.6
|  |  | (0,8+2+2)*2 "M 2.07" |  | 9.6
|  |  | (0,7+2+2)*2*2*2 "M 2.09" |  | 37.6
|  |  | (0,7+2+2)*2 "M 2.10" |  | 9.4
|  |  | Mezisoučet "2.NP" |  | 215.46
|  |  | Součet |  | 610.35
127 | 011 | 621142001 | Potažení vnějších podhledů sklovláknitým pletivem vtlačeným do tenkovrstvé hmoty | m2 | 66.867
|  |  | 4,25*13,9+1,6*4,87 |  | 66.867
|  |  | Mezisoučet "podhled" |  | 66.867
|  |  | Součet |  | 66.867
128 | 011 | 621211031 | Montáž kontaktního zateplení vnějších podhledů z polystyrénových desek tl do 160 mm | m2 | 66.867
|  |  | 4,25*13,9+1,6*4,87 |  | 66.867
|  |  | Součet |  | 66.867
129 | 283 | 28375952 | deska EPS 70 fasádní ?=0,039 tl 160mm | m2 | 73.554
|  |  | (4,25*13,9+1,6*4,87)*1,1 |  | 73.554
|  |  | Součet |  | 73.554
130 | 011 | 621321101 | Vápenocementová omítka hrubá jednovrstvá nezatřená vnějších podhledů nanášená ručně | m2 | 66.867
|  |  | 4,25*13,9+1,6*4,87 |  | 66.867
|  |  | Mezisoučet "podhled" |  | 66.867
|  |  | Součet |  | 66.867
131 | 011 | 621321131 | Potažení vnějších pohledů aktivovaným štukem tloušťky do 3 mm | m2 | 66.867
|  |  | 4,25*13,9+1,6*4,87 |  | 66.867
|  |  | Mezisoučet "podhled" |  | 66.867
|  |  | Součet |  | 66.867
132 | 011 | 622131101 | Cementový postřik vnějších stěn nanášený celoplošně ručně | m2 | 470.03
|  |  | 19,34+30,34 "1.NP-Východ" |  | 49.68
|  |  | 1,95+62,15 "1.NP-Západ" |  | 64.1
|  |  | 26,26 "1.NP-Jih" |  | 26.26
|  |  | 5,79+20,86 "1.NP-Sever" |  | 26.65
|  |  | Mezisoučet "1.NP" |  | 166.69
|  |  | 28,15+48,11+14,01 "2.P-Východ" |  | 90.27
|  |  | 5,03+111,34 "2.NP-Západ" |  | 116.37
|  |  | 54,72 "2.NP-Jih" |  | 54.72
|  |  | 9,04+32,94 "2.NP-Sever" |  | 41.98
|  |  | Mezisoučet "2.NP" |  | 303.34
|  |  | Součet |  | 470.03
133 | 011 | 622142001 | Potažení vnějších stěn sklovláknitým pletivem vtlačeným do tenkovrstvé hmoty | m2 | 470.03
|  |  | 19,34+30,34 "1.NP-Východ" |  | 49.68
|  |  | 1,95+62,15 "1.NP-Západ" |  | 64.1
|  |  | 26,26 "1.NP-Jih" |  | 26.26
|  |  | 5,79+20,86 "1.NP-Sever" |  | 26.65
|  |  | Mezisoučet "1.NP" |  | 166.69
|  |  | 28,15+48,11+14,01 "2.P-Východ" |  | 90.27
|  |  | 5,03+111,34 "2.NP-Západ" |  | 116.37
|  |  | 54,72 "2.NP-Jih" |  | 54.72
|  |  | 9,04+32,94 "2.NP-Sever" |  | 41.98
|  |  | Mezisoučet "2.NP" |  | 303.34
|  |  | Součet |  | 470.03
134 | 011 | 622211011 | Montáž kontaktního zateplení vnějších stěn z polystyrénových desek tl do 80 mm | m2 | 37.035
|  |  | 8,75*(3*0,3) |  | 7.875
|  |  | 1,33*(3*0,3)*2 |  | 2.394
|  |  | 3,96*(3*0,3)*4 |  | 14.256
|  |  | 13,9*(3*0,3) |  | 12.51
|  |  | Součet |  | 37.035
135 | 283 | 283759340 | deska fasádní polystyrénová EPS 70 F 1000 x 500 x 60 mm | m2 | 37.035
136 | 011 | 622252002 | Montáž ostatních lišt kontaktního zateplení | m | 83.63
|  |  | 8,75*2 |  | 17.5
|  |  | 1,33*5 |  | 6.65
|  |  | 3,96*8 |  | 31.68
|  |  | 13,9*2 |  | 27.8
|  |  | Součet |  | 83.63
137 | 590 | 590514740 | lišta rohový Al s prolisem (standard) délka 2,5 m | m | 87.812
138 | 011 | 622321101 | Vápenocementová omítka hrubá jednovrstvá nezatřená vnějších stěn nanášená ručně | m2 | 470.03
|  |  | 19,34+30,34 "1.NP-Východ" |  | 49.68
|  |  | 1,95+62,15 "1.NP-Západ" |  | 64.1
|  |  | 26,26 "1.NP-Jih" |  | 26.26
|  |  | 5,79+20,86 "1.NP-Sever" |  | 26.65
|  |  | Mezisoučet "1.NP" |  | 166.69
|  |  | 28,15+48,11+14,01 "2.P-Východ" |  | 90.27
|  |  | 5,03+111,34 "2.NP-Západ" |  | 116.37
|  |  | 54,72 "2.NP-Jih" |  | 54.72
|  |  | 9,04+32,94 "2.NP-Sever" |  | 41.98
|  |  | Mezisoučet "2.NP" |  | 303.34
|  |  | Součet |  | 470.03
139 | 011 | 622321131 | Potažení vnějších stěn aktivovaným štukem tloušťky do 3 mm | m2 | 470.03
|  |  | 19,34+30,34 "1.NP-Východ" |  | 49.68
|  |  | 1,95+62,15 "1.NP-Západ" |  | 64.1
|  |  | 26,26 "1.NP-Jih" |  | 26.26
|  |  | 5,79+20,86 "1.NP-Sever" |  | 26.65
|  |  | Mezisoučet "1.NP" |  | 166.69
|  |  | 28,15+48,11+14,01 "2.P-Východ" |  | 90.27
|  |  | 5,03+111,34 "2.NP-Západ" |  | 116.37
|  |  | 54,72 "2.NP-Jih" |  | 54.72
|  |  | 9,04+32,94 "2.NP-Sever" |  | 41.98
|  |  | Mezisoučet "2.NP" |  | 303.34
|  |  | Součet |  | 470.03
140 | 011 | 622511021 | Tenkovrstvá akrylátová zrnitá omítka tl. 2,0 mm včetně penetrace vnějších stěn (sokl, sloupy) | m2 | 51.76
|  |  | 7,33+3,99+4,13+0,62+2,17 "Sokl" |  | 18.24
|  |  | 0,3*4*3,1*7 "slopy" |  | 26.04
|  |  | (0,39*0,3)+(4,89+4,55)*2*0,39 "lavička" |  | 7.48
|  |  | Součet |  | 51.76
141 | 011 | 631311113 | Mazanina tl do 80 mm z betonu prostého bez zvýšených nároků na prostředí tř. C 12/15 | m3 | 1.224
|  |  | 0,05*(1,2*1,2)*17 |  | 1.224
|  |  | Mezisoučet "pod patky" |  | 1.224
|  |  | Součet |  | 1.224
142 | 011 | 631311115 | Mazanina tl do 80 mm z betonu prostého bez zvýšených nároků na prostředí tř. C 20/25 | m3 | 48.059
|  |  | 0,05*0,37*(12,3+1,96+1,96+7,146+4,893+4,5+12,2+4,5+10,892+9,055) |  | 1.284
|  |  | Mezisoučet "1.NP pod panely-strop" |  | 1.284
|  |  | 0,05*0,37*(12,3+1,96+1,96+7,18+4,845+1,26+8,75+13,02+8,75+10,89+9,055) |  | 1.479
|  |  | Mezisoučet "2.NP pod panely-strop" |  | 1.479
|  |  | 0,06*226,28 |  | 13.577
|  |  | Mezisoučet "1.NP maz ochr" |  | 13.577
|  |  | 0,06*232,04 |  | 13.922
|  |  | 0,06*10,09 |  | 0.605
|  |  | Mezisoučet "1.NP maz" |  | 14.527
|  |  | 23,10*0,06 "M 2.01" |  | 1.386
|  |  | 101,2*0,06 "M 2.02" |  | 6.072
|  |  | 11,4*0,065 "M 2.03" |  | 0.741
|  |  | 7,14*0,065 "M 2.04" |  | 0.464
|  |  | 89,27*0,06 "M 2.05" |  | 5.356
|  |  | 8,94*0,06 "M 2.06" |  | 0.536
|  |  | 9,57*0,06 "M 2.07" |  | 0.574
|  |  | 13,42*0,06 "M 2.08" |  | 0.805
|  |  | 5,1*0,065 "M 2.09" |  | 0.332
|  |  | 1,37*0,065 "M 2.10" |  | 0.089
|  |  | 5,75*0,065 "M 2.11" |  | 0.374
|  |  | 1,37*0,065 "M 2.12" |  | 0.089
|  |  | 5,75*0,065 "M 2.13" |  | 0.374
|  |  | Mezisoučet "2.NP-MŠ maz" |  | 17.192
|  |  | Součet |  | 48.059
143 | 011 | 631311125 | Mazanina tl do 120 mm z betonu prostého bez zvýšených nároků na prostředí tř. C 20/25 | m3 | 1.812
|  |  | 0,1*(2,07*2,07) |  | 0.428
|  |  | Mezisoučet "Výtah" |  | 0.428
|  |  | 0,1*1,039*2,105 |  | 0.219
|  |  | Mezisoučet "schody prac. vstup" |  | 0.219
|  |  | 0,1*11,65 |  | 1.165
|  |  | Mezisoučet "vstup děti" |  | 1.165
|  |  | Součet |  | 1.812
144 | 011 | 631311135 | Mazanina tl do 240 mm z betonu prostého bez zvýšených nároků na prostředí tř. C 20/25 | m3 | 38.768
|  |  | 0,15*(1,25*1,25) |  | 0.234
|  |  | Mezisoučet "Výtah" |  | 0.234
|  |  | 0,15*256,89 |  | 38.534
|  |  | Mezisoučet "z. deska" |  | 38.534
|  |  | Součet |  | 38.768
145 | 011 | 631351101 | Zřízení bednění rýh a hran v podlahách | m2 | 19.532
|  |  | 0,25*(9,826+1,899+1,899+1,597+0,358+0,5+2,821+0,5+0,072+1,39+4,371+4,913+4,46+12,16+4,46+10,892+9,01) |  | 17.782
|  |  | 0,25*(1,75*4) |  | 1.75
|  |  | Součet |  | 19.532
146 | 011 | 631351102 | Odstranění bednění rýh a hran v podlahách | m2 | 19.532
|  |  | 0,25*(9,826+1,899+1,899+1,597+0,358+0,5+2,821+0,5+0,072+1,39+4,371+4,913+4,46+12,16+4,46+10,892+9,01) |  | 17.782
|  |  | 0,25*(1,75*4) |  | 1.75
|  |  | Součet |  | 19.532
147 | 011 | 631362021 | Výztuž mazanin svařovanými sítěmi Kari | t | 1.608
|  |  | 1,039*2,105*0,0054*1,1 |  | 0.013
|  |  | Mezisoučet "schody prac. vstup" |  | 0.013
|  |  | 11,65*0,0054*1,1 |  | 0.069
|  |  | Mezisoučet "vstup děti" |  | 0.069
|  |  | 256,89*0,0054*1,1 |  | 1.526
|  |  | Mezisoučet "z. deska" |  | 1.526
|  |  | Součet "KARI 8/150x8/150" |  | 1.608
148 | 011 | 635111242 | Násyp pod podlahy z hrubého kameniva 16-32 se zhutněním | m3 | 46.779
|  |  | 0,223*(204,72+2,22+2,83) |  | 46.779
|  |  | Součet |  | 46.779
149 | 011 | 637121113 | Okapový chodník z kačírku tl 200 mm s udusáním | m2 | 21.58
|  |  | 6,24 |  | 6.24
|  |  | 13,67+1,67 |  | 15.34
|  |  | Součet |  | 21.58
150 | 011 | 642942111 | Osazování zárubní nebo rámů dveřních kovových do 2,5 m2 na MC | kus | 39
|  |  | 1 "D3-125/197 -PO" |  | 1
|  |  | 1 "D5-90/197" |  | 1
|  |  | 1 "D6-90/197" |  | 1
|  |  | 4+1 "D7-80/197" |  | 5
|  |  | 3+3 "D8-80/197" |  | 6
|  |  | 1+2 "D9-70/197" |  | 3
|  |  | 7+3 "D10-70/197" |  | 10
|  |  | 1 "D11-135/197; atyp -PO" |  | 1
|  |  | 1 "D12-135/197; atyp" |  | 1
|  |  | 2 "D13-100/197" |  | 2
|  |  | 1 "D14-135/197; atyp -PO" |  | 1
|  |  | 2 "D15-70/197 -PO" |  | 2
|  |  | 1 "D16-80/197 -PO" |  | 1
|  |  | 1 "D17-80/197 -PO" |  | 1
|  |  | 2 "D18-80/150 -PO" |  | 2
|  |  | 1 "D19-100/83 -PO" |  | 1
|  |  | Součet |  | 39
151 | 553 | 553313610 | zárubeň ocelová pro porobeton YH 115 700 L/P | kus | 13
|  |  | 1+2 "D9-70/197" |  | 3
|  |  | 7+3 "D10-70/197" |  | 10
|  |  | Součet |  | 13
152 | 553 | 553313630 | zárubeň ocelová pro porobeton YH 115 800 L/P | kus | 11
|  |  | 4+1 "D7-80/197" |  | 5
|  |  | 3+3 "D8-80/197" |  | 6
|  |  | Součet |  | 11
153 | 553 | 553313650 | zárubeň ocelová pro porobeton YH 115 900 L/P | kus | 2
|  |  | 1 "D5-90/197" |  | 1
|  |  | 1 "D6-90/197" |  | 1
|  |  | Součet |  | 2
154 | 553 | 553313750 | zárubeň ocelová pro porobeton YH 125 1000 L/P | kus | 2
|  |  | 2 "D13-100/197" |  | 2
|  |  | Součet |  | 2
|  | 9 | Ostatní konstrukce a práce, bourání
155 | 231 | 916331112 | Osazení zahradního obrubníku betonového do lože z betonu s boční opěrou | m | 82.82
|  |  | 1,35+4,87+0,3+12,8+4,8+11,03+9,38+3,44+3,52+1,65 "okap chod" |  | 53.14
|  |  | 8,862+9,788+11,03 "chodník" |  | 29.68
|  |  | Součet |  | 82.82
156 | 592 | 59217002 | obrubník betonový zahradní šedý 100 x 5 x 20 cm | m | 86.961
157 | 003 | 941111121 | Montáž lešení řadového trubkového lehkého s podlahami zatížení do 200 kg/m2 š do 1,2 m v do 10 m | m2 | 470.03
|  |  | 19,34+30,34 "1.NP-Východ" |  | 49.68
|  |  | 1,95+62,15 "1.NP-Západ" |  | 64.1
|  |  | 26,26 "1.NP-Jih" |  | 26.26
|  |  | 5,79+20,86 "1.NP-Sever" |  | 26.65
|  |  | Mezisoučet "1.NP" |  | 166.69
|  |  | 28,15+48,11+14,01 "2.P-Východ" |  | 90.27
|  |  | 5,03+111,34 "2.NP-Západ" |  | 116.37
|  |  | 54,72 "2.NP-Jih" |  | 54.72
|  |  | 9,04+32,94 "2.NP-Sever" |  | 41.98
|  |  | Mezisoučet "2.NP" |  | 303.34
|  |  | Součet |  | 470.03
158 | 003 | 941111221 | Příplatek k lešení řadovému trubkovému lehkému s podlahami š 1,2 m v 10 m za první a ZKD den použití | m2 | 42302.7
|  |  | 470,03*90 |  | 42302.7
|  |  | Součet |  | 42302.7
159 | 003 | 941111821 | Demontáž lešení řadového trubkového lehkého s podlahami zatížení do 200 kg/m2 š do 1,2 m v do 10 m | m2 | 470.03
|  |  | 19,34+30,34 "1.NP-Východ" |  | 49.68
|  |  | 1,95+62,15 "1.NP-Západ" |  | 64.1
|  |  | 26,26 "1.NP-Jih" |  | 26.26
|  |  | 5,79+20,86 "1.NP-Sever" |  | 26.65
|  |  | Mezisoučet "1.NP" |  | 166.69
|  |  | 28,15+48,11+14,01 "2.P-Východ" |  | 90.27
|  |  | 5,03+111,34 "2.NP-Západ" |  | 116.37
|  |  | 54,72 "2.NP-Jih" |  | 54.72
|  |  | 9,04+32,94 "2.NP-Sever" |  | 41.98
|  |  | Mezisoučet "2.NP" |  | 303.34
|  |  | Součet |  | 470.03
160 | 003 | 949101111 | Lešení pomocné pro objekty pozemních staveb s lešeňovou podlahou v do 1,9 m zatížení do 150 kg/m2 | m2 | 532.83
|  |  | 13,06 |  | 13.06
|  |  | 3,56 |  | 3.56
|  |  | 9,01 |  | 9.01
|  |  | 3 |  | 3
|  |  | 43,75 |  | 43.75
|  |  | 38,49 |  | 38.49
|  |  | 5,42 |  | 5.42
|  |  | 4,48 |  | 4.48
|  |  | 5,94 |  | 5.94
|  |  | 7,38 |  | 7.38
|  |  | 3,48 |  | 3.48
|  |  | 4,39 |  | 4.39
|  |  | 12,96 |  | 12.96
|  |  | 17,54 |  | 17.54
|  |  | 7,13 |  | 7.13
|  |  | 13,65 |  | 13.65
|  |  | 7,68 |  | 7.68
|  |  | 4,27 |  | 4.27
|  |  | 5,30 |  | 5.3
|  |  | 1,37 |  | 1.37
|  |  | 3,02 |  | 3.02
|  |  | 17,16 |  | 17.16
|  |  | Mezisoučet "1.NP-MŠ" |  | 232.04
|  |  | 4,39 |  | 4.39
|  |  | 6,51 |  | 6.51
|  |  | Mezisoučet "1.NP-ZŠ" |  | 10.9
|  |  | 23,10 |  | 23.1
|  |  | 101,2 |  | 101.2
|  |  | 11,4 |  | 11.4
|  |  | 7,14 |  | 7.14
|  |  | 89,27 |  | 89.27
|  |  | 8,94 |  | 8.94
|  |  | 9,57 |  | 9.57
|  |  | 13,42 |  | 13.42
|  |  | 5,1 |  | 5.1
|  |  | 1,37 |  | 1.37
|  |  | 5,75 |  | 5.75
|  |  | 1,37 |  | 1.37
|  |  | 5,75 |  | 5.75
|  |  | Mezisoučet "2.NP-MŠ" |  | 283.38
|  |  | 6,51 |  | 6.51
|  |  | Mezisoučet "2.NP-ZŠ" |  | 6.51
|  |  | Součet |  | 532.83
161 | 011 | 952901111 | Vyčištění budov bytové a občanské výstavby při výšce podlaží do 4 m | m2 | 532.83
|  |  | 13,06 |  | 13.06
|  |  | 3,56 |  | 3.56
|  |  | 9,01 |  | 9.01
|  |  | 3 |  | 3
|  |  | 43,75 |  | 43.75
|  |  | 38,49 |  | 38.49
|  |  | 5,42 |  | 5.42
|  |  | 4,48 |  | 4.48
|  |  | 5,94 |  | 5.94
|  |  | 7,38 |  | 7.38
|  |  | 3,48 |  | 3.48
|  |  | 4,39 |  | 4.39
|  |  | 12,96 |  | 12.96
|  |  | 17,54 |  | 17.54
|  |  | 7,13 |  | 7.13
|  |  | 13,65 |  | 13.65
|  |  | 7,68 |  | 7.68
|  |  | 4,27 |  | 4.27
|  |  | 5,30 |  | 5.3
|  |  | 1,37 |  | 1.37
|  |  | 3,02 |  | 3.02
|  |  | 17,16 |  | 17.16
|  |  | Mezisoučet "1.NP-MŠ" |  | 232.04
|  |  | 4,39 |  | 4.39
|  |  | 6,51 |  | 6.51
|  |  | Mezisoučet "1.NP-ZŠ" |  | 10.9
|  |  | 23,10 |  | 23.1
|  |  | 101,2 |  | 101.2
|  |  | 11,4 |  | 11.4
|  |  | 7,14 |  | 7.14
|  |  | 89,27 |  | 89.27
|  |  | 8,94 |  | 8.94
|  |  | 9,57 |  | 9.57
|  |  | 13,42 |  | 13.42
|  |  | 5,1 |  | 5.1
|  |  | 1,37 |  | 1.37
|  |  | 5,75 |  | 5.75
|  |  | 1,37 |  | 1.37
|  |  | 5,75 |  | 5.75
|  |  | Mezisoučet "2.NP-MŠ" |  | 283.38
|  |  | 6,51 |  | 6.51
|  |  | Mezisoučet "2.NP-ZŠ" |  | 6.51
|  |  | Součet |  | 532.83
162 | 011 | 953945124 -R | Kotvy mechanické dl 252 mm pro střední zatížení do cihelného děrovaného bloku, s vyvrtáním otvoru | kus | 274.85
|  |  | 0 "Obkl.-1" |  | 0
|  |  | 8,61 "Obkl.-2" |  | 8.61
|  |  | 3,64 "Obkl.-3" |  | 3.64
|  |  | 17,54 "Obkl.-4" |  | 17.54
|  |  | 4,40 "Obkl.-5" |  | 4.4
|  |  | 16,67 "Obkl.-6" |  | 16.67
|  |  | 4,11 "Obkl.-7" |  | 4.11
|  |  | Součet |  | 54.97
|  |  | 54,97*5 |  | 274.85
163 | 011 | 953961112 | Kotvy chemickým tmelem M 10 hl 90 mm do betonu, ŽB nebo kamene s vyvrtáním otvoru | kus | 68
|  |  | 2 |  | 2
|  |  | 5*4 |  | 20
|  |  | Mezisoučet sloupy schodiště |  | 22
|  |  | 2*23 |  | 46
|  |  | Mezisoučet sloupy obklad |  | 46
|  |  | Součet |  | 68
164 | 011 | 953965116 | Kotevní šroub pro chemické kotvy M 10 dl 170 mm | kus | 68
|  |  | 2 |  | 2
|  |  | 5*4 |  | 20
|  |  | Mezisoučet sloupy schodiště |  | 22
|  |  | 2*23 |  | 46
|  |  | Mezisoučet sloupy obklad |  | 46
|  |  | Součet |  | 68
165 | 013 | 962031133 | Bourání příček z cihel pálených na MVC tl do 150 mm | m2 | 3.521
|  |  | 1,37*2,57 |  | 3.521
|  |  | Součet |  | 3.521
166 | 013 | 965043441 | Bourání podkladů pod dlažby betonových s potěrem nebo teracem tl do 150 mm pl přes 4 m2 | m3 | 1.636
|  |  | 4,39*0,15 |  | 0.659
|  |  | 6,51*0,15 |  | 0.977
|  |  | Mezisoučet "1.NP-ZŠ" |  | 1.636
|  |  | Součet |  | 1.636
167 | 013 | 968062375 | Vybourání dřevěných rámů oken zdvojených včetně křídel pl do 2 m2 | m2 | 1.117
|  |  | 0,77*1,45 |  | 1.117
|  |  | Součet |  | 1.117
168 | 013 | 971033651 | Vybourání otvorů ve zdivu cihelném pl do 4 m2 na MVC nebo MV tl do 600 mm | m3 | 3.904
|  |  | 0,6*1,37*2,1 "1.NP" |  | 1.726
|  |  | 0,6*1,37*2,65 "2.NP" |  | 2.178
|  |  | Součet |  | 3.904
169 | 013 | 973031334 | Vysekání kapes ve zdivu cihelném na MV nebo MVC pl do 0,16 m2 hl do 150 mm | kus | 20
|  |  | 1 |  | 1
|  |  | 1 |  | 1
|  |  | 6+1 |  | 7
|  |  | Mezisoučet "1.NP" |  | 9
|  |  | 1 |  | 1
|  |  | 1 |  | 1
|  |  | 6+1 |  | 7
|  |  | 2 |  | 2
|  |  | Mezisoučet "2.NP" |  | 11
|  |  | Součet |  | 20
170 | 013 | 974031165 | Vysekání rýh ve zdivu cihelném hl do 150 mm š do 200 mm | m | 7.2
|  |  | 1,8+1,8 "1.NP" |  | 3.6
|  |  | 1,8+1,8 "2.NP" |  | 3.6
|  |  | Součet |  | 7.2
171 | 013 | 974031169 | Příplatek k vysekání rýh ve zdivu cihelném hl do 150 mm ZKD 100 mm š rýhy | m | 14.4
|  |  | (1,8+1,8)*2 "1.NP" |  | 7.2
|  |  | (1,8+1,8)*2 "2.NP" |  | 7.2
|  |  | Součet |  | 14.4
172 | 013 | 977311113 | Řezání stávajících betonových mazanin nevyztužených hl do 150 mm | m | 1.37
|  |  | 1,37 |  | 1.37
|  |  | Součet |  | 1.37
|  | 997 | Přesun sutě
173 | 006 | 997006519 | Příplatek k vodorovnému přemístění suti na skládku ZKD 1 km přes 1 km | t | 118.557
|  |  | 13,173*9 |  | 118.557
|  |  | Součet |  | 118.557
174 | 013 | 997013212 | Vnitrostaveništní doprava suti a vybouraných hmot pro budovy v do 9 m ručně | t | 3.921
|  |  | 0,6*1,37*2,65*1,8 "2.NP" |  | 3.921
|  |  | Součet |  | 3.921
175 | 013 | 997013501 | Odvoz suti a vybouraných hmot na skládku nebo meziskládku do 1 km se složením | t | 13.173
176 | 013 | 997013511 | Odvoz suti a vybouraných hmot z meziskládky na skládku do 1 km s naložením a se složením | t | 13.173
177 | 013 | 997013831 | Poplatek za uložení stavebního směsného odpadu na skládce (skládkovné) | t | 13.173
|  | 998 | Přesun hmot
178 | 011 | 998011002 | Přesun hmot pro budovy zděné v do 12 m | t | 1355.529
179 | 221 | 998223011 | Přesun hmot pro pozemní komunikace s krytem dlážděným | t | 38.54
|  | PSV | Práce a dodávky PSV
|  | 711 | Izolace proti vodě, vlhkosti a plynům
180 | 711 | 711111001 | Provedení izolace proti zemní vlhkosti vodorovné za studena nátěrem penetračním | m2 | 259.54
|  |  | 259,54 |  | 259.54
|  |  | Mezisoučet "z. deska" |  | 259.54
|  |  | Součet |  | 259.54
181 | 111 | 111631510 | lak asfaltový ALP/9 (kg) bal 9 kg | kg | 79.75
|  |  | 265833,333 * 0,0003 |  | 79.75
182 | 711 | 711111012 | Provedení izolace proti zemní vlhkosti vodorovné za studena nátěrem tekutou lepenkou | m2 | 232.04
|  |  | 13,06 |  | 13.06
|  |  | 3,56 |  | 3.56
|  |  | 9,01 |  | 9.01
|  |  | 3 |  | 3
|  |  | 43,75 |  | 43.75
|  |  | 38,49 |  | 38.49
|  |  | 5,42 |  | 5.42
|  |  | 4,48 |  | 4.48
|  |  | 5,94 |  | 5.94
|  |  | 7,38 |  | 7.38
|  |  | 3,48 |  | 3.48
|  |  | 4,39 |  | 4.39
|  |  | 12,96 |  | 12.96
|  |  | 17,54 |  | 17.54
|  |  | 7,13 |  | 7.13
|  |  | 13,65 |  | 13.65
|  |  | 7,68 |  | 7.68
|  |  | 4,27 |  | 4.27
|  |  | 5,30 |  | 5.3
|  |  | 1,37 |  | 1.37
|  |  | 3,02 |  | 3.02
|  |  | 17,16 |  | 17.16
|  |  | Mezisoučet "1.NP-MŠ podl" |  | 232.04
|  |  | Součet |  | 232.04
183 | 245 | 245510300 | nátěr hydroizolační - tekutá lepenka | kg | 348.06
|  |  | 13,06 |  | 13.06
|  |  | 3,56 |  | 3.56
|  |  | 9,01 |  | 9.01
|  |  | 3 |  | 3
|  |  | 43,75 |  | 43.75
|  |  | 38,49 |  | 38.49
|  |  | 5,42 |  | 5.42
|  |  | 4,48 |  | 4.48
|  |  | 5,94 |  | 5.94
|  |  | 7,38 |  | 7.38
|  |  | 3,48 |  | 3.48
|  |  | 4,39 |  | 4.39
|  |  | 12,96 |  | 12.96
|  |  | 17,54 |  | 17.54
|  |  | 7,13 |  | 7.13
|  |  | 13,65 |  | 13.65
|  |  | 7,68 |  | 7.68
|  |  | 4,27 |  | 4.27
|  |  | 5,30 |  | 5.3
|  |  | 1,37 |  | 1.37
|  |  | 3,02 |  | 3.02
|  |  | 17,16 |  | 17.16
|  |  | Mezisoučet "1.NP-MŠ podl" |  | 232.04
|  |  | 232,04*1,5 |  | 348.06
184 | 711 | 711112001 | Provedení izolace proti zemní vlhkosti svislé za studena nátěrem penetračním | m2 | 6.3
|  |  | 1,05*(1,5*4) |  | 6.3
|  |  | Mezisoučet "Výtah" |  | 6.3
|  |  | Součet |  | 6.3
185 | 711 | 711141559 | Provedení izolace proti zemní vlhkosti pásy přitavením vodorovné NAIP | m2 | 259.54
|  |  | 259,54 |  | 259.54
|  |  | Mezisoučet "z. deska" |  | 259.54
|  |  | Součet |  | 259.54
186 | 628 | 628361090-1 | pás těžký asfaltovaný | m2 | 319.008
|  |  | 1,05*(1,5*4)*1,2 |  | 7.56
|  |  | Mezisoučet "Výtah" |  | 7.56
|  |  | 259,54*1,2 |  | 311.448
|  |  | Mezisoučet "z. deska" |  | 311.448
|  |  | Součet |  | 319.008
187 | 711 | 711142559 | Provedení izolace proti zemní vlhkosti pásy přitavením svislé NAIP | m2 | 6.3
|  |  | 1,05*(1,5*4) |  | 6.3
|  |  | Mezisoučet "Výtah" |  | 6.3
|  |  | Součet |  | 6.3
188 | 711 | 711161306 | Izolace proti zemní vlhkosti stěn foliemi nopovými pro běžné podmínky tl. 0,5 mm šířky 1,0 m | m2 | 26.57
|  |  | (1,35+4,87+0,3+12,8+4,8+11,03+9,38+3,44+3,52+1,65)*0,5 |  | 26.57
|  |  | Součet |  | 26.57
189 | 711 | 998711102 | Přesun hmot tonážní pro izolace proti vodě, vlhkosti a plynům v objektech výšky do 12 m | t | 2.129
|  | 712 | Povlakové krytiny
190 | 712 | 712311111 | Provedení povlakové krytiny střech do 10° za studena suspenzí asfaltovou | m2 | 381.955
|  |  | 341,97 |  | 341.97
|  |  | Mezisoučet "plocha" |  | 341.97
|  |  | 0,5*(12,3+1,96+1,96+7,18+4,845+1,26+8,75+13,02+8,75+10,89+9,055) |  | 39.985
|  |  | Mezisoučet "2.NP obvod -atika" |  | 39.985
|  |  | Součet |  | 381.955
191 | 111 | 111633 R - 1 | suspenze asfaltová 10 kg | t | 0.115
|  |  | 341,97 |  | 341.97
|  |  | Mezisoučet "plocha" |  | 341.97
|  |  | 0,5*(12,3+1,96+1,96+7,18+4,845+1,26+8,75+13,02+8,75+10,89+9,055) |  | 39.985
|  |  | Mezisoučet "2.NP obvod -atika" |  | 39.985
|  |  | Součet |  | 381.955
|  |  | 381,955*0,3 "kg" |  | 114.587
192 | 712 | 712331111 | Provedení povlakové krytiny střech do 10° podkladní vrstvy pásy na sucho samolepící | m2 | 736.72
|  |  | 341,97 |  | 341.97
|  |  | Mezisoučet "plocha" |  | 341.97
|  |  | 0,3*(12,3+1,96+1,96+7,18+4,845+1,26+8,75+13,02+8,75+10,89+9,055)*1,1 |  | 26.39
|  |  | Mezisoučet "2.NP obvod -atika" |  | 26.39
|  |  | Součet "1-vrstva" |  | 368.36
|  |  | 368,360*2 "2x vrstva" |  | 736.72
193 | 628 | 628361090.2 | pás těžký asfaltovaný ... mineral | m2 | 439.249
|  |  | 341,97*1,15 |  | 393.266
|  |  | Mezisoučet "plocha" |  | 393.266
|  |  | 0,5*(12,3+1,96+1,96+7,18+4,845+1,26+8,75+13,02+8,75+10,89+9,055)*1,15 |  | 45.983
|  |  | Mezisoučet "2.NP obvod -atika" |  | 45.983
|  |  | Součet |  | 439.249
194 | 712 | 712341559 | Provedení povlakové krytiny střech do 10° pásy NAIP přitavením v plné ploše | m2 | 381.955
|  |  | 341,97 |  | 341.97
|  |  | Mezisoučet "plocha" |  | 341.97
|  |  | 0,5*(12,3+1,96+1,96+7,18+4,845+1,26+8,75+13,02+8,75+10,89+9,055) |  | 39.985
|  |  | Mezisoučet "2.NP obvod -atika" |  | 39.985
|  |  | Součet |  | 381.955
195 | 628 | 628361 R - 2 | pás asfaltovaný ... Graphite | m2 | 420.856
|  |  | 341,97*1,15 |  | 393.266
|  |  | Mezisoučet "plocha" |  | 393.266
|  |  | 0,3*(12,3+1,96+1,96+7,18+4,845+1,26+8,75+13,02+8,75+10,89+9,055)*1,15 |  | 27.59
|  |  | Mezisoučet "2.NP obvod -atika" |  | 27.59
|  |  | Součet |  | 420.856
196 | 628 | 628361 R - 1 | pás asfaltovaný ... Ultra | m2 | 420.856
|  |  | 341,97*1,15 |  | 393.266
|  |  | Mezisoučet "plocha" |  | 393.266
|  |  | 0,3*(12,3+1,96+1,96+7,18+4,845+1,26+8,75+13,02+8,75+10,89+9,055)*1,15 |  | 27.59
|  |  | Mezisoučet "2.NP obvod -atika" |  | 27.59
|  |  | Součet |  | 420.856
197 | 712 | 998712102 | Přesun hmot tonážní tonážní pro krytiny povlakové v objektech v do 12 m | t | 6.856
|  | 713 | Izolace tepelné
198 | 713 | 713121111 | Montáž izolace tepelné podlah volně kladenými rohožemi, pásy, dílci, deskami 1 vrstva | m2 | 264.84
|  |  | 23,10 "M 2.01" |  | 23.1
|  |  | 101,2 "M 2.02" |  | 101.2
|  |  | 11,4*0 "M 2.03" |  | 0
|  |  | 7,14*0 "M 2.04" |  | 0
|  |  | 89,27 "M 2.05" |  | 89.27
|  |  | 8,94 "M 2.06" |  | 8.94
|  |  | 9,57 "M 2.07" |  | 9.57
|  |  | 13,42 "M 2.08" |  | 13.42
|  |  | 5,1 "M 2.09" |  | 5.1
|  |  | 1,37 "M 2.10" |  | 1.37
|  |  | 5,75 "M 2.11" |  | 5.75
|  |  | 1,37 "M 2.12" |  | 1.37
|  |  | 5,75 "M 2.13" |  | 5.75
|  |  | Mezisoučet "2.NP-MŠ" |  | 264.84
|  |  | Součet |  | 264.84
199 | 283 | 283756 R - 1 | deska tep-izol. pro pdl. 1000x500x50 mm | m2 | 270.137
|  |  | 23,10 "M 2.01" |  | 23.1
|  |  | 101,2 "M 2.02" |  | 101.2
|  |  | 11,4*0 "M 2.03" |  | 0
|  |  | 7,14*0 "M 2.04" |  | 0
|  |  | 89,27 "M 2.05" |  | 89.27
|  |  | 8,94 "M 2.06" |  | 8.94
|  |  | 9,57 "M 2.07" |  | 9.57
|  |  | 13,42 "M 2.08" |  | 13.42
|  |  | 5,1 "M 2.09" |  | 5.1
|  |  | 1,37 "M 2.10" |  | 1.37
|  |  | 5,75 "M 2.11" |  | 5.75
|  |  | 1,37 "M 2.12" |  | 1.37
|  |  | 5,75 "M 2.13" |  | 5.75
|  |  | Mezisoučet "2.NP-MŠ" |  | 264.84
|  |  | 264,84*1,02 |  | 270.137
200 | 713 | 713121121 | Montáž izolace tepelné podlah volně kladenými rohožemi, pásy, dílci, deskami 2 vrstvy | m2 | 232.04
|  |  | 13,06 |  | 13.06
|  |  | 3,56 |  | 3.56
|  |  | 9,01 |  | 9.01
|  |  | 3 |  | 3
|  |  | 43,75 |  | 43.75
|  |  | 38,49 |  | 38.49
|  |  | 5,42 |  | 5.42
|  |  | 4,48 |  | 4.48
|  |  | 5,94 |  | 5.94
|  |  | 7,38 |  | 7.38
|  |  | 3,48 |  | 3.48
|  |  | 4,39 |  | 4.39
|  |  | 12,96 |  | 12.96
|  |  | 17,54 |  | 17.54
|  |  | 7,13 |  | 7.13
|  |  | 13,65 |  | 13.65
|  |  | 7,68 |  | 7.68
|  |  | 4,27 |  | 4.27
|  |  | 5,30 |  | 5.3
|  |  | 1,37 |  | 1.37
|  |  | 3,02 |  | 3.02
|  |  | 17,16 |  | 17.16
|  |  | Mezisoučet "1.NP-MŠ podl" |  | 232.04
|  |  | Součet |  | 232.04
201 | 283 | 283758 R - 1 | deska tep-izol. pro pdl. 1250 x 600 x 60 mm | m2 | 510.488
|  |  | 13,06 |  | 13.06
|  |  | 3,56 |  | 3.56
|  |  | 9,01 |  | 9.01
|  |  | 3 |  | 3
|  |  | 43,75 |  | 43.75
|  |  | 38,49 |  | 38.49
|  |  | 5,42 |  | 5.42
|  |  | 4,48 |  | 4.48
|  |  | 5,94 |  | 5.94
|  |  | 7,38 |  | 7.38
|  |  | 3,48 |  | 3.48
|  |  | 4,39 |  | 4.39
|  |  | 12,96 |  | 12.96
|  |  | 17,54 |  | 17.54
|  |  | 7,13 |  | 7.13
|  |  | 13,65 |  | 13.65
|  |  | 7,68 |  | 7.68
|  |  | 4,27 |  | 4.27
|  |  | 5,30 |  | 5.3
|  |  | 1,37 |  | 1.37
|  |  | 3,02 |  | 3.02
|  |  | 17,16 |  | 17.16
|  |  | Mezisoučet "1.NP-MŠ" |  | 232.04
|  |  | 232,04*1,1*2 |  | 510.488
202 | 713 | 713131141 | Montáž izolace tepelné stěn a základů lepením celoplošně rohoží, pásů, dílců, desek | m2 | 64.015
|  |  | (9,826+1,899+1,899+1,597+0,358+0,5+2,821+0,5+0,072+1,39+4,371+4,913+4,46+12,16+4,46+10,892+9,01)*0,9 |  | 64.015
|  |  | Součet |  | 64.015
203 | 283 | 28376415 | deska z polystyrénu XPS, hrana polodrážková a hladký povrch tl 30mm | m2 | 65.296
|  |  | (9,826+1,899+1,899+1,597+0,358+0,5+2,821+0,5+0,072+1,39+4,371+4,913+4,46+12,16+4,46+10,892+9,01)*0,9*1,02 |  | 65.296
|  |  | Mezisoučet |  | 65.296
204 | 713 | 713141331 | Montáž izolace tepelné střech plochých lepené za studena zplna, spádová vrstva | m2 | 341.97
|  |  | 341,97 |  | 341.97
|  |  | Mezisoučet "plocha" |  | 341.97
|  |  | Součet |  | 341.97
205 | 283 | 283761410 | klín spádový Standard 1000 x 1000 mm, EPS 100 | m3 | 87.202
|  |  | 341,97*((0,14+0,37)/2) |  | 87.202
|  |  | Mezisoučet "plocha" |  | 87.202
|  |  | Součet |  | 87.202
206 | 713 | 713291333 | Montáž izolace tepelné parotěsné zábrany podlah folií | m2 | 515.42
|  |  | 13,06 "M 1.01" |  | 13.06
|  |  | 3,56 "M 1.02" |  | 3.56
|  |  | 9,01 "M 1.03" |  | 9.01
|  |  | 3 "M 1.04" |  | 3
|  |  | 43,75 "M 1.05" |  | 43.75
|  |  | 38,49 "M 1.06" |  | 38.49
|  |  | 5,42 "M 1.07" |  | 5.42
|  |  | 4,48 "M 1.08" |  | 4.48
|  |  | 5,94 "M 1.09" |  | 5.94
|  |  | 7,38 "M 1.10" |  | 7.38
|  |  | 3,48 "M 1.11" |  | 3.48
|  |  | 4,39 "M 1.12" |  | 4.39
|  |  | 12,96 "M 1.13" |  | 12.96
|  |  | 17,54 "M 1.14" |  | 17.54
|  |  | 7,13 "M 1.15" |  | 7.13
|  |  | 13,65 "M 1.16" |  | 13.65
|  |  | 7,68 "M 1.17" |  | 7.68
|  |  | 4,27 "M 1.18" |  | 4.27
|  |  | 5,30 "M 1.19" |  | 5.3
|  |  | 1,37 "M 1.20" |  | 1.37
|  |  | 3,02 "M 1.21" |  | 3.02
|  |  | 17,16 "M 1.22" |  | 17.16
|  |  | Mezisoučet "1.NP-MŠ" |  | 232.04
|  |  | 23,10 "M 2.01" |  | 23.1
|  |  | 101,2 "M 2.02" |  | 101.2
|  |  | 11,4 "M 2.03" |  | 11.4
|  |  | 7,14 "M 2.04" |  | 7.14
|  |  | 89,27 "M 2.05" |  | 89.27
|  |  | 8,94 "M 2.06" |  | 8.94
|  |  | 9,57 "M 2.07" |  | 9.57
|  |  | 13,42 "M 2.08" |  | 13.42
|  |  | 5,1 "M 2.09" |  | 5.1
|  |  | 1,37 "M 2.10" |  | 1.37
|  |  | 5,75 "M 2.11" |  | 5.75
|  |  | 1,37 "M 2.12" |  | 1.37
|  |  | 5,75 "M 2.13" |  | 5.75
|  |  | Mezisoučet "2.NP-MŠ" |  | 283.38
|  |  | Součet |  | 515.42
207 | 283 | 283292 R - 1 | fólie -zábrana parotěsná 0,2 | m2 | 652.006
|  |  | 13,06 "M 1.01" |  | 13.06
|  |  | 3,56 "M 1.02" |  | 3.56
|  |  | 9,01 "M 1.03" |  | 9.01
|  |  | 3 "M 1.04" |  | 3
|  |  | 43,75 "M 1.05" |  | 43.75
|  |  | 38,49 "M 1.06" |  | 38.49
|  |  | 5,42 "M 1.07" |  | 5.42
|  |  | 4,48 "M 1.08" |  | 4.48
|  |  | 5,94 "M 1.09" |  | 5.94
|  |  | 7,38 "M 1.10" |  | 7.38
|  |  | 3,48 "M 1.11" |  | 3.48
|  |  | 4,39 "M 1.12" |  | 4.39
|  |  | 12,96 "M 1.13" |  | 12.96
|  |  | 17,54 "M 1.14" |  | 17.54
|  |  | 7,13 "M 1.15" |  | 7.13
|  |  | 13,65 "M 1.16" |  | 13.65
|  |  | 7,68 "M 1.17" |  | 7.68
|  |  | 4,27 "M 1.18" |  | 4.27
|  |  | 5,30 "M 1.19" |  | 5.3
|  |  | 1,37 "M 1.20" |  | 1.37
|  |  | 3,02 "M 1.21" |  | 3.02
|  |  | 17,16 "M 1.22" |  | 17.16
|  |  | Mezisoučet "1.NP-MŠ" |  | 232.04
|  |  | 23,10 "M 2.01" |  | 23.1
|  |  | 101,2 "M 2.02" |  | 101.2
|  |  | 11,4 "M 2.03" |  | 11.4
|  |  | 7,14 "M 2.04" |  | 7.14
|  |  | 89,27 "M 2.05" |  | 89.27
|  |  | 8,94 "M 2.06" |  | 8.94
|  |  | 9,57 "M 2.07" |  | 9.57
|  |  | 13,42 "M 2.08" |  | 13.42
|  |  | 5,1 "M 2.09" |  | 5.1
|  |  | 1,37 "M 2.10" |  | 1.37
|  |  | 5,75 "M 2.11" |  | 5.75
|  |  | 1,37 "M 2.12" |  | 1.37
|  |  | 5,75 "M 2.13" |  | 5.75
|  |  | Mezisoučet "2.NP-MŠ" |  | 283.38
|  |  | Součet |  | 515.42
|  |  | 515,42*1,1 |  | 566.962
208 | 713 | 998713102 | Přesun hmot tonážní pro izolace tepelné v objektech v do 12 m | t | 3.646
|  | 721 | Zdravotechnika - vnitřní kanalizace
209 | 721 | 721173401 | Potrubí kanalizační plastové svodné systém KG DN 100 | m | 44.3
|  |  | 3,37+2,04+0,81+0,55 "1" |  | 6.77
|  |  | 0,33+3,24 "2" |  | 3.57
|  |  | 2,15 "3" |  | 2.15
|  |  | 3,38 "6" |  | 3.38
|  |  | 1,49 "7" |  | 1.49
|  |  | 0,63 "8" |  | 0.63
|  |  | Mezisoučet "Zák-kuch" |  | 17.99
|  |  | 1,98+4,62 "1" |  | 6.6
|  |  | 0,3+1,75 "4" |  | 2.05
|  |  | 3,95+4,2 "6" |  | 8.15
|  |  | 1,93 "11" |  | 1.93
|  |  | 2,22 "12" |  | 2.22
|  |  | 0,5+0,5+0,5+0,5 "13; 14; 15; 16" |  | 2
|  |  | 1,21 "17" |  | 1.21
|  |  | 0,5 "18" |  | 0.5
|  |  | 1,65 "19" |  | 1.65
|  |  | Mezisoučet "Zák-odpad" |  | 26.31
|  |  | Součet |  | 44.3
210 | 721 | 721173402 | Potrubí kanalizační plastové svodné systém KG DN 125 | m | 17.09
|  |  | 6,52 "1" |  | 6.52
|  |  | Mezisoučet "Zák-kuch" |  | 6.52
|  |  | 0,3+2+5,4 "2" |  | 7.7
|  |  | 1,5+1,37 "4; 5" |  | 2.87
|  |  | Mezisoučet "Zák-odpad" |  | 10.57
|  |  | Součet |  | 17.09
211 | 721 | 721173403 | Potrubí kanalizační plastové svodné systém KG DN 160 | m | 18.24
|  |  | 12,77+4,87+0,6 "1" |  | 18.24
|  |  | Mezisoučet "Zák-odpad" |  | 18.24
|  |  | Součet |  | 18.24
212 | 721 | 721174042 | Potrubí kanalizační z PP připojovací systém HT DN 40 | m | 16.225
|  |  | 1 "M 1.02" |  | 1
|  |  | 1,325+0,5+0,5 "M 1.03" |  | 2.325
|  |  | 1 "M 1.04" |  | 1
|  |  | 1 "M 1.12" |  | 1
|  |  | 1,5 "M 1.17" |  | 1.5
|  |  | 1 "M 1.19" |  | 1
|  |  | Mezisoučet "1.NP-odpad" |  | 7.825
|  |  | 3+2,4 "M 2.03" |  | 5.4
|  |  | 3 "M 2.04" |  | 3
|  |  | Mezisoučet "2.NP-vzduch" |  | 8.4
|  |  | 0 |  | 0
|  |  | Mezisoučet "kuch" |  | 0
|  |  | Součet |  | 16.225
213 | 721 | 721174043 | Potrubí kanalizační z PP připojovací systém HT DN 50 | m | 18.28
|  |  | 0,5*4+0,5*2 "M 2.03" |  | 3
|  |  | 0,5 "M 2.04" |  | 0.5
|  |  | 0,5+2,2 "M 2.09" |  | 2.7
|  |  | Mezisoučet "2.NP-odpad" |  | 6.2
|  |  | 1 "2" |  | 1
|  |  | 3,5 "3" |  | 3.5
|  |  | 1+0,4 "5" |  | 1.4
|  |  | 1 "6" |  | 1
|  |  | 1 "8" |  | 1
|  |  | Mezisoučet "1.NP-kuch" |  | 7.9
|  |  | 0,5+1,28+1,9+0,5 "3" |  | 4.18
|  |  | Mezisoučet "2.NP-kuch" |  | 4.18
|  |  | Součet |  | 18.28
214 | 721 | 721174044 | Potrubí kanalizační z PP připojovací systém HT DN 70 | m | 5.2
|  |  | 2,45+1,1 "M 2.03" |  | 3.55
|  |  | 1,65 "M 2.04" |  | 1.65
|  |  | Mezisoučet "2.NP-odpad" |  | 5.2
|  |  | Součet |  | 5.2
215 | 721 | 721174045 | Potrubí kanalizační z PP připojovací systém HT DN 100 | m | 11
|  |  | 1,55+3 "M 1.08; 1.09" |  | 4.55
|  |  | Mezisoučet "1.NP-odpad" |  | 4.55
|  |  | 3,55+0,5 "M 2.03" |  | 4.05
|  |  | 2,4 "M 2.04" |  | 2.4
|  |  | Mezisoučet "1.NP-odpad" |  | 6.45
|  |  | Součet |  | 11
216 | 721 | 721174063 | Potrubí kanalizační z PP větrací systém HT DN 110 | m | 33.5
|  |  | 7,9 "1" |  | 7.9
|  |  | 7,9 "2" |  | 7.9
|  |  | 4,9 "7" |  | 4.9
|  |  | 4,9 "8" |  | 4.9
|  |  | Mezisoučet "odpad" |  | 25.6
|  |  | 7,9 "1" |  | 7.9
|  |  | Mezisoučet "kuch" |  | 7.9
|  |  | Součet |  | 33.5
217 | 721 | 721194105 | Vyvedení a upevnění odpadních výpustek DN 50 | kus | 9
|  |  | 4 |  | 4
|  |  | Mezisoučet "Kuch" |  | 4
|  |  | 5 |  | 5
|  |  | Mezisoučet "odpad" |  | 5
|  |  | Součet |  | 9
218 | 721 | 721194109 | Vyvedení a upevnění odpadních výpustek DN 100 | kus | 12
|  |  | 3 |  | 3
|  |  | Mezisoučet "Kuch" |  | 3
|  |  | 9 |  | 9
|  |  | Mezisoučet "odpad" |  | 9
|  |  | Součet |  | 12
219 | 721 | 721211404 | Vpusť podlahová s vodorovným odtokem DN 50/75 s přepadovou trubkou | kus | 3
|  |  | 1+1 "M 1.12; 1.17" |  | 2
|  |  | 1 "M 2.03" |  | 1
|  |  | Součet |  | 3
220 | 721 | 721226511 | Zápachová uzávěrka podomítková pro pračku a myčku DN 40 | kus | 3
|  |  | 2 "VZT" |  | 2
|  |  | 1 "myčka 2.NP" |  | 1
|  |  | Součet |  | 3
221 | 721 | 721290111 | Zkouška těsnosti potrubí kanalizace vodou do DN 125 | m | 112.095
|  |  | 3,37+2,04+0,81+0,55 "1" |  | 6.77
|  |  | 0,33+3,24 "2" |  | 3.57
|  |  | 2,15 "3" |  | 2.15
|  |  | 3,38 "6" |  | 3.38
|  |  | 1,49 "7" |  | 1.49
|  |  | 0,63 "8" |  | 0.63
|  |  | Mezisoučet "Zák-kuch 100" |  | 17.99
|  |  | 1,98+4,62 "1" |  | 6.6
|  |  | 0,3+1,75 "4" |  | 2.05
|  |  | 3,95+4,2 "6" |  | 8.15
|  |  | 1,93 "11" |  | 1.93
|  |  | 2,22 "12" |  | 2.22
|  |  | 0,5+0,5+0,5+0,5 "13; 14; 15; 16" |  | 2
|  |  | 1,21 "17" |  | 1.21
|  |  | 0,5 "18" |  | 0.5
|  |  | 1,65 "19" |  | 1.65
|  |  | Mezisoučet "Zák-odpad 100" |  | 26.31
|  |  | 6,52 "1" |  | 6.52
|  |  | Mezisoučet "Zák-kuch 125" |  | 6.52
|  |  | 0,3+2+5,4 "2" |  | 7.7
|  |  | 1,5+1,37 "4; 5" |  | 2.87
|  |  | Mezisoučet "Zák-odpad 125" |  | 10.57
|  |  | 1 "M 1.02" |  | 1
|  |  | 1,325+0,5+0,5 "M 1.03" |  | 2.325
|  |  | 1 "M 1.04" |  | 1
|  |  | 1 "M 1.12" |  | 1
|  |  | 1,5 "M 1.17" |  | 1.5
|  |  | 1 "M 1.19" |  | 1
|  |  | Mezisoučet "1.NP-odpad 40" |  | 7.825
|  |  | 3+2,4 "M 2.03" |  | 5.4
|  |  | 3 "M 2.04" |  | 3
|  |  | Mezisoučet "2.NP-vzduch 40" |  | 8.4
|  |  | 0 |  | 0
|  |  | Mezisoučet "kuch 40" |  | 0
|  |  | 0,5*4+0,5*2 "M 2.03" |  | 3
|  |  | 0,5 "M 2.04" |  | 0.5
|  |  | 0,5+2,2 "M 2.09" |  | 2.7
|  |  | Mezisoučet "2.NP-odpad 50" |  | 6.2
|  |  | 1 "2" |  | 1
|  |  | 3,5 "3" |  | 3.5
|  |  | 1+0,4 "5" |  | 1.4
|  |  | 1 "6" |  | 1
|  |  | 1 "8" |  | 1
|  |  | Mezisoučet "1.NP-kuch 50" |  | 7.9
|  |  | 0,5+1,28+1,9+0,5 "3" |  | 4.18
|  |  | Mezisoučet "2.NP-kuch 50" |  | 4.18
|  |  | 2,45+1,1 "M 2.03" |  | 3.55
|  |  | 1,65 "M 2.04" |  | 1.65
|  |  | Mezisoučet "2.NP-odpad 70" |  | 5.2
|  |  | 1,55+3 "M 1.08; 1.09" |  | 4.55
|  |  | Mezisoučet "1.NP-odpad 100" |  | 4.55
|  |  | 3,55+0,5 "M 2.03" |  | 4.05
|  |  | 2,4 "M 2.04" |  | 2.4
|  |  | Mezisoučet "1.NP-odpad 100" |  | 6.45
|  |  | Součet |  | 112.095
222 | 721 | 721290112 | Zkouška těsnosti potrubí kanalizace vodou do DN 200 | m | 18.24
|  |  | 12,77+4,87+0,6 "1" |  | 18.24
|  |  | Mezisoučet "Zák-odpad 160" |  | 18.24
|  |  | Součet |  | 18.24
223 | 721 | 998721102 | Přesun hmot tonážní pro vnitřní kanalizace v objektech v do 12 m | t | 0.203
|  | 722 | Zdravotechnika - vnitřní vodovod
224 | 721 | 722174021 | Potrubí vodovodní plastové PPR svar polyfuze PN 20 D 16 x 2,7 mm | m | 2.35
|  |  | 0,25+0,4 "M 1.02" |  | 0.65
|  |  | Mezisoučet "1.NP" |  | 0.65
|  |  | 1,2+0,5 "M2.09" |  | 1.7
|  |  | Mezisoučet "2.NP" |  | 1.7
|  |  | Součet |  | 2.35
225 | 721 | 722174022 | Potrubí vodovodní plastové PPR svar polyfuze PN 20 D 20 x 3,4 mm | m | 41.01
|  |  | 5,2 "M 1.14 -cir" |  | 5.2
|  |  | 4,94+0,65+3,65 "M 1.06; 1.19; 1.18 -cir" |  | 9.24
|  |  | 0,5*2+5,59*2+0,5+0,5*2+1,99+1,2+0,5*5+2,5+0,3+2,2*2 "M 1.06" |  | 26.57
|  |  | Mezisoučet "1.NP" |  | 41.01
|  |  | Součet |  | 41.01
226 | 721 | 722174023 | Potrubí vodovodní plastové PPR svar polyfuze PN 20 D 25 x 4,2 mm | m | 55.9
|  |  | (3,25+0,3+0,3+0,3+0,3+0,3)*2 "M 2.03" |  | 9.5
|  |  | (2,25+0,3+0,3+0,3+0,3+0,3)*2+1,2+0,2+0,5 "M 2.04" |  | 9.4
|  |  | (0,55+1,2)*2+1+1,35+0,2+2,75+0,4*3 "M 2.08" |  | 10
|  |  | 1,3+2,8+0,5 "M 2.08" |  | 4.6
|  |  | 3,2*2+(0,3+1,2)*2+1,7*2+1,2*2+1*2*1,2*2+1,2*2 "M 2.07; 2.09; 2.10; 2.11" |  | 22.4
|  |  | Mezisoučet "2.NP" |  | 55.9
|  |  | Součet |  | 55.9
227 | 721 | 722174024 | Potrubí vodovodní plastové PPR svar polyfuze PN 20 D 32 x5,4 mm | m | 68.54
|  |  | 1,8+1,5+3,5 "M 1.10 -cirk" |  | 6.8
|  |  | (1,8+1,5+3,5)*2 "M 1.10 " |  | 13.6
|  |  | 5,3*2+3,5*2+3,8*2+0,75*2+1,23*2+0,5*6+1,15*2+1,2*2+1,14*2 "M 1.02; 1.03; 1.04; 1.10; 1.12" |  | 39.14
|  |  | 3*3 "M 1.17" |  | 9
|  |  | Mezisoučet "1.NP" |  | 68.54
|  |  | Součet |  | 68.54
228 | 721 | 722174025 | Potrubí vodovodní plastové PPR svar polyfuze PN 20 D 40 x 6,7 mm | m | 4.4
|  |  | 0,5+2,2+1,7 "M 1.17" |  | 4.4
|  |  | Součet |  | 4.4
229 | 721 | 722174062 | Potrubí vodovodní plastové křížení PPR svar polyfuze PN 20 D 20 x 3,4 mm | kus | 8
|  |  | 2+3+1+1+1 |  | 8
|  |  | Součet |  | 8
230 | 721 | 722174063 | Potrubí vodovodní plastové křížení PPR svar polyfuze PN 20 D 25 x 4,2 mm | kus | 6
|  |  | 1+1+2 |  | 4
|  |  | 2 |  | 2
|  |  | Mezisoučet "2.NP" |  | 6
|  |  | Součet |  | 6
231 | 721 | 722174064 | Potrubí vodovodní plastové křížení PPR svar polyfuze PN 20 D 32 x 5,4 mm | kus | 7
|  |  | 4+2+1 |  | 7
|  |  | Mezisoučet "1.NP" |  | 7
|  |  | Součet |  | 7
232 | 721 | 722181231 | Ochrana vodovodního potrubí přilepenými tepelně izolačními trubicemi z PE tl do 15 mm DN do 22 mm | m | 43.36
|  |  | 0,25+0,4 "M 1.02" |  | 0.65
|  |  | Mezisoučet "1.NP 16" |  | 0.65
|  |  | 1,2+0,5 "M2.09" |  | 1.7
|  |  | Mezisoučet "2.NP 16" |  | 1.7
|  |  | 5,2 "M 1.14 -cir" |  | 5.2
|  |  | 4,94+0,65+3,65 "M 1.06; 1.19; 1.18 -cir" |  | 9.24
|  |  | 0,5*2+5,59*2+0,5+0,5*2+1,99+1,2+0,5*5+2,5+0,3+2,2*2 "M 1.06" |  | 26.57
|  |  | Mezisoučet "1.NP20" |  | 41.01
|  |  | Součet |  | 43.36
233 | 721 | 722181232 | Ochrana vodovodního potrubí přilepenými tepelně izolačními trubicemi z PE tl do 15 mm DN do 42 mm | m | 128.84
|  |  | (3,25+0,3+0,3+0,3+0,3+0,3)*2 "M 2.03" |  | 9.5
|  |  | (2,25+0,3+0,3+0,3+0,3+0,3)*2+1,2+0,2+0,5 "M 2.04" |  | 9.4
|  |  | (0,55+1,2)*2+1+1,35+0,2+2,75+0,4*3 "M 2.08" |  | 10
|  |  | 1,3+2,8+0,5 "M 2.08" |  | 4.6
|  |  | 3,2*2+(0,3+1,2)*2+1,7*2+1,2*2+1*2*1,2*2+1,2*2 "M 2.07; 2.09; 2.10; 2.11" |  | 22.4
|  |  | Mezisoučet "2.NP 25" |  | 55.9
|  |  | 1,8+1,5+3,5 "M 1.10 -cirk" |  | 6.8
|  |  | (1,8+1,5+3,5)*2 "M 1.10 " |  | 13.6
|  |  | 5,3*2+3,5*2+3,8*2+0,75*2+1,23*2+0,5*6+1,15*2+1,2*2+1,14*2 "M 1.02; 1.03; 1.04; 1.10; 1.12" |  | 39.14
|  |  | 3*3 "M 1.17" |  | 9
|  |  | Mezisoučet "1.NP 32" |  | 68.54
|  |  | 0,5+2,2+1,7 "M 1.17" |  | 4.4
|  |  | Mezisoučet "1.NP 40" |  | 4.4
|  |  | Součet |  | 128.84
234 | 721 | 722220111 | Nástěnka pro výtokový ventil G 1/2 s jedním závitem | kus | 2
|  |  | 2 |  | 2
|  |  | Mezisoučet "16" |  | 2
|  |  | Součet |  | 2
235 | 721 | 722220112 | Nástěnka pro výtokový ventil G 3/4 s jedním závitem | kus | 47
|  |  | 2+2*2+2+1+1+1+2 |  | 13
|  |  | 2+2+1+1 |  | 6
|  |  | Mezisoučet "1.NP-20" |  | 19
|  |  | 2*5+5 |  | 15
|  |  | 2*4+5 |  | 13
|  |  | Mezisoučet "2.NP-20" |  | 28
|  |  | Součet |  | 47
236 | 721 | 722220121 | Nástěnka pro baterii G 1/2 s jedním závitem | pár | 9
|  |  | 1 |  | 1
|  |  | 1+1+1+1 |  | 4
|  |  | Mezisoučet "1.NP" |  | 5
|  |  | 1+1+1 |  | 3
|  |  | 1 |  | 1
|  |  | Mezisoučet "2.NP" |  | 4
|  |  | Součet |  | 9
237 | 721 | 722220151 | Nástěnka závitová plastová PPR PN 20 DN 16 x G 1/2 | kus | 2
|  |  | 2 |  | 2
|  |  | Součet |  | 2
238 | 721 | 722220152 | Nástěnka závitová plastová PPR PN 20 DN 20 x G 1/2 | kus | 47
|  |  | 2+2*2+2+1+1+1+2 |  | 13
|  |  | 2+2+1+1 |  | 6
|  |  | Mezisoučet "1.NP" |  | 19
|  |  | 2*5+5 |  | 15
|  |  | 2*4+5 |  | 13
|  |  | Mezisoučet "2.NP |  | 28
|  |  | Součet |  | 47
239 | 721 | 722220161 | Nástěnný komplet plastový PPR PN 20 DN 20 x G 1/2 | soubor | 9
|  |  | 1 |  | 1
|  |  | 1+1+1+1 |  | 4
|  |  | Mezisoučet "1.NP" |  | 5
|  |  | 1+1+1 |  | 3
|  |  | 1 |  | 1
|  |  | Mezisoučet "2.NP" |  | 4
|  |  | Součet |  | 9
240 | 721 | 722232105 | Kohout kulový přímý G 1 PN 42 do 185°C s vnějším a vnitřním závitem | kus | 4
241 | 721 | 722232106 | Kohout kulový přímý G 5/4 PN 42 do 185°C s vnějším a vnitřním závitem | kus | 1
242 | 721 | 722290234 | Proplach a dezinfekce vodovodního potrubí do DN 80 | m | 172.2
|  |  | 0,25+0,4 "M 1.02" |  | 0.65
|  |  | Mezisoučet "1.NP 16" |  | 0.65
|  |  | 1,2+0,5 "M2.09" |  | 1.7
|  |  | Mezisoučet "2.NP 16" |  | 1.7
|  |  | 5,2 "M 1.14 -cir" |  | 5.2
|  |  | 4,94+0,65+3,65 "M 1.06; 1.19; 1.18 -cir" |  | 9.24
|  |  | 0,5*2+5,59*2+0,5+0,5*2+1,99+1,2+0,5*5+2,5+0,3+2,2*2 "M 1.06" |  | 26.57
|  |  | Mezisoučet "1.NP20" |  | 41.01
|  |  | (3,25+0,3+0,3+0,3+0,3+0,3)*2 "M 2.03" |  | 9.5
|  |  | (2,25+0,3+0,3+0,3+0,3+0,3)*2+1,2+0,2+0,5 "M 2.04" |  | 9.4
|  |  | (0,55+1,2)*2+1+1,35+0,2+2,75+0,4*3 "M 2.08" |  | 10
|  |  | 1,3+2,8+0,5 "M 2.08" |  | 4.6
|  |  | 3,2*2+(0,3+1,2)*2+1,7*2+1,2*2+1*2*1,2*2+1,2*2 "M 2.07; 2.09; 2.10; 2.11" |  | 22.4
|  |  | Mezisoučet "2.NP 25" |  | 55.9
|  |  | 1,8+1,5+3,5 "M 1.10 -cirk" |  | 6.8
|  |  | (1,8+1,5+3,5)*2 "M 1.10 " |  | 13.6
|  |  | 5,3*2+3,5*2+3,8*2+0,75*2+1,23*2+0,5*6+1,15*2+1,2*2+1,14*2 "M 1.02; 1.03; 1.04; 1.10; 1.12" |  | 39.14
|  |  | 3*3 "M 1.17" |  | 9
|  |  | Mezisoučet "1.NP 32" |  | 68.54
|  |  | 0,5+2,2+1,7 "M 1.17" |  | 4.4
|  |  | Mezisoučet "1.NP 40" |  | 4.4
|  |  | Součet |  | 172.2
243 | 721 | 998722102 | Přesun hmot tonážní pro vnitřní vodovod v objektech v do 12 m | t | 0.246
|  | 723 | Zdravotechnika - vnitřní plynovod
244 | 721 | 723150303 | Potrubí ocelové hladké černé bezešvé spojované svařováním tvářené za tepla D 28x2,6 mm | m | 1.05
|  |  | 0,55+0,5 |  | 1.05
|  |  | Součet |  | 1.05
245 | 721 | 723150304 | Potrubí ocelové hladké černé bezešvé spojované svařováním tvářené za tepla D 32x2,6 mm | m | 16.4
|  |  | 0,3+12,6+0,5+2,6+0,4 |  | 16.4
|  |  | Součet |  | 16.4
246 | 721 | 723190109 | Přípojka plynovodní nerezová hadice G1/2 F x G1/2 M délky 100 cm spojovaná na závit | soubor | 1
247 | 721 | 723230 R - 1 | Ventil elektromagenický G 3/4, bez proudu zavřeno se dvěma závity | kus | 1
248 | 721 | 723230103 | Kulový uzávěr přímý PN 5 G 3/4 FF s protipožární armaturou a 2x vnitřním závitem | kus | 1
249 | 721 | 998723102 | Přesun hmot tonážní pro vnitřní plynovod v objektech v do 12 m | t | 0.047
|  | 724 | Zdravotechnika - strojní vybavení
250 | 721 | 724319112 | Montáž nádrže tlakové stojaté o obsahu 500 litrů ostatní typ | kus | 1
251 | 484 | 484177 R - 1 | zásobník TUV nerezový objem 300 litrů | kus | 1
252 | 721 | 998724102 | Přesun hmot tonážní pro strojní vybavení v objektech v do 12 m | t | 0.075
|  | 725 | Zdravotechnika - zařizovací předměty
253 | 721 | 725112015 | Klozet keramický dětský standardní samostatně stojící s hlubokým splachováním odpad vodor | soubor | 6
|  |  | 3+3 |  | 6
|  |  | Součet "2.NP" dětské |  | 6
254 | 721 | 725112171 | Kombi klozet s hlubokým splachováním odpad vodorovný | soubor | 1
|  |  | 1 |  | 1
|  |  | Součet "2.NP" |  | 1
255 | 721 | 725112182 | Kombi klozet s úspornou armaturou odpad svislý | soubor | 3
|  |  | 1+1+1 |  | 3
|  |  | Mezisoučet "1.NP" |  | 3
|  |  | Součet |  | 3
256 | 721 | 725119122 | Montáž klozetových mís kombi | kus | 1
|  |  | 1 |  | 1
|  |  | Součet |  | 1
257 | 642 | 642000 R - 1 | mísa keramická pro tělesně posatižené hluboké splachování spodní odpad + příslušenství (madla ...) | kus | 1
|  |  | 1 |  | 1
|  |  | Součet |  | 1
258 | 721 | 725121511 | Pisoárový záchodek keramický bez splachovací nádrže s odsáváním a s vodorovným přívodem vody (děti) | soubor | 3
|  |  | 3 |  | 3
|  |  | Součet |  | 3
259 | 721 | 725211603 | Umyvadlo keramické připevněné na stěnu šrouby bílé bez krytu na sifon 600 mm | soubor | 6
|  |  | 1+1+1+1+1 |  | 5
|  |  | Mezisoučet "1.NP" |  | 5
|  |  | 1 |  | 1
|  |  | Mezisoučet "2.NP" |  | 1
|  |  | Součet |  | 6
260 | 721 | 725211612 | Umyvadlo keramické připevněné na stěnu šrouby barevné bez krytu na sifon 550 mm | soubor | 9
|  |  | 4+5 |  | 9
|  |  | Součet "2.NP" |  | 9
261 | 721 | 725819401 | Montáž ventilů rohových G 1/2 s připojovací trubičkou | soubor | 46
|  |  | 1 + 2 "M 1.02" |  | 3
|  |  | 1+1+2+2 "M 1.03" |  | 6
|  |  | 2 "M 1.04" |  | 2
|  |  | 1 + 2 "M 1.12" |  | 3
|  |  | 1 "M 1.06" |  | 1
|  |  | Mezisoučet "1.NP" |  | 15
|  |  | 5*2+1+1+1 "M 2.03" |  | 13
|  |  | 4*2+1+1+1 "M 2.04" |  | 11
|  |  | 2+1 "M 2.09" |  | 3
|  |  | 2+2 "M 2.11" |  | 4
|  |  | Mezisoučet "2.NP" |  | 31
|  |  | Součet |  | 46
262 | 551 | 551410400 | ventil rohový mosazný 1TE66 DN 15 1/2" | kus | 45
|  |  | 1 + 2 "M 1.02" |  | 3
|  |  | 1+1+2+2 "M 1.03" |  | 6
|  |  | 2 "M 1.04" |  | 2
|  |  | 1 + 2 "M 1.12" |  | 3
|  |  | Mezisoučet "1.NP" |  | 14
|  |  | 5*2+1+1+1 "M 2.03" |  | 13
|  |  | 4*2+1+1+1 "M 2.04" |  | 11
|  |  | 2+1 "M 2.09" |  | 3
|  |  | 2+2 "M 2.11" |  | 4
|  |  | Mezisoučet "2.NP" |  | 31
|  |  | Součet |  | 45
263 | 551 | 551908200 | flexi ohebná sanitární D 9 x 13 mm FF 1/2", 50 cm | kus | 45
|  |  | 1 + 2 "M 1.02" |  | 3
|  |  | 1+1+2+2 "M 1.03" |  | 6
|  |  | 2 "M 1.04" |  | 2
|  |  | 1 + 2 "M 1.12" |  | 3
|  |  | Mezisoučet "1.NP" |  | 14
|  |  | 5*2+1+1+1 "M 2.03" |  | 13
|  |  | 4*2+1+1+1 "M 2.04" |  | 11
|  |  | 2+1 "M 2.09" |  | 3
|  |  | 2+2 "M 2.11" |  | 4
|  |  | Mezisoučet "2.NP" |  | 31
|  |  | Součet |  | 45
264 | 721 | 725829131 | Montáž baterie umyvadlové stojánkové G 1/2 ostatní typ | kus | 15
|  |  | 1+1+1+1+1 |  | 5
|  |  | Mezisoučet "1.NP" |  | 5
|  |  | 1 |  | 1
|  |  | Mezisoučet "2.NP" |  | 1
|  |  | 4+5 |  | 9
|  |  | Mezisoučet "2.NP-děti" |  | 9
|  |  | Součet "2.NP" |  | 15
265 | 551 | 551440 R - 1 | baterie umyvadlová páková nízkotlaká stojánková | kus | 15
|  |  | 1+1+1+1+1 |  | 5
|  |  | Mezisoučet "1.NP" |  | 5
|  |  | 1 |  | 1
|  |  | Mezisoučet "2.NP" |  | 1
|  |  | 4+5 |  | 9
|  |  | Mezisoučet "2.NP-děti" |  | 9
|  |  | Součet "2.NP" |  | 15
266 | 721 | 725829141 | Montáž baterie bidetové stojánkové soupravy pákové ostatní typ | kus | 1
267 | 551 | 551455 R - 1 | bidetová sprška s nástěnným ventilem | kus | 1
268 | 721 | 725841353 | Baterie sprchové automatické se směšovací baterií a sprchovou růžicí | soubor | 2
269 | 721 | 998725102 | Přesun hmot tonážní pro zařizovací předměty v objektech v do 12 m | t | 0.502
|  | 762 | Konstrukce tesařské
270 | 762 | 762332132 | Montáž vázaných kcí krovů pravidelných z hraněného řeziva průřezové plochy do 224 cm2 | m | 31.71
|  |  | (2,37+2,27+2,27+1,83+1,83)*3 "Tr 100/160" |  | 31.71
|  |  | Součet |  | 31.71
271 | 605 | 60512011 | řezivo jehličnaté hranol jakost I nad 120cm2 | m3 | 0.507
|  |  | 0,1*0,16*(2,37+2,27+2,27+1,83+1,83)*3 "Tr 100/160" |  | 0.507
|  |  | Součet |  | 0.507
272 | 762 | 762341210 | Montáž bednění střech rovných a šikmých sklonu do 60° z hrubých prken na sraz | m2 | 17.7
|  |  | 17,7 |  | 17.7
|  |  | Součet |  | 17.7
273 | 605 | 605151110 | řezivo jehličnaté boční prkno jakost I.-II. 2 - 3 cm | m3 | 0.487
274 | 762 | 762395000 | Spojovací prostředky pro montáž krovu, bednění, laťování, světlíky, klíny | m3 | 0.994
|  |  | 0,507 |  | 0.507
|  |  | Mezisoučet "Tr." |  | 0.507
|  |  | 0,487 |  | 0.487
|  |  | Mezisoučet "Bed" |  | 0.487
|  |  | Součet |  | 0.994
275 | 762 | 762511224 | Podlahové kce podkladové z desek OSB tl 18 mm nebroušených na pero a drážku lepených | m2 | 251.35
|  |  | 23,1 "M 2.01" |  | 23.1
|  |  | 101,2 "M 2.02" |  | 101.2
|  |  | 89,27 "M 2.05" |  | 89.27
|  |  | 8,94 "M 2.06" |  | 8.94
|  |  | 9,67 "M 2.07" |  | 9.67
|  |  | 13,42 "M 2.08" |  | 13.42
|  |  | 5,75 "M 2.11" |  | 5.75
|  |  | Součet |  | 251.35
276 | 762 | 998762102 | Přesun hmot tonážní pro kce tesařské v objektech v do 12 m | t | 3.408
|  | 763 | Konstrukce suché výstavby
277 | 763 | 763131411 | SDK podhled desky 1xA 12,5 bez TI dvouvrstvá spodní kce profil CD+UD | m2 | 38.42
|  |  | 9,01 "M 1.03" |  | 9.01
|  |  | 3 "M 1.04" |  | 3
|  |  | 3,48 "M 1.11" |  | 3.48
|  |  | 4,39 "M 1.12" |  | 4.39
|  |  | Mezisoučet |  | 19.88
|  |  | 11,40 "M 2.03" |  | 11.4
|  |  | 7,14 "M 2.04" |  | 7.14
|  |  | Mezisoučet |  | 18.54
|  |  | Součet |  | 38.42
278 | 763 | 763412212 | Dělící přepážky k pisoárům, desky laminované tl 18 mm | m2 | 4
|  |  | 0,5*1*3 |  | 1.5
|  |  | 0,5*1*5 |  | 2.5
|  |  | Součet |  | 4
279 | 763 | 998763302 | Přesun hmot tonážní pro sádrokartonové konstrukce v objektech v do 12 m | t | 0.552
|  | 764 | Konstrukce klempířské
280 | 764 | 764141401 | Krytina střechy rovné drážkováním ze svitků z TiZn předzvětralého plechu rš 500 mm sklonu do 30° | m2 | 17.7
|  |  | 17,70 |  | 17.7
|  |  | Součet |  | 17.7
281 | 764 | 764244406 | Oplechování horních ploch a nadezdívek bez rohů z TiZn předzvětral plechu kotvené rš 500 mm | m | 64.974
|  |  | 9,82+0,3+1,95+1,95+0,3+7,59+4,6+0,3+1,71+3,36+2,25+1,23+2,59+2,99+1,46+2,93+10,89+9,054-0,3 |  | 64.974
|  |  | Součet |  | 64.974
282 | 764 | 764244407 | Oplechování horních ploch a nadezdívek bez rohů z TiZn předzvětral plechu kotvené rš 670 mm | m | 15.158
|  |  | 2,2+1,18+0,56+0,63+5,048+1,08+1,09+3,37 |  | 15.158
|  |  | Součet |  | 15.158
283 | 764 | 764246403 | Oplechování parapetů rovných mechanicky kotvené z TiZn předzvětralého plechu rš 250 mm | m | 41.92
|  |  | 2 |  | 2
|  |  | 1,96 |  | 1.96
|  |  | 3 |  | 3
|  |  | 3+3 |  | 6
|  |  | 1+1+1+2 |  | 5
|  |  | Mezisoučet "1.np" |  | 17.96
|  |  | 3+2 |  | 5
|  |  | 1,96 |  | 1.96
|  |  | 3+3 |  | 6
|  |  | 3 |  | 3
|  |  | 1+2+2+3 |  | 8
|  |  | Mezisoučet "2.NP" |  | 23.96
|  |  | Součet |  | 41.92
284 | 764 | 764341414 | Lemování rovných zdí střech s krytinou skládanou z TiZn předzvětralého plechu rš 330 mm | m | 1.65
|  |  | 1,65 |  | 1.65
|  |  | Součet |  | 1.65
285 | 764 | 764345402 | Lemování trub, konzol, držáků z TiZn předzvětralého plechu s krytinou prejzovou, vlnitou D do 100 mm | kus | 10.8
|  |  | 5 "Kan" |  | 5
|  |  | 3 "VZT" |  | 3
|  |  | Mezisoučet |  | 8
|  |  | 1+0,4+1+0,4 |  | 2.8
|  |  | Mezisoučet "VZT potrubí" |  | 2.8
|  |  | Součet |  | 10.8
286 | 764 | 764548404 | Hranatý svod včetně objímek, kolen, odskoků z TiZn předzvětralého plechu o straně 120 mm | m | 6.5
|  |  | 6,5 |  | 6.5
|  |  | Součet |  | 6.5
287 | 764 | 998764102 | Přesun hmot tonážní pro konstrukce klempířské v objektech v do 12 m | t | 0.489
|  | 765 | Krytina skládaná
288 | 765 | 765191001 | Montáž pojistné hydroizolační fólie kladené ve sklonu do 20° lepením na bednění nebo izolaci | m2 | 17.7
|  |  | 17,70 |  | 17.7
|  |  | Součet |  | 17.7
289 | 283 | 283 R 01 | fólie podstřešní difúzní 8 MM | m2 | 19.47
|  |  | 17,70*1,1 |  | 19.47
|  |  | Součet |  | 19.47
290 | 765 | 998765101 | Přesun hmot tonážní pro krytiny skládané v objektech v do 6 m | t | 0.003
|  | 766 | Konstrukce truhlářské
291 | 766 | 766 R - 1 | Montáž obložení stěn plochy přes 5 m2 panely -Atyp (fasáda) | m2 | 115.59
|  |  | 60,62 "Obkl.-1" |  | 60.62
|  |  | 8,61 "Obkl.-2" |  | 8.61
|  |  | 3,64 "Obkl.-3" |  | 3.64
|  |  | 17,54 "Obkl.-4" |  | 17.54
|  |  | 4,40 "Obkl.-5" |  | 4.4
|  |  | 16,67 "Obkl.-6" |  | 16.67
|  |  | 4,11 "Obkl.-7" |  | 4.11
|  |  | Součet fasáda |  | 115.59
292 | 606 | 606 R - 1 | ozdobný obklad fasády (trámky hoblované + nátěr lazurou + zasklení - barevné plexi do lišt) -Atyp | m2 | 115.59
293 | 766 | 766122310 | Montáž stěn polozasklených v do 2,75 m s parapetem v do 1,3 m | m2 | 11.515
|  |  | 2,45*(3+1,7) |  | 11.515
|  |  | Součet |  | 11.515
294 | 607 | 607262720 | deska dřevoštěpková PD4 2500x675x15 mm | m2 | 14.43
|  |  | 2,45*(3+1,7)*2 |  | 23.03
|  |  | -0,8*2*2 |  | -3.2
|  |  | -0,9*1,5*2*2 |  | -5.4
|  |  | Součet výdej jídel 2.NP |  | 14.43
295 | 605 | 605121250 | řezivo stavební hranolek průřezu do 100 x 100 mm délka do 5,00 m | m3 | 0.215
|  |  | 0,08*0,08*2,45*8 |  | 0.125
|  |  | 0,08*0,08*(3+1,7)*3 |  | 0.09
|  |  | Součet |  | 0.215
296 | 766 | 766411213 | Montáž obložení stěn plochy do 1 m2 palubkami z měkkého dřeva š do 100 mm | m2 | 7.86
|  |  | 2,45*(3+1,7) |  | 11.515
|  |  | (2,45-1,5)*(3+1,7) |  | 4.465
|  |  | -0,8*1,5 |  | -1.2
|  |  | -0,8*0,5*2 |  | -0.8
|  |  | -0,9*1,5*2 |  | -2.7
|  |  | -0,9*0,95*2*2 |  | -3.42
|  |  | Součet |  | 7.86
297 | 611 | 611911200 | palubky obkladové SM profil klasický 12,5 x 96 mm A/B | m2 | 9.459
|  |  | 2,45*(3+1,7)*1,1 |  | 12.667
|  |  | (2,45-1,5)*(3+1,7)*1,1 |  | 4.912
|  |  | -0,8*1,5 |  | -1.2
|  |  | -0,8*0,5*2 |  | -0.8
|  |  | -0,9*1,5*2 |  | -2.7
|  |  | -0,9*0,95*2*2 |  | -3.42
|  |  | Součet |  | 9.459
298 | 766 | 766421213 | Montáž obložení podhledů jednoduchých palubkami z měkkého dřeva š do 100 mm | m2 | 17.7
|  |  | 17,70 |  | 17.7
|  |  | Součet |  | 17.7
299 | 611 | 611911550 | palubky obkladové SM profil klasický 19 x 116 mm A/B | m2 | 19.47
|  |  | 17,70*1,1 |  | 19.47
|  |  | Součet |  | 19.47
300 | 766 | 766492100 | Montáž obložení ostění (sedák lavičky) | m2 | 8.358
|  |  | 3,836+4,522 |  | 8.358
|  |  | Součet |  | 8.358
301 | 605 | 60516112 | řezivo modřínové sušené tl 60-70mm (prvky lavičky) | m3 | 0.16
|  |  | (0,38*0,1*0,06)*70 |  | 0.16
|  |  | Součet |  | 0.16
302 | 766 | 766621011 | Montáž dřevěných oken plochy přes 1 m2 pevných výšky do 1,5 m s rámem do zdiva | m2 | 5.4
|  |  | 1,8*1,5*2 "O 11" |  | 5.4
|  |  | Součet |  | 5.4
303 | 611 | 611R - O11 | okno jednokřídlé 1800 x 150 cm; jednosklo; Předb. cena | kus | 2
|  |  | 1+1 "O 11" |  | 2
|  |  | Součet |  | 2
304 | 766 | 766621211 | Montáž dřevěných oken plochy přes 1 m2 otevíravých výšky do 1,5 m s rámem do zdiva | m2 | 14.25
|  |  | 3*1,25*2 "O 6" |  | 7.5
|  |  | 2*1,25 "O 9" |  | 2.5
|  |  | 1*1,25+3 "O 10" |  | 4.25
|  |  | Součet |  | 14.25
305 | 611 | 611R - O6 | okno dřevěné trojkřídlé otvíravé vyklápěcí 300x125 cm; izolační trojsklo; Předb. cena | kus | 2
|  |  | 1+1 |  | 2
|  |  | Součet |  | 2
306 | 611 | 611R - O9 | okno dřevěné dvoukřídlé otvíravé vyklápěcí 200x125 cm; izolační trojsklo; Předb. cena | kus | 1
|  |  | 1 |  | 1
|  |  | Součet |  | 1
307 | 611 | 611 R - 10 | okno dřevěné jednokřídlé otvíravé vyklápěcí 100x125 cm; izolační trojsklo; Předb. cena | kus | 3
|  |  | 1+1+1 |  | 3
|  |  | Součet |  | 3
308 | 766 | 766621212 | Montáž dřevěných oken plochy přes 1 m2 otevíravých výšky do 2,5 m s rámem do zdiva | m2 | 67.04
|  |  | 3*2*5 "O 1" |  | 30
|  |  | 3*2 "O 2" |  | 6
|  |  | 0,9*2 "O 3" |  | 1.8
|  |  | 1,96*2*2 "O 4" |  | 7.84
|  |  | 2*2*2 "O 5" |  | 8
|  |  | 2*1,6*2 "O 7" |  | 6.4
|  |  | 1*1,6 "O 8" |  | 1.6
|  |  | 1,8*1,5*2 "O 11" |  | 5.4
|  |  | Součet |  | 67.04
309 | 611 | 611R - O1 | okno dřevěné trojkřídlé otvíravé vyklápěcí+otvíravé+otvíravé a vyklápěcí 300x200 cm; izolační trojsklo; Předb. cena | kus | 5
|  |  | 1+1+1+1+1 |  | 5
|  |  | Součet |  | 5
310 | 766 | 766621521 | Montáž dřevěných oken plochy přes 1 m2 vertikálně posuvných s pevně zaskleným horním dílem | m2 | 6.675
|  |  | 0,95*1,5*3 "O 12" |  | 4.275
|  |  | 1,6*1,5 "O 13" |  | 2.4
|  |  | Součet |  | 6.675
311 | 611 | 611R - O12 | okno dvoukřídlové vysouvací 95 x 150 cm; jednosklo; Předb. cena | kus | 3
|  |  | 1+1+1 "O 12" |  | 3
|  |  | Součet |  | 3
312 | 611 | 611R - O2 | okno dřšvěné dvoukřídlé otvíravé vyklápěcí 300x200 cm; izolační trojsklo; Předb. cena | kus | 1
|  |  | 1 |  | 1
|  |  | Součet |  | 1
313 | 611 | 611R - O13 | okno dvoukřídlové vysouvací 160 x 150 cm; jednosklo; Předb. cena | kus | 1
|  |  | 1 "O 13" |  | 1
|  |  | Součet |  | 1
314 | 611 | 611R - O3 | okno dřevěné jednokřídlové otvíravé vyklápěcí 99x200 cm; izolační trojsklo; Předb. cena | kus | 1
|  |  | 1 |  | 1
|  |  | Součet |  | 1
315 | 611 | 611R - O4 | okno dřevěné dvoukřídlé otvíravé vyklápěcí 196x200 cm; izolační trojsklo; Předb. cena | kus | 2
|  |  | 1+1 |  | 2
|  |  | Součet |  | 2
316 | 611 | 611R - O5 | okno dřevěné dvoukřídlé otvíravé vyklápěcí 200x200 cm; izolační trojsklo; Předb. cena | kus | 2
|  |  | 1+1 |  | 2
|  |  | Součet |  | 2
317 | 611 | 611R - O7 | okno dřevěné dvoukřídlé otvíravé vyklápěcí 200x160 cm; izolační trojsklo; Předb. cena | kus | 2
|  |  | 2 |  | 2
|  |  | Součet |  | 2
318 | 611 | 611R - O8 | okno dřevěné jednokřídlové otvíravé vyklápěcí 100x160 cm; izolační trojsklo; Předb. cena | kus | 1
|  |  | 1 |  | 1
|  |  | Součet |  | 1
319 | 766 | 766660001 | Montáž dveřních křídel otvíravých 1křídlových š do 0,8 m do ocelové zárubně | kus | 13
|  |  | 1+2+7+3 "D 9; D 10" |  | 13
|  |  | Součet |  | 13
320 | 611 | 611 R-D 9;D10 | dveře vnitřní hladké laminované světlé plné 1křídlé 70x197 cm; Předb. cena | kus | 13
|  |  | 1+2+7+3 "D 9; D 10" |  | 13
|  |  | Součet |  | 13
321 | 766 | 766660002 | Montáž dveřních křídel otvíravých 1křídlových š přes 0,8 m do ocelové zárubně | kus | 15
|  |  | 1 "D 5" |  | 1
|  |  | 1 "D 6" |  | 1
|  |  | 4+1 "D 7" |  | 5
|  |  | 3+3 "D 8" |  | 6
|  |  | 2 "D 13" |  | 2
|  |  | Součet |  | 15
322 | 611 | 611 R-D 5;D 6 | dveře vnitřní hladké laminované světlé plné 1křídlé 90x197 cm; Předb. cena | kus | 2
|  |  | 1 "D 5" |  | 1
|  |  | 1 "D 6" |  | 1
|  |  | Součet |  | 2
323 | 611 | 611 R-D 7;D 8 | dveře vnitřní hladké laminované světlé plné 1křídlé 80x197 cm; Předb. cena | kus | 11
|  |  | 4+1 "D 7" |  | 5
|  |  | 3+3 "D 8" |  | 6
|  |  | Součet |  | 11
324 | 611 | 611 R-D 13 | dveře vnitřní hladké laminované světlé plné 1křídlé 100x197 cm; Předb. cena | kus | 2
|  |  | 1+1 "D 13" |  | 2
|  |  | Součet |  | 2
325 | 766 | 766660011 | Montáž dveřních křídel otvíravých 2křídlových š do 1,45 m do ocelové zárubně | kus | 1
|  |  | 1 "D 12" |  | 1
|  |  | Součet |  | 1
326 | 611 | 611R-D 11 | dveře vnitřní protipožární hladké prosklené 2křídlé 135x197 cm, Předb. cena EW15,DP3 | kus | 1
|  |  | 1 "D 11" |  | 1
|  |  | Součet |  | 1
327 | 611 | 611R-D 12 | dveře vnitřní protipožární hladké prosklené 2křídlé 135x197 cm, Předb. cena | kus | 1
|  |  | 1 "D 12" |  | 1
|  |  | Součet |  | 1
328 | 766 | 766660021 | Montáž dveřních křídel otvíravých 1křídlových š do 0,8 m požárních do ocelové zárubně | kus | 4
|  |  | 2 "D 15" |  | 2
|  |  | 1 "D 16" |  | 1
|  |  | 1 "D 17" |  | 1
|  |  | Součet |  | 4
329 | 611 | 611 R-D 15 | dveře vnitřní protipožární hladké plné 1křídlé 70x197 cm, EW 15,DP3 | kus | 2
|  |  | 2 "D 15" |  | 2
|  |  | Součet |  | 2
330 | 611 | 611 R-D 16;D 17 | dveře vnitřní protipožární hladké plné 1křídlé 80x197 cm, EW 15, DP3 | kus | 2
|  |  | 1 "D 16" |  | 1
|  |  | 1 "D 17" |  | 1
|  |  | Součet |  | 2
331 | 766 | 766660031 | Montáž dveřních křídel otvíravých 2křídlových požárních do ocelové zárubně | kus | 4
|  |  | 1+1 "D 3" |  | 2
|  |  | 1 "D 11" |  | 1
|  |  | 1 "D 14" |  | 1
|  |  | Součet |  | 4
332 | 611 | 611 R-D 3 | dveře vnitřní protipožární hladké prosklené 2křídlé 125x197 cm, EW 15, DP3 | kus | 2
|  |  | 1+1 "D 3" |  | 2
|  |  | Součet |  | 2
333 | 611 | 611R-D 14 | dveře vnitřní protipožární hladké prosklené 2křídlé 135x197 cm, EW 15, DP3 | kus | 1
|  |  | 1 "D 14" |  | 1
|  |  | Součet |  | 1
334 | 766 | 766660411 | Montáž vchodových dveří 1křídlových bez nadsvětlíku do zdiva | kus | 1
|  |  | 1 "D 4" |  | 1
|  |  | Součet |  | 1
335 | 611 | 611 R-D 4 | dveře plastové vchodové 1křídlové otevíravé 100x200 cm; Předb. cena | kus | 1
|  |  | 1 "D 4" |  | 1
|  |  | Součet |  | 1
336 | 766 | 766660421 | Montáž vchodových dveří 1křídlových s nadsvětlíkem do zdiva | kus | 1
|  |  | 1 "D 2" |  | 1
|  |  | Součet |  | 1
337 | 611 | 611 R-D 2 | dveře plastové vchodové prosklené s nadsvětlíkem 1křídlové otevíravé 90x250 cm; Předb. cena | kus | 1
|  |  | 1 "D 4" |  | 1
|  |  | Součet |  | 1
338 | 766 | 766660451 | Montáž vchodových dveří 2křídlových bez nadsvětlíku do zdiva | kus | 1
|  |  | 1 "D 1" |  | 1
|  |  | Součet |  | 1
339 | 611 | 611 R-D 1 | dveře plastové vchodové prosklené 2křídlové otevíravé 160x210 cm; Předb. cena | kus | 1
|  |  | 1 "D 1" |  | 1
|  |  | Součet |  | 1
340 | 766 | 766694111 | Montáž parapetních desek dřevěných nebo plastových šířky do 30 cm délky do 1,0 m | kus | 1
|  |  | 1 "2.NP" |  | 1
|  |  | Součet |  | 1
341 | 607 | 607 R 03 | deska parapetní dřevotřísková vnitřní 0,3 x 1 m | m | 1
|  |  | 1 "2.NP" |  | 1
|  |  | Součet |  | 1
342 | 766 | 766694113 | Montáž parapetních desek dřevěných nebo plastových šířky do 30 cm délky do 2,6 m | kus | 5
|  |  | 1+1 "1.NP" |  | 2
|  |  | 1+1+1 "2.NP" |  | 3
|  |  | Součet |  | 5
343 | 607 | 607 R 02 | deska parapetní dřevotřísková vnitřní 0,3 x 2 m | m | 10
|  |  | 2+2 "1.NP" |  | 4
|  |  | 2+2+2 "2.NP" |  | 6
|  |  | Součet |  | 10
344 | 766 | 766694114 | Montáž parapetních desek dřevěných nebo plastových šířky do 30 cm délky přes 2,6 m | kus | 7
|  |  | 1+1 "1.NP" |  | 2
|  |  | 1+1+1+1+1 "2.NP" |  | 5
|  |  | Součet |  | 7
345 | 607 | 607 R 01 | deska parapetní dřevotřísková vnitřní 0,3 x 3 m | m | 21
|  |  | 3+3 "1.NP" |  | 6
|  |  | 3+3+3+3+3 "2.NP" |  | 15
|  |  | Součet |  | 21
346 | 766 | 766695212 | Montáž truhlářských prahů dveří 1křídlových šířky do 10 cm | kus | 2
|  |  | 2 "M 2.01" |  | 2
|  |  | Součet |  | 2
347 | 611 | 611871360 | prah dveřní dřevěný dubový tl 2 cm dl.72 cm š 10 cm | kus | 2
|  |  | 2 "M 2.01" |  | 2
|  |  | Součet |  | 2
348 | 766 | 766695232 | Montáž truhlářských prahů dveří 2křídlových šířky do 10 cm | kus | 2
|  |  | 1 "M 1.21" |  | 1
|  |  | 1 "M 2.13" |  | 1
|  |  | Součet |  | 2
349 | 611 | 611872160 | prah dveřní dřevěný dubový tl 2 cm dl.127 cm š 10 cm | kus | 2
|  |  | 1 "M 1.21" |  | 1
|  |  | 1 "M 2.13" |  | 1
|  |  | Součet |  | 2
350 | 766 | 998766102 | Přesun hmot tonážní pro konstrukce truhlářské v objektech v do 12 m | t | 4.981
|  | 767 | Konstrukce zámečnické
351 | 767 | 767161114 | Montáž zábradlí rovného z trubek do zdi hmotnosti do 30 kg | m | 1.2
|  |  | 1,2 "kuch. vstup" |  | 1.2
|  |  | Součet |  | 1.2
352 | 553 | 553 R 06 | zábradlí podestové exter. nátěr v. 1100 mm | m | 1.2
|  |  | 1,2 "kuch. vstup" |  | 1.2
|  |  | Součet |  | 1.2
353 | 767 | 767165111 | Montáž zábradlí rovného madla z trubek nebo tenkostěnných profilů šroubovaného | m | 17.7
|  |  | 1 "škola" |  | 1
|  |  | (3,7+0,9+3,75)*2 "školka madlo" |  | 16.7
|  |  | Součet |  | 17.7
354 | 553 | 553 R 03 | madlo inter. nerez v. 42,2 mm | m | 17.7
|  |  | 1 "škola" |  | 1
|  |  | (3,7+0,9+3,75)*2 "školka" |  | 16.7
|  |  | Součet |  | 17.7
355 | 767 | 767210114 | Montáž schodnic ocelových rovných na ocelovou konstrukci svařováním | m | 19.93
|  |  | 3,93*2 |  | 7.86
|  |  | 0,895*2 |  | 1.79
|  |  | 3,72*2 |  | 7.44
|  |  | 1,42*2 |  | 2.84
|  |  | Součet |  | 19.93
356 | 130 | 130108 R-1 | ocel pásová, v jakosti 11 375, 15/200 mm | t | 0.391
|  |  | 3,93*2*0,0188*1,05 |  | 0.155
|  |  | 0,895*2*0,0188*1,05 |  | 0.035
|  |  | 3,72*2*0,0188*1,05 |  | 0.147
|  |  | 1,42*2*0,0188*1,01 |  | 0.054
|  |  | Součet |  | 0.391
357 | 767 | 767210153 | Montáž schodišťových stupňů ocelových rovných nebo vřetenových svařováním | kus | 29
|  |  | 11 |  | 11
|  |  | 3 "podesta" |  | 3
|  |  | 11 |  | 11
|  |  | 4 "podesta" |  | 4
|  |  | Součet |  | 29
358 | 553 | 553471 R 04 | stupeň schodišťový svařovaný ... viz výkr. 22 1450 x 314 mm včetně betonové dlažby | kus | 29
359 | 553 | 553 R-D 20 | dveře ocelové interiérové posuvné dvoukřídlé 120 x 220 cm; Předb. cens | kus | 1
|  |  | 1 "D 20" |  | 1
|  |  | Součet |  | 1
360 | 767 | 767833100 | Montáž žebříků do zdi s bočnicemi s profilové oceli | m | 7
|  |  | 7 |  | 7
|  |  | Součet |  | 7
361 | 286 | 286 R 01 | žebřík žárově zinkovaný; L=7,00 (na fasádu) ... Předb. cena | kus | 1
362 | 767 | 767995116 | Montáž atypických zámečnických konstrukcí hmotnosti do 250 kg | kg | 3046.067
|  |  | 2170,95 "schod. stěna" |  | 2170.95
|  |  | 875,117 "vzt" |  | 875.117
|  |  | Součet |  | 3046.067
363 | 130 | 130108 R 2 | ocel profilová, v jakosti 11 375,... konstrukce schodiště a stěny a VZT | t | 3.046
|  |  | 2,17095 "schod. stěna" |  | 2.171
|  |  | 0,875117 "vzt" |  | 0.875
|  |  | Součet |  | 3.046
364 | 767 | 998767102 | Přesun hmot tonážní pro zámečnické konstrukce v objektech v do 12 m | t | 6.013
|  | 771 | Podlahy z dlaždic
365 | 771 | 771473112 | Montáž soklíků z dlaždic keramických lepených rovných v do 90 mm | m | 119.582
|  |  | (6,99+1,5+6,11+1,64) "M 1,01" |  | 16.24
|  |  | -1,68-1,35-0,7-0,9-1,25 |  | -5.88
|  |  | (3,988+4,893+4,06+3,99+0,3+3,91+0,3+0,3+0,3+3,22+0,3+0,3+0,3+3,22+0,+0,3) "M 1.05" |  | 29.681
|  |  | -1,35-0,8*2 |  | -2.95
|  |  | (5,57+2,03+2,09+3,08+0,46+0,2+0,2+3,87) "M 1.13" |  | 17.5
|  |  | (1,648+2,705+1,648+2,754) "M 1.14" |  | 8.755
|  |  | -1*2 |  | -2
|  |  | (5,55+0,3+0,2+2,52+1,02+4,12+6,92) "M 1.15" |  | 20.63
|  |  | (5,28+2,68+5,28+2,68) "M 1.16" |  | 15.92
|  |  | -0,8 |  | -0.8
|  |  | (0,64+1,9+2,68+2,96+2,68) "M 1.17" |  | 10.86
|  |  | -0,9 |  | -0.9
|  |  | (4,40+0,52+0,52+0,52+0,77+0,6) "ZŠ-M 1.17" |  | 7.33
|  |  | Mezisoučet "1.NP" |  | 114.386
|  |  | (2,598+2,598) "M 2.13" |  | 5.196
|  |  | Mezisoučet "2.NP" |  | 5.196
|  |  | Součet |  | 119.582
366 | 597 | 597612 R - 2 | dlaždice keramické 30 x 30 x 0,8 cm | m2 | 5.979
|  |  | (6,99+1,5+6,11+1,64) "M 1,01" |  | 16.24
|  |  | -1,68-1,35-0,7-0,9-1,25 |  | -5.88
|  |  | (3,988+4,893+4,06+3,99+0,3+3,91+0,3+0,3+0,3+3,22+0,3+0,3+0,3+3,22+0,+0,3) "M 1.05" |  | 29.681
|  |  | -1,35-0,8*2 |  | -2.95
|  |  | (5,57+2,03+2,09+3,08+0,46+0,2+0,2+3,87) "M 1.13" |  | 17.5
|  |  | (1,648+2,705+1,648+2,754) "M 1.14" |  | 8.755
|  |  | -1*2 |  | -2
|  |  | (5,55+0,3+0,2+2,52+1,02+4,12+6,92) "M 1.15" |  | 20.63
|  |  | (5,28+2,68+5,28+2,68) "M 1.16" |  | 15.92
|  |  | -0,8 |  | -0.8
|  |  | (0,64+1,9+2,68+2,96+2,68) "M 1.17" |  | 10.86
|  |  | -0,9 |  | -0.9
|  |  | (4,40+0,52+0,52+0,52+0,77+0,6) "ZŠ-M 1.17" |  | 7.33
|  |  | Mezisoučet "1.NP" |  | 114.386
|  |  | (2,598+2,598) "M 2.13" |  | 5.196
|  |  | Mezisoučet "2.NP" |  | 5.196
|  |  | Součet |  | 119.582
|  |  | (((114,386+5,196)/2)/11)*1,1 |  | 5.979
367 | 771 | 771573113 | Montáž podlah keramických režných hladkých lepených do 12 ks/m2 | m2 | 236.63
|  |  | 13,06 "M 1.01" |  | 13.06
|  |  | 3,56 "M 1.02" |  | 3.56
|  |  | 9,01 "M 1.03" |  | 9.01
|  |  | 3 "M 1.04" |  | 3
|  |  | 43,75 "M 1.05" |  | 43.75
|  |  | 38,49 "M 1.06" |  | 38.49
|  |  | 5,42 "M 1.07" |  | 5.42
|  |  | 4,48 "M 1.08" |  | 4.48
|  |  | 5,94 "M 1.09" |  | 5.94
|  |  | 7,38 "M 1.10" |  | 7.38
|  |  | 3,48 "M 1.11" |  | 3.48
|  |  | 4,39 "M 1.12" |  | 4.39
|  |  | 12,96 "M 1.13" |  | 12.96
|  |  | 17,54 "M 1.14" |  | 17.54
|  |  | 7,13 "M 1.15" |  | 7.13
|  |  | 13,65 "M 1.16" |  | 13.65
|  |  | 7,68 "M 1.17" |  | 7.68
|  |  | 4,27 "M 1.18" |  | 4.27
|  |  | 5,30 "M 1.19" |  | 5.3
|  |  | 1,37*0 "M 1.20" |  | 0
|  |  | 3,02 "M 1.21" |  | 3.02
|  |  | 17,16*0 "M 1.22" |  | 0
|  |  | 4,39 "M-ZŠ 1.05" |  | 4.39
|  |  | 6.51 "M-ZŠ 1.17" |  | 6.51
|  |  | Mezisoučet "1.NP-MŠ" |  | 224.41
|  |  | 11,4*0 "M 2.03" |  | 0
|  |  | 7,14*0 "M 2.04" |  | 0
|  |  | 5,1 "M 2.09" |  | 5.1
|  |  | 1,37 "M 2.10" |  | 1.37
|  |  | 5,75 "M 2.13" |  | 5.75
|  |  | Mezisoučet "2.NP-MŠ" |  | 12.22
|  |  | Součet |  | 236.63
368 | 597 | 597612 R - 1 | dlaždice keramické (barevné) 30 x 30 x 0,8 cm I. j. (cen.skup. 74) | m2 | 260.293
|  |  | 13,06 "M 1.01" |  | 13.06
|  |  | 3,56 "M 1.02" |  | 3.56
|  |  | 9,01 "M 1.03" |  | 9.01
|  |  | 3 "M 1.04" |  | 3
|  |  | 43,75 "M 1.05" |  | 43.75
|  |  | 38,49 "M 1.06" |  | 38.49
|  |  | 5,42 "M 1.07" |  | 5.42
|  |  | 4,48 "M 1.08" |  | 4.48
|  |  | 5,94 "M 1.09" |  | 5.94
|  |  | 7,38 "M 1.10" |  | 7.38
|  |  | 3,48 "M 1.11" |  | 3.48
|  |  | 4,39 "M 1.12" |  | 4.39
|  |  | 12,96 "M 1.13" |  | 12.96
|  |  | 17,54 "M 1.14" |  | 17.54
|  |  | 7,13 "M 1.15" |  | 7.13
|  |  | 13,65 "M 1.16" |  | 13.65
|  |  | 7,68 "M 1.17" |  | 7.68
|  |  | 4,27 "M 1.18" |  | 4.27
|  |  | 5,30 "M 1.19" |  | 5.3
|  |  | 1,37*0 "M 1.20" |  | 0
|  |  | 3,02 "M 1.21" |  | 3.02
|  |  | 17,16*0 "M 1.22" |  | 0
|  |  | 4,39 "M-ZŠ 1.05" |  | 4.39
|  |  | 6.51 "M-ZŠ 1.17" |  | 6.51
|  |  | Mezisoučet "1.NP-MŠ" |  | 224.41
|  |  | 11,4*0 "M 2.03" |  | 0
|  |  | 7,14*0 "M 2.04" |  | 0
|  |  | 5,1 "M 2.09" |  | 5.1
|  |  | 1,37 "M 2.10" |  | 1.37
|  |  | 5,75 "M 2.13" |  | 5.75
|  |  | Mezisoučet "2.NP-MŠ" |  | 12.22
|  |  | (224,410+12,220)*1,1 |  | 260.293
369 | 771 | 998771101 | Přesun hmot tonážní pro podlahy z dlaždic v objektech v do 6 m | t | 6.133
|  | 775 | Podlahy skládané
370 | 775 | 775591197 | Montáž parozábrany se samolepícím proužkem | m2 | 251.35
|  |  | 23,1 "M 2.01" |  | 23.1
|  |  | 101,2 "M 2.02" |  | 101.2
|  |  | 89,27 "M 2.05" |  | 89.27
|  |  | 8,94 "M 2.06" |  | 8.94
|  |  | 9,67 "M 2.07" |  | 9.67
|  |  | 13,42 "M 2.08" |  | 13.42
|  |  | 5,75 "M 2.11" |  | 5.75
|  |  | Součet |  | 251.35
371 | 611 | 61155367 | podložka izolační z pěnového PE s parozábranou 2 mm na povrchu s LDPE folií 0,2 mm a samolepícím proužkem 15 mm celková šíře 1,1 m | m | 276.485
|  |  | 23,1 "M 2.01" |  | 23.1
|  |  | 101,2 "M 2.02" |  | 101.2
|  |  | 89,27 "M 2.05" |  | 89.27
|  |  | 8,94 "M 2.06" |  | 8.94
|  |  | 9,67 "M 2.07" |  | 9.67
|  |  | 13,42 "M 2.08" |  | 13.42
|  |  | 5,75 "M 2.11" |  | 5.75
|  |  | Součet |  | 251.35
|  |  | 251,35*1,1 |  | 276.485
372 | 775 | 998775102 | Přesun hmot tonážní pro podlahy dřevěné v objektech v do 12 m | t | 0.111
|  | 776 | Podlahy povlakové
373 | 776 | 776251111 | Lepení pásů z přírodního linolea (marmolea) standardním lepidlem | m2 | 251.35
|  |  | 23,1 "M 2.01" |  | 23.1
|  |  | 101,2 "M 2.02" |  | 101.2
|  |  | 89,27 "M 2.05" |  | 89.27
|  |  | 8,94 "M 2.06" |  | 8.94
|  |  | 9,67 "M 2.07" |  | 9.67
|  |  | 13,42 "M 2.08" |  | 13.42
|  |  | 5,75 "M 2.11" |  | 5.75
|  |  | Součet |  | 251.35
374 | 284 | 28411069 | linoleum přírodní ze 100% dřevité moučky, tl. 2,50 mm, zátěž 34/43, R9, Cfl S1 | m2 | 276.485
|  |  | 23,1 "M 2.01" |  | 23.1
|  |  | 101,2 "M 2.02" |  | 101.2
|  |  | 89,27 "M 2.05" |  | 89.27
|  |  | 8,94 "M 2.06" |  | 8.94
|  |  | 9,67 "M 2.07" |  | 9.67
|  |  | 13,42 "M 2.08" |  | 13.42
|  |  | 5,75 "M 2.11" |  | 5.75
|  |  | Součet |  | 251.35
|  |  | 251,35*1,1 |  | 276.485
375 | 776 | 776251411 | Spoj podlah z přírodního linolea (marmolea) svařováním za tepla | m | 79.75
|  |  | 9*4 |  | 36
|  |  | 8,75*5 |  | 43.75
|  |  | Součet |  | 79.75
376 | 776 | 776411111 | Montáž obvodových soklíků výšky do 80 mm | m | 127.5
|  |  | (4,85+3,88+6,77+3,88)-(1,35+1,35+0,8+0,8+0,9) "M 2.01" |  | 14.18
|  |  | (8,31+13,02+3,02+3,15+10)-(1,35+0,9+0,8+0,9) "M 2.02" |  | 33.55
|  |  | 0,3*4*2 |  | 2.4
|  |  | (8,59+11,47+7,26+11,32)-(1,25+1,35+0,9+0,8) "M 2.05" |  | 34.34
|  |  | 0,3*4*2 |  | 2.4
|  |  | (2,84+2,9+3,32+2,9)-0,9 "M 2.06" |  | 11.06
|  |  | (2,6+1,7+1,23+1,18+4,28+1,19+1,65)-0,9 "M 2.07" |  | 12.93
|  |  | (1,08+2,76+3,1+3,11+4,53+8,6)-(0,9*3+0,8+2+1,04) "M 2.08" |  | 16.64
|  |  | Součet |  | 127.5
377 | 283 | 28342001 | lišty pro obklady profilovaná šedá | m | 140.25
|  |  | (4,85+3,88+6,77+3,88)-(1,35+1,35+0,8+0,8+0,9) "M 2.01" |  | 14.18
|  |  | (8,31+13,02+3,02+3,15+10)-(1,35+0,9+0,8+0,9) "M 2.02" |  | 33.55
|  |  | 0,3*4*2 |  | 2.4
|  |  | (8,59+11,47+7,26+11,32)-(1,25+1,35+0,9+0,8) "M 2.05" |  | 34.34
|  |  | 0,3*4*2 |  | 2.4
|  |  | (2,84+2,9+3,32+2,9)-0,9 "M 2.06" |  | 11.06
|  |  | (2,6+1,7+1,23+1,18+4,28+1,19+1,65)-0,9 "M 2.07" |  | 12.93
|  |  | (1,08+2,76+3,1+3,11+4,53+8,6)-(0,9*3+0,8+2+1,04) "M 2.08" |  | 16.64
|  |  | Součet |  | 127.5
|  |  | 127,5*1,1 |  | 140.25
378 | 776 | 998776102 | Přesun hmot tonážní pro podlahy povlakové v objektech v do 12 m | t | 1.052
|  | 781 | Dokončovací práce - obklady
379 | 781 | 781473114 | Montáž obkladů vnitřních keramických hladkých do 22 ks/m2 lepených standardním lepidlem | m2 | 558.31
|  |  | 1,6*(1,8+1,44+1,8+1,44) "M 1.02" |  | 10.368
|  |  | -0,9*1,6 |  | -1.44
|  |  | 1,6*(1,43+1,92+1,8+1,1+1,1+1,1+1,1+1,92+0,88+0,88+1,8+1,8+1,87+1,8) "M 1.03" |  | 32.8
|  |  | -0,7*1,6*7 |  | -7.84
|  |  | 2,1*(1,87+1,605+1,87+1,605) "M 1.04" |  | 14.595
|  |  | -0,7*2 |  | -1.4
|  |  | 2,1*(4,51+6,91+4,06+3,15+1,2+0,877+1,5+1,5+3,44+0,3+0,676+2,52) "M 1-06" |  | 64.35
|  |  | -0,9*1,5-1,6*1,5-3*1-0,8*1,5 |  | -7.95
|  |  | 2,1*(1,77+2,705+2,14+2,705) "M 1.07" |  | 19.572
|  |  | -0,8*2 |  | -1.6
|  |  | 2,1*(1,5+2,705+1,73+2,705) "M 1.08" |  | 18.144
|  |  | -0,8*2 |  | -1.6
|  |  | 2,1*(2+2,705+2,31+2,705) "M 1.09" |  | 20.412
|  |  | -0,8*2 |  | -1.6
|  |  | 2,1*(4,08++1,29+3,85) "M 1.10" |  | 19.362
|  |  | -0,8*2*4-1*2 |  | -8.4
|  |  | 2,1*(1,87+1,87+1,87+1,87) "M 1.11" |  | 15.708
|  |  | -0,7*2*2 |  | -2.8
|  |  | 2,1*(1,74+1,27+101,5+1,1+0,9+1,1+1,27) "M 1.12" |  | 228.648
|  |  | -0,7*2*2 |  | -2.8
|  |  | 2,1*(1+0,9+1+0,9) |  | 7.98
|  |  | -0,7*2 |  | -1.4
|  |  | 2,1*(5,55+0,3+0,2+2,52+1,02+4,12+6,92) "M 1.15" |  | 43.323
|  |  | -1*2*2-0,7*2*2-0,8*2*2-0,9*2 |  | -11.8
|  |  | 2,1*(1,48+2,68+1,7+2,68) "M 1.18" |  | 17.934
|  |  | -0,8*2-1*1,25 |  | -2.85
|  |  | 2,1*(2,68+1,085+0,445+1,48+0,75+1,2+2,515) "M 1.19" |  | 21.326
|  |  | -0,8*2-1*1,25 |  | -2.85
|  |  | Mezisoučet "1.NP" |  | 478.192
|  |  | 2,1*(3,95+2,9+2,97+3,25) "M 2,03" |  | 27.447
|  |  | -0,7*2*2-1,8*1,5 |  | -5.5
|  |  | 1,2*3,09*2+0,115*1,2 |  | 7.554
|  |  | 2,1*(2,13+3+2,63+3) "M 2,04" |  | 22.596
|  |  | 1,20*3+0,115*1,2 |  | 3.738
|  |  | -0,7*2-1,8*1 |  | -3.2
|  |  | 2,1*(1,6+1,2+0,6+1,75+0,83+2,905) "M 2,09" |  | 18.659
|  |  | 2,1*(0,86+1,79*0,86*1,79) |  | 7.593
|  |  | -0,7*2*3-1*1,1 |  | -5.3
|  |  | 2,12*(1,371+1,37+1) "M 2,10" |  | 7.931
|  |  | -0,7*2 |  | -1.4
|  |  | Mezisoučet "2.NP" |  | 80.118
|  |  | Součet |  | 558.31
380 | 597 | 597611 R - 1 | dlaždice keramické (barevné) 20 x 20 x 0,75 cm I. j. | m2 | 614.141
|  |  | 1,6*(1,8+1,44+1,8+1,44) "M 1.02" |  | 10.368
|  |  | -0,9*1,6 |  | -1.44
|  |  | 1,6*(1,43+1,92+1,8+1,1+1,1+1,1+1,1+1,92+0,88+0,88+1,8+1,8+1,87+1,8) "M 1.03" |  | 32.8
|  |  | -0,7*1,6*7 |  | -7.84
|  |  | 2,1*(1,87+1,605+1,87+1,605) "M 1.04" |  | 14.595
|  |  | -0,7*2 |  | -1.4
|  |  | 2,1*(4,51+6,91+4,06+3,15+1,2+0,877+1,5+1,5+3,44+0,3+0,676+2,52) "M 1-06" |  | 64.35
|  |  | -0,9*1,5-1,6*1,5-3*1-0,8*1,5 |  | -7.95
|  |  | 2,1*(1,77+2,705+2,14+2,705) "M 1.07" |  | 19.572
|  |  | -0,8*2 |  | -1.6
|  |  | 2,1*(1,5+2,705+1,73+2,705) "M 1.08" |  | 18.144
|  |  | -0,8*2 |  | -1.6
|  |  | 2,1*(2+2,705+2,31+2,705) "M 1.09" |  | 20.412
|  |  | -0,8*2 |  | -1.6
|  |  | 2,1*(4,08++1,29+3,85) "M 1.10" |  | 19.362
|  |  | -0,8*2*4-1*2 |  | -8.4
|  |  | 2,1*(1,87+1,87+1,87+1,87) "M 1.11" |  | 15.708
|  |  | -0,7*2*2 |  | -2.8
|  |  | 2,1*(1,74+1,27+101,5+1,1+0,9+1,1+1,27) "M 1.12" |  | 228.648
|  |  | -0,7*2*2 |  | -2.8
|  |  | 2,1*(1+0,9+1+0,9) |  | 7.98
|  |  | -0,7*2 |  | -1.4
|  |  | 2,1*(5,55+0,3+0,2+2,52+1,02+4,12+6,92) "M 1.15" |  | 43.323
|  |  | -1*2*2-0,7*2*2-0,8*2*2-0,9*2 |  | -11.8
|  |  | 2,1*(1,48+2,68+1,7+2,68) "M 1.18" |  | 17.934
|  |  | -0,8*2-1*1,25 |  | -2.85
|  |  | 2,1*(2,68+1,085+0,445+1,48+0,75+1,2+2,515) "M 1.19" |  | 21.326
|  |  | -0,8*2-1*1,25 |  | -2.85
|  |  | Mezisoučet "1.NP" |  | 478.192
|  |  | 2,1*(3,95+2,9+2,97+3,25) "M 2,03" |  | 27.447
|  |  | -0,7*2*2-1,8*1,5 |  | -5.5
|  |  | 1,2*3,09*2+0,115*1,2 |  | 7.554
|  |  | 2,1*(2,13+3+2,63+3) "M 2,04" |  | 22.596
|  |  | 1,20*3+0,115*1,2 |  | 3.738
|  |  | -0,7*2-1,8*1 |  | -3.2
|  |  | 2,1*(1,6+1,2+0,6+1,75+0,83+2,905) "M 2,09" |  | 18.659
|  |  | 2,1*(0,86+1,79*0,86*1,79) |  | 7.593
|  |  | -0,7*2*3-1*1,1 |  | -5.3
|  |  | 2,12*(1,371+1,37+1) "M 2,10" |  | 7.931
|  |  | -0,7*2 |  | -1.4
|  |  | Mezisoučet "2.NP" |  | 80.118
|  |  | (478,192+80,118)*1,1 |  | 614.141
381 | 781 | 998781102 | Přesun hmot tonážní pro obklady keramické v objektech v do 12 m | t | 11.194
|  | 783 | Dokončovací práce - nátěry
382 | 783 | 783118101 | Lazurovací jednonásobný syntetický nátěr truhlářských konstrukcí | m2 | 44.752
|  |  | (0,38*(0,1+0,06)*2+(0,1*0,06*2))*70 |  | 9.352
|  |  | Mezisoučet "Lavička" |  | 9.352
|  |  | 17,70*2 |  | 35.4
|  |  | Součet |  | 44.752
383 | 783 | 783118211 | Lakovací dvojnásobný syntetický nátěr truhlářských konstrukcí s mezibroušením | m2 | 7.86
|  |  | 2,45*(3+1,7) |  | 11.515
|  |  | (2,45-1,5)*(3+1,7) |  | 4.465
|  |  | -0,8*1,5 |  | -1.2
|  |  | -0,8*0,5*2 |  | -0.8
|  |  | -0,9*1,5*2 |  | -2.7
|  |  | -0,9*0,95*2*2 |  | -3.42
|  |  | Součet |  | 7.86
384 | 783 | 783301303 | Bezoplachové odrezivění zámečnických konstrukcí | m2 | 81.023
|  |  | 2,70*2,1*2 "M 1.15-stěna" |  | 11.34
|  |  | Mezisoučet |  | 11.34
|  |  | 9,897*(0,015+0,2)*2 |  | 4.256
|  |  | 10,565*(0,015+0,2)*2 |  | 4.543
|  |  | Mezisoučet "schodnice" |  | 8.799
|  |  | 0,1*4*7,056*2 |  | 5.645
|  |  | 0,1*4*7,341*3 |  | 8.809
|  |  | 0,1*4*10,974 |  | 4.39
|  |  | 0,1*4*2,666*2 |  | 2.133
|  |  | 0,1*4*2,949 |  | 1.18
|  |  | 0,1*4*0,659*2 |  | 0.527
|  |  | 0,1*4*2,913 |  | 1.165
|  |  | 0,1*4*1,5 |  | 0.6
|  |  | 0,1*4*2,397 |  | 0.959
|  |  | 0,1*4*3,713 |  | 1.485
|  |  | 0,1*4*1,65*3 |  | 1.98
|  |  | 0,04*4*1,654*2 "L 40/40/4" |  | 0.529
|  |  | 0,439*1,75*6 "I 120" |  | 4.61
|  |  | Mezisoučet schodiště |  | 34.012
|  |  | 0,489*5,228*4 "U 140" |  | 10.226
|  |  | 0,489*2,097*4 "U 140" |  | 4.102
|  |  | 0,489*1,870*4 "U 140" |  | 3.658
|  |  | 0,1*4*0,9*8 "U 100" |  | 2.88
|  |  | 0,489*2,155 "U 140" |  | 1.054
|  |  | 0,489*0,748 "U 140" |  | 0.366
|  |  | 0,489*0,839 "U 140" |  | 0.41
|  |  | 0,04*4*26,1 "L 40/40/5" |  | 4.176
|  |  | Mezisoučet VZT |  | 26.872
|  |  | Součet |  | 81.023
385 | 783 | 783314101 | Základní jednonásobný syntetický nátěr zámečnických konstrukcí | m2 | 136.749
|  |  | 2,70*2,1*2 "M 1.15-stěna" |  | 11.34
|  |  | Mezisoučet |  | 11.34
|  |  | 9,897*(0,015+0,2)*2 |  | 4.256
|  |  | 10,565*(0,015+0,2)*2 |  | 4.543
|  |  | Mezisoučet "schodnice" |  | 8.799
|  |  | 0,1*4*7,056*2 |  | 5.645
|  |  | 0,1*4*7,341*3 |  | 8.809
|  |  | 0,1*4*10,974 |  | 4.39
|  |  | 0,1*4*2,666*2 |  | 2.133
|  |  | 0,1*4*2,949 |  | 1.18
|  |  | 0,1*4*0,659*2 |  | 0.527
|  |  | 0,1*4*2,913 |  | 1.165
|  |  | 0,1*4*1,5 |  | 0.6
|  |  | 0,1*4*2,397 |  | 0.959
|  |  | 0,1*4*3,713 |  | 1.485
|  |  | 0,1*4*1,65*3 |  | 1.98
|  |  | 0,04*4*1,654*2 "L 40/40/4" |  | 0.529
|  |  | 0,439*1,75*6 "I 120" |  | 4.61
|  |  | Mezisoučet schodiště |  | 34.012
|  |  | 0,489*5,228*4 "U 140" |  | 10.226
|  |  | 0,489*2,097*4 "U 140" |  | 4.102
|  |  | 0,489*1,870*4 "U 140" |  | 3.658
|  |  | 0,1*4*0,9*8 "U 100" |  | 2.88
|  |  | 0,489*2,155 "U 140" |  | 1.054
|  |  | 0,489*0,748 "U 140" |  | 0.366
|  |  | 0,489*0,839 "U 140" |  | 0.41
|  |  | 0,04*4*26,1 "L 40/40/5" |  | 4.176
|  |  | Mezisoučet VZT |  | 26.872
|  |  | 1*(0,115+0,04+0,04)*(1,97*2+1,25) "D3-125/197" |  | 1.012
|  |  | 1*(0,115+0,04+0,04)*(1,97*2+0,9) "D6-90/197" |  | 0.944
|  |  | 1*(0,115+0,04+0,04)*(1,97*2+1,35) "D11-135/197; atyp" |  | 1.032
|  |  | 1*(0,115+0,04+0,04)*(1,97*2+1,35) "D12-135/197; atyp" |  | 1.032
|  |  | 1*(0,115+0,04+0,04)*(1,97*2+1,35) "D14-135/197; atyp" |  | 1.032
|  |  | 2*(0,115+0,04+0,04)*(1,97*2+0,7) "D15-70/197" |  | 1.81
|  |  | 1*(0,115+0,04+0,04)*(1,97*2+0,8) "D16-80/197" |  | 0.924
|  |  | 1*(0,115+0,04+0,04)*(1,97*2+0,8) "D17-80/197" |  | 0.924
|  |  | 2*(0,115+0,04+0,04)*(1,97*2+0,8) "D18-80/197" |  | 1.849
|  |  | 1*(0,115+0,04+0,04)*(1,97*2+100) "D19-100/197" |  | 20.268
|  |  | (1+2)*(0,115+0,04+0,04)*(1,97*2+0,7) "D9-70/197" |  | 2.714
|  |  | (7+3)*(0,115+0,04+0,04)*(1,97*2+0,7) "D10-70/197" |  | 9.048
|  |  | (4+1)*(0,115+0,04+0,04)*(1,97*2+0,8) "D7-80/197" |  | 4.622
|  |  | (3+3)*(0,115+0,04+0,04)*(1,97*2+0,8) "D8-80/197" |  | 5.546
|  |  | (1)*(0,115+0,04+0,04)*(1,97*2+0,9) "D5-90/197" |  | 0.944
|  |  | (2)*(0,125+0,04+0,04)*(1,97*2+1) "D13-100/197" |  | 2.025
|  |  | Mezisoučet "zárubně" |  | 55.726
|  |  | Součet |  | 136.749
386 | 783 | 783317101 | Krycí jednonásobný syntetický standardní nátěr zámečnických konstrukcí | m2 | 62.026
|  |  | (2,70-1,20)*2,1*2 "M 1.15-stěna" |  | 6.3
|  |  | Mezisoučet |  | 6.3
|  |  | 1*(0,115+0,04+0,04)*(1,97*2+1,25) "D3-125/197" |  | 1.012
|  |  | 1*(0,115+0,04+0,04)*(1,97*2+0,9) "D6-90/197" |  | 0.944
|  |  | 1*(0,115+0,04+0,04)*(1,97*2+1,35) "D11-135/197; atyp" |  | 1.032
|  |  | 1*(0,115+0,04+0,04)*(1,97*2+1,35) "D12-135/197; atyp" |  | 1.032
|  |  | 1*(0,115+0,04+0,04)*(1,97*2+1,35) "D14-135/197; atyp" |  | 1.032
|  |  | 2*(0,115+0,04+0,04)*(1,97*2+0,7) "D15-70/197" |  | 1.81
|  |  | 1*(0,115+0,04+0,04)*(1,97*2+0,8) "D16-80/197" |  | 0.924
|  |  | 1*(0,115+0,04+0,04)*(1,97*2+0,8) "D17-80/197" |  | 0.924
|  |  | 2*(0,115+0,04+0,04)*(1,97*2+0,8) "D18-80/197" |  | 1.849
|  |  | 1*(0,115+0,04+0,04)*(1,97*2+100) "D19-100/197" |  | 20.268
|  |  | (1+2)*(0,115+0,04+0,04)*(1,97*2+0,7) "D9-70/197" |  | 2.714
|  |  | (7+3)*(0,115+0,04+0,04)*(1,97*2+0,7) "D10-70/197" |  | 9.048
|  |  | (4+1)*(0,115+0,04+0,04)*(1,97*2+0,8) "D7-80/197" |  | 4.622
|  |  | (3+3)*(0,115+0,04+0,04)*(1,97*2+0,8) "D8-80/197" |  | 5.546
|  |  | (1)*(0,115+0,04+0,04)*(1,97*2+0,9) "D5-90/197" |  | 0.944
|  |  | (2)*(0,125+0,04+0,04)*(1,97*2+1) "D13-100/197" |  | 2.025
|  |  | Mezisoučet "zárubně" |  | 55.726
|  |  | Součet |  | 62.026
387 | 783 | 783317101 | Krycí jednonásobný syntetický standardní nátěr zámečnických konstrukcí | m2 | 139.366
|  |  | 9,897*(0,015+0,2)*2 |  | 4.256
|  |  | 10,565*(0,015+0,2)*2 |  | 4.543
|  |  | Mezisoučet "schodnice" |  | 8.799
|  |  | 0,1*4*7,056*2 |  | 5.645
|  |  | 0,1*4*7,341*3 |  | 8.809
|  |  | 0,1*4*10,974 |  | 4.39
|  |  | 0,1*4*2,666*2 |  | 2.133
|  |  | 0,1*4*2,949 |  | 1.18
|  |  | 0,1*4*0,659*2 |  | 0.527
|  |  | 0,1*4*2,913 |  | 1.165
|  |  | 0,1*4*1,5 |  | 0.6
|  |  | 0,1*4*2,397 |  | 0.959
|  |  | 0,1*4*3,713 |  | 1.485
|  |  | 0,1*4*1,65*3 |  | 1.98
|  |  | 0,04*4*1,654*2 "L 40/40/4" |  | 0.529
|  |  | 0,439*1,75*6 "I 120" |  | 4.61
|  |  | Mezisoučet schodiště |  | 34.012
|  |  | 0,489*5,228*4 "U 140" |  | 10.226
|  |  | 0,489*2,097*4 "U 140" |  | 4.102
|  |  | 0,489*1,870*4 "U 140" |  | 3.658
|  |  | 0,1*4*0,9*8 "U 100" |  | 2.88
|  |  | 0,489*2,155 "U 140" |  | 1.054
|  |  | 0,489*0,748 "U 140" |  | 0.366
|  |  | 0,489*0,839 "U 140" |  | 0.41
|  |  | 0,04*4*26,1 "L 40/40/5" |  | 4.176
|  |  | Mezisoučet VZT |  | 26.872
|  |  | Součet |  | 69.683
|  |  | 69,683*2 |  | 139.366
|  | 784 | Dokončovací práce - malby a tapety
388 | 784 | 784211103 | Dvojnásobné bílé malby ze směsí za mokra výborně otěruvzdorných v místnostech výšky do 5,00 m | m2 | 1402.517
|  |  | 13,06 "M 1.01" |  | 13.06
|  |  | 3,56 "M 1.02" |  | 3.56
|  |  | 9,01 "M 1.03" |  | 9.01
|  |  | 3 "M 1.04" |  | 3
|  |  | 43,75 "M 1.05" |  | 43.75
|  |  | 38,49 "M 1.06" |  | 38.49
|  |  | 5,42 "M 1.07" |  | 5.42
|  |  | 4,48 "M 1.08" |  | 4.48
|  |  | 5,94 "M 1.09" |  | 5.94
|  |  | 7,38 "M 1.10" |  | 7.38
|  |  | 3,48 "M 1.11" |  | 3.48
|  |  | 4,39 "M 1.12" |  | 4.39
|  |  | 12,96 "M 1.13" |  | 12.96
|  |  | 17,54 "M 1.14" |  | 17.54
|  |  | 7,13 "M 1.15" |  | 7.13
|  |  | 13,65 "M 1.16" |  | 13.65
|  |  | 7,68 "M 1.17" |  | 7.68
|  |  | 4,27 "M 1.18" |  | 4.27
|  |  | 5,30 "M 1.19" |  | 5.3
|  |  | 1,37 "M 1.20" |  | 1.37
|  |  | 3,02 "M 1.21" |  | 3.02
|  |  | 17,16 "M 1.22" |  | 17.16
|  |  | Mezisoučet "1.NP-MŠ strop" |  | 232.04
|  |  | 23,10 "M 2.01" |  | 23.1
|  |  | 101,2 "M 2.02" |  | 101.2
|  |  | 11,4 "M 2.03" |  | 11.4
|  |  | 7,14 "M 2.04" |  | 7.14
|  |  | 89,27 "M 2.05" |  | 89.27
|  |  | 8,94 "M 2.06" |  | 8.94
|  |  | 9,57 "M 2.07" |  | 9.57
|  |  | 13,42 "M 2.08" |  | 13.42
|  |  | 5,1 "M 2.09" |  | 5.1
|  |  | 1,37 "M 2.10" |  | 1.37
|  |  | 5,75 "M 2.11" |  | 5.75
|  |  | 1,37 "M 2.12" |  | 1.37
|  |  | 5,75 "M 2.13" |  | 5.75
|  |  | Mezisoučet "2.NP-MŠ strop" |  | 283.38
|  |  | 3,038*(6,99+1,5+6,11+1,64) "M 1,01" |  | 49.337
|  |  | -1,68*2,1-1,35*2-0,7*2-0,9*2-1,25*2 |  | -11.928
|  |  | 3,038*(1,8+1,44+1,8+1,44) "M 1.02" |  | 19.686
|  |  | -0,9*2 |  | -1.8
|  |  | 3,038*(1,43+1,92+1,8+1,1+1,1+1,1+1,1+1,92+0,88+0,88+1,8+1,8+1,87+1,8) "M 1.03" |  | 62.279
|  |  | -0,7*2*7 |  | -9.8
|  |  | 3,038*(1,87+1,605+1,87+1,605) "M 1.04" |  | 21.114
|  |  | -0,7*2 |  | -1.4
|  |  | 3,038*(3,988+4,893+4,06+3,99+0,3+3,91+0,3+0,3+0,3+3,22+0,3+0,3+0,3+3,22+0,+0,3) "M 1.05" |  | 90.171
|  |  | -1,35*2-3*2-3*1,25-1,6*1,5-0,8*1,5-0,8*2-0,8*2 |  | -19.25
|  |  | 3,038*(4,51+6,91+4,06+3,15+1,2+0,877+1,5+1,5+3,44+0,3+0,676+2,52) "M 1-06" |  | 93.093
|  |  | -0,9*1,5-1,6*1,5-3*1,25-0,8*1,5-1*3,038 |  | -11.738
|  |  | 3,038*(1,77+2,705+2,14+2,705) "M 1.07" |  | 28.314
|  |  | -0,8*2-1*3,038 |  | -4.638
|  |  | 3,038*(1,5+2,705+1,73+2,705) "M 1.08" |  | 26.248
|  |  | -0,8*2 |  | -1.6
|  |  | 3,038*(2+2,705+2,31+2,705) "M 1.09" |  | 29.529
|  |  | -0,8*2 |  | -1.6
|  |  | 3,038*(4,08++1,29+3,85) "M 1.10" |  | 28.01
|  |  | -0,8*2*4-1*2 |  | -8.4
|  |  | 3,038*(1,87+1,87+1,87+1,87) "M 1.11" |  | 22.724
|  |  | -0,7*2*2 |  | -2.8
|  |  | 3,038*(1,74+1,27+101,5+1,1+0,9+1,1+1,27) "M 1.12" |  | 330.777
|  |  | -0,7*2*2 |  | -2.8
|  |  | 3,038*(1+0,9+1+0,9) |  | 11.544
|  |  | -0,7*2 |  | -1.4
|  |  | 3,038*(5,57+2,03+2,09+3,08+0,46+0,2+0,2+3,87) "M 1.13" |  | 53.165
|  |  | -2*2 |  | -4
|  |  | 3,038*(1,648+2,705+1,648+2,754) "M 1.14" |  | 26.598
|  |  | -1*2*2 |  | -4
|  |  | 3,038*(5,55+0,3+0,2+2,52+1,02+4,12+6,92) "M 1.15" |  | 62.674
|  |  | -1*2*2-0,7*2*2-0,8*2*2-0,9*2 |  | -11.8
|  |  | 3,038*(5,28+2,68+5,28+2,68) "M 1.16" |  | 48.365
|  |  | -0,8*2-2*1,25 |  | -4.1
|  |  | 3,038*(0,64+1,9+2,68+2,96+2,68) "M 1.17" |  | 32.993
|  |  | -0,9*2-1*1,25 |  | -3.05
|  |  | 3,038*(1,48+2,68+1,7+2,68) "M 1.18" |  | 25.945
|  |  | -0,8*2-1*1,25 |  | -2.85
|  |  | 3,038*(2,68+1,085+0,445+1,48+0,75+1,2+2,515) "M 1.19" |  | 30.851
|  |  | -0,8*2-1*1,25 |  | -2.85
|  |  | 3,038*(1,25*4) "M 1.20" |  | 15.19
|  |  | -0,8*1,5 |  | -1.2
|  |  | Mezisoučet "1.NP" |  | 995.603
|  |  | 2,92*(4,8+3,99+6,71+3,99) "M 2,01" |  | 56.911
|  |  | -0,9*2-0,9*2-1,35*2*2-0,7*2*2-0,8*2 |  | -13.4
|  |  | 2,92*(8,31+13,02+8,31+1,97+0,6+1,125+0,45+10) "M 2.02" |  | 127.852
|  |  | -3*2*3-0,8*2-0,7*2-1,8*1,5-1,35*2 |  | -26.4
|  |  | 2,92*(3,95+2,9+2,97+3,25) "M 2,03" |  | 38.164
|  |  | -0,7*2*2-1,8*1,5 |  | -5.5
|  |  | 1,2*3,09*2+0,115*1,2 |  | 7.554
|  |  | 2,92*(2,13+3+2,63+3) "M 2,04" |  | 31.419
|  |  | 1,20*3+0,115*1,2 |  | 3.738
|  |  | -0,7*2-1,8*1,5 |  | -4.1
|  |  | 2,92*(7,18+11,41+8,59+11,32) "M 2.05" |  | 112.42
|  |  | -1,35*2-1,25*2-0,7*2-1,8*1,5-3*2*2-2*2 |  | -25.3
|  |  | 2,92*(2,84+2,905+3,32+2,905) "M 2.06" |  | 34.952
|  |  | -0,8*2-2*1,6 |  | -4.8
|  |  | 2,92*(2,6+1,7+1,23+1,2+4,28+1,15) "M 2,07" |  | 35.507
|  |  | -0,8*2-2*1,6 |  | -4.8
|  |  | 2,92*(2,76+3,11+1+3,11+4,33+1,08+1,9+0,26+1,52+0,22+5,61+1,08) "M 2,08" |  | 75.862
|  |  | -0,8*2*4-0,8*1,5-1*1,5-0,7*2*2 |  | -11.9
|  |  | 2,92*(1,6+1,2+0,6+1,75+0,83+2,905) "M 2,09" |  | 25.944
|  |  | 2,92*(0,86+1,79*0,86*1,79) |  | 10.557
|  |  | -0,7*2*3-1*1,6 |  | -5.8
|  |  | 2,92*(1,371+1,37+1) "M 2,10" |  | 10.924
|  |  | -0,7*2 |  | -1.4
|  |  | 2,92*(1,25*4) "M 2.12" |  | 14.6
|  |  | -0,8*1,5 |  | -1.2
|  |  | Mezisoučet "2.NP" |  | 481.804
"Odpočet cementové omítky"
|  |  | 230,040+283,380+995,603+481,804-588,31 |  | 1402.517
|  | 786 | Dokončovací práce - čalounické úpravy
389 | 786 | 786627111 | Montáž lamelové žaluzie venkovní pro okna dřevěná | m2 | 18
|  |  | (3*2)*3 |  | 18
|  |  | Součet |  | 18
390 | 611 | 611406 R - 1 | žaluzie lamelová k oknům 300x200 cm ... Předb. cena | kus | 3
|  |  | 1+1+1 |  | 3
|  |  | Součet |  | 3
391 | 786 | 998786102 | Přesun hmot tonážní pro čalounické úpravy v objektech v do 12 m | t | 0.006
|  | VRN | Vedlejší rozpočtové náklady
|  | VRN4 | Inženýrská činnost
392 | 000 | 043114000 | Zkoušky tlakové -Plyn | soub | 1
393 | 000 | 044002000 | Revize - Plynových zařízení | … | 1
Celkem