## 6. Zadání - na výšku
ZADÁNÍ
Stavba: |  | MŠ Orel
Objekt:
Objednatel: |  | Obec Orel
Zhotovitel: |  |  |  |  | Zpracoval:
Místo: |  | Orel |  |  | Datum:
Č. | KCN | Kód položky | Popis | MJ | Množství celkem | Cena jednotková | Cena celkem
1 | 2 | 3 | 4 | 5 | 6 | 7 | 8
|  | HSV | Práce a dodávky HSV
|  | 1 | Zemní práce
1 | 001 | 121101103 | Sejmutí ornice s přemístěním na vzdálenost do 250 m | m3 | 70.82
2 | 001 | 122202201 | Odkopávky a prokopávky nezapažené pro silnice objemu do 100 m3 v hornině tř. 3 | m3 | 7.2
3 | 001 | 122202209 | Příplatek k odkopávkám a prokopávkám pro silnice v hornině tř. 3 za lepivost | m3 | 7.2
4 | 001 | 131203102 | Hloubení jam ručním nebo pneum nářadím v nesoudržných horninách tř. 3 | m3 | 75.795
5 | 001 | 131203109 | Příplatek za lepivost u hloubení jam ručním nebo pneum nářadím v hornině tř. 3 | m3 | 75.795
6 | 001 | 132201101 | Hloubení rýh š do 600 mm v hornině tř. 3 objemu do 100 m3 | m3 | 69.601
7 | 001 | 132201109 | Příplatek za lepivost k hloubení rýh š do 600 mm v hornině tř. 3 | m3 | 69.601
8 | 001 | 162301101 | Vodorovné přemístění do 500 m výkopku/sypaniny z horniny tř. 1 až 4 | m3 | 70.82
9 | 001 | 162701105 | Vodorovné přemístění do 10000 m výkopku/sypaniny z horniny tř. 1 až 4 | m3 | 152.596
10 | 001 | 171201201 | Uložení sypaniny na skládky | m3 | 152.596
11 | 001 | 171201211 | Poplatek za uložení odpadu ze sypaniny na skládce (skládkovné) | t | 305.192
12 | 001 | 174101101 | Zásyp jam, šachet rýh nebo kolem objektů sypaninou se zhutněním | m3 | 39.568
13 | 001 | 175111101 | Obsypání potrubí ručně sypaninou bez prohození, uloženou do 3 m | m3 | 7.518
14 | 583 | 583312000 | štěrkopísek netříděný zásypový materiál | t | 15.036
|  | 2 | Zakládání
15 | 011 | 271532212 | Podsyp pod základové konstrukce se zhutněním z hrubého kameniva frakce 16 až 32 mm | m3 | 8.07
16 | 011 | 272313711 | Základové klenby z betonu tř. C 20/25 | m3 | 72.193
17 | 011 | 272361821 | Výztuž základových kleneb betonářskou ocelí B500A | t | 0.56
18 | 011 | 275351215 | Zřízení bednění stěn základových patek | m2 | 105.264
19 | 011 | 275351216 | Odstranění bednění stěn základových patek | m2 | 105.264
20 | 011 | 279113141 | Základová zeď tl 150 mm z tvárnic ztraceného bednění včetně výplně z betonu tř. C 20/25 | m2 | 7.68
21 | 011 | 279113144 | Základová zeď tl do 300 mm z tvárnic ztraceného bednění včetně výplně z betonu tř. C 20/25 | m2 | 3.155
22 | 011 | 279113145 | Základová zeď tl do 400 mm z tvárnic ztraceného bednění včetně výplně z betonu tř. C 20/25 | m2 | 3.5
23 | 011 | 279113146 | Základová zeď tl do 500 mm z tvárnic ztraceného bednění včetně výplně z betonu tř. C 20/25 | m2 | 43.401
24 | 011 | 279361821 | Výztuž základových zdí nosných betonářskou ocelí 10 505 | t | 0.327
|  | 3 | Svislé a kompletní konstrukce
25 | 011 | 311237131 | Zdivo jednovrstvé tepelně izolační z cihel broušených na tenkovrstvou maltu U přes 0,18 do 0,22 W/m2K tl zdiva 400 mm | m2 | 16.279
26 | 011 | 311238113 | Zdivo nosné vnitřní tl 240 mm pevnosti P 10 na MVC | m2 | 31.818
27 | 011 | 311238115 | Zdivo nosné vnitřní tl 300 mm pevnosti P 10 na MVC | m2 | 53.234
28 | 011 | 311238803 | Zdivo jednovrstvé tepelně izolační z cihel broušených s vniřní izolací z expandovaného polystyrenu na tenkovrstvou maltu U do 0,14 W/m2K tl 440 mm | m2 | 357.495
29 | 011 | 311351101 | Zřízení jednostranného bednění zdí nosných | m2 | 22.407
30 | 011 | 311351102 | Odstranění jednostranného bednění zdí nosných | m2 | 22.407
31 | 011 | 317121101 | Montáž prefabrikovaných překladů pro světlost otvoru do 1050 mm | kus | 50
32 | 593 | 593406430 | překlad keramický plochý 11,5 11,5x7,1x100 cm | kus | 13.58
33 | 593 | 593406440 | překlad keramický plochý 11,5 11,5x7,1x125 cm | kus | 15.15
34 | 593 | 593406450 | překlad keramický plochý 11,5 11,5x7,1x150 cm | kus | 4.04
35 | 593 | 593407860 | překlad z cihelných tvarovek 7 7x23,8x125 cm | kus | 18.18
36 | 011 | 317121102 | Montáž prefabrikovaných překladů pro světlost otvoru do 1800 mm | kus | 22
37 | 593 | 593406460 | překlad keramický plochý 11,5 11,5x7,1x175 cm | kus | 3.03
38 | 593 | 593406470 | překlad keramický plochý 11,5 11,5x7,1x200 cm | kus | 1.01
39 | 593 | 593407880 | překlad z cihelných tvarovek 7 7x23,8x175 cm | kus | 10.1
40 | 593 | 593211020 | překlad železobetonový RZP 3/10 179x14x14 cm | kus | 8.08
41 | 011 | 317 R - 1 | Montáž prefabrikovaných žaluziových schránek pro světlost otvoru do 3000 mm, včetně schránky | kus | 3
42 | 011 | 317121103 | Montáž prefabrikovaných překladů pro světlost otvoru do 3750 mm | kus | 58
43 | 593 | 593407910 | překlad z cihelných tvarovek 7 7x23,8x250 cm | kus | 32.593
44 | 593 | 593407950 | překlad z cihelných tvarovek 7 7x23,8x350 cm | kus | 26.26
45 | 011 | 317941123 | Osazování ocelových válcovaných nosníků na zdivu I, IE, U, UE nebo L do č 22 | t | 1.844
46 | 130 | 130107200 | ocel profilová I, v jakosti 11 375, h=180 mm | t | 1.462
47 | 130 | 130108220 | ocel profilová U, v jakosti 11 375, h=160 mm | t | 0.45
48 | 011 | 317998110 | Tepelná izolace mezi překlady v 24 cm z polystyrénu tl do 30 mm | m | 3.5
49 | 011 | 317998112 | Tepelná izolace mezi překlady v 24 cm z polystyrénu tl 70 mm | m | 22
50 | 011 | 317998114 | Tepelná izolace mezi překlady v 24 cm z polystyrénu tl 90 mm | m | 29
51 | 012 | 331123901 | Montáž ŽB sloupů do dutiny patky hmotnosti do 1,5 t budova v do 18 m | kus | 7
52 | 595 | 595 R - 1 | sloup -železobeton 30x30 dl. 375 cm, ... Předb. cena | m | 7
53 | 012 | 331123911 | Montáž ŽB sloupů přivařením k základu hmotnosti do 1,5 t budova v do 18 m | kus | 10
54 | 595 | 595 R - 2 | sloup -železobeton 30x30 dl. 705 cm, ... Předb. cena | m | 10
55 | 231 | 339921131 | Osazování betonových tyčí do betonového základu v řadě výšky prvku do 0,5 m | m | 6.4
56 | 592 | 59228407 | tyč hranatá betonová přírodní 11x11x40 | kus | 58.182
57 | 011 | 340201119 | Příplatek k příčkám a přizdívkám za zaoblení o vnitřním poloměru půdorysu do 5 m | m2 | 135.739
58 | 014 | 340239225 | Zazdívka otvorů pl do 4 m2 v příčkách nebo stěnách z cihel tl 300 mm | m2 | 1.117
59 | 011 | 342248141 | Příčky z cihel broušených tl 115 mm pevnosti P10 s lepenými žebry | m2 | 426.675
60 | 011 | 342248142 | Příčky z cihel broušených tl 140 mm pevnosti P10 s lepenými žebry | m2 | 16.429
61 | 011 | 342272148 | Příčky tl 50 mm z pórobetonových přesných hladkých příčkovek objemové hmotnosti 500 kg/m3 | m2 | 6.375
62 | 011 | 346244381 | Plentování jednostranné v do 200 mm válcovaných nosníků cihlami | m2 | 5.724
|  | 4 | Vodorovné konstrukce
63 | 011 | 411121121 | Montáž prefabrikovaných ŽB stropů ze stropních panelů š 1200 mm dl do 3800 mm | kus | 59
64 | 593 | 593 R 01 | panel stropní předpjatý SPE 120/25 ... 1 670 mm -Předb. cena | kus | 4.04
65 | 593 | 593 R 02 | panel stropní předpjatý SPE 60/25 ... 2 835 mm -Předb. cena | kus | 3.03
66 | 593 | 593 R 03 | panel stropní předpjatý SPE 120/25 ... 2 835 mm -Předb. cena | ks | 25.25
67 | 593 | 593 R 04 | panel stropní předpjatý SPE 54/25 ... 2 853 mm -Předb. cena | ks | 2.02
68 | 593 | 593 R 05 | panel stropní předpjatý SPE 95,6/25 ... 2 835 mm -Předb. cena | ks | 16.16
69 | 593 | 593 R 06 | panel stropní předpjatý SPE 38/25 ... 2 835 mm -Předb. cena | ks | 1.01
70 | 593 | 593 R 07 | panel stropní předpjatý SPE 82/25 ... 1 580 mm -Předb. cena | ks | 1.01
71 | 593 | 593 R 08 | panel stropní předpjatý SPE 120/25 ... 1 580 mm -Předb. cena | ks | 3.03
72 | 593 | 593 R 09 | panel stropní předpjatý SPE 38/25 ... 1 600 mm -Předb. cena | ks | 1.01
73 | 593 | 593 R 10 | panel stropní předpjatý SPE 120/25 ... 1 600 mm -Předb. cena | ks | 3.03
74 | 011 | 411121125 | Montáž prefabrikovaných ŽB stropů ze stropních panelů š 1200 mm dl do 7000 mm | kus | 98
75 | 593 | 593 R 11 | panel stropní předpjatý SPE 120/25 ... 4 350 mm -Předb. cena | ks | 41.41
76 | 593 | 593 R 12 | panel stropní předpjatý SPE 60/25 ... 4 350 mm -Předb. cena | ks | 3.03
77 | 593 | 593 R 13 | panel stropní předpjatý SPE 120/25 ... 1 598 mm -Předb. cena | ks | 2.02
78 | 593 | 593 R 14 | panel stropní předpjatý SPE 105/25 ... 1 616 mm -Předb. cena | ks | 2.02
79 | 593 | 593 R 15 | panel stropní předpjatý SPE 38/25 ... 4 350 mm -Předb. cena | ks | 1.01
80 | 593 | 593 R 16 | panel stropní předpjatý SPE 38/25 ... 4 368 mm -Předb. cena | ks | 1.01
81 | 593 | 593 R 17 | panel stropní předpjatý SPE 120/25 ... 4 368 mm -Předb. cena | ks | 3.03
82 | 593 | 593 R 18 | panel stropní předpjatý SPE 120/25 ... 4 239 mm -Předb. cena | ks | 15.15
83 | 593 | 593 R 19 | panel stropní předpjatý SPE 44,9/25 ... 4 239 mm -Předb. cena | ks | 2.02
84 | 593 | 593 R 20 | panel stropní předpjatý SPE 79,5/25 ... 4 239 mm -Předb. cena | ks | 16.16
85 | 593 | 593 R 21 | panel stropní předpjatý SPE 60/25 ... 4 239 mm -Předb. cena | ks | 1.01
86 | 593 | 593 R 22 | panel stropní předpjatý SPE 38/25 ... 4 258 mm -Předb. cena | ks | 1.01
87 | 593 | 593 R 23 | panel stropní předpjatý SPE 120/25 ... 4 258 mm -Předb. cena | ks | 3.03
88 | 593 | 593 R 24 | panel stropní předpjatý SPE 120/25 ... 5 938 mm -Předb. cena | ks | 7.07
89 | 011 | 411351011 | Zřízení bednění stropů deskových tl do 25 cm bez podpěrné kce | m2 | 32.01
90 | 011 | 411351012 | Odstranění bednění stropů deskových tl do 25 cm bez podpěrné kce | m2 | 32.01
91 | 011 | 411354313 | Zřízení podpěrné konstrukce stropů výšky do 4 m tl do 25 cm | m2 | 675.411
92 | 011 | 411354314 | Odstranění podpěrné konstrukce stropů výšky do 4 m tl do 25 cm | m2 | 675.411
93 | 011 | 411361821 | Výztuž stropů betonářskou ocelí 10 505 | t | 0.242
94 | 014 | 411386611 | Zabetonování prostupů v instalačních šachtách ze suchých směsí pl do 0,09 m2 ve stropech | kus | 20
95 | 014 | 411386621 | Zabetonování prostupů v instalačních šachtách ze suchých směsí pl do 0,25 m2 ve stropech | kus | 40
96 | 012 | 413123921 | Montáž trámů, průvlaků, ztužidel se svařovanými spoji hmotnosti do 1,5 t budova v do 18 m | kus | 44
97 | 593 | 593 R - 1 | průvlak -železobeton 30x30 dl. 388 cm, ... Předb. cena | m | 2
98 | 593 | 593 R - 2 | průvlak -železobeton 30x30 dl. 424 cm, ... Předb. cena | m | 2.02
99 | 593 | 593 R - 3 | průvlak -železobeton 30x30 dl. 398 cm, ... Předb. cena | m | 4.04
100 | 593 | 593 R - 4 | průvlak -železobeton 30x30 dl. 356 cm, ... Předb. cena | m | 4.04
101 | 593 | 593 R - 5 | průvlak -železobeton 30x30 dl. 428 cm, ... Předb. cena | m | 4.04
102 | 593 | 593 R - 6 | průvlak -železobeton 30x30 dl. 421 cm, ... Předb. cena | m | 4.04
103 | 593 | 593 R - 7 | průvlak -železobeton 30x30 dl. 432 cm, ... Předb. cena | m | 6.06
104 | 593 | 593 R - 8 | průvlak -železobeton 30x30 dl. 437 cm, ... Předb. cena | m | 2.02
105 | 593 | 593 R - 9 | průvlak -železobeton 30x30 dl. 435 cm, ... Předb. cena | m | 1.01
106 | 593 | 593 R - 10 | průvlak -železobeton 30x30 dl. 446 cm, ... Předb. cena | m | 1.01
107 | 593 | 593 R - 11 | ztužidlo -železobeton 30x30 dl. 293 cm, ... Předb. cena | m | 11.11
108 | 593 | 593 R - 12 | ztužidlo -železobeton 30x30 dl. 170 cm, ... Předb. cena | m | 3.03
109 | 011 | 417238213 | Obezdívka věnce jednostranná věncovkou keramickou v přes 210 do 250 mm včetně polystyrenu tl 100 mm | m | 136.148
110 | 011 | 417321414 | Ztužující pásy a věnce ze ŽB tř. C 20/25 | m3 | 9.449
111 | 011 | 417361221 | Výztuž ztužujících pásů a věnců betonářskou ocelí 10 216 | t | 0.128
112 | 011 | 417361821 | Výztuž ztužujících pásů a věnců betonářskou ocelí 10 505 | t | 0.668
113 | 011 | 430321313 | Schodišťová konstrukce a rampa ze ŽB tř. C 16/20 | m3 | 0.737
114 | 011 | 433351131 | Zřízení bednění schodnic přímočarých schodišť v do 4 m | m2 | 3.577
115 | 011 | 433351132 | Odstranění bednění schodnic přímočarých schodišť v do 4 m | m2 | 3.577
|  | 5 | Komunikace pozemní
116 | 221 | 564851111 | Podklad ze štěrkodrtě ŠD tl 150 mm | m2 | 36
117 | 221 | 566201111 | Úprava krytu z kameniva drceného pro nový kryt s doplněním kameniva drceného do 0,04 m3/m2 | m2 | 36
118 | 221 | 591412111 | Kladení dlažby z mozaiky dvou a vícebarevné komunikací pro pěší lože z kameniva | m2 | 46.6
119 | 592 | 592R -1 | kostka betonová různobarevná 10x10x6 cm | kus | 5126
|  | 6 | Úpravy povrchů, podlahy a osazování výplní
120 | 011 | 611111111 | Vyspravení celoplošné cementovou maltou vnitřních stropů betonových nebo železobetonových | m2 | 515.42
121 | 011 | 611142001 | Potažení vnitřních stropů sklovláknitým pletivem vtlačeným do tenkovrstvé hmoty | m2 | 477
122 | 011 | 611321141 | Vápenocementová omítka štuková dvouvrstvá vnitřních stropů rovných nanášená ručně | m2 | 477
123 | 011 | 612131101 | Cementový postřik vnitřních stěn nanášený celoplošně ručně | m2 | 1477.407
124 | 011 | 612321141 | Vápenocementová omítka štuková dvouvrstvá vnitřních stěn nanášená ručně | m2 | 889.097
125 | 011 | 612331111 | Cementová omítka hrubá jednovrstvá zatřená vnitřních stěn nanášená ručně | m2 | 558.31
126 | 011 | 619991021 | Oblepení rámů a keramických soklů lepící páskou | m | 610.35
127 | 011 | 621142001 | Potažení vnějších podhledů sklovláknitým pletivem vtlačeným do tenkovrstvé hmoty | m2 | 66.867
128 | 011 | 621211031 | Montáž kontaktního zateplení vnějších podhledů z polystyrénových desek tl do 160 mm | m2 | 66.867
129 | 283 | 28375952 | deska EPS 70 fasádní ?=0,039 tl 160mm | m2 | 73.554
130 | 011 | 621321101 | Vápenocementová omítka hrubá jednovrstvá nezatřená vnějších podhledů nanášená ručně | m2 | 66.867
131 | 011 | 621321131 | Potažení vnějších pohledů aktivovaným štukem tloušťky do 3 mm | m2 | 66.867
132 | 011 | 622131101 | Cementový postřik vnějších stěn nanášený celoplošně ručně | m2 | 470.03
133 | 011 | 622142001 | Potažení vnějších stěn sklovláknitým pletivem vtlačeným do tenkovrstvé hmoty | m2 | 470.03
134 | 011 | 622211011 | Montáž kontaktního zateplení vnějších stěn z polystyrénových desek tl do 80 mm | m2 | 37.035
135 | 283 | 283759340 | deska fasádní polystyrénová EPS 70 F 1000 x 500 x 60 mm | m2 | 37.035
136 | 011 | 622252002 | Montáž ostatních lišt kontaktního zateplení | m | 83.63
137 | 590 | 590514740 | lišta rohový Al s prolisem (standard) délka 2,5 m | m | 87.812
138 | 011 | 622321101 | Vápenocementová omítka hrubá jednovrstvá nezatřená vnějších stěn nanášená ručně | m2 | 470.03
139 | 011 | 622321131 | Potažení vnějších stěn aktivovaným štukem tloušťky do 3 mm | m2 | 470.03
140 | 011 | 622511021 | Tenkovrstvá akrylátová zrnitá omítka tl. 2,0 mm včetně penetrace vnějších stěn (sokl, sloupy) | m2 | 51.76
141 | 011 | 631311113 | Mazanina tl do 80 mm z betonu prostého bez zvýšených nároků na prostředí tř. C 12/15 | m3 | 1.224
142 | 011 | 631311115 | Mazanina tl do 80 mm z betonu prostého bez zvýšených nároků na prostředí tř. C 20/25 | m3 | 48.059
143 | 011 | 631311125 | Mazanina tl do 120 mm z betonu prostého bez zvýšených nároků na prostředí tř. C 20/25 | m3 | 1.812
144 | 011 | 631311135 | Mazanina tl do 240 mm z betonu prostého bez zvýšených nároků na prostředí tř. C 20/25 | m3 | 38.768
145 | 011 | 631351101 | Zřízení bednění rýh a hran v podlahách | m2 | 19.532
146 | 011 | 631351102 | Odstranění bednění rýh a hran v podlahách | m2 | 19.532
147 | 011 | 631362021 | Výztuž mazanin svařovanými sítěmi Kari | t | 1.608
148 | 011 | 635111242 | Násyp pod podlahy z hrubého kameniva 16-32 se zhutněním | m3 | 46.779
149 | 011 | 637121113 | Okapový chodník z kačírku tl 200 mm s udusáním | m2 | 21.58
150 | 011 | 642942111 | Osazování zárubní nebo rámů dveřních kovových do 2,5 m2 na MC | kus | 39
151 | 553 | 553313610 | zárubeň ocelová pro porobeton YH 115 700 L/P | kus | 13
152 | 553 | 553313630 | zárubeň ocelová pro porobeton YH 115 800 L/P | kus | 11
153 | 553 | 553313650 | zárubeň ocelová pro porobeton YH 115 900 L/P | kus | 2
154 | 553 | 553313750 | zárubeň ocelová pro porobeton YH 125 1000 L/P | kus | 2
|  | 9 | Ostatní konstrukce a práce, bourání
155 | 231 | 916331112 | Osazení zahradního obrubníku betonového do lože z betonu s boční opěrou | m | 82.82
156 | 592 | 59217002 | obrubník betonový zahradní šedý 100 x 5 x 20 cm | m | 86.961
157 | 003 | 941111121 | Montáž lešení řadového trubkového lehkého s podlahami zatížení do 200 kg/m2 š do 1,2 m v do 10 m | m2 | 470.03
158 | 003 | 941111221 | Příplatek k lešení řadovému trubkovému lehkému s podlahami š 1,2 m v 10 m za první a ZKD den použití | m2 | 42302.7
159 | 003 | 941111821 | Demontáž lešení řadového trubkového lehkého s podlahami zatížení do 200 kg/m2 š do 1,2 m v do 10 m | m2 | 470.03
160 | 003 | 949101111 | Lešení pomocné pro objekty pozemních staveb s lešeňovou podlahou v do 1,9 m zatížení do 150 kg/m2 | m2 | 532.83
161 | 011 | 952901111 | Vyčištění budov bytové a občanské výstavby při výšce podlaží do 4 m | m2 | 532.83
162 | 011 | 953945124 -R | Kotvy mechanické dl 252 mm pro střední zatížení do cihelného děrovaného bloku, s vyvrtáním otvoru | kus | 274.85
163 | 011 | 953961112 | Kotvy chemickým tmelem M 10 hl 90 mm do betonu, ŽB nebo kamene s vyvrtáním otvoru | kus | 68
164 | 011 | 953965116 | Kotevní šroub pro chemické kotvy M 10 dl 170 mm | kus | 68
165 | 013 | 962031133 | Bourání příček z cihel pálených na MVC tl do 150 mm | m2 | 3.521
166 | 013 | 965043441 | Bourání podkladů pod dlažby betonových s potěrem nebo teracem tl do 150 mm pl přes 4 m2 | m3 | 1.636
167 | 013 | 968062375 | Vybourání dřevěných rámů oken zdvojených včetně křídel pl do 2 m2 | m2 | 1.117
168 | 013 | 971033651 | Vybourání otvorů ve zdivu cihelném pl do 4 m2 na MVC nebo MV tl do 600 mm | m3 | 3.904
169 | 013 | 973031334 | Vysekání kapes ve zdivu cihelném na MV nebo MVC pl do 0,16 m2 hl do 150 mm | kus | 20
170 | 013 | 974031165 | Vysekání rýh ve zdivu cihelném hl do 150 mm š do 200 mm | m | 7.2
171 | 013 | 974031169 | Příplatek k vysekání rýh ve zdivu cihelném hl do 150 mm ZKD 100 mm š rýhy | m | 14.4
172 | 013 | 977311113 | Řezání stávajících betonových mazanin nevyztužených hl do 150 mm | m | 1.37
|  | 997 | Přesun sutě
173 | 006 | 997006519 | Příplatek k vodorovnému přemístění suti na skládku ZKD 1 km přes 1 km | t | 118.557
174 | 013 | 997013212 | Vnitrostaveništní doprava suti a vybouraných hmot pro budovy v do 9 m ručně | t | 3.921
175 | 013 | 997013501 | Odvoz suti a vybouraných hmot na skládku nebo meziskládku do 1 km se složením | t | 13.173
176 | 013 | 997013511 | Odvoz suti a vybouraných hmot z meziskládky na skládku do 1 km s naložením a se složením | t | 13.173
177 | 013 | 997013831 | Poplatek za uložení stavebního směsného odpadu na skládce (skládkovné) | t | 13.173
|  | 998 | Přesun hmot
178 | 011 | 998011002 | Přesun hmot pro budovy zděné v do 12 m | t | 1355.529
179 | 221 | 998223011 | Přesun hmot pro pozemní komunikace s krytem dlážděným | t | 38.54
|  | PSV | Práce a dodávky PSV
|  | 711 | Izolace proti vodě, vlhkosti a plynům
180 | 711 | 711111001 | Provedení izolace proti zemní vlhkosti vodorovné za studena nátěrem penetračním | m2 | 259.54
181 | 111 | 111631510 | lak asfaltový ALP/9 (kg) bal 9 kg | kg | 79.75
182 | 711 | 711111012 | Provedení izolace proti zemní vlhkosti vodorovné za studena nátěrem tekutou lepenkou | m2 | 232.04
183 | 245 | 245510300 | nátěr hydroizolační - tekutá lepenka | kg | 348.06
184 | 711 | 711112001 | Provedení izolace proti zemní vlhkosti svislé za studena nátěrem penetračním | m2 | 6.3
185 | 711 | 711141559 | Provedení izolace proti zemní vlhkosti pásy přitavením vodorovné NAIP | m2 | 259.54
186 | 628 | 628361090-1 | pás těžký asfaltovaný | m2 | 319.008
187 | 711 | 711142559 | Provedení izolace proti zemní vlhkosti pásy přitavením svislé NAIP | m2 | 6.3
188 | 711 | 711161306 | Izolace proti zemní vlhkosti stěn foliemi nopovými pro běžné podmínky tl. 0,5 mm šířky 1,0 m | m2 | 26.57
189 | 711 | 998711102 | Přesun hmot tonážní pro izolace proti vodě, vlhkosti a plynům v objektech výšky do 12 m | t | 2.129
|  | 712 | Povlakové krytiny
190 | 712 | 712311111 | Provedení povlakové krytiny střech do 10° za studena suspenzí asfaltovou | m2 | 381.955
191 | 111 | 111633 R - 1 | suspenze asfaltová 10 kg | t | 0.115
192 | 712 | 712331111 | Provedení povlakové krytiny střech do 10° podkladní vrstvy pásy na sucho samolepící | m2 | 736.72
193 | 628 | 628361090.2 | pás těžký asfaltovaný ... mineral | m2 | 439.249
194 | 712 | 712341559 | Provedení povlakové krytiny střech do 10° pásy NAIP přitavením v plné ploše | m2 | 381.955
195 | 628 | 628361 R - 2 | pás asfaltovaný ... Graphite | m2 | 420.856
196 | 628 | 628361 R - 1 | pás asfaltovaný ... Ultra | m2 | 420.856
197 | 712 | 998712102 | Přesun hmot tonážní tonážní pro krytiny povlakové v objektech v do 12 m | t | 6.856
|  | 713 | Izolace tepelné
198 | 713 | 713121111 | Montáž izolace tepelné podlah volně kladenými rohožemi, pásy, dílci, deskami 1 vrstva | m2 | 264.84
199 | 283 | 283756 R - 1 | deska tep-izol. pro pdl. 1000x500x50 mm | m2 | 270.137
200 | 713 | 713121121 | Montáž izolace tepelné podlah volně kladenými rohožemi, pásy, dílci, deskami 2 vrstvy | m2 | 232.04
201 | 283 | 283758 R - 1 | deska tep-izol. pro pdl. 1250 x 600 x 60 mm | m2 | 510.488
202 | 713 | 713131141 | Montáž izolace tepelné stěn a základů lepením celoplošně rohoží, pásů, dílců, desek | m2 | 64.015
203 | 283 | 28376415 | deska z polystyrénu XPS, hrana polodrážková a hladký povrch tl 30mm | m2 | 65.296
204 | 713 | 713141331 | Montáž izolace tepelné střech plochých lepené za studena zplna, spádová vrstva | m2 | 341.97
205 | 283 | 283761410 | klín spádový Standard 1000 x 1000 mm, EPS 100 | m3 | 87.202
206 | 713 | 713291333 | Montáž izolace tepelné parotěsné zábrany podlah folií | m2 | 515.42
207 | 283 | 283292 R - 1 | fólie -zábrana parotěsná 0,2 | m2 | 652.006
208 | 713 | 998713102 | Přesun hmot tonážní pro izolace tepelné v objektech v do 12 m | t | 3.646
|  | 721 | Zdravotechnika - vnitřní kanalizace
209 | 721 | 721173401 | Potrubí kanalizační plastové svodné systém KG DN 100 | m | 44.3
210 | 721 | 721173402 | Potrubí kanalizační plastové svodné systém KG DN 125 | m | 17.09
211 | 721 | 721173403 | Potrubí kanalizační plastové svodné systém KG DN 160 | m | 18.24
212 | 721 | 721174042 | Potrubí kanalizační z PP připojovací systém HT DN 40 | m | 16.225
213 | 721 | 721174043 | Potrubí kanalizační z PP připojovací systém HT DN 50 | m | 18.28
214 | 721 | 721174044 | Potrubí kanalizační z PP připojovací systém HT DN 70 | m | 5.2
215 | 721 | 721174045 | Potrubí kanalizační z PP připojovací systém HT DN 100 | m | 11
216 | 721 | 721174063 | Potrubí kanalizační z PP větrací systém HT DN 110 | m | 33.5
217 | 721 | 721194105 | Vyvedení a upevnění odpadních výpustek DN 50 | kus | 9
218 | 721 | 721194109 | Vyvedení a upevnění odpadních výpustek DN 100 | kus | 12
219 | 721 | 721211404 | Vpusť podlahová s vodorovným odtokem DN 50/75 s přepadovou trubkou | kus | 3
220 | 721 | 721226511 | Zápachová uzávěrka podomítková pro pračku a myčku DN 40 | kus | 3
221 | 721 | 721290111 | Zkouška těsnosti potrubí kanalizace vodou do DN 125 | m | 112.095
222 | 721 | 721290112 | Zkouška těsnosti potrubí kanalizace vodou do DN 200 | m | 18.24
223 | 721 | 998721102 | Přesun hmot tonážní pro vnitřní kanalizace v objektech v do 12 m | t | 0.203
|  | 722 | Zdravotechnika - vnitřní vodovod
224 | 721 | 722174021 | Potrubí vodovodní plastové PPR svar polyfuze PN 20 D 16 x 2,7 mm | m | 2.35
225 | 721 | 722174022 | Potrubí vodovodní plastové PPR svar polyfuze PN 20 D 20 x 3,4 mm | m | 41.01
226 | 721 | 722174023 | Potrubí vodovodní plastové PPR svar polyfuze PN 20 D 25 x 4,2 mm | m | 55.9
227 | 721 | 722174024 | Potrubí vodovodní plastové PPR svar polyfuze PN 20 D 32 x5,4 mm | m | 68.54
228 | 721 | 722174025 | Potrubí vodovodní plastové PPR svar polyfuze PN 20 D 40 x 6,7 mm | m | 4.4
229 | 721 | 722174062 | Potrubí vodovodní plastové křížení PPR svar polyfuze PN 20 D 20 x 3,4 mm | kus | 8
230 | 721 | 722174063 | Potrubí vodovodní plastové křížení PPR svar polyfuze PN 20 D 25 x 4,2 mm | kus | 6
231 | 721 | 722174064 | Potrubí vodovodní plastové křížení PPR svar polyfuze PN 20 D 32 x 5,4 mm | kus | 7
232 | 721 | 722181231 | Ochrana vodovodního potrubí přilepenými tepelně izolačními trubicemi z PE tl do 15 mm DN do 22 mm | m | 43.36
233 | 721 | 722181232 | Ochrana vodovodního potrubí přilepenými tepelně izolačními trubicemi z PE tl do 15 mm DN do 42 mm | m | 128.84
234 | 721 | 722220111 | Nástěnka pro výtokový ventil G 1/2 s jedním závitem | kus | 2
235 | 721 | 722220112 | Nástěnka pro výtokový ventil G 3/4 s jedním závitem | kus | 47
236 | 721 | 722220121 | Nástěnka pro baterii G 1/2 s jedním závitem | pár | 9
237 | 721 | 722220151 | Nástěnka závitová plastová PPR PN 20 DN 16 x G 1/2 | kus | 2
238 | 721 | 722220152 | Nástěnka závitová plastová PPR PN 20 DN 20 x G 1/2 | kus | 47
239 | 721 | 722220161 | Nástěnný komplet plastový PPR PN 20 DN 20 x G 1/2 | soubor | 9
240 | 721 | 722232105 | Kohout kulový přímý G 1 PN 42 do 185°C s vnějším a vnitřním závitem | kus | 4
241 | 721 | 722232106 | Kohout kulový přímý G 5/4 PN 42 do 185°C s vnějším a vnitřním závitem | kus | 1
242 | 721 | 722290234 | Proplach a dezinfekce vodovodního potrubí do DN 80 | m | 172.2
243 | 721 | 998722102 | Přesun hmot tonážní pro vnitřní vodovod v objektech v do 12 m | t | 0.246
|  | 723 | Zdravotechnika - vnitřní plynovod
244 | 721 | 723150303 | Potrubí ocelové hladké černé bezešvé spojované svařováním tvářené za tepla D 28x2,6 mm | m | 1.05
245 | 721 | 723150304 | Potrubí ocelové hladké černé bezešvé spojované svařováním tvářené za tepla D 32x2,6 mm | m | 16.4
246 | 721 | 723190109 | Přípojka plynovodní nerezová hadice G1/2 F x G1/2 M délky 100 cm spojovaná na závit | soubor | 1
247 | 721 | 723230 R - 1 | Ventil elektromagenický G 3/4, bez proudu zavřeno se dvěma závity | kus | 1
248 | 721 | 723230103 | Kulový uzávěr přímý PN 5 G 3/4 FF s protipožární armaturou a 2x vnitřním závitem | kus | 1
249 | 721 | 998723102 | Přesun hmot tonážní pro vnitřní plynovod v objektech v do 12 m | t | 0.047
|  | 724 | Zdravotechnika - strojní vybavení
250 | 721 | 724319112 | Montáž nádrže tlakové stojaté o obsahu 500 litrů ostatní typ | kus | 1
251 | 484 | 484177 R - 1 | zásobník TUV nerezový objem 300 litrů | kus | 1
252 | 721 | 998724102 | Přesun hmot tonážní pro strojní vybavení v objektech v do 12 m | t | 0.075
|  | 725 | Zdravotechnika - zařizovací předměty
253 | 721 | 725112015 | Klozet keramický dětský standardní samostatně stojící s hlubokým splachováním odpad vodor | soubor | 6
254 | 721 | 725112171 | Kombi klozet s hlubokým splachováním odpad vodorovný | soubor | 1
255 | 721 | 725112182 | Kombi klozet s úspornou armaturou odpad svislý | soubor | 3
256 | 721 | 725119122 | Montáž klozetových mís kombi | kus | 1
257 | 642 | 642000 R - 1 | mísa keramická pro tělesně posatižené hluboké splachování spodní odpad + příslušenství (madla ...) | kus | 1
258 | 721 | 725121511 | Pisoárový záchodek keramický bez splachovací nádrže s odsáváním a s vodorovným přívodem vody (děti) | soubor | 3
259 | 721 | 725211603 | Umyvadlo keramické připevněné na stěnu šrouby bílé bez krytu na sifon 600 mm | soubor | 6
260 | 721 | 725211612 | Umyvadlo keramické připevněné na stěnu šrouby barevné bez krytu na sifon 550 mm | soubor | 9
261 | 721 | 725819401 | Montáž ventilů rohových G 1/2 s připojovací trubičkou | soubor | 46
262 | 551 | 551410400 | ventil rohový mosazný 1TE66 DN 15 1/2" | kus | 45
263 | 551 | 551908200 | flexi ohebná sanitární D 9 x 13 mm FF 1/2", 50 cm | kus | 45
264 | 721 | 725829131 | Montáž baterie umyvadlové stojánkové G 1/2 ostatní typ | kus | 15
265 | 551 | 551440 R - 1 | baterie umyvadlová páková nízkotlaká stojánková | kus | 15
266 | 721 | 725829141 | Montáž baterie bidetové stojánkové soupravy pákové ostatní typ | kus | 1
267 | 551 | 551455 R - 1 | bidetová sprška s nástěnným ventilem | kus | 1
268 | 721 | 725841353 | Baterie sprchové automatické se směšovací baterií a sprchovou růžicí | soubor | 2
269 | 721 | 998725102 | Přesun hmot tonážní pro zařizovací předměty v objektech v do 12 m | t | 0.502
|  | 762 | Konstrukce tesařské
270 | 762 | 762332132 | Montáž vázaných kcí krovů pravidelných z hraněného řeziva průřezové plochy do 224 cm2 | m | 31.71
271 | 605 | 60512011 | řezivo jehličnaté hranol jakost I nad 120cm2 | m3 | 0.507
272 | 762 | 762341210 | Montáž bednění střech rovných a šikmých sklonu do 60° z hrubých prken na sraz | m2 | 17.7
273 | 605 | 605151110 | řezivo jehličnaté boční prkno jakost I.-II. 2 - 3 cm | m3 | 0.487
274 | 762 | 762395000 | Spojovací prostředky pro montáž krovu, bednění, laťování, světlíky, klíny | m3 | 0.994
275 | 762 | 762511224 | Podlahové kce podkladové z desek OSB tl 18 mm nebroušených na pero a drážku lepených | m2 | 251.35
276 | 762 | 998762102 | Přesun hmot tonážní pro kce tesařské v objektech v do 12 m | t | 3.408
|  | 763 | Konstrukce suché výstavby
277 | 763 | 763131411 | SDK podhled desky 1xA 12,5 bez TI dvouvrstvá spodní kce profil CD+UD | m2 | 38.42
278 | 763 | 763412212 | Dělící přepážky k pisoárům, desky laminované tl 18 mm | m2 | 4
279 | 763 | 998763302 | Přesun hmot tonážní pro sádrokartonové konstrukce v objektech v do 12 m | t | 0.552
|  | 764 | Konstrukce klempířské
280 | 764 | 764141401 | Krytina střechy rovné drážkováním ze svitků z TiZn předzvětralého plechu rš 500 mm sklonu do 30° | m2 | 17.7
281 | 764 | 764244406 | Oplechování horních ploch a nadezdívek bez rohů z TiZn předzvětral plechu kotvené rš 500 mm | m | 64.974
282 | 764 | 764244407 | Oplechování horních ploch a nadezdívek bez rohů z TiZn předzvětral plechu kotvené rš 670 mm | m | 15.158
283 | 764 | 764246403 | Oplechování parapetů rovných mechanicky kotvené z TiZn předzvětralého plechu rš 250 mm | m | 41.92
284 | 764 | 764341414 | Lemování rovných zdí střech s krytinou skládanou z TiZn předzvětralého plechu rš 330 mm | m | 1.65
285 | 764 | 764345402 | Lemování trub, konzol, držáků z TiZn předzvětralého plechu s krytinou prejzovou, vlnitou D do 100 mm | kus | 10.8
286 | 764 | 764548404 | Hranatý svod včetně objímek, kolen, odskoků z TiZn předzvětralého plechu o straně 120 mm | m | 6.5
287 | 764 | 998764102 | Přesun hmot tonážní pro konstrukce klempířské v objektech v do 12 m | t | 0.489
|  | 765 | Krytina skládaná
288 | 765 | 765191001 | Montáž pojistné hydroizolační fólie kladené ve sklonu do 20° lepením na bednění nebo izolaci | m2 | 17.7
289 | 283 | 283 R 01 | fólie podstřešní difúzní 8 MM | m2 | 19.47
290 | 765 | 998765101 | Přesun hmot tonážní pro krytiny skládané v objektech v do 6 m | t | 0.003
|  | 766 | Konstrukce truhlářské
291 | 766 | 766 R - 1 | Montáž obložení stěn plochy přes 5 m2 panely -Atyp (fasáda) | m2 | 115.59
292 | 606 | 606 R - 1 | ozdobný obklad fasády (trámky hoblované + nátěr lazurou + zasklení - barevné plexi do lišt) -Atyp | m2 | 115.59
293 | 766 | 766122310 | Montáž stěn polozasklených v do 2,75 m s parapetem v do 1,3 m | m2 | 11.515
294 | 607 | 607262720 | deska dřevoštěpková PD4 2500x675x15 mm | m2 | 14.43
295 | 605 | 605121250 | řezivo stavební hranolek průřezu do 100 x 100 mm délka do 5,00 m | m3 | 0.215
296 | 766 | 766411213 | Montáž obložení stěn plochy do 1 m2 palubkami z měkkého dřeva š do 100 mm | m2 | 7.86
297 | 611 | 611911200 | palubky obkladové SM profil klasický 12,5 x 96 mm A/B | m2 | 9.459
298 | 766 | 766421213 | Montáž obložení podhledů jednoduchých palubkami z měkkého dřeva š do 100 mm | m2 | 17.7
299 | 611 | 611911550 | palubky obkladové SM profil klasický 19 x 116 mm A/B | m2 | 19.47
300 | 766 | 766492100 | Montáž obložení ostění (sedák lavičky) | m2 | 8.358
301 | 605 | 60516112 | řezivo modřínové sušené tl 60-70mm (prvky lavičky) | m3 | 0.16
302 | 766 | 766621011 | Montáž dřevěných oken plochy přes 1 m2 pevných výšky do 1,5 m s rámem do zdiva | m2 | 5.4
303 | 611 | 611R - O11 | okno jednokřídlé 1800 x 150 cm; jednosklo; Předb. cena | kus | 2
304 | 766 | 766621211 | Montáž dřevěných oken plochy přes 1 m2 otevíravých výšky do 1,5 m s rámem do zdiva | m2 | 14.25
305 | 611 | 611R - O6 | okno dřevěné trojkřídlé otvíravé vyklápěcí 300x125 cm; izolační trojsklo; Předb. cena | kus | 2
306 | 611 | 611R - O9 | okno dřevěné dvoukřídlé otvíravé vyklápěcí 200x125 cm; izolační trojsklo; Předb. cena | kus | 1
307 | 611 | 611 R - 10 | okno dřevěné jednokřídlé otvíravé vyklápěcí 100x125 cm; izolační trojsklo; Předb. cena | kus | 3
308 | 766 | 766621212 | Montáž dřevěných oken plochy přes 1 m2 otevíravých výšky do 2,5 m s rámem do zdiva | m2 | 67.04
309 | 611 | 611R - O1 | okno dřevěné trojkřídlé otvíravé vyklápěcí+otvíravé+otvíravé a vyklápěcí 300x200 cm; izolační trojsklo; Předb. cena | kus | 5
310 | 766 | 766621521 | Montáž dřevěných oken plochy přes 1 m2 vertikálně posuvných s pevně zaskleným horním dílem | m2 | 6.675
311 | 611 | 611R - O12 | okno dvoukřídlové vysouvací 95 x 150 cm; jednosklo; Předb. cena | kus | 3
312 | 611 | 611R - O2 | okno dřšvěné dvoukřídlé otvíravé vyklápěcí 300x200 cm; izolační trojsklo; Předb. cena | kus | 1
313 | 611 | 611R - O13 | okno dvoukřídlové vysouvací 160 x 150 cm; jednosklo; Předb. cena | kus | 1
314 | 611 | 611R - O3 | okno dřevěné jednokřídlové otvíravé vyklápěcí 99x200 cm; izolační trojsklo; Předb. cena | kus | 1
315 | 611 | 611R - O4 | okno dřevěné dvoukřídlé otvíravé vyklápěcí 196x200 cm; izolační trojsklo; Předb. cena | kus | 2
316 | 611 | 611R - O5 | okno dřevěné dvoukřídlé otvíravé vyklápěcí 200x200 cm; izolační trojsklo; Předb. cena | kus | 2
317 | 611 | 611R - O7 | okno dřevěné dvoukřídlé otvíravé vyklápěcí 200x160 cm; izolační trojsklo; Předb. cena | kus | 2
318 | 611 | 611R - O8 | okno dřevěné jednokřídlové otvíravé vyklápěcí 100x160 cm; izolační trojsklo; Předb. cena | kus | 1
319 | 766 | 766660001 | Montáž dveřních křídel otvíravých 1křídlových š do 0,8 m do ocelové zárubně | kus | 13
320 | 611 | 611 R-D 9;D10 | dveře vnitřní hladké laminované světlé plné 1křídlé 70x197 cm; Předb. cena | kus | 13
321 | 766 | 766660002 | Montáž dveřních křídel otvíravých 1křídlových š přes 0,8 m do ocelové zárubně | kus | 15
322 | 611 | 611 R-D 5;D 6 | dveře vnitřní hladké laminované světlé plné 1křídlé 90x197 cm; Předb. cena | kus | 2
323 | 611 | 611 R-D 7;D 8 | dveře vnitřní hladké laminované světlé plné 1křídlé 80x197 cm; Předb. cena | kus | 11
324 | 611 | 611 R-D 13 | dveře vnitřní hladké laminované světlé plné 1křídlé 100x197 cm; Předb. cena | kus | 2
325 | 766 | 766660011 | Montáž dveřních křídel otvíravých 2křídlových š do 1,45 m do ocelové zárubně | kus | 1
326 | 611 | 611R-D 11 | dveře vnitřní protipožární hladké prosklené 2křídlé 135x197 cm, Předb. cena EW15,DP3 | kus | 1
327 | 611 | 611R-D 12 | dveře vnitřní protipožární hladké prosklené 2křídlé 135x197 cm, Předb. cena | kus | 1
328 | 766 | 766660021 | Montáž dveřních křídel otvíravých 1křídlových š do 0,8 m požárních do ocelové zárubně | kus | 4
329 | 611 | 611 R-D 15 | dveře vnitřní protipožární hladké plné 1křídlé 70x197 cm, EW 15,DP3 | kus | 2
330 | 611 | 611 R-D 16;D 17 | dveře vnitřní protipožární hladké plné 1křídlé 80x197 cm, EW 15, DP3 | kus | 2
331 | 766 | 766660031 | Montáž dveřních křídel otvíravých 2křídlových požárních do ocelové zárubně | kus | 4
332 | 611 | 611 R-D 3 | dveře vnitřní protipožární hladké prosklené 2křídlé 125x197 cm, EW 15, DP3 | kus | 2
333 | 611 | 611R-D 14 | dveře vnitřní protipožární hladké prosklené 2křídlé 135x197 cm, EW 15, DP3 | kus | 1
334 | 766 | 766660411 | Montáž vchodových dveří 1křídlových bez nadsvětlíku do zdiva | kus | 1
335 | 611 | 611 R-D 4 | dveře plastové vchodové 1křídlové otevíravé 100x200 cm; Předb. cena | kus | 1
336 | 766 | 766660421 | Montáž vchodových dveří 1křídlových s nadsvětlíkem do zdiva | kus | 1
337 | 611 | 611 R-D 2 | dveře plastové vchodové prosklené s nadsvětlíkem 1křídlové otevíravé 90x250 cm; Předb. cena | kus | 1
338 | 766 | 766660451 | Montáž vchodových dveří 2křídlových bez nadsvětlíku do zdiva | kus | 1
339 | 611 | 611 R-D 1 | dveře plastové vchodové prosklené 2křídlové otevíravé 160x210 cm; Předb. cena | kus | 1
340 | 766 | 766694111 | Montáž parapetních desek dřevěných nebo plastových šířky do 30 cm délky do 1,0 m | kus | 1
341 | 607 | 607 R 03 | deska parapetní dřevotřísková vnitřní 0,3 x 1 m | m | 1
342 | 766 | 766694113 | Montáž parapetních desek dřevěných nebo plastových šířky do 30 cm délky do 2,6 m | kus | 5
343 | 607 | 607 R 02 | deska parapetní dřevotřísková vnitřní 0,3 x 2 m | m | 10
344 | 766 | 766694114 | Montáž parapetních desek dřevěných nebo plastových šířky do 30 cm délky přes 2,6 m | kus | 7
345 | 607 | 607 R 01 | deska parapetní dřevotřísková vnitřní 0,3 x 3 m | m | 21
346 | 766 | 766695212 | Montáž truhlářských prahů dveří 1křídlových šířky do 10 cm | kus | 2
347 | 611 | 611871360 | prah dveřní dřevěný dubový tl 2 cm dl.72 cm š 10 cm | kus | 2
348 | 766 | 766695232 | Montáž truhlářských prahů dveří 2křídlových šířky do 10 cm | kus | 2
349 | 611 | 611872160 | prah dveřní dřevěný dubový tl 2 cm dl.127 cm š 10 cm | kus | 2
350 | 766 | 998766102 | Přesun hmot tonážní pro konstrukce truhlářské v objektech v do 12 m | t | 4.981
|  | 767 | Konstrukce zámečnické
351 | 767 | 767161114 | Montáž zábradlí rovného z trubek do zdi hmotnosti do 30 kg | m | 1.2
352 | 553 | 553 R 06 | zábradlí podestové exter. nátěr v. 1100 mm | m | 1.2
353 | 767 | 767165111 | Montáž zábradlí rovného madla z trubek nebo tenkostěnných profilů šroubovaného | m | 17.7
354 | 553 | 553 R 03 | madlo inter. nerez v. 42,2 mm | m | 17.7
355 | 767 | 767210114 | Montáž schodnic ocelových rovných na ocelovou konstrukci svařováním | m | 19.93
356 | 130 | 130108 R-1 | ocel pásová, v jakosti 11 375, 15/200 mm | t | 0.391
357 | 767 | 767210153 | Montáž schodišťových stupňů ocelových rovných nebo vřetenových svařováním | kus | 29
358 | 553 | 553471 R 04 | stupeň schodišťový svařovaný ... viz výkr. 22 1450 x 314 mm včetně betonové dlažby | kus | 29
359 | 553 | 553 R-D 20 | dveře ocelové interiérové posuvné dvoukřídlé 120 x 220 cm; Předb. cens | kus | 1
360 | 767 | 767833100 | Montáž žebříků do zdi s bočnicemi s profilové oceli | m | 7
361 | 286 | 286 R 01 | žebřík žárově zinkovaný; L=7,00 (na fasádu) ... Předb. cena | kus | 1
362 | 767 | 767995116 | Montáž atypických zámečnických konstrukcí hmotnosti do 250 kg | kg | 3046.067
363 | 130 | 130108 R 2 | ocel profilová, v jakosti 11 375,... konstrukce schodiště a stěny a VZT | t | 3.046
364 | 767 | 998767102 | Přesun hmot tonážní pro zámečnické konstrukce v objektech v do 12 m | t | 6.013
|  | 771 | Podlahy z dlaždic
365 | 771 | 771473112 | Montáž soklíků z dlaždic keramických lepených rovných v do 90 mm | m | 119.582
366 | 597 | 597612 R - 2 | dlaždice keramické 30 x 30 x 0,8 cm | m2 | 5.979
367 | 771 | 771573113 | Montáž podlah keramických režných hladkých lepených do 12 ks/m2 | m2 | 236.63
368 | 597 | 597612 R - 1 | dlaždice keramické (barevné) 30 x 30 x 0,8 cm I. j. (cen.skup. 74) | m2 | 260.293
369 | 771 | 998771101 | Přesun hmot tonážní pro podlahy z dlaždic v objektech v do 6 m | t | 6.133
|  | 775 | Podlahy skládané
370 | 775 | 775591197 | Montáž parozábrany se samolepícím proužkem | m2 | 251.35
371 | 611 | 61155367 | podložka izolační z pěnového PE s parozábranou 2 mm na povrchu s LDPE folií 0,2 mm a samolepícím proužkem 15 mm celková šíře 1,1 m | m | 276.485
372 | 775 | 998775102 | Přesun hmot tonážní pro podlahy dřevěné v objektech v do 12 m | t | 0.111
|  | 776 | Podlahy povlakové
373 | 776 | 776251111 | Lepení pásů z přírodního linolea (marmolea) standardním lepidlem | m2 | 251.35
374 | 284 | 28411069 | linoleum přírodní ze 100% dřevité moučky, tl. 2,50 mm, zátěž 34/43, R9, Cfl S1 | m2 | 276.485
375 | 776 | 776251411 | Spoj podlah z přírodního linolea (marmolea) svařováním za tepla | m | 79.75
376 | 776 | 776411111 | Montáž obvodových soklíků výšky do 80 mm | m | 127.5
377 | 283 | 28342001 | lišty pro obklady profilovaná šedá | m | 140.25
378 | 776 | 998776102 | Přesun hmot tonážní pro podlahy povlakové v objektech v do 12 m | t | 1.052
|  | 781 | Dokončovací práce - obklady
379 | 781 | 781473114 | Montáž obkladů vnitřních keramických hladkých do 22 ks/m2 lepených standardním lepidlem | m2 | 558.31
380 | 597 | 597611 R - 1 | dlaždice keramické (barevné) 20 x 20 x 0,75 cm I. j. | m2 | 614.141
381 | 781 | 998781102 | Přesun hmot tonážní pro obklady keramické v objektech v do 12 m | t | 11.194
|  | 783 | Dokončovací práce - nátěry
382 | 783 | 783118101 | Lazurovací jednonásobný syntetický nátěr truhlářských konstrukcí | m2 | 44.752
383 | 783 | 783118211 | Lakovací dvojnásobný syntetický nátěr truhlářských konstrukcí s mezibroušením | m2 | 7.86
384 | 783 | 783301303 | Bezoplachové odrezivění zámečnických konstrukcí | m2 | 81.023
385 | 783 | 783314101 | Základní jednonásobný syntetický nátěr zámečnických konstrukcí | m2 | 136.749
386 | 783 | 783317101 | Krycí jednonásobný syntetický standardní nátěr zámečnických konstrukcí | m2 | 62.026
387 | 783 | 783317101 | Krycí jednonásobný syntetický standardní nátěr zámečnických konstrukcí | m2 | 139.366
|  | 784 | Dokončovací práce - malby a tapety
388 | 784 | 784211103 | Dvojnásobné bílé malby ze směsí za mokra výborně otěruvzdorných v místnostech výšky do 5,00 m | m2 | 1402.517
|  | 786 | Dokončovací práce - čalounické úpravy
389 | 786 | 786627111 | Montáž lamelové žaluzie venkovní pro okna dřevěná | m2 | 18
390 | 611 | 611406 R - 1 | žaluzie lamelová k oknům 300x200 cm ... Předb. cena | kus | 3
391 | 786 | 998786102 | Přesun hmot tonážní pro čalounické úpravy v objektech v do 12 m | t | 0.006
|  | VRN | Vedlejší rozpočtové náklady
|  | VRN4 | Inženýrská činnost
392 | 000 | 043114000 | Zkoušky tlakové -Plyn | soub | 1
393 | 000 | 044002000 | Revize - Plynových zařízení | … | 1
Celkem