## Krycí list
KRYCÍ LIST ROZPOČTU
Objekt : |  | Název objektu : |  |  | JKSO :
Vytápění
Stavba : |  | Název stavby : |  |  | SKP :
Změna stavby ZŠ na škol.středisko
Projektant : |  |  |  | Počet měrných jednotek : |  | 0
Objednatel : |  |  |  | Náklady na MJ : |  | 0
Počet listů : |  |  |  | Zakázkové číslo :
Zpracovatel projektu : |  |  |  | Zhotovitel :
ROZPOČTOVÉ NÁKLADY
Rozpočtové náklady II. a III. hlavy |  |  | Vedlejší rozpočtové náklady
| Dodávka celkem | 0
Z | Montáž celkem | 0
R | HSV celkem | 0
N | PSV celkem | 0
ZRN celkem |  | 0
HZS |  | 0
RN II.a III.hlavy |  | 0 | Ostatní VRN |  |  | 0
ZRN+VRN+HZS |  | 0 | VRN celkem |  |  | 0
Vypracoval |  | Za zhotovitele |  | Za objednatele
|  | Jméno : |  | Jméno :
Datum : |  | Datum : |  | Datum :
|  | Podpis: |  | Podpis :
Základ pro DPH |  | 0 | % činí : |  | 0
Základ pro DPH |  | 15 | % činí : |  | 0
DPH |  | 15 | % činí : |  | 0
Základ pro DPH |  | 21 | % činí : |  | 0
DPH |  | 21 | % činí : |  | 0
CENA ZA OBJEKT CELKEM |  |  |  |  | 0
Poznámka :

## Rekapitulace
Stavba : |  | Změna stavby ZŠ na škol.středisko
Objekt : |  | Vytápění
REKAPITULACE STAVEBNÍCH DÍLŮ
| Stavební díl |  | HSV | PSV | Dodávka | Montáž | HZS
722 | Vnitřní vodovod |  | 0 | 0 | 0 | 0 | 0
731 | Kotelny |  | 0 | 0 | 0 | 0 | 0
732 | Strojovny |  | 0 | 0 | 0 | 0 | 0
733 | Rozvod potrubí |  | 0 | 0 | 0 | 0 | 0
734 | Armatury |  | 0 | 0 | 0 | 0 | 0
735 | Otopná tělesa |  | 0 | 0 | 0 | 0 | 0
736 | Podlahove vytapeni |  | 0 | 0 | 0 | 0 | 0
| CELKEM OBJEKT |  | 0 | 0 | 0 | 0 | 0
VEDLEJŠÍ ROZPOČTOVÉ NÁKLADY
Název VRN |  |  | Kč | % | Základna |  | Kč
[5 empty] | 0 |  | 0 | 8
| CELKEM VRN |  |  |  |  | 0

## Položky
Položkový rozpočet
Stavba : |  | Změna stavby ZŠ na škol.středisko |  |  | 0
Objekt : |  | Vytápění
P.č. | Číslo položky | Název položky | MJ | množství | cena / MJ | celkem (Kč)
Díl: | 722 | Vnitřní vodovod |  |  |  |  | 1
1 | 722 18-2001.RT1 | Montáž izolačních skruží na potrubí přímé DN 25 samolepící spoj, rychlouzávěr | m | 1129 |  | 0 | 2 | 12 | 0 | 1 | 2 | 0 | 0 | 0 | 0 | 0 | 0
2 | 722 18-2004.RT1 | Montáž izolačních skruží na potrubí přímé DN 40 samolepící spoj, rychlouzávěr | m | 200 |  | 0 | 2 | 12 | 0 | 2 | 2 | 0 | 0 | 0 | 0 | 0 | 0
3 | 722 18-1224.RT5 | Izolace návleková s AL povrchem tl. stěny 20 mm vnitřní průměr 15 mm | m | 454 |  | 0 | 2 | 12 | 0 | 3 | 2 | 0 | 0 | 0 | 0 | 0 | 1e-05
4 | 722 18-1224.RT6 | Izolace návleková s AL povrchem tl. stěny 20 mm vnitřní průměr 18 mm | m | 271 |  | 0 | 2 | 12 | 0 | 4 | 2 | 0 | 0 | 0 | 0 | 0 | 2e-05
5 | 722 18-1224.RT7 | Izolace návleková s AL povrchem tl. stěny 20 mm vnitřní průměr 22 mm | m | 300 |  | 0 | 2 | 12 | 0 | 5 | 2 | 0 | 0 | 0 | 0 | 0 | 3e-05
6 | 722 18-1224.RT9 | Izolace návleková s AL povrchem tl. stěny 20 mm vnitřní průměr 28 mm | m | 104 |  | 0 | 2 | 12 | 0 | 6 | 2 | 0 | 0 | 0 | 0 | 0 | 4e-05
7 | 722 18-1224.RU1 | Izolace návleková s AL povrchem tl. stěny 20 mm vnitřní průměr 32 mm | m | 148 |  | 0 | 2 | 12 | 0 | 7 | 2 | 0 | 0 | 0 | 0 | 0 | 4e-05
8 | 722 18-1224.RW2 | Izolace návleková s AL povrchem tl. stěny 20 mm vnitřní průměr 45 mm | m | 36 |  | 0 | 2 | 12 | 0 | 8 | 2 | 0 | 0 | 0 | 0 | 0 | 0.00012
9 | 722 18-1224.RW8 | Izolace návleková s AL povrchem tl. stěny 20 mm vnitřní průměr 54 mm | m | 16 |  | 0 | 2 | 12 | 0 | 9 | 2 | 0 | 0 | 0 | 0 | 0 | 0.00014
10 | 998 72-2201.R00 | Přesun hmot pro vnitřní vodovod, výšky do 6 m | % | 0 | 1.15 | 0 | 2 | 12 | 0 | 10 | 2 | 0 | 0 | 0 | 0 | 0 | 0
| Celkem za | 722 Vnitřní vodovod |  |  |  | 0 | 4 |  |  |  |  | 0 | 0 | 0 | 0 | 0
Díl: | 731 | Kotelny |  |  |  |  | 1
11 | 731 24-9116.R00 | Montáž kotle ocel.teplov.,na pelety do 50kW | soubor | 1 |  | 0 | 2 | 12 | 0 | 11 | 2 | 0 | 0 | 0 | 0 | 0 | 0.00919
12 | R48499017 | Kotel na peletky včetně regulace, Q= 16-48kW | kpl | 1 |  | 0 | 2 | 12 | 0 | 12 | 2 | 0 | 0 | 0 | 0 | 0 | 0
13 | R48499020 | Sada odkouření kotle do komína - tuhá paliva | kpl | 1 |  | 0 | 2 | 12 | 0 | 13 | 2 | 0 | 0 | 0 | 0 | 0 | 0
14 | R7312499015 | Nastavení regulace kotle, zaučení obsluhy | kpl | 1 |  | 0 | 2 | 12 | 0 | 14 | 2 | 0 | 0 | 0 | 0 | 0 | 0
15 | 721 27-0001 | Montáž tepelného čerpadla vzduch-voda, 30kW | kpl | 1 |  | 0 | 2 | 12 | 0 | 15 | 2 | 0 | 0 | 0 | 0 | 0 | 0
16 | R484001 | Tepelné čerpadlo vzduch-voda, 30 kW | kpl | 1 |  | 0 | 2 | 12 | 0 | 16 | 2 | 0 | 0 | 0 | 0 | 0 | 0
17 | R484002 | Tepelné čerpadlo - zprovoznění a zaučení obsluhy | kpl | 1 |  | 0 | 2 | 12 | 0 | 17 | 2 | 0 | 0 | 0 | 0 | 0 | 0
18 | HZS | Topná a provozní zkouška | hod | 72 |  | 0 | 2 | 12 | 0 | 18 | 2 | 0 | 0 | 0 | 0 | 0 | 0
19 | 998 73-1201.R00 | Přesun hmot pro kotelny, výšky do 6 m | % |  | 4.05 | 0 | 2 | 12 | 0 | 19 | 2 | 0 | 0 | 0 | 0 | 0 | 0
| Celkem za | 731 Kotelny |  |  |  | 0 | 4 |  |  |  |  | 0 | 0 | 0 | 0 | 0
Díl: | 732 | Strojovny |  |  |  |  | 1
20 | 732 11-9190.R00 | M. rozdělovačů a sběračů DN 80 (60x60mm) dl 1m | kus | 2 |  | 0 | 2 | 12 | 0 | 20 | 2 | 0 | 0 | 0 | 0 | 0 | 0.06503
21 | 732 11-9291.R00 | Mont.přípl. za dalšího 0,5 m tělesa rozděl.,DN 100 | kus | 6 |  | 0 | 2 | 12 | 0 | 21 | 2 | 0 | 0 | 0 | 0 | 0 | 0.00223
22 | R4840808 | Kombnovaný rodělovač - 8 hrdel včetně tep.izolace | kpl | 1 |  | 0 | 2 | 12 | 0 | 22 | 2 | 0 | 0 | 0 | 0 | 0 | 0
23 | R4840809 | Kombinovaný rozdělovač - 10 hrdel vč.tep.izolace | kpl | 1 |  | 0 | 2 | 12 | 0 | 23 | 2 | 0 | 0 | 0 | 0 | 0 | 0
24 | 732 33-1516.R00 | Nádoby expanzní tlak.s memb.Expansomat I, 80 l | soubor | 2 |  | 0 | 2 | 12 | 0 | 24 | 2 | 0 | 0 | 0 | 0 | 0 | 0.01946
25 | 732 33-1513.R00 | Nádoby expanzní tlak.s memb.Expansomat I, 18 l | soubor | 1 |  | 0 | 2 | 12 | 0 | 25 | 2 | 0 | 0 | 0 | 0 | 0 | 0.00543
26 | 732 42-9111.R00 | Montáž čerpadel oběhových spirálních, DN 25 | soubor | 7 |  | 0 | 2 | 12 | 0 | 26 | 2 | 0 | 0 | 0 | 0 | 0 | 0
27 | H426001 | Čerpadla oběhová 25-60/ 230V - 130 mm + šroubení | kpl | 3 |  | 0 | 2 | 12 | 0 | 27 | 2 | 0 | 0 | 0 | 0 | 0 | 0
28 | H426002 | Čerpadla oběhová 15-60/ 230V - 130 mm + šroubení | kpl | 2 |  | 0 | 2 | 12 | 0 | 28 | 2 | 0 | 0 | 0 | 0 | 0 | 0
29 | H426003 | Čerpadla oběhová 25-40/ 230V - 130 mm + šroubení | kpl | 2 |  | 0 | 2 | 12 | 0 | 29 | 2 | 0 | 0 | 0 | 0 | 0 | 0
30 | 998 73-2201.R00 | Přesun hmot pro strojovny, výšky do 6 m | % |  | 1.75 | 0 | 2 | 12 | 0 | 30 | 2 | 0 | 0 | 0 | 0 | 0 | 0
| Celkem za | 732 Strojovny |  |  |  | 0 | 4 |  |  |  |  | 0 | 0 | 0 | 0 | 0
Díl: | 733 | Rozvod potrubí |  |  |  |  | 1
31 | 733 17-8112.RT1 | Potrubí vícevrstvé ALPEX-DUO, D 16 x 2 mm lisovaný spoj, mosazné press fitinky | m | 454 |  | 0 | 2 | 12 | 0 | 31 | 2 | 0 | 0 | 0 | 0 | 0 | 0.00034
32 | 733 17-8113.RT1 | Potrubí vícevrstvé ALPEX-DUO, D 18 x 2 mm lisovaný spoj, mosazné press fitinky | m | 271 |  | 0 | 2 | 12 | 0 | 32 | 2 | 0 | 0 | 0 | 0 | 0 | 0.00035
33 | 733 17-8114.RT1 | Potrubí vícevrstvé ALPEX-DUO, D 20 x 2 mm lisovaný spoj, mosazné press fitinky | m | 284 |  | 0 | 2 | 12 | 0 | 33 | 2 | 0 | 0 | 0 | 0 | 0 | 0.00036
34 | 733 17-8115.RT1 | Potrubí vícevrstvé ALPEX-DUO, D 26 x 3 mm lisovaný spoj, mosazné press fitinky | m | 94 |  | 0 | 2 | 12 | 0 | 34 | 2 | 0 | 0 | 0 | 0 | 0 | 0.00046
35 | 733 17-8116.RT1 | Potrubí vícevrstvé ALPEX-DUO, D 32 x 3 mm lisovaný spoj, mosazné press fitinky | m | 86 |  | 0 | 2 | 12 | 0 | 35 | 2 | 0 | 0 | 0 | 0 | 0 | 0.00054
36 | 733 16-1107.R00 | Potrubí měděné Supersan D 22 x 1 mm, polotvrdé | m | 16 |  | 0 | 2 | 12 | 0 | 36 | 2 | 0 | 0 | 0 | 0 | 0 | 0.00668
37 | 733 16-1108.R00 | Potrubí měděné Supersan D 28 x 1,5 mm, tvrdé | m | 10 |  | 0 | 2 | 12 | 0 | 37 | 2 | 0 | 0 | 0 | 0 | 0 | 0.00627
38 | 733 16-1109.R00 | Potrubí měděné Supersan D 35 x 1,5 mm, tvrdé | m | 62 |  | 0 | 2 | 12 | 0 | 38 | 2 | 0 | 0 | 0 | 0 | 0 | 0.00661
39 | 733 16-1110.R00 | Potrubí měděné Supersan D 42 x 1,5 mm, tvrdé | m | 36 |  | 0 | 2 | 12 | 0 | 39 | 2 | 0 | 0 | 0 | 0 | 0 | 0.00696
40 | 733 16-1111.R00 | Potrubí měděné Supersan D 54 x 2 mm, tvrdé | m | 16 |  | 0 | 2 | 12 | 0 | 40 | 2 | 0 | 0 | 0 | 0 | 0 | 0.00833
41 | 733 19-0108.R00 | Tlaková zkouška potrubí do DN 50 | m | 1329 |  | 0 | 2 | 12 | 0 | 41 | 2 | 0 | 0 | 0 | 0 | 0 | 0
42 | 998 73-3201.R00 | Přesun hmot pro rozvody potrubí, výšky do 6 m | % |  | 3.2 | 0 | 2 | 12 | 0 | 42 | 2 | 0 | 0 | 0 | 0 | 0 | 0
| Celkem za | 733 Rozvod potrubí |  |  |  | 0 | 4 |  |  |  |  | 0 | 0 | 0 | 0 | 0
Díl: | 734 | Armatury |  |  |  |  | 1
43 | 734 17-3413.R00 | Přírubové spoje PN 1,6/I MPa, DN 40 | soubor | 8 |  | 0 | 2 | 12 | 0 | 43 | 2 | 0 | 0 | 0 | 0 | 0 | 0.00414
44 | 734 19-3215.R00 | Klapka uzav.regul.mezipřirub. DN 40 | kus | 4 |  | 0 | 2 | 12 | 0 | 44 | 2 | 0 | 0 | 0 | 0 | 0 | 0.00298
45 | 734 21-5132.R00 | Ventil odvzdušňovací automat. DN 10 | kus | 6 |  | 0 | 2 | 12 | 0 | 45 | 2 | 0 | 0 | 0 | 0 | 0 | 7e-05
46 | 734 23-3113.R00 | Kohout kulový, vnitř.-vnitř.z. DN 25 | kus | 16 |  | 0 | 2 | 12 | 0 | 46 | 2 | 0 | 0 | 0 | 0 | 0 | 0.00032
47 | 734 23-3114.R00 | Kohout kulový, vnitř.-vnitř.z. DN 32 | kus | 22 |  | 0 | 2 | 12 | 0 | 47 | 2 | 0 | 0 | 0 | 0 | 0 | 0.00052
48 | 734 23-3115.R00 | Kohout kulový, vnitř.-vnitř.z. DN 40 | kus | 2 |  | 0 | 2 | 12 | 0 | 48 | 2 | 0 | 0 | 0 | 0 | 0 | 0.00077
49 | 734 24-3413.R00 | Klapka zpětná vodorovná DN 25 | kus | 4 |  | 0 | 2 | 12 | 0 | 49 | 2 | 0 | 0 | 0 | 0 | 0 | 0.0004
50 | 734 24-3414.R00 | Klapka zpětná vodorovná DN 32 | kus | 3 |  | 0 | 2 | 12 | 0 | 50 | 2 | 0 | 0 | 0 | 0 | 0 | 0.0007
51 | 734 25-3116.R00 | Ventil pojistný DN 20 FF x 3,0 bar | kus | 5 |  | 0 | 2 | 12 | 0 | 51 | 2 | 0 | 0 | 0 | 0 | 0 | 0.00019
52 | 734 29-3224.R00 | Filtr, vnitřní-vnitřní z. DN 32 | kus | 1 |  | 0 | 2 | 12 | 0 | 52 | 2 | 0 | 0 | 0 | 0 | 0 | 0
53 | 734 29-3223.R00 | Filtr, vnitřní-vnitřní z. DN 25 | kus | 4 |  | 0 | 2 | 12 | 0 | 53 | 2 | 0 | 0 | 0 | 0 | 0 | 0
54 | 734 29-3316.R00 | Kohout kulový vypouštěcí, DN 15 | kus | 12 |  | 0 | 2 | 12 | 0 | 54 | 2 | 0 | 0 | 0 | 0 | 0 | 0
55 | 734 41-5113.R00 | Teploměr s jímkou D 63 mm, DN 15 | kus | 14 |  | 0 | 2 | 12 | 0 | 55 | 2 | 0 | 0 | 0 | 0 | 0 | 0.00023
56 | 734 42-1150.R00 | Tlakoměr deformační 0-10 MPa č. 53312, D 100 | kus | 7 |  | 0 | 2 | 12 | 0 | 56 | 2 | 0 | 0 | 0 | 0 | 0 | 0.00252
57 | 998 73-4201.R00 | Přesun hmot pro armatury, výšky do 6 m | % |  | 0.37 | 0 | 2 | 12 | 0 | 57 | 2 | 0 | 0 | 0 | 0 | 0 | 0
| Celkem za | 734 Armatury |  |  |  | 0 | 4 |  |  |  |  | 0 | 0 | 0 | 0 | 0
Díl: | 735 | Otopná tělesa |  |  |  |  | 1
58 | 735 15-6160.R00 | Otopná tělesa panelová 10/6040 | kus | 1 |  | 0 | 2 | 12 | 0 | 58 | 2 | 0 | 0 | 0 | 0 | 0 | 0.00497
59 | 735 15-6161.R00 | Otopná tělesa panelová 10/6050 | kus | 1 |  | 0 | 2 | 12 | 0 | 59 | 2 | 0 | 0 | 0 | 0 | 0 | 0.00621
60 | 735 15-6162.R00 | Otopná tělesa panelová 10/6060 | kus | 1 |  | 0 | 2 | 12 | 0 | 60 | 2 | 0 | 0 | 0 | 0 | 0 | 0.00745
61 | 735 15-6260.R00 | Otopná tělesa panelová 11/6040 | kus | 1 |  | 0 | 2 | 12 | 0 | 61 | 2 | 0 | 0 | 0 | 0 | 0 | 0.00864
62 | 735 15-6263.R00 | Otopná tělesa panelová 11/6070 | kus | 6 |  | 0 | 2 | 12 | 0 | 62 | 2 | 0 | 0 | 0 | 0 | 0 | 0.01512
63 | 735 15-6265.R00 | Otopná tělesa panelová 11/6090 | kus | 1 |  | 0 | 2 | 12 | 0 | 63 | 2 | 0 | 0 | 0 | 0 | 0 | 0.01944
64 | 735 15-6266.R00 | Otopná tělesa panelová 11/6100 | kus | 5 |  | 0 | 2 | 12 | 0 | 64 | 2 | 0 | 0 | 0 | 0 | 0 | 0.0216
65 | 735 15-6267.R00 | Otopná tělesa panelová 11/6110 | kus | 4 |  | 0 | 2 | 12 | 0 | 65 | 2 | 0 | 0 | 0 | 0 | 0 | 0.02592
66 | 735 15-6268.R00 | Otopná tělesa panelová 11/6140 | kus | 5 |  | 0 | 2 | 12 | 0 | 66 | 2 | 0 | 0 | 0 | 0 | 0 | 0.03024
67 | 735 15-6661.R00 | Otopná tělesa panelová 12/6050 | kus | 3 |  | 0 | 2 | 12 | 0 | 67 | 2 | 0 | 0 | 0 | 0 | 0 | 0.01815
68 | 735 15-6662.R00 | Otopná tělesa panelová 12/6060 | kus | 1 |  | 0 | 2 | 12 | 0 | 68 | 2 | 0 | 0 | 0 | 0 | 0 | 0.02178
69 | 735 15-6664.R00 | Otopná tělesa panelová 12/6080 | kus | 5 |  | 0 | 2 | 12 | 0 | 69 | 2 | 0 | 0 | 0 | 0 | 0 | 0.02904
70 | 735 15-6665.R00 | Otopná tělesa panelová 12/6090 | kus | 3 |  | 0 | 2 | 12 | 0 | 70 | 2 | 0 | 0 | 0 | 0 | 0 | 0.03267
71 | 735 15-6666.R00 | Otopná tělesa panelová 12/6100 | kus | 10 |  | 0 | 2 | 12 | 0 | 71 | 2 | 0 | 0 | 0 | 0 | 0 | 0.0363
72 | 735 15-6666.R01 | Otopná tělesa panelová 12/6110 | kus | 2 |  | 0 | 2 | 12 | 0 | 72 | 2 | 0 | 0 | 0 | 0 | 0 | 0.0363
73 | 735 15-6667.R02 | Otopná tělesa panelová 12/6120 | kus | 1 |  | 0 | 2 | 12 | 0 | 73 | 2 | 0 | 0 | 0 | 0 | 0 | 0.04356
74 | 735 15-6668.R00 | Otopná tělesa panelová 12/6140 | kus | 9 |  | 0 | 2 | 12 | 0 | 74 | 2 | 0 | 0 | 0 | 0 | 0 | 0.05082
75 | 735 15-6910.R00 | Tlakové zkoušky otopných těles 10-11 | kus | 25 |  | 0 | 2 | 12 | 0 | 75 | 2 | 0 | 0 | 0 | 0 | 0 | 0
76 | 735 15-6920.R00 | Tlakové zkoušky otopných těles 12 | kus | 34 |  | 0 | 2 | 12 | 0 | 76 | 2 | 0 | 0 | 0 | 0 | 0 | 0
77 | 998 73-5201.R00 | Přesun hmot pro otopná tělesa, výšky do 6 m | % |  | 2.75 | 0 | 2 | 12 | 0 | 77 | 2 | 0 | 0 | 0 | 0 | 0 | 0
| Celkem za | 735 Otopná tělesa |  |  |  | 0 | 4 |  |  |  |  | 0 | 0 | 0 | 0 | 0
Díl: | 736 | Podlahove vytapeni |  |  |  |  | 1
78 | 736 11-0003.RT3 | Podlahové vytápění na systémovou desku | m2 | 465 |  | 0 | 2 | 12 | 0 | 78 | 2 | 0 | 0 | 0 | 0 | 0 | 0.00361
79 | 736 31-6311.R00 | Sestava rozd./sběr.,11cest.bez skříně | ks | 2 |  | 0 | 2 | 12 | 0 | 79 | 2 | 0 | 0 | 0 | 0 | 0 | 0
80 | 736 31-6825.R00 | Skříň rozdělovače pod omítku, 11 cest. | ks | 2 |  | 0 | 2 | 12 | 0 | 80 | 2 | 0 | 0 | 0 | 0 | 0 | 0.015
81 | 736 31-6823.R00 | Skříň rozdělovače pod omítku, 6 cest. | ks | 1 |  | 0 | 2 | 12 | 0 | 81 | 2 | 0 | 0 | 0 | 0 | 0 | 0.015
82 | 736 31-6305.R00 | Sestava rozd./sběr., 6cest.bez skříně | ks | 1 |  | 0 | 2 | 12 | 0 | 82 | 2 | 0 | 0 | 0 | 0 | 0 | 0
83 | 733 17-8134.R00 | Potrubí vícevrstvé IVAR.ALPEX-TURATEC, D 20 x 2 mm | m | 944 |  | 0 | 2 | 12 | 0 | 83 | 2 | 0 | 0 | 0 | 0 | 0 | 0.00036
84 | 722 18-2001.RT1 | Montáž izolačních skruží na potrubí přímé DN 25 samolepící spoj, rychlouzávěr | m | 944 |  | 0 | 2 | 12 | 0 | 84 | 2 | 0 | 0 | 0 | 0 | 0 | 0
85 | 722 18-1224.RT7 | Izolace návleková s AL povrchem tl. stěny 20 mm vnitřní průměr 22 mm | m | 944 |  | 0 | 2 | 12 | 0 | 85 | 2 | 0 | 0 | 0 | 0 | 0 | 3e-05
86 | 998 73-6201.R00 | Přesun hmot pro podlahové vytápění, výšky do 6 m | % |  | 1.1 | 0 | 2 | 12 | 0 | 86 | 2 | 0 | 0 | 0 | 0 | 0 | 0
| Celkem za | 736 Podlahove vytapeni |  |  |  | 0 | 4 |  |  |  |  | 0 | 0 | 0 | 0 | 0