## Stavba
| Slepý rozpočet stavby |  |  |  |  | Datum: | 2026-07-30
| Stavba : | 1593-61 | Rotava - zapojení vrtu HV 01
| Objednatel : | město Rotava |  |  |  | IČO :
|  | Sídliště 721 |  |  |  | DIČ :
| 35701 | Rotava
| Zhotovitel : | EKOEKO s.r.o. |  |  |  | IČO : | 25184750
|  | Senovážné náměstí 1 |  |  |  | DIČ : | CZ25184750
| 37001 | České Budějovice
| Za zhotovitele : |  |  |  |  | Za objednatele :
| _______________ |  |  |  |  | _______________
Rozpočtové náklady
Základ pro DPH |  | 15 | % |  |  |  | 0
DPH |  | 15 | % |  |  |  | 0
Základ pro DPH |  | 21 | % |  |  |  | 0
DPH |  | 21 | % |  |  |  | 0
Cena celkem za stavbu | [6 empty] | 0
Rekapitulace stavebních objektů a provozních souborů
Číslo a název objektu / provozního souboru |  |  |  | Cena celkem | Základ DPH 15 % | Základ DPH 21 % | DPH celkem | %
00 | Ostatní náklady stavby |  |  | 0 | 0 | 0 | 0
PS 01 | Strojní část |  |  | 0 | 0 | 0 | 0
PS 02 | Elektro část |  |  | 0 | 0 | 0 | 0
SO 01 | Vrt HV 01 |  |  | 0 | 0 | 0 | 0
SO 02 | Výtlačné potrubí |  |  | 0 | 0 | 0 | 0
SO 03 | Kabelové trasy |  |  | 0 | 0 | 0 | 0
SO 04 | Úpravna vody |  |  | 0 | 0 | 0 | 0
SO 05 | Terénní úpravy, kácení |  |  | 0 | 0 | 0 | 0
Celkem za stavbu |  |  |  | 0 | 0 | 0 | 0
Rekapitulace stavebních dílů
Číslo a název dílu |  |  | % | HSV | PSV | Dodávka | Montáž | HZS
00 | Přípravné a související práce |  |  | 0 | 0 | 0 | 0 | 0
1 | Zemní práce |  |  | 0 | 0 | 0 | 0 | 0
2 | Základy a zvláštní zakládání |  |  | 0 | 0 | 0 | 0 | 0
3 | Svislé a kompletní konstrukce |  |  | 0 | 0 | 0 | 0 | 0
38 | Kompletní konstrukce |  |  | 0 | 0 | 0 | 0 | 0
4 | Vodorovné konstrukce |  |  | 0 | 0 | 0 | 0 | 0
46 | Zpevněné plochy |  |  | 0 | 0 | 0 | 0 | 0
5 | Komunikace |  |  | 0 | 0 | 0 | 0 | 0
61 | Upravy povrchů vnitřní |  |  | 0 | 0 | 0 | 0 | 0
63 | Podlahy a podlahové konstrukce |  |  | 0 | 0 | 0 | 0 | 0
64 | Výplně otvorů |  |  | 0 | 0 | 0 | 0 | 0
711 | Izolace proti vodě |  |  | 0 | 0 | 0 | 0 | 0
724 | Strojní vybavení |  |  | 0 | 0 | 0 | 0 | 0
767 | Konstrukce zámečnické |  |  | 0 | 0 | 0 | 0 | 0
784 | Malby |  |  | 0 | 0 | 0 | 0 | 0
8 | Trubní vedení |  |  | 0 | 0 | 0 | 0 | 0
87 | Potrubí z trub z plastických hmot |  |  | 0 | 0 | 0 | 0 | 0
89 | Ostatní konstrukce na trubním vedení |  |  | 0 | 0 | 0 | 0 | 0
91 | Doplňující práce na komunikaci |  |  | 0 | 0 | 0 | 0 | 0
93 | Dokončovací práce inženýrskách staveb |  |  | 0 | 0 | 0 | 0 | 0
96 | Bourání konstrukcí |  |  | 0 | 0 | 0 | 0 | 0
97 | Prorážení otvorů |  |  | 0 | 0 | 0 | 0 | 0
99 | Staveništní přesun hmot |  |  | 0 | 0 | 0 | 0 | 0
D96 | Přesuny suti a vybouraných hmot |  |  | 0 | 0 | 0 | 0 | 0
M21 | Elektromontáže |  |  | 0 | 0 | 0 | 0 | 0
Celkem za stavbu |  |  |  | 0 | 0 | 0 | 0 | 0
Rekapitulace vedlejších rozpočtových nákladů
Název vedlejšího nákladu | [5 empty] | Cena celkem
Celkem za stavbu | [5 empty] | 0

## 00 1593-61 KL
SLEPÝ ROZPOČET
Rozpočet |  | 1593-61 | Ostatní náklady stavby | JKSO
Objekt |  |  |  | SKP
00 |  | Ostatní náklady stavby |  | Měrná jednotka
Stavba |  |  |  | Počet jednotek
1593-61 |  | Rotava - zapojení vrtu HV 01 |  | Náklady na m.j. | 0
Projektant |  |  |  | Typ rozpočtu
Zpracovatel projektu
Objednatel |  | město Rotava
Dodavatel |  | EKOEKO s.r.o. |  | Zakázkové číslo
Rozpočtoval |  |  |  | Počet listů
ROZPOČTOVÉ NÁKLADY
Základní rozpočtové náklady |  |  | Ostatní rozpočtové náklady
| HSV celkem | 0 | 0 |  | 0
Z | PSV celkem | 0
R | M práce celkem | 0
N | M dodávky celkem | 0
ZRN celkem |  | 0
HZS |  | 0
ZRN+HZS |  | 0 | Ostatní náklady neuvedené |  | 0
ZRN+ost.náklady+HZS |  | 0 | Ostatní náklady celkem |  | 0
Vypracoval |  |  | Za zhotovitele | Za objednatele
Jméno : |  |  | Jméno : | Jméno :
Datum : |  |  | Datum : | Datum :
Podpis : |  |  | Podpis: | Podpis:
Základ pro DPH |  | 21 | % | 0
DPH |  | 21 | % | 0
Základ pro DPH |  | 0 | % | 0
DPH |  | 0 | % | 0
CENA ZA OBJEKT CELKEM |  |  |  | 0
Poznámka :

## 00 1593-61 Rek
Stavba : |  | 1593-61 Rotava - zapojení vrtu HV 01 |  |  | Rozpočet : | 1593-61
Objekt : |  | 00 Ostatní náklady stavby |  |  | Ostatní náklady stavby
REKAPITULACE STAVEBNÍCH DÍLŮ
| Stavební díl |  | HSV | PSV | Dodávka | Montáž | HZS
00 | Přípravné a související práce |  | 0 | 0 | 0 | 0 | 0
| CELKEM OBJEKT |  | 0 | 0 | 0 | 0 | 0
VEDLEJŠÍ ROZPOČTOVÉ NÁKLADY
Název VRN |  |  | Kč | % | Základna |  | Kč
[5 empty] | 0 |  | 0 | 8
| CELKEM VRN |  |  |  |  | 0

## 00 1593-61 Pol
Slepý rozpočet
Stavba : |  | 1593-61 Rotava - zapojení vrtu HV 01 |  | Rozpočet: | 1593-61
Objekt : |  | 00 Ostatní náklady stavby |  | Ostatní náklady stavby
P.č. | Číslo položky | Název položky | MJ | množství | cena / MJ | celkem (Kč) | Jednotková hmotnost | Celková hmotnost | Jednotková dem.hmot. | Celková dem.hmot.
Díl: | 00 | Přípravné a související práce | [8 empty] | 1
1 | 01 | Zařízení staveniště | kpl | 1 | 0 | 0 | 0 | 0 |  | 0 | 2 | 12 | 0 | 1 | 1 | 0 | 0 | 0 | 0 | 0 | 12 | 0
3
2 | 02 | Dokumentace skutečného provedení stavby | kpl | 1 | 0 | 0 | 0 | 0 |  | 0 | 2 | 12 | 0 | 3 | 1 | 0 | 0 | 0 | 0 | 0 | 12 | 0
3
3 | 03 | Vytýčení stávajících sítí | kpl | 1 | 0 | 0 | 0 | 0 |  | 0 | 2 | 12 | 0 | 9 | 1 | 0 | 0 | 0 | 0 | 0 | 12 | 0
3
4 | 04 | Geodetické vytýčení stavby | kpl | 1 | 0 | 0 | 0 | 0 |  | 0 | 2 | 12 | 0 | 7 | 1 | 0 | 0 | 0 | 0 | 0 | 12 | 0
3
5 | 05 | Geodetické zaměření skutečného stavu | kpl | 1 | 0 | 0 | 0 | 0 |  | 0 | 2 | 12 | 0 | 8 | 1 | 0 | 0 | 0 | 0 | 0 | 12 | 0
6 | 06 | Geologický dozor vč.posouzení vhodnosti zemin k zásypu | kpl | 1 | 0 | 0 | 0 | 0 |  | 0 | 2 | 12 | 0 | 10 | 1 | 0 | 0 | 0 | 0 | 0 | 12 | 0
7 | 07 | Plán BOZP | kpl | 1 | 0 | 0 | 0 | 0 |  | 0 | 2 | 12 | 0 | 11 | 1 | 0 | 0 | 0 | 0 | 0 | 12 | 0
8 | 08 | Fotodokumentace | kpl | 1 | 0 | 0 | 0 | 0 |  | 0 | 2 | 12 | 0 | 2 | 1 | 0 | 0 | 0 | 0 | 0 | 12 | 0
3
9 | 09 | Komplexní zkoušky | kpl | 1 | 0 | 0 | 0 | 0 |  | 0 | 2 | 12 | 0 | 4 | 1 | 0 | 0 | 0 | 0 | 0 | 12 | 0
3
10 | 10 | Provozní řád pro novou linku | kpl | 1 | 0 | 0 | 0 | 0 |  | 0 | 2 | 12 | 0 | 5 | 1 | 0 | 0 | 0 | 0 | 0 | 12 | 0
3
11 | 11 | Doklady požadované k předání a převzetí díla | kpl | 1 | 0 | 0 | 0 | 0 |  | 0 | 2 | 12 | 0 | 6 | 1 | 0 | 0 | 0 | 0 | 0 | 12 | 0
3
12 | 12 | Výrobní a dílenská dokumentace | kpl | 1 | 0 | 0 | 0 | 0 |  | 0 | 2 | 12 | 0 | 12 | 1 | 0 | 0 | 0 | 0 | 0 | 12 | 0
3
| Celkem za | 00 Přípravné a související práce |  |  |  | 0 |  | 0 |  | 0 | 4 |  |  |  |  | 0 | 0 | 0 | 0 | 0

## PS 01 1593-61 KL
SLEPÝ ROZPOČET
Rozpočet |  | 1593-61 | Strojní část | JKSO
Objekt |  |  |  | SKP
PS 01 |  | Strojní část |  | Měrná jednotka
Stavba |  |  |  | Počet jednotek
1593-61 |  | Rotava - zapojení vrtu HV 01 |  | Náklady na m.j. | 0
Projektant |  |  |  | Typ rozpočtu
Zpracovatel projektu
Objednatel |  | město Rotava
Dodavatel |  | EKOEKO s.r.o. |  | Zakázkové číslo
Rozpočtoval |  |  |  | Počet listů
ROZPOČTOVÉ NÁKLADY
Základní rozpočtové náklady |  |  | Ostatní rozpočtové náklady
| HSV celkem | 0 | 0 |  | 0
Z | PSV celkem | 0
R | M práce celkem | 0
N | M dodávky celkem | 0
ZRN celkem |  | 0
HZS |  | 0
ZRN+HZS |  | 0 | Ostatní náklady neuvedené |  | 0
ZRN+ost.náklady+HZS |  | 0 | Ostatní náklady celkem |  | 0
Vypracoval |  |  | Za zhotovitele | Za objednatele
Jméno : |  |  | Jméno : | Jméno :
Datum : |  |  | Datum : | Datum :
Podpis : |  |  | Podpis: | Podpis:
Základ pro DPH |  | 21 | % | 0
DPH |  | 21 | % | 0
Základ pro DPH |  | 0 | % | 0
DPH |  | 0 | % | 0
CENA ZA OBJEKT CELKEM |  |  |  | 0
Poznámka :

## PS 01 1593-61 Rek
Stavba : |  | 1593-61 Rotava - zapojení vrtu HV 01 |  |  | Rozpočet : | 1593-61
Objekt : |  | PS 01 Strojní část |  |  | Strojní část
REKAPITULACE STAVEBNÍCH DÍLŮ
| Stavební díl |  | HSV | PSV | Dodávka | Montáž | HZS
724 | Strojní vybavení |  | 0 | 0 | 0 | 0 | 0
| CELKEM OBJEKT |  | 0 | 0 | 0 | 0 | 0
VEDLEJŠÍ ROZPOČTOVÉ NÁKLADY
Název VRN |  |  | Kč | % | Základna |  | Kč
[5 empty] | 0 |  | 0 | 8
| CELKEM VRN |  |  |  |  | 0

## PS 01 1593-61 Pol
Slepý rozpočet
Stavba : |  | 1593-61 Rotava - zapojení vrtu HV 01 |  | Rozpočet: | 1593-61
Objekt : |  | PS 01 Strojní část |  | Strojní část
P.č. | Číslo položky | Název položky | MJ | množství | cena / MJ | celkem (Kč) | Jednotková hmotnost | Celková hmotnost | Jednotková dem.hmot. | Celková dem.hmot.
Díl: | 724 | Strojní vybavení | [9 empty] | 1
1 | 724 PS01 01 | Strojní část | kpl | 1 | 0 | 0 | 0 | 0 |  | 0 |  | 2 | 12 | 0 | 1 | 2 | 0 | 0 | 0 | 0 | 0 | 12 | 0
|  | Kompletní výkaz výměr viz samostatná příloha. | [8 empty] | Kompletní výkaz výměr viz samostatná příloha. | 3
| Celkem za | 724 Strojní vybavení |  |  |  | 0 |  | 0 |  | 0 |  | 4 |  |  |  |  | 0 | 0 | 0 | 0 | 0

## PS 01 info
TECHNOLOGICKÁ ČÁST STROJNÍ
Poznámka: Uchazeč jednoznačně musí vyplnit typ a výrobce (či dodavatele) u nejdůležitějších strojů a zařízení. Položky kterých se to týká jsou označeny ve sloupcích "Typ" a "Výrobce, dodavatel" poznámkou "nutno doplnit".

## PS 01 1593-61 vyk
Položka | Pozice | Popis položky | Typ | Výrobce | m.j. | Množství | Jedn. cena CZK/m.j. | Celková cena CZK
PS 01 Technologická část strojní
| 01.1 | Vystrojení vrtu HV 01
| 01.1.1 | Ponorné článkové odstředivé čerpadlo do vrtu s integrovanou zpětnou klapkou Parametry zařízení: pracovní bod Q= 0,9 l/s při H= 74,6 m; tlak v závěrném bodu max H= 120 m; hydraulická účinnost v pracovním bodu min 56 %; otáčky 2900 min-1; instalace do vrtu Ø 160mm; El. parametry zařízení: jmenovitý výkon P= 1,5 kW; U= 3x400 V; f= 50 Hz; krytí IP 68; třída izolace B; jmenovitý proud I= 3,8 A; délka napájecích a signálových kabelů 45 m; zanořením min. 50m v.s.; Rozměry: průměr 98 mm; délka 866mm; Připojovací rozměr: vnitřní závit 5/4" Hmotnost: 15 kg Materiálové provedení: skříň motoru, pozdro čerpadla, oběžné kolo - korozivzdorná ocel 1.4301; hřídel čerpadla - korozivzodrná ocel 1.4057; hřídel motoru - korozivzdorná ocel 1.4305; Příslušenství: nerezové lano dl. 45m pro zavěšení čerpadla včetně nerezových spon, spojovacího materiálu; chladící plášť (v případě potřeby) Čerpané médium: podzemní voda T= 5°C; obsah manganu do 1,0 mg/l; obsah řeleza do 0,01 mg/l; pH 6,8; Účel: čerpání podzemní vody z vrtu HV 01 | nutno doplnit | nutno doplnit | kpl. | 1 |  | 0
| 01.1.2 | Mechanická tvarovka mosazná rozebiratelná pro PE DE 40 DN 32 PN 16 a vnějším závitem 5/4" |  |  | ks | 2 |  | 0
| 01.1.3 | Mechanická tvarovka mosazná rozebiratelná přímá PE DE 40 DN 32 PN 16 |  |  | ks | 5 |  | 0
| 01.1.4 | Trubka PE Ø 40x3,7mm SDR 11 |  |  | m | 40 |  | 0
| 01.1.5 | Koleno závitové DN 32 PN 16 s vnitřními závity 5/4" Materiálové provedení: korozivzdorná ocel 1.4301 (X5CrNi 18-10) dle ČSN 10088-1 |  |  | ks | 1 |  | 0
| 01.1.6 | Vsuvka redukovaná DN 32/25 vnější závity 5/4" x 1" Materiálové provedení: korozivzdorná ocel 1.4301 (X5CrNi 18-10) dle ČSN 10088-1 |  |  | ks | 1 |  | 0
| 01.1.7 | Šroubení přímé DN 25 PN 16 vnitřní závity 1" Materiálové provedení: korozivzdorná ocel 1.4404 (X2CrNiMo 17-12-2) dle ČSN 10088-1 |  |  | ks | 1 |  | 0
| 01.1.8 | Kříž trubní závitový DN 25 PN 16 s vnitřními závity 1" Materiálové provedení: korozivzdorná ocel 1.4301 (X5CrNi 18-10) dle ČSN 10088-1 |  |  | ks | 1 |  | 0
| 01.1.9 | Vsuvka jednoznačná DN 25 vnější závity 1" Materiálové provedení: korozivzdorná ocel 1.4301 (X5CrNi 18-10) dle ČSN 10088-1 |  |  | ks | 3 |  | 0
| 01.1.10 | Kulový kohout nerezový plnoprůtokový, třídílný, DN 25 PN 16, vnitřní závity 1", s pákou Materiálové provedení: těleso, koule - nerezová ocel DIN 1.4401; těsnění PTFE; Médium: surová voda |  |  | ks | 1 |  | 0
| 01.1.11 | Nerezová bajonetová spojka s vnějším závitem 1" |  |  | ks | 1 |  | 0
| 01.1.12 | Přechodník redukovaný DN 25/15 PN 16 vnější závit 1"; vnitřní závit 1/2" Materiálové provedení: korozivzdorná ocel 1.4301 (X5CrNi 18-10) dle ČSN 10088-1 |  |  | ks | 1 |  | 0
| 01.1.13 | Vsuvka jednoznačná DN 15 vnější závity 1/2" Materiálové provedení: korozivzdorná ocel 1.4301 (X5CrNi 18-10) dle ČSN 10088-1 |  |  | ks | 1 |  | 0
| 01.1.14 | Kruhový manometr ø 100 mm pro pitnou vodu; se spodním připojením - vnější závit 1/2“; včetně manometrového kohoutu – vnitřní / vnější závit 1/2 “ a ostatního příslušenství. Rozsah měření: 0,0/1,6 MPa Materiálové provedení manometru: těleso, lem - nerezová ocel; měřící člen, indikační část - slitina mědi; čelní sklo - sklo; tlakové připojení - slitina mědi a zinku Materiálové provedení tlakoměrného kohoutu - těleso - mosaz; ruční kolečko - plast; Účel: měření tlaku v podzemní vodě; |  |  | kpl. | 1 |  | 0
| 01.1.15 | Vodoměrná sestava - vodoměr DN 25 Qn 3,5 PN 16; 2ks kulový kohout DN 25 PN 16; 1ks držák vodoměru; Parametry vodoměru: jmenovitý průtok Q= 3,5 m3/h; maximální průtok Q= 7,0 m3/h; průtok při strátě 0,1 bar Q= 3,8 m3/h; přechodový průtok Q= 0,28 m3/h; minimální průtok 0,7 m3/h; rozběh < 10 l/h; pulzní výstup 10 l/impuls; krytí IP 68; spínací proud Imax= 0,5 A; spínací příkon Pmax= 0,2 W; Příslušenství: úřední ověření měřidla pro fakturaci; |  |  | kpl. | 1 |  | 0
| 01.1.16 | Vsuvka redukovaná DN 50/25 vnější závity 2" x 1" Materiálové provedení: korozivzdorná ocel 1.4301 (X5CrNi 18-10) dle ČSN 10088-1 |  |  | ks | 1 |  | 0
| 01.1.17 | Elektro tvarovka PE DE 63 DN 50 PN 16 s vnitřním závitem 2" |  |  | ks | 1 |  | 0
| 01.1.18 | Nerezová svařovaná podpěra vodoměrné sestavy Poz.01.1.15; kotevní plech; kotevní a spojovací materiál; výška podpěry 500mm; Materiálové provedení: korozivzdorná ocel 1.4301 (X5CrNi 18-10) dle ČSN 10088-1 |  |  | kpl. | 1 |  | 0
| 01.1.19 | Hadice pružná tlaková PVC s průpletem se syntetické příze Ø 32/25mm; provozní tlak PN 10 |  |  | m | 10 |  | 0
| 01.1.20 | Nerezová hadicová spona pro hadici Ø 32/25mm |  |  | ks | 1 |  | 0
| 01.1.21 | Nerezová bajonetová spojka pro hadici Ø 32/25mm |  |  | ks | 1 |  | 0
| 01.1.22 | Svěrný držák potrubí PE Ø 40mm pro instalaci na ocelovou záruběň vrtu; nosnost min 300 kg; spojovací materiál Materiálové provedeí Materiálové provedení: korozivzdorná ocel 1.4301 (X5CrNi 18-10) dle ČSN 10088-1 |  |  | kpl. | 1 |  | 0
| 01.1.23 | Ocelová příruba plochá přivařovací s hladkou těsnící lištou DN 200 PN 10; ČSN EN 1092-1+A1 (131170) typ 01 Napojované potrubí: ocel Ø 219,1mm Materiálové provedení: ocel ČSN 11 375 |  |  | ks | 1 |  | 0
| 01.1.24 | Kotevní oko nerezové pro kotvení do železobetonového stropu, nosnost 300 kg; kotevní a spojovací materiál |  |  | kpl. | 1 |  | 0
| 01.1.25 | Příruba plochá přivařovací s hladkou těsnící lištou DN 200 PN 10; ČSN EN 1092-1+A1 (131170) typ 01 Napojované potrubí: Ø 206mm Materiálové provedení: korozivzdorná ocel 1.4301 (X5CrNi 18-10) dle ČSN 10088-1 |  |  | ks | 1 |  | 0
| 01.1.26 | Příruba zaslepovací s hladkou těsnící lištou DN 200 PN 10; ČSN EN 1092-1+A1 (131170) typ 05 Materiálové provedení: korozivzdorná ocel 1.4301 (X5CrNi 18-10) dle ČSN 10088-1 |  |  | ks | 1 |  | 0
| 01.1.27 | Ponorné článkové odstředivé čerpadlo do vrtu s integrovanou zpětnou klapkou Parametry zařízení: pracovní bod Q= 0,9 l/s při H= 74,6 m; tlak v závěrném bodu max H= 120 m; hydraulická účinnost v pracovním bodu min 56 %; otáčky 2900 min-1; instalace do vrtu Ø 160mm; El. parametry zařízení: jmenovitý výkon P= 1,5 kW; U= 3x400 V; f= 50 Hz; krytí IP 68; třída izolace B; jmenovitý proud I= 3,8 A; délka napájecích a signálových kabelů 45 m; zanořením min. 50m v.s.; Rozměry: průměr 98 mm; délka 866mm; Připojovací rozměr: vnitřní závit 5/4" Hmotnost: 15 kg Materiálové provedení: skříň motoru, pouzdro čerpadla, oběžné kolo - korozivzdorná ocel 1.4301; hřídel čerpadla - korozivzodrná ocel 1.4057; hřídel motoru - korozivzdorná ocel 1.4305; Příslušenství: chladící plášť (v případě potřeby) Čerpané médium: podzemní voda T= 5°C; obsah manganu do 1,0 mg/l; obsah řeleza do 0,01 mg/l; pH 6,8; Účel: čerpání podzemní vody z vrtu HV 01 Pozn.: skladová rezerva | nutno doplnit | nutno doplnit | kpl. | 1 |  | 0
| 01.2 | Přívod a provzdušnění surové vody z vrtu HV 01
| 01.2.1 | Elektrotvarovka koleno 90° PE DE 63 DN 50 PN 16 s vnějším nerezovým závitem 2" |  |  | ks | 1 |  | 0
| 01.2.2 | Přechodka kov-plast PVC-U DE 63 DN 50 PN 16 s vnitřním závitem 2", kovová výztuha |  |  | ks | 1 |  | 0
| 01.2.3 | Trubka PVC-U Ø 63x4,7mm PN 16 |  |  | m | 5 |  | 0
| 01.2.4 | Koleno 45° PVC-U DE 63 DN 50 PN 16 |  |  | ks | 1 |  | 0
| 01.2.5 | Koleno 90° PVC-U DE 63 DN 50 PN 16 |  |  | ks | 3 |  | 0
| 01.2.6 | T-kus PVC-U DE 63 DN 50 PN 16 s redukovanou odbočkou DE 32 DN 25 PN 16 |  |  | ks | 1 |  | 0
| 01.2.7 | Kohout kulový PVC-U DE 20 DN 15 PN 10 s pákou a nátrubky pro lepení |  |  | ks | 1 |  | 0
| 01.2.8 | Redukce krátká PVC-U DE 32/20 DN 25/15 PN 16 |  |  | ks | 1 |  | 0
| 01.2.9 | Koleno 90° PVC-U DE 20 DN 15 PN 16 |  |  | ks | 1 |  | 0
| 01.2.10 | Trubka PVC-U Ø 20x1,5mm PN 16 |  |  | m | 0.5 |  | 0
| 01.2.11 | Regulační ventil membránový PVC-U DE 63 DN 50 PN 10 s ručím kolem a nátrubky pro lepení |  |  | ks | 1 |  | 0
| 01.2.12 | Redukce krátká PVC-U DE 63/50 DN 50/40 PN 16 |  |  | ks | 1 |  | 0
| 01.2.13 | Trubka PVC-U Ø 50x3,7 mm PN 16 |  |  | m | 0.5 |  | 0
| 01.2.14 | Příruba pevná PVC-U DE 50 DN 40 PN 10 |  |  | ks | 1 |  | 0
| 01.2.15 | Kotevní objímka s pryžovou vložkou pro potrubí PVC-U Ø 63 mm; kotevní a spojovací materiál; chemická kotva pro použití do železobetonové konstrukce; závitová tyč ; ocelová hmoždinka pro železobetonové konstrukce; Materiálové provedení: objímka - korozivzdorná ocel 1.4404 ( X2CrNiMo 17-12-2) dle ČSN 10088-1; pryžová vložka - EPDM; kotevní a spojovací materiál - korozivzdorná ocel 1.4404 ( X2CrNiMo 17-12-2) dle ČSN 10088-1 |  |  | kpl. | 3 |  | 0
| 01.2.16 | Horizontální provzdušňovač s ventilátorem; vyjímatelným třídílným nerezovým roštem; průhledy a čistícími otvory; připojovacími přírubami surové vody DN 40; odkalením DN 25; odvodem vzduchu DN 200; pákový systém čištění roštů; sání vzduchu ventilátoru DN150; Parametry provzdušňovače: Qmax= 1,0 l/s; Parametry ventilátoru: Q= 80 ÷ 110 l/s; p= 2000 ÷ 2500 Pa El. parametry zařízení: P= 0,75 kW; U= 3x400 V; f= 50 Hz; krytí (IEC 34-5) IP 54; třída izolace (IEC 85) F Rozměry provzdušňovače: dl. 1150mm; š. 430mm; v. 950m Příslušenství: náhradní sada nerezových roštů; plastová dvoukomorová oplachová vana roštů horizontálního provzdušňovače s odděleným vypouštěním komor s ručními uzávěry; chemická odolnost materiálu vany proti působení kyselin; trubní propojení komor s ručním uzávěrem; akumulační nadzemní samonosná nádrž s revizním vstupem objemu 832 litrů s využitelným objemem 500 litrů vhodná pro umístění provzdušňovače na zákrytovou desku, bezpečnostní přeliv akumulace DN 50; odběr provzdušněné vody z akumulace příruba DN 50 PN 10; kompletní sací potrubí ventilátoru s protidešťovou žaluzií a s uzavírací elektricky ovládanou vzduchotechnickou klapkou P= 1,5 W; U= 230 V; f= 50 Hz; přestavný čas 75 sec/90°; 3x plovákový spínač s překlápěcím kontaktem U= 230 V s atestem pro styk s pitnou vodou; kotevní systém plovákových spínačů; Rozměry akumulační nádrže: délka 1300mm; šířka 800mm; výška 800mm; Hmotnost: provozní hmotnost provzdušňovače a akumulace - max. 1000 kg Účel: provzdušnění surové vody | nutno doplnit | nutno doplnit | kpl. | 1 |  | 0
| 01.2.17 | Koleno hrdlové 87,5° PVC KG DN 200 |  |  | ks | 1 |  | 0
| 01.2.18 | Trubka hrdlová PVC KG DN 200 |  |  | m | 2 |  | 0
| 01.2.19 | Ochranná vzduchotechnická mřížka DN 200 |  |  | ks | 1 |  | 0
| 01.3 | Čerpání a filtrace provzdušněné vody
| 01.3.1 | Příruba pevná PVC-U DE 63 DN 50 PN 10 |  |  | ks | 1 |  | 0
| 01.3.2 | Trubka PVC-U Ø 63x4,7mm PN 16 |  |  | m | 2 |  | 0
| 01.3.3 | T-kus PVC-U DE 63 DN 50 PN 16 s redukovanou odbočkou DE 32 DN 25 PN 16 |  |  | ks | 1 |  | 0
| 01.3.4 | Trubka PVC-U Ø 32x2,4mm PN 16 |  |  | m | 0.5 |  | 0
| 01.3.5 | Kohout kulový PVC-U DE 32 DN 25 PN 10 s pákou a nátrubky pro lepení |  |  | ks | 1 |  | 0
| 01.3.6 | Koleno 90° PVC-U DE 32 DN 25 PN 16 |  |  | ks | 1 |  | 0
| 01.3.7 | T-kus PVC-U DE 63 DN 50 PN 16 s redukovanou odbočkou DE 40 DN 32 PN 16 |  |  | ks | 2 |  | 0
| 01.3.8 | Trubka PVC-U Ø 40x3,0mm PN 16 |  |  | m | 1 |  | 0
| 01.3.9 | Kohout kulový PVC-U DE 40 DN 32 PN 10 s pákou a nátrubky pro lepení |  |  | ks | 2 |  | 0
| 01.3.10 | Zpětná klapka PVC-U DE 40 DN 32 PN 10 s nátrubky pro lepení |  |  | ks | 2 |  | 0
| 01.3.11 | Redukce krátká PVC-U DE 40/32 DN 32/25 PN 16 |  |  | ks | 2 |  | 0
| 01.3.12 | Trubka PVC-U Ø 32x2,4mm PN 16 |  |  | m | 0.5 |  | 0
| 01.3.13 | Šroubení PVC-U DE 32 DN 25 PN 10 s nátrubkem pro lepení a nerezovým vnějším závitem 1" |  |  | ks | 4 |  | 0
| 01.3.14 | Horizontální blokové článkové odstředivé čerpadlo se vzduchem chlazeným elektromotorem Parametry zařízení: pracovní bod Q= 0,9 l/s při H= 27 m; tlak v závěrném bodu max H= 50 m; hydraulická účinnost v pracovním bodu min 45 %; otáčky 2900 min-1; El. parametry zařízení: jmenovitý výkon P= 0,55 kW; U= 3x400 V; f= 50 Hz; krytí IP 54; třída izolace F; jmenovitý proud I= 1,7 A; NPSH v pracovním bodě max. 1,1; Připojovací rozměr: sání/výtlak - vnitřní závit 1" Hmotnost: 10 kg Materiálové provedení: pouzdro čerpadla, oběžné kolo, hřídel čerpadla - korozivzdorná ocel 1.4301; těsnění - EPDM; Příslušenství: nerezový kotevní a spojovací materiál; Čerpané médium: podzemní voda T= 5°C; obsah manganu do 1,0 mg/l; obsah řeleza do 0,01 mg/l; pH 6,8; Účel: čerpání podzemní vody z vrtu HV 01 po provzdušnění | nutno doplnit | nutno doplnit | kpl. | 2 |  | 0
| 01.3.15 | Záslepka PVC-U DE 63 DN 50 PN 10 |  |  | ks | 1 |  | 0
| 01.3.16 | Sací koš klapkový DN 80 PN 10 přírubový s nerezovým sacím sítem; vertikální instalace; nerezový spojovací materiál; nerezová příruba; integrované spojovací šrouby v přírubě; Rozměry: průměr síta 200mm; délka 150mm; |  |  | ks | 1 |  | 0
| 01.3.17 | Koleno 90° PVC-U DE 90 DN 80 PN 16 |  |  | ks | 1 |  | 0
| 01.3.18 | Trubka PVC-U Ø 90x6,7mm PN 16 |  |  | m | 4 |  | 0
| 01.3.19 | T-kus PVC-U DE 90 DN 80 PN 16 s redukovanou odbočkou DE 40 DN 32 PN 16 |  |  | ks | 1 |  | 0
| 01.3.20 | Redukce krátká PVC-U DE 40/32 DN 32/25 PN 16 |  |  | ks | 1 |  | 0
| 01.3.21 | Trubka PVC-U Ø 32x2,4mm PN 16 |  |  | m | 0.5 |  | 0
| 01.3.22 | Kohout kulový PVC-U DE 32 DN 25 PN 10 s pákou a nátrubky pro lepení |  |  | ks | 1 |  | 0
| 01.3.23 | Přechodka kov-plast PVC-U DE 32 DN 25 PN 16 s vnitřním závitem 1", kovová výztuha |  |  | ks | 1 |  | 0
| 01.3.24 | Nerezová bajonetová spojka s vnějším závitem 1" |  |  | ks | 1 |  | 0
| 01.3.25 | Redukce krátká PVC-U DE 90/63 DN 80/50 PN 16 |  |  | ks | 1
| 01.3.26 | Trubka PVC-U Ø 63x4,7mm PN 16 |  |  | m | 0.5 |  | 0
| 01.3.27 | Šroubení PVC-U DE 63 DN 50 PN 10 s nátrubkem pro lepení a nerezovým vnějším závitem 2" |  |  | ks | 1 |  | 0
| 01.3.28 | Horizontální blokové článkové odstředivé čerpadlo se vzduchem chlazeným elektromotorem Parametry zařízení: pracovní bod Q= 3,9 l/s při H= 35,8 m; tlak v závěrném bodu max H= 50 m; hydraulická účinnost v pracovním bodu min 60 %; otáčky 2900 min-1; El. parametry zařízení: jmenovitý výkon P= 2,2 kW; U= 3x400 V; f= 50 Hz; krytí IP 54; třída izolace F; jmenovitý proud I= 5,4 A; NPSH v pracovním bodě max. 4,0; Připojovací rozměr: sání - vnitřní závit 2"; výtlak - vnitřní závit 6/4"; Hmotnost: 22 kg Materiálové provedení: pouzdro čerpadla, oběžné kolo, hřídel čerpadla - korozivzdorná ocel 1.4301; těsnění - EPDM; Příslušenství: nerezový kotevní a spojovací materiál; Účel: čerpání pitné vody pro praní tlakového filtru | nutno doplnit | nutno doplnit | kpl. | 1 |  | 0
| 01.3.29 | Trubka PVC-U Ø 32x2,4mm PN 16 |  |  | m | 0.5 |  | 0
| 01.3.30 | Redukce krátká PVC-U DE 40/32 DN 32/25 PN 16 |  |  | ks | 2 |  | 0
| 01.3.31 | Kohout kulový PVC-U DE 40 DN 32 PN 10 s pákou a nátrubky pro lepení |  |  | ks | 5 |  | 0
| 01.3.32 | Trubka PVC-U Ø 40x3,0mm PN 16 |  |  | m | 12 |  | 0
| 01.3.33 | Koleno 90° PVC-U DE 40 DN 32 PN 16 |  |  | ks | 7 |  | 0
| 01.3.34 | T-kus PVC-U DE 40 DN 32 PN 16 s redukovanou odbočkou DE 20 DN 15 PN 16 |  |  | ks | 2 |  | 0
| 01.3.35 | Trubka PVC-U Ø 20x1,5mm PN 16 |  |  | m | 1 |  | 0
| 01.3.36 | Kohout kulový PVC-U DE 20 DN 15 PN 10 s pákou a nátrubky pro lepení |  |  | ks | 2 |  | 0
| 01.3.37 | Koleno 90° PVC-U DE 20 DN 15 PN 16 |  |  | ks | 2 |  | 0
| 01.3.38 | T-kus PVC-U DE 40 DN 32 PN 16 |  |  | ks | 3 |  | 0
| 01.3.39 | Přechodka kov-plast PVC-U DE 20 DN 15 PN 16 s vnitřním závitem 1/2", kovová výztuha |  |  | ks | 3 |  | 0
| 01.3.40 | Šroubení PVC-U DE 50 DN 40 PN 10 s nátrubkem pro lepení a nerezovým vnějším závitem 6/4" |  |  | ks | 1 |  | 0
| 01.3.41 | Trubka PVC-U Ø 50x3,7mm PN 16 |  |  | m | 0.5 |  | 0
| 01.3.42 | Redukce krátká PVC-U DE 63/50 DN 50/40 PN 16 |  |  | ks | 1 |  | 0
| 01.3.43 | Kohout kulový PVC-U DE 63 DN 50 PN 10 s pákou a nátrubky pro lepení |  |  | ks | 2 |  | 0
| 01.3.44 | Trubka PVC-U Ø 63x4,7mm PN 16 |  |  | m | 1 |  | 0
| 01.3.45 | T-kus PVC-U DE 63 DN 50 PN 16 |  |  | ks | 2 |  | 0
| 01.3.46 | Redukce krátká PVC-U DE 63/40 DN 50/32 PN 16 |  |  | ks | 3 |  | 0
| 01.3.47 | Koleno 90° PVC-U DE 63 DN 50 PN 16 |  |  | ks | 1 |  | 0
| 01.3.48 | T-kus PVC-U DE 63 DN 50 PN 16 s redukovanou odbočkou DE 32 DN 25 PN 16 |  |  | ks | 3 |  | 0
| 01.3.49 | Šroubení PVC-U DE 40 DN 32 PN 16 s nátrubky pro lepení |  |  | ks | 2 |  | 0
| 01.3.50 | Automatický tlakový filtr se zvýšenou vícevrstvou filtrační náplní pro odstraňování železa a manganu bez nutnosti aktivace filtrační náplně manganistanem draselným; s vícevrstvou filtrační náplní s podložní vrstvou; bez mezidna; průtok surové vody filtrační náplní ze shora dolů; protiproudé praní surovou vodou bez potřeby pracího vzduchu; elektronická programovatelná řídící jednotka; rozvodné potrubí s hydraulickými ventily ovládanými pilotním ventilem; restriktory na odtoku prací vody a zafiltrování; podložní a filtrační náplně zaručující intenzivní protiporoudé praní bez promísení jednotlivých vrstev, nebo jejich úniku do odpadu; materiálové a technické provedení filtru zaručující chemickou odolnost proti působení chloru při koncentraci až 5 mg/l Cl2 a odolnost vůči mechanickému opotřebení zejména při protiproudém praní; atest pro sytk s pitnou vodou; Parametry zařízení (jednoho filtru): Provozní průtok - max 1,94 l/s Provozní průtok - 0,9 l/s Provozní filtrační rychlost - max 15,8 m/h Provozní filtrační rychlost - 7,34 m/h Protiproudé pran - max 3,8 l/s (13,6 m3/h) Zafiltrování - max 3,0 l/s (10,9 m3/h) Provozní tlak - 1,5÷7,0 bar Maximální tlaková ztráta - max 0,5 bar El. parametry zařízení: U= 230 V; f= 50 Hz; P= 10 W; vstupy a výstupy z a do nadřazeného řídícího systému pro automatické a ruční spouštění pracího cyklu; programovatelná řídící jednotka s možností místního ovládání filtrační stanice; | nutno doplnit | nutno doplnit | kpl. | 1 |  | 0
Parametry podloží filtrační náplně: - křemičitý písek - zrnitost 25x40 - 36 mm (25 kg) - křemičitý písek - zrnitost 10x18 - 147 mm (100 kg) - křemičitý písek - zrnitost 6x9 - 112 mm (75 kg) - křemičitý písek - zrnitost 2x3 - 114 mm (75 kg) celková výška podloží filtrační náplně - 409 mm (275 kg) Parametry filtrační náplně: - minerál na bázi antracitu odolný proti zanesení, ucpání - zrnitost 0,8x2,0 - 177mm (75 kg) - křemičitý písek - zrnitost 0,6x0,8 - 385 mm (250 kg) - katalytický minerál reaktivovaný sloučeninami na bázi chloru - zrnitost 0,85x0,35 - 250 mm (200 kg) celková výška filtrační náplně - 812 mm (525 kg) Volný prostor nad náplní - cca 500mm
Rozměry filtrů: Ø 750 mm; výška - 2050m Hmotnost: provozní - max 1700 kg (včetně filtrační náplně a vody); Připojovací rozměry: přívod surové vody, odtok filtrátu, odtok prací vody a zafiltrování - PVC-U DE 40 DN 32; odvzdušnění - PVC-U DE 20 DN 15; vypouštění filtru - PVC-U DE 32 DN 25; Příslušenství: kompletní náplň (filtrační a podložní vrstvy) vč. jejich uložení do filtru a rozprostření; trubní rozvody filtrační stanice vč. armaturního vybavení; nerezový kotevní a spojovací materiál; Materiálové provedení: válcová část filtru, dno a vrchní část filtru - ocel tř.11; trubní rozvody filtru PVC-U; Protikorozní ochrana: vnitřní plochy - vícevrstvý tepelně vytvrzovaný epoxidový nátěr min. tl. 200 μm odolný vůči abrazi; vnější plochy - vícevrstvý epoxidový nátěr min. tl. 100 μm; Účel: filtrace surové vody - odstranění železa a manganu
| 01.3.51 | Automatická kompresorová stanice s tlakovou nádobou a nastavitelným tlakovým spínačem pro automatický chod Parametry zařízení: výkon na sání Q= 201 l/min; maximální tlak p= 8,0 bar; objem tlakové nádoby 24 litrů; bezolejový kompresor osazený na ležaté tlakové nádobě; El. parametry zařízení: jmenovitý výkon P= 1,1 kW; U= 230 V; f= 50 Hz; Příslušenství: rozvod tlakového vzduchu dl. 4m včetně spojek a tvarovek pro napojení na kompresorovou stanici, tlakvý filtr a měřící celu analyzátoru pH; redukční ventil tlakového vzduchu pro nastavení konstantního výstupního tlaku p= 5,0 - 6,0 bar Hmotnost: 23 kg Účel: zdroj tlakového vzduchu pro ovládání ventilů tlakového filtru Poz.01.3.50 | nutno doplnit | nutno doplnit | kpl. | 1 |  | 0
| 01.3.52 | Zpětná klapka PVC-U DE 40 DN 32 PN 10 s nátrubky pro lepení |  |  | ks | 1 |  | 0
| 01.3.53 | Redukce krátká PVC-U DE 40/32 DN 32/25 PN 16 |  |  | ks | 2 |  | 0
| 01.3.54 | Trubka PVC-U Ø 32x2,4mm PN 16 |  |  | m | 1 |  | 0
| 01.3.55 | Přechodka kov-plast PVC-U DE 32 DN 25 PN 16 s vnitřním závitem 1", kovová výztuha |  |  | ks | 2 |  | 0
| 01.3.56 | Vdoměr DN 25 Qn 3,5 PN 16 Parametry vodoměru: jmenovitý průtok Q= 3,5 m3/h; maximální průtok Q= 7,0 m3/h; průtok při strátě 0,1 bar Q= 3,8 m3/h; přechodový průtok Q= 0,28 m3/h; minimální průtok 0,7 m3/h; rozběh < 10 l/h; pulzní výstup 10 l/impuls; krytí IP 68; spínací proud Imax= 0,5 A; spínací příkon Pmax= 0,2 W; |  |  | kpl. | 1 |  | 0
| 01.3.57 | Kohout kulový PVC-U DE 40 DN 32 PN 10 s nainstalovaným a seřízením servopohonem; nátrubky pro lepení Parametry pohonu: přestavný čas 90° - 13 sec; El. parametry pohonu: jmenovitý výkon P= 15 W; U= 230 V; f= 50 Hz; 2x signalizační spínače; 2x polohové spínače; krytí IP 65 |  |  | kpl. | 1 |  | 0
| 01.3.58 | Regulační ventil membránový PVC-U DE 40 DN 32 PN 10 s ručím kolem a nátrubky pro lepení |  |  | ks | 1 |  | 0
| 01.3.59 | Redukce krátká PVC-U DE 40/20 DN 32/15 PN 16 |  |  | ks | 1 |  | 0
| 01.3.60 | Trubka PVC-U Ø 20x1,5mm PN 16 |  |  | m | 0.5 |  | 0
| 01.3.61 | Kohout kulový PVC-U DE 20 DN 15 PN 10 s nainstalovaným a seřízením servopohonem; nátrubky pro lepení Parametry pohonu: přestavný čas 90° - 13 sec; El. parametry pohonu: jmenovitý výkon P= 15 W; U= 230 V; f= 50 Hz; 2x signalizační spínače; 2x polohové spínače; krytí IP 65 |  |  | kpl. | 1 |  | 0
| 01.3.62 | T-kus PVC-U DE 20 DN 15 PN 16 |  |  | ks | 1 |  | 0
| 01.3.63 | Kohout kulový PVC-U DE 20 DN 15 PN 10 s pákou a nátrubky pro lepení |  |  | ks | 1 |  | 0
| 01.3.64 | Koleno 45° PVC-U DE 40 DN 32 PN 16 |  |  | ks | 3 |  | 0
| 01.3.65 | Podpěra plastového potrubí Ø 40mm včetně šikmé opěry; kotevních plechů; kotevního třemenu; kotevního a spojovacího materiálu; výška podpěry 2200mm; Materiálové provedení: korozivzdorná ocel 1.4301 (X5CrNi 18-10) dle ČSN 10088-1 |  |  | kpl. | 2 |  | 0
| 01.3.66 | Kotevní objímka s pryžovou vložkou pro potrubí PVC-U Ø 63 mm; kotevní a spojovací materiál; chemická kotva pro použití do železobetonové konstrukce; závitová tyč ; ocelová hmoždinka pro železobetonové konstrukce; Materiálové provedení: objímka - korozivzdorná ocel 1.4404 ( X2CrNiMo 17-12-2) dle ČSN 10088-1; pryžová vložka - EPDM; kotevní a spojovací materiál - korozivzdorná ocel 1.4404 ( X2CrNiMo 17-12-2) dle ČSN 10088-1 |  |  | kpl. | 3 |  | 0
| 01.3.67 | Kotevní objímka s pryžovou vložkou pro potrubí PVC-U Ø 40 mm; kotevní a spojovací materiál; chemická kotva pro použití do železobetonové konstrukce; závitová tyč ; ocelová hmoždinka pro železobetonové konstrukce; Materiálové provedení: objímka - korozivzdorná ocel 1.4404 ( X2CrNiMo 17-12-2) dle ČSN 10088-1; pryžová vložka - EPDM; kotevní a spojovací materiál - korozivzdorná ocel 1.4404 ( X2CrNiMo 17-12-2) dle ČSN 10088-1 |  |  | kpl. | 4 |  | 0
| 01.3.68 | Kohout kulový PVC-U DE 32 DN 25 PN 10 s pákou a nátrubky pro lepení |  |  | ks | 1 |  | 0
| 01.3.69 | Trubka PVC-U Ø 32x2,4mm PN 16 |  |  | m | 1 |  | 0
| 01.3.70 | Koleno 90° PVC-U DE 32 DN 25 PN 16 |  |  | ks | 1 |  | 0
| 01.3.71 | Kotevní objímka s pryžovou vložkou pro potrubí PVC-U Ø 32 mm; kotevní a spojovací materiál; chemická kotva pro použití do železobetonové konstrukce; závitová tyč ; ocelová hmoždinka pro železobetonové konstrukce; Materiálové provedení: objímka - korozivzdorná ocel 1.4404 ( X2CrNiMo 17-12-2) dle ČSN 10088-1; pryžová vložka - EPDM; kotevní a spojovací materiál - korozivzdorná ocel 1.4404 ( X2CrNiMo 17-12-2) dle ČSN 10088-1 |  |  | kpl. | 1 |  | 0
| 01.3.72 | Koleno 90° PVC-U DE 20 DN 15 PN 16 |  |  | ks | 3 |  | 0
| 01.3.73 | Trubka PVC-U Ø 20x1,5mm PN 16 |  |  | m | 1 |  | 0
| 01.3.74 | Kotevní objímka s pryžovou vložkou pro potrubí PVC-U Ø 20 mm; kotevní a spojovací materiál; chemická kotva pro použití do železobetonové konstrukce; závitová tyč ; ocelová hmoždinka pro železobetonové konstrukce; Materiálové provedení: objímka - korozivzdorná ocel 1.4404 ( X2CrNiMo 17-12-2) dle ČSN 10088-1; pryžová vložka - EPDM; kotevní a spojovací materiál - korozivzdorná ocel 1.4404 ( X2CrNiMo 17-12-2) dle ČSN 10088-1 |  |  | kpl. | 1 |  | 0
| 01.3.75 | Koleno 90° PVC-U DE 40 DN 32 PN 16 |  |  | ks | 4 |  | 0
| 01.3.76 | Trubka PVC-U Ø 40x3,0mm PN 16 |  |  | m | 1 |  | 0
| 01.3.77 | Kotevní objímka s pryžovou vložkou pro potrubí PVC-U Ø 40 mm; kotevní a spojovací materiál; chemická kotva pro použití do železobetonové konstrukce; závitová tyč ; ocelová hmoždinka pro železobetonové konstrukce; Materiálové provedení: objímka - korozivzdorná ocel 1.4404 ( X2CrNiMo 17-12-2) dle ČSN 10088-1; pryžová vložka - EPDM; kotevní a spojovací materiál - korozivzdorná ocel 1.4404 ( X2CrNiMo 17-12-2) dle ČSN 10088-1 |  |  | kpl. | 1 |  | 0
| 01.3.78 | Kotevní objímka s pryžovou vložkou pro potrubí PVC-U Ø 90 mm; kotevní a spojovací materiál; chemická kotva pro použití do železobetonové konstrukce; závitová tyč ; ocelová hmoždinka pro železobetonové konstrukce; Materiálové provedení: objímka - korozivzdorná ocel 1.4404 ( X2CrNiMo 17-12-2) dle ČSN 10088-1; pryžová vložka - EPDM; kotevní a spojovací materiál - korozivzdorná ocel 1.4404 ( X2CrNiMo 17-12-2) dle ČSN 10088-1 |  |  | kpl. | 1 |  | 0
| 01.3.79 | Koleno 45° PVC-U DE 90 DN 80 PN 16 |  |  | ks | 2 |  | 0
| 01.4 | Odkalení akumulace upravené vody
Pozn.: Dimenze následujících pozic "Okalení akumulace upravené vody" nejsou ověřeny. Před nákupem materiálu je nutné provést zaměření stávajícího odkalovacího potrubí a upravit dle zkutečnosti DN jednotlivých vykázaných položek.
| 01.4.1 | Šoupátko přírubové DN 100 PN 16 s pogumovaným uzavíracím klínem; ovládání ručním kolem Stavební délka: řada 14 EN 558 (krátká); Materiálové provedení: těleso, víko, klín - tvárná litina; pogumování klínu EPDM, ucpávkové těsnění - NBR; vřeteno - nerez; vřetenová matice - bronz; spojovací materiál - nerez; ucpávkový šroub - mosaz, Parametry zařízení: stupeň netěsnosti A dle EN 12266-1; pevnost tvárné litiny v tahu min. 400 N/mm2; válcovaný závit ovládacího vřetena; atest pro styk s pitnou vodou Příslušenství: ruční kolo Protikorozní ochrana: těžká protikorozní ochrana v kvalitě GSK, litinové díly opatřeny uvnitř i vně epoxidovým nástřikem; |  |  | ks | 1 |  | 0
| 01.4.2 | Prodloužení ovládacího vřetena dl. 2,5m (nastavitlaené na stavbě dle skutečnosti) šoupěte DN 100 Poz.01.4.1 s ovládacím stojanem pro osazení na vodorovnou plochu s ručním kolem; nerezový kotevní a spojovací materiál; Materiálové provedení: stojan - žárově zinkovaná ocel; prodloužení vřetena, kotevní a spojovací materiál - korozivzdorná ocel; |  |  | kpl. | 1 |  | 0
| 01.4.3 | Příruba pevná PVC-U DE 110 DN 100 PN 10 |  |  | ks | 3 |  | 0
| 01.4.4 | Koleno 90° PVC-U DE 110 DN 100 PN 10 |  |  | ks | 1 |  | 0
| 01.4.5 | Trubka PVC-U Ø 110x5,3mm PN 10 |  |  | m | 3 |  | 0
| 01.4.6 | Kotevní objímka s pryžovou vložkou pro potrubí PVC-U Ø 110 mm; kotevní a spojovací materiál; chemická kotva pro použití do železobetonové konstrukce; závitová tyč ; ocelová hmoždinka pro železobetonové konstrukce; Materiálové provedení: objímka - korozivzdorná ocel 1.4404 ( X2CrNiMo 17-12-2) dle ČSN 10088-1; pryžová vložka - EPDM; kotevní a spojovací materiál - korozivzdorná ocel 1.4404 ( X2CrNiMo 17-12-2) dle ČSN 10088-1 |  |  | kpl. | 3 |  | 0
| 01.5 | Dávkování chemikálií
| 01.5.1 | Kompaktní objemové dávkovací čerpadlo roztoku hydroxidu sodného a manganistanu drasleného s dávkovací hlavou a automatickým odvzdušněním; dávkovací membránou z materiálu PTFE; elektronicky řízený krokový motor s otáčkovou regulací; plná délka zdvihu při saní i výtlaku; proměnlivá délka trvání výtlačného zdvihu; konstantní délka trvání sacího zdvihu; ovládací panel; antikavitační funkce - prodloužení trvání sacího zdvihu; možnost kalibrace dávkovacího čerpadla; blokování ovládacích tlačítek kódem PIN; metrické měrné jednotky; Parametry zařízení: Qmax= 6,0 l/h; pmax= 10 bar; přesnost dávkování ±1%; maximální sací výška 6,0m; El. parametry zařízení: P= 22 W; U= 100-240 V; f= 50 Hz / 60 Hz - analogové řízení 0/4-20 mA - impulzní řízení - externí stop kontaktním signálem - počitadla (vydávkovaný objem, provozní hodiny, počet zdvihů) - řízení od hladiny v zásobní nádrži chemikálie (signalizace nízké hladiny, signalizace prázdné nádrže) - releový výstup, 2x externí signál beznapěťovými kontakty (nízká hladina v zásobní nádrži, čerpadlo pracuje a dávkuje) Příslušenství: - el. kabel 1,5 m se zástrčkou - kabel vstupního signálu dl. 5,0 m - kabel výstupního signálu dl. 5,0 m - multifunkční ventil (protitlaký, odvzdušňovací, pojistný, zabraňuje nasátí dávkované kapaliny) - vstřikovací ventil vnější závit 1/2"; - výtlačná hadice dl. 7m; - pevné sání s plovákem pro signalizaci nízké a minimální havarijní hladiny, kabel pro napojení na dávkovací čerpadlo; Účel: dávkování hydroxidu sodného a manganistanu drasleného | nutno doplnit | nutno doplnit | kpl. | 2 |  | 0
| 01.5.2 | Typová válcová zásobní samonosná vyztužená nádrž objemu 300 litrů pro osazení elektromíchadla; vypouštěcí ventil s připojením na hadici; plnící otvor; otvor pro připojení sací sestavy; závitové vložky pro osazení dávkovacího čerpadla; závitové vložky pro osazení elektromíchadla; provedení s litrovou měrkou (stupnicí); Rozměry nádrže: průměr 670mm; výška 950mm; Materiálové provedení: UV stabilizovaný polyetylen (PE-LD) Účel: příprava roztoku hydroxidu sodného a manganistanu draselného | nutno doplnit | nutno doplnit | ks | 2 |  | 0
| 01.5.3 | Míchadlo válcové nádrže 300 litrů Poz.01.5.2 s elektromotorem El. parametry zařízení: P= 0,09 kW; U= 3x400 V; F= 50 Hz Účel: příprava roztoku hydroxidu sodného a manganistanu draselného | nutno doplnit | nutno doplnit | ks | 2 |  | 0
| 01.5.4 | Záchytná vana plastová samonosná nadzemní s plastovým pochůzím roštem; vysoce odolná vůči agresivním médiím; schválení pro bezpečné skladování a stáčení kapalin ohrožující vodu kategorií GHS1-4; Parametry zařízení: záchytný objem 410 litrů; nosnost 1250 kg; Rozměry zařízení: délka 1310mm; šířka 1310mm; výška 370mm; Materiálové provedení: vana, rošt - polyethylen PE Hmotnost: 40 kg Účel: zachycení roztoku hydroxidu sodného a manganistanu draselného | nutno doplnit | nutno doplnit | kpl. | 1 |  | 0
| 01.5.5 | Kompaktní objemové dávkovací čerpadlo 14% chlornanu sodného s dávkovací hlavou a automatickým odvzdušněním; dávkovací membránou z materiálu PTFE; elektronicky řízený krokový motor s otáčkovou regulací; plná délka zdvihu při saní i výtlaku; proměnlivá délka trvání výtlačného zdvihu; konstantní délka trvání sacího zdvihu; ovládací panel; antikavitační funkce - prodloužení trvání sacího zdvihu; možnost kalibrace dávkovacího čerpadla; blokování ovládacích tlačítek kódem PIN; metrické měrné jednotky; Parametry zařízení: Qmax= 6,0 l/h; pmax= 10 bar; přesnost dávkování ±1%; maximální sací výška 6,0m; El. parametry zařízení: P= 22 W; U= 100-240 V; f= 50 Hz / 60 Hz - analogové řízení 0/4-20 mA - impulzní řízení - externí stop kontaktním signálem - počitadla (vydávkovaný objem, provozní hodiny, počet zdvihů) - řízení od hladiny v zásobní nádrži chemikálie (signalizace nízké hladiny, signalizace prázdné nádrže) - releový výstup, 2x externí signál beznapěťovými kontakty (nízká hladina v zásobní nádrži, čerpadlo pracuje a dávkuje) Příslušenství: - el. kabel 1,5 m se zástrčkou - kabel vstupního signálu dl. 5,0 m - kabel výstupního signálu dl. 5,0 m - multifunkční ventil (protitlaký, odvzdušňovací, pojistný, zabraňuje nasátí dávkované kapaliny) - vstřikovací ventil vnější závit 1/2"; - výtlačná hadice dl. 7m; - pevné sání s plovákem pro signalizaci nízké a minimální havarijní hladiny, kabel pro napojení na dávkovací čerpadlo; Účel: dávkování 14% chlornanu sodného | DDA 6-10 AR | Grundfos s.r.o. Praha | kpl. | 1 |  | 0
| 01.5.6 | Typová válcová neprůsvitná (černá) zásobní samonosná vyztužená nádrž objemu 50 litrů; plnící otvor; otvor pro připojení sací sestavy; závitové vložky pro osazení dávkovacího čerpadla; provedení s litrovou měrkou (stupnicí); Materiálové provedení: UV stabilizovaný polyetylen (PE-LD) Rozměry nádrže: průměr 400mm; výška 455mm Účel: skladování 14% chlornanu sodného | nutno doplnit | nutno doplnit | ks | 1 |  | 0
| 01.5.7 | Záchytná vana plastová samonosná nadzemní s plastovým pochůzím roštem; vysoce odolná vůči agresivním médiím; schválení pro bezpečné skladování a stáčení kapalin ohrožující vodu kategorií GHS1-4; Parametry zařízení: záchytný objem 60 litrů; nosnost 150 kg; Rozměry zařízení: délka 750mm; šířka 525mm; výška 235mm; Materiálové provedení: vana, rošt - polyethylen PE Účel: skladování 14% chlornanu sodného | nutno doplnit | nutno doplnit | kpl. | 1 |  | 0
| 01.5.8 | Čerpací souprava s motorem pro čerpání koncentrovaného chlornanu sodného (14% Cl2); spojení motoru a čerpací trubky rychlospojkou - možnost připojení různých čerpacích trubek k motoru; Parametry zařízení: Q= 50 l/min; H= 6 m; ponorná hloubka 700mm; bezucpávkové provedení; 1ks oběžného kola; průměr čerpací trubky 40mm; možnost čerpání média o viskozitě až 800 mPa.s a měrné hmotnosti 1,6 g/cm3; El. parametry zařízení: P= 850 W; U= 230 V; f= 50 Hz; ochranná třída II; ochrana proti stříkající vodě; IP 24; Příslušenství: 4,0m chemická hadice 1"; 2x hadicová spona; kabel 5,0 m se zástrčkou Materiálové provedení: čerpadlo - PP; hřídel - Hastelloy; Účel: přečerpání chlornanu sodného (140 g/l Cl2) z přepravní nádrže do pevně instalované nádrže | nutno doplnit | nutno doplnit | kpl. | 1 |  | 0
| 01.6 | Stavební výpomocné práce
| 01.6.1 | Vrtání otvorů do železobetonových a zděných konstrukcí do ø 20mm; hl. do 150mm; cca 30 ks |  |  | kpl | 1 |  | 0
| 01.7 | Těsnící a drobný montážní materiál
| 01.7.1 | Ploché těsnění s ocelovou vložkou pro přírubový spoj dle DIN 1514-1 Materiálové provedení: EPDM s ocelovou vložkou Přírubový spoj DN 200 PN 10 - 1 ks Přírubový spoj DN 100 PN 10 - 3 ks Přírubový spoj DN 80 PN 10 - 1 ks Přírubový spoj DN 50 PN 10 - 1 ks |  |  | kpl. | 1 |  | 0
| 01.7.2 | Spojovací materiál přírubových spojů Šroub se šestihrannou hlavou DIN 931/A2; třída pevnosti 70; tvářený za studena Matice šestihranná DIN 934/A2 2x podložka DIN 125A/A2 Materiálové provedení: nerezová ocel 1.4301 Přírubový spoj DN 200 PN 10 - 1 ks Přírubový spoj DN 100 PN 10 - 3 ks Přírubový spoj DN 80 PN 10 - 1 ks Přírubový spoj DN 50 PN 10 - 1 ks |  |  | kpl. | 1 |  | 0
| 01.7.3 | Drobný montážní materiál |  |  | kpl. | 1 |  | 0
| 01.7.4 | Těsnící materiál závitových spojů |  |  | kpl. | 1 |  | 0
| 01.7.5 | Označení potrubí - směr toku, funkce potrubí, |  |  | kpl. | 1 |  | 0
| 01.7.6 | Označení strojů a pohonů dle technologického schématu |  |  | kpl. | 1 |  | 0
| 01.8 | Pomocné a přípravné práce a konstrukce
| 01.8.1 | Funkční a individuální zkoušky, uvedení zařízení do provozu; nastavení zařízení; dokumentace zařízení v českém jazyce. |  |  | kpl. | 1 |  | 0
| 01.8.2 | Zaškolení pracovníků provozovatele 8 hodin vč. dopravy na místo stavby |  |  | kpl. | 1 |  | 0
| 01.8.3 | Součinnost provozovatele úpravny vody |  |  | hod. | 100 |  | 0
| 01.9 | Demontáže
| 01.9.1 | Demontáž technologického zařízení úpravny vody: - demontáž nevyužívaného potrubí DN 200 v armaturní šachtě akumulace upravené vody - demontáž potrubí DN 100 odkalení akumulace upravené vody Součástí demontáže je i odstranění kotevních a podpěrných prvků, řezání spojovacího materiálu přírubových spojů a kotevních prvků, dělení zařízení a trubních rozvodů na dílčí části pro ruční dopravu stávajícími montážními otvory, provizorní podepírání demontovaného zařízení, manipulační prostředky, vodorovné a svislé přesuny v úpravně vody, nakládání demontovaného zařízení na automobil, vypouštění provozních náplní zařízení včetně zajištění odpovídacích nádob na provozní náplně. |  |  | kg | 500 |  | 0
| 01.9.2 | Odvoz do 50 km a likvidace demontovaného zařízení a jejich provozních náplní vč. poplatků za likvidaci nebo uložení odpadu; peníze získané prodejem železného šrotu budou předány investorovi; |  |  | kg | 500 |  | 0
[6 empty] | PS 01 Technologická část strojní CELKEM: |  | 0

## PS 02 1593-61 KL
SLEPÝ ROZPOČET
Rozpočet |  | 1593-61 | Elektro část | JKSO
Objekt |  |  |  | SKP
PS 02 |  | Elektro část |  | Měrná jednotka
Stavba |  |  |  | Počet jednotek
1593-61 |  | Rotava - zapojení vrtu HV 01 |  | Náklady na m.j. | 0
Projektant |  |  |  | Typ rozpočtu
Zpracovatel projektu
Objednatel |  | město Rotava
Dodavatel |  | EKOEKO s.r.o. |  | Zakázkové číslo
Rozpočtoval |  |  |  | Počet listů
ROZPOČTOVÉ NÁKLADY
Základní rozpočtové náklady |  |  | Ostatní rozpočtové náklady
| HSV celkem | 0 | 0 |  | 0
Z | PSV celkem | 0
R | M práce celkem | 0
N | M dodávky celkem | 0
ZRN celkem |  | 0
HZS |  | 0
ZRN+HZS |  | 0 | Ostatní náklady neuvedené |  | 0
ZRN+ost.náklady+HZS |  | 0 | Ostatní náklady celkem |  | 0
Vypracoval |  |  | Za zhotovitele | Za objednatele
Jméno : |  |  | Jméno : | Jméno :
Datum : |  |  | Datum : | Datum :
Podpis : |  |  | Podpis: | Podpis:
Základ pro DPH |  | 21 | % | 0
DPH |  | 21 | % | 0
Základ pro DPH |  | 0 | % | 0
DPH |  | 0 | % | 0
CENA ZA OBJEKT CELKEM |  |  |  | 0
Poznámka :

## PS 02 1593-61 Rek
Stavba : |  | 1593-61 Rotava - zapojení vrtu HV 01 |  |  | Rozpočet : | 1593-61
Objekt : |  | PS 02 Elektro část |  |  | Elektro část
REKAPITULACE STAVEBNÍCH DÍLŮ
| Stavební díl |  | HSV | PSV | Dodávka | Montáž | HZS
M21 | Elektromontáže |  | 0 | 0 | 0 | 0 | 0
| CELKEM OBJEKT |  | 0 | 0 | 0 | 0 | 0
VEDLEJŠÍ ROZPOČTOVÉ NÁKLADY
Název VRN |  |  | Kč | % | Základna |  | Kč
[5 empty] | 0 |  | 0 | 8
| CELKEM VRN |  |  |  |  | 0

## PS 02 1593-61 Pol
Slepý rozpočet
Stavba : |  | 1593-61 Rotava - zapojení vrtu HV 01 |  | Rozpočet: | 1593-61
Objekt : |  | PS 02 Elektro část |  | Elektro část
P.č. | Číslo položky | Název položky | MJ | množství | cena / MJ | celkem (Kč) | Jednotková hmotnost | Celková hmotnost | Jednotková dem.hmot. | Celková dem.hmot.
Díl: | M21 | Elektromontáže | [9 empty] | 1
1 | M21 PS02 01 | Elekto část | kpl | 1 | 0 | 0 | 0 | 0 |  | 0 |  | 2 | 12 | 0 | 1 | 4 | 0 | 0 | 0 | 0 | 0 | 12 | 0
|  | Kompletní výkaz výměr viz samostatná příloha. | [8 empty] | Kompletní výkaz výměr viz samostatná příloha. | 3
| Celkem za | M21 Elektromontáže |  |  |  | 0 |  | 0 |  | 0 |  | 4 |  |  |  |  | 0 | 0 | 0 | 0 | 0

## PS 02 1593-61 vyk
Pol. | Popis položky | Typ | Výrobce | m.j. | Množství | Jedn. cena CZK/m.j. | Celková cena CZK
PS 02 - ELEKTROČÁST
Nová zařízení, dodávka + montáž a zapojení
1 | Dozbrojení stávajícího skříňového rozvaděče vývodovým jističem 3x40A/B včetně potřebných montážních lišt, kanálů, svorek a ranžíru |  |  | kpl | 1 |  | 0
2 | Rozvaděč označený RM2 (samostatně stojící skříň VxŠxH = cca 1800x600x400mm na soklu 100mm nebo nástěnný rozvaděč obdobného rozměru), přívody horem, krytí min. IP43, In = A, I“k, ip ≤ 6kA, včetně sběrnic, montážních panelů, lišt, ranžíru, svorek, s výzbrojí: - 1x hlavní jistič 3x32A - 1x obvod kontrolního napěťového relé, - 1x kombinovaný svodič bleskových proudů a přepětí třídy 1+2, LPL I, - 1x samostatně jištěný topný článek do 90W včetně termostatu, - 1x vývodový jistič 3x25A pro rozvaděč s obvody pro přenos signálů a povelů, - 6x obvod pro napájení a ovládání motoru do max. 2,5kW/400V, vazba na místní ovládací skříň, externí spínače, automatiky funkčně souvisejících pohonů, řídicí systém (telemetrickou stanici), - 1x obvod pro napájení a klapkového pohonu vzduchotechnické klapky do 0,02kW/230V, vazba na místní ovládací skříň a automatiky funkčně souvisejících pohonů, - 2x obvod pro napájení a ovládání servopohonu do 0,1kW/230V, vazba na místní ovládací skříň, automatiky funkčně souvisejících pohonů, řídicí systém (telemetrickou stanici), - 4x vývodový jistič do 6A/230V pro napájení zásuvky určené výhradně pro konkrétní pohon, se signalizací stavu, - 1x vývodový jistič s chráničem 30mA pro zásuvku, - 2x vývodový jistič do 16A/230V pro rozvaděč nebo kontroler analyzátoru. Jističe silových a ovládacích obvodů s pomocnými kontakty pro signalizaci vybavení do řídícího systému, cívky stykačů a pomocných relé s ochranným modulem, ovládací obvody resp. cívky stykačů samostatně jištěné. |  |  | kpl | 1 |  | 0
3 | Nástěnná celoplastová rozvodnice označená DT2, VxŠxH = cca 1000(750)x500x320mm, krytí min. IP43, In = 16A, I“k, ip ≤ 6kA, včetně panelů, lišt, ranžíru, svorek, s výzbrojí: - 1x hlavní jistič 1x16A/B (popř. hlavní vypínač min. 16A) - 1x svodič přepětí třídy 2, - 1x jistič a svodič přepětí třídy 3 s vf filtrem pro zdroj telemetrické stanice, - 1x samostatně jištěný topný článek do 55W včetně termostatu, - 1x jistič pro externí skříňku se signálkou, - prostor pro zařízení telemetrické stanice (kompletně specifikovaná jako samostatná položka tohoto výkazu výměr). |  |  | kpl | 1 |  | 0
4 | Registrační a řídicí jednotka (telemetrická stanice) pro řízení vodárenských provozů ve vestavném provedení do rozvaděče včetně GSM/GPRS+SMS modulu ve složení: - univerzální multikanálová monitorovací jednotka ve vestavném provedení, s přípojnou deskou TA4 (kombinované digitálně-analogové a binárně pulsní vstupy, sériové sběrnice pro připojení rozšiřujících modulů) a s komunikačním GSM/GPRS modulem (systém varovných SMS, možnost datových přenosů na server a datahostingu na serveru výrobce), jednotlivé měřicí kanály s možností záznamu, autodiagnostika, dotykový displej a hmatníková klávesnice, - síťový napájecí zdroj mn 13,8 VDC, 60W, - bezúdržbový akumulátor náhradního napájení 12V, 7,2Ah, - externí vstupně výstupní moduly zajišťující min. 49 využitých pulsně binárních vstupů a min. 10 využitých binárních výstupů (relé), +10-20% rezervních nevyužitých vstupů i výstupů, - externí moduly zajišťující min. 3 využité aktivní proudové výstupy 4-20mA, celá sestava kompletně osazená a zapojená v rozvaděči DT2, včetně naprogramování komunikačních funkcí telemetrické stanice, oživení a zaškolení obsluhy. |  |  | kpl | 1 |  | 0
5 | Místní skříňka s blikající LED signálkou přednostně žluté barvy, 230VAC, ve významu „porucha vrtu a filtrace“, |  |  | kpl | 1 |  | 0
6 | Vyzděný pilířek (mrazuvzdorné spárované zdivo nebo prosté omítnuté zdivo) VxŠxH = cca 1,9x0,8x0,6m na základu s prostého betonu hl. cca 0,8m, s nikou pro rozvaděč 2MT01 (kompletně specifikovaný jako samostatná položka tohoto výkazu výměr), dle potřeby uzavřenou individuelně zhotovenými uzamykatelnými dvířky (žárově zinkovaná ocel nebo nerezová ocel 17240), zastřešený plechem (FeZn nebo nerez) nebo střešními taškami, alternativně (dle konkrétního provedení rozvaděče 2MT01) celoplastový pilířek se základem. |  |  | kpl | 1 |  | 0
7 | Celoplastová nebo oceloplechová rozvodnice označená 2MT01 k montáži do vyzděného nebo celoplastového pilířku, VxŠxH = cca 1000(750)x500x420(320)mm, krytí min. IP43, In = 20A, I“k, ip ≤ 6kA, včetně panelů, lišt, ranžíru, svorek, s výzbrojí: - 1x hlavní jistič 3x20A/B, - 1x kombinovaný svodič bleskových proudů a přepětí třídy 1+2, LPL I, - 1x obvod kontrolního napěťového relé, - 1x obvod pro napájení a ovládání motoru do max. 2kW/400V, vazba na místní ovladače v rozvaděči, externí spínače (hladinové relé) a povely z jiného rozvaděče, - 1x jištěný obvod pro osvětlení, včetně vnitřního servisního svítidla v rozvaděči, - 1x jištěný obvod (s chráničem 30mA) pro zásuvku, včetně vnitřní servisní zásuvky v rozvaděči, - 1x samostatně jištěný topný článek do 150W včetně termostatu, - 1x jistič a svodič přepětí třídy 3 s vf filtrem, napájející zdroj 230VAC/24VDC pro digitální zobrazovač, s rezervou výkonu pro budoucí doplnění jednotky vzdálených vstupů a výstupů řídicího systému, - programovatelný digitální zobrazovač pro zobrazení výšky hladiny ve vrtu dle proudového signálu z hydrostatické sondy (včetně naprogramování), - dveřní kontakt ve dveřích rozvaděče (ve smyčce ke kontaktu mimo rozvaděč) zapojený k cívce relé a spínač pro vyzkratování smyčky, - rezerva prostoru pro budoucí doplnění jednotky vzdálených vstupů a výstupů řídicího systému (v rozsahu dvou DIN lišt). |  |  | kpl | 1 |  | 0
8 | Místní ovládací skříň vyzbrojená a zapojená pro přepínání provozního režimu ručně/0/automaticky, ruční ovládání a signalizaci provozních stavů pohonu nebo servopohonu v krytí min. IP43 |  |  | kpl | 9 |  | 0
9 | Sestava přístroje pro měření a vyhodnocování pH ve složení: - multiparametrový a multikanálový převodník pro monitoring a řízení pH (a jiných veličin), grafický displej, digitální vstup pro senzory, analogový výstup, napájení 230VAC, - pH panel pro nástěnnou montáž s elmg ventilem a zpětnou klapkou, - průtočná armatura do 3 elektrod, připojení armaturami G1/2“, - kombinovaná pH elektroda s integrovaným teplotním senzorem včetně kabelu, - ostřikovací hlava pro čisticí systém pH elektrody v průtočné armatuře, včetně naprogramování a parametrizace přístrojů po instalaci a zaškolení obsluhy. |  |  | ks | 1 |  | 0
10 | Nerezová hydrostatická ponorná sonda pro kontinuální měření výšky hladiny kapalin: - výstupní signál 4-20mA, - rozsah výšky hladiny do 0-60m, - kabel s dutou žílou pro kompenzaci vlivu atmosférického tlaku dl. min. 65m, - certifikát zdravotní nezávadnosti pro trvalý styk s pitnou vodou, včetně nerezového šroubení, svorky pro zavěšení a nehermetické přípojné krabice (vyrovnání atmosférického tlaku). |  |  | ks | 1 |  | 0
11 | Nerezová hydrostatická ponorná sonda pro kontinuální měření výšky hladiny kapalin: - výstupní signál 4-20mA, - rozsah výšky hladiny do 0-4m, - kabel s dutou žílou pro kompenzaci vlivu atmosférického tlaku dl. min. 6m, - certifikát zdravotní nezávadnosti pro trvalý styk s pitnou vodou, včetně nerezového šroubení, svorky pro zavěšení a nehermetické přípojné krabice (vyrovnání atmosférického tlaku). |  |  | ks | 1 |  | 0
12 | Plovákový spínač hladiny pro pitnou vodu - přepínací kontakt do 10A/250V, - kabel EPDM délky do 10m, - atest zdravotní nezávadnosti pro trvalý styk s pitnou vodou |  |  | ks | 2 |  | 0
13 | Trojice nerezových detekčních sond (elektrod) k hladinovému relé, chráněných PVC krytem, s atestem zdravotní nezávadnosti pro trvalý styk s pitnou vodou |  |  | kpl | 1 |  | 0
14 | Svítidlo průmyslové zářivkové 2x18W s elektronickým předřadníkem, min. IP44, možnost smyčkování nebo průběžného zapojení, včetně upevňovacích ok nebo per a včetně světelných zdrojů |  |  | ks | 2 |  | 0
15 | Magnetický kontakt kovový - průmyslový s přívodem v pancéřovém krku |  |  | ks | 1 |  | 0
| Nová zařízení celkem: | [5 empty] | 0
Rozvody a instalace, dodávka + montáž a zapojení
16 | Kabel CYKY 4*16 |  |  | m | 11 |  | 0
17 | Kabel CYKY do 5*2,5 |  |  | m | 125 |  | 0
18 | Kabel CYKY do 12*1,5 |  |  | m | 212 |  | 0
19 | Kabel CYKY do 7*1,5 |  |  | m | 42 |  | 0
20 | Kabel CYKY do 5*1,5 |  |  | m | 310 |  | 0
21 | Stíněný kabel JYTY do 14*1 |  |  | m | 38 |  | 0
22 | Stíněný kabel JYTY do 4*1 |  |  | m | 220 |  | 0
23 | Stíněný kabel TCEKFE do 2P1 |  |  | m | 58 |  | 0
24 | Vodič CYA do 35 ž/z |  |  | m | 15 |  | 0
25 | Vodič CYA do 4 ž/z |  |  | m | 155 |  | 0
26 | Vodič D05V-K 0,75/3,2 s atestem zdravotní nezávadnosti pro trvalý styk s pitnou vodou |  |  | m | 130 |  | 0
27 | Ukončení, prozvonění, zapojení kabelů k servopohonu nebo pohonu akčního členu nebo cizí rozvodné skříňce nebo skříňce analyzátoru - napájení, popř. ochrany, signály |  |  | kpl | 14 |  | 0
28 | Zapojení a odzkoušení funkce plovákového spínače do ovládacího obvodu (vlastní dodávka spínače a jeho montáž není součástí dodávky elektro) |  |  | kpl | 3 |  | 0
29 | Zapojení a oživení měřící smyčky vodoměru se snímači opto nebo reed (impulsní signál) k telemetrické stanici (vlastní dodávka vodoměru a snímačů a jeho montáž není součástí dodávky elektro) |  |  | kpl | 1 |  | 0
30 | Přístroj instalační ve vyšším krytí (zásuvka instalační 230V/16A s víčkem, instalační spínač), min. IP43 |  |  | ks | 7 |  | 0
31 | Svorkovnicová skříň min. IP43 (do 8 svorek, do 2,5mm2), do čtyř kabelů vč. kabelových průchodek |  |  | ks | 12 |  | 0
32 | Kabelový rošt z ocelových drátů šířky 200mm žárově zinkovaný, včetně nosných a spojovacích prvků |  |  | bm | 45 |  | 0
33 | Kabelový rošt z ocelových drátů šířky 50mm žárově zinkovaný, včetně nosných a spojovacích prvků |  |  | bm | 58 |  | 0
34 | Kabelový rošt z ocelových drátů šířky do 100mm, nerezová ocel 3016L pro potravinářský průmysl, včetně nosných a spojovacích prvků |  |  | bm | 3 |  | 0
35 | Elektroinstalační trubka tuhá včetně příchytek a tvarových dílů (kolena, spojky, vývodky), plastová nebo žárově zinkovaná |  |  | bm | 38 |  | 0
36 | Ohebná kovová trubka pro mechanickou ochranu vodičů a kabelů do vnitřních prostor z pozinkované ocelové pásky a vnitřní izolační vrstvy, vnitřní průměr min. 16mm |  |  | bm | 20 |  | 0
37 | Pomocná ocelová konstrukce žárově zinkovaná, individuelně zhotovená (nosný rám místní skříně, upevňovací konzola, krycí plech, stříška apod.) |  |  | kg | 75 |  | 0
38 | Uzemňovací pásek FeZn 4x30 mm včetně svorek, tloušťka ochranné zinkové vrstvy min. 70μm |  |  | bm |  |  | 0
39 | Ekvipotenciální svorkovnice s krytem |  |  | ks | 2 |  | 0
40 | Výstražná nebo informativní tabulka nebo popis - atyp |  |  | ks | 4 |  | 0
41 | Kabelový výkop š. do 0,5m, hl. do 1,1m včetně pískového lože (min. 8cm pod i nad kabely), geodetického zaměření, výstražné fólie červené barvy, zahrnutí a zhutnění |  |  | bm | 8 |  | 0
42 | Dvouplášťová korugovaná ohebná kabelová chránička pro mechanickou ochranu energetických a telekomunikačních vedení včetně zatahovací struny, spojek a uzavíracích zátek, do světlosti 75mm |  |  | bm | 52 |  | 0
43 | Rýha pro vodič uzemnění v nezámrzné hloubce (min. 0,8m) včetně geodetického zaměření, zahrnutí a zhutnění |  |  | bm | 30 |  | 0
44 | Průvrt nebo průraz do ø cca 8cm stěnou železobetonového prefabrikátu tl. cca do 15cm pro prostup kabelů a/nebo uzemňovacího přívodu, včetně zatěsnění nízkoexpanzní vodovzdornou PU pěnou, doplněnou přetažením tixotropní sanační maltou, pružnou hydroizolační cementovou stěrkou a PUR nebo gumoasfaltovým nátěrem |  |  | kpl | 5 |  | 0
45 | Průraz popř. vývrt do cca 20x20cm prostup kabelů v omítnuté cihlové příčce tl. cca 20cm, včetně začištění a zatěsnění vápenocementovou maltou a štukem (alternativně pevné zatěsnění kabelového prostupu minerální vatou přetaženou stěrkovou hmotou, bez požadavku na garantovanou požární bezpečnost), s opravou omítky |  |  | kpl | 2 |  | 0
46 | Nátěrové hmoty, tmely, montážní pěny |  |  | kg | 5 |  | 0
47 | Pomocný a spojovací materiál – šrouby, vruty, hmoždinky, šroubové i bezšroubové svorky, oka, stahovací a izolační pásky, distanční příchytky, kabelové štítky apod. |  |  | soubor | 1 |  | 0
| Rozvody a instalace celkem: | [5 empty] | 0
Demontáže
| Demontáže celkem: | [5 empty] | nejsou žádné
Společné položky
48 | Dopracování technické dokumentace (schémata zapojení, výrobní výkresy, seznamy, situace) dle skutečně ve výběrovém řízení zvolených a dodaných elektrických i strojních zařízení |  |  | soubor | 1 |  | 0
49 | Zkoušky a výchozí revize elektrických zařízení |  |  | soubor | 1 |  | 0
50 | Zajištění stanoviska státního odborného dozoru k uvedení do provozu z titulu vyhl. 73/2010Sb. (vyhrazené el. zařízení třidy I.B) - společné pro veškerá nová el. zařízení technologické i strojní části úpravny i vrtu |  |  | soubor | 1 |  | 0
51 | Přidružené výkony zednické a natěračské k realizaci |  |  | soubor | 1 |  | 0
52 | Montážní přípravky, mechanismy a stroje potřebné při realizaci |  |  | soubor | 1 |  | 0
53 | Zpřístupnění pracovních prostorů - dočasné lešení a lávky pro demontáže a montáže prováděné při realizaci |  |  | soubor | 1 |  | 0
54 | Dočasné uskladnění a likvidace vzniklého odpadu při realizaci |  |  | soubor | 1 |  | 0
| Společné položky celkem: | [5 empty] | 0
PS 02 - ELEKTROČÁST CELKEM | [6 empty] | 0
PS 02 - ELEKTROČÁST CELKEM DODÁVKY
PS 02 - ELEKTROČÁST CELKEM MONTÁŽE

## SO 01 1593-61 KL
SLEPÝ ROZPOČET
Rozpočet |  | 1593-61 | Vrt HV 01 | JKSO
Objekt |  |  |  | SKP
SO 01 |  | Vrt HV 01 |  | Měrná jednotka
Stavba |  |  |  | Počet jednotek
1593-61 |  | Rotava - zapojení vrtu HV 01 |  | Náklady na m.j. | 0
Projektant |  |  |  | Typ rozpočtu
Zpracovatel projektu
Objednatel |  | město Rotava
Dodavatel |  | EKOEKO s.r.o. |  | Zakázkové číslo
Rozpočtoval |  |  |  | Počet listů
ROZPOČTOVÉ NÁKLADY
Základní rozpočtové náklady |  |  | Ostatní rozpočtové náklady
| HSV celkem | 0 | 0 |  | 0
Z | PSV celkem | 0
R | M práce celkem | 0
N | M dodávky celkem | 0
ZRN celkem |  | 0
HZS |  | 0
ZRN+HZS |  | 0 | Ostatní náklady neuvedené |  | 0
ZRN+ost.náklady+HZS |  | 0 | Ostatní náklady celkem |  | 0
Vypracoval |  |  | Za zhotovitele | Za objednatele
Jméno : |  |  | Jméno : | Jméno :
Datum : |  |  | Datum : | Datum :
Podpis : |  |  | Podpis: | Podpis:
Základ pro DPH |  | 21 | % | 0
DPH |  | 21 | % | 0
Základ pro DPH |  | 0 | % | 0
DPH |  | 0 | % | 0
CENA ZA OBJEKT CELKEM |  |  |  | 0
Poznámka :

## SO 01 1593-61 Rek
Stavba : |  | 1593-61 Rotava - zapojení vrtu HV 01 |  |  | Rozpočet : | 1593-61
Objekt : |  | SO 01 Vrt HV 01 |  |  | Vrt HV 01
REKAPITULACE STAVEBNÍCH DÍLŮ
| Stavební díl |  | HSV | PSV | Dodávka | Montáž | HZS
1 | Zemní práce |  | 0 | 0 | 0 | 0 | 0
2 | Základy a zvláštní zakládání |  | 0 | 0 | 0 | 0 | 0
3 | Svislé a kompletní konstrukce |  | 0 | 0 | 0 | 0 | 0
38 | Kompletní konstrukce |  | 0 | 0 | 0 | 0 | 0
46 | Zpevněné plochy |  | 0 | 0 | 0 | 0 | 0
89 | Ostatní konstrukce na trubním vedení |  | 0 | 0 | 0 | 0 | 0
93 | Dokončovací práce inženýrskách staveb |  | 0 | 0 | 0 | 0 | 0
99 | Staveništní přesun hmot |  | 0 | 0 | 0 | 0 | 0
711 | Izolace proti vodě |  | 0 | 0 | 0 | 0 | 0
767 | Konstrukce zámečnické |  | 0 | 0 | 0 | 0 | 0
| CELKEM OBJEKT |  | 0 | 0 | 0 | 0 | 0
VEDLEJŠÍ ROZPOČTOVÉ NÁKLADY
Název VRN |  |  | Kč | % | Základna |  | Kč
[5 empty] | 0 |  | 0 | 8
| CELKEM VRN |  |  |  |  | 0

## SO 01 1593-61 Pol
Slepý rozpočet
Stavba : |  | 1593-61 Rotava - zapojení vrtu HV 01 |  | Rozpočet: | 1593-61
Objekt : |  | SO 01 Vrt HV 01 |  | Vrt HV 01
P.č. | Číslo položky | Název položky | MJ | množství | cena / MJ | celkem (Kč) | Jednotková hmotnost | Celková hmotnost | Jednotková dem.hmot. | Celková dem.hmot.
Díl: | 1 | Zemní práce | [10 empty] | 1
1 | 121101100R00 | Sejmutí ornice, pl. do 400 m2, přemístění do 50 m | m3 | 19.2 | 0 | 0 | 0 | 0 | 0 | 0 |  |  | 2 | 1 | 1 | 1 | 1 | 0 | 0 | 0 | 0 | 0 | 1 | 1
|  | Sejmutá ornice bude dočasně uložena v blízkosti výkopu a po ukončení stavebních prací opět rozprostřena. | [8 empty] | Sejmutá ornice bude dočasně uložena v blízkosti výkopu a po ukončení stavebních prací opět rozprostřena. |  | 3
|  | 8,0*8,0*0,3 |  | 19.2 | [7 empty] | 8,0*8,0*0,3
2 | 119001313 | Ruční vrty pro plotové sloupky a sazenice D do 300 | m | 23.2 | 0 | 0 | 0 | 0 |  | 0 |  |  | 2 | 12 | 0 | 67 | 1 | 0 | 0 | 0 | 0 | 0 | 12 | 0
|  | patky pro sloupky oplocení, 29ks:0,8*29 |  | 23.2 | [7 empty] | patky pro sloupky oplocení, 29ks:0,8*29
3 | 125203111.1 | Vykopávky příkopů v hor. 3 | m3 | 7.58 | 0 | 0 | 0 | 0 |  | 0 |  |  | 2 | 12 | 0 | 62 | 1 | 0 | 0 | 0 | 0 | 0 | 12 | 0
|  | Vykopávky příkopů v hornině 3 ... 50% objemu. | [8 empty] | Vykopávky příkopů v hornině 3 ... 50% objemu. |  | 3
|  | V položce je zakalkulováno i svislé přemístění výkopku. | [8 empty] | V položce je zakalkulováno i svislé přemístění výkopku. |  | 3
|  | Výkopek bude dočasně uložen v blízkosti výkopu a bude použit pro zásyp a obsyp objektu. | [8 empty] | Výkopek bude dočasně uložen v blízkosti výkopu a bude použit pro zásyp a obsyp objektu. |  | 3
|  | 1,9*0,6*0,5*15,5*0,5 |  | 4.4175 | [7 empty] | 1,9*0,6*0,5*15,5*0,5
|  | 2,7*1,0*0,5*9,5/3*0,5 |  | 2.1375 | [7 empty] | 2,7*1,0*0,5*9,5/3*0,5
|  | 0,5*0,4*0,5*20,5*0,5 |  | 1.025 | [7 empty] | 0,5*0,4*0,5*20,5*0,5
4 | 125303111.1 | Vykopávky příkopů v hor. 4 | m3 | 7.58 | 0 | 0 | 0 | 0 |  | 0 |  |  | 2 | 12 | 0 | 63 | 1 | 0 | 0 | 0 | 0 | 0 | 12 | 0
|  | Vykopávky příkopů v hornině 4 ... 50% objemu. | [8 empty] | Vykopávky příkopů v hornině 4 ... 50% objemu. |  | 3
|  | V položce je zakalkulováno i svislé přemístění výkopku. | [8 empty] | V položce je zakalkulováno i svislé přemístění výkopku. |  | 3
|  | Výkopek bude dočasně uložen v blízkosti výkopu a bude použit pro zásyp a obsyp objektu. | [8 empty] | Výkopek bude dočasně uložen v blízkosti výkopu a bude použit pro zásyp a obsyp objektu. |  | 3
|  | 1,9*0,6*0,5*15,5*0,5 |  | 4.4175 | [7 empty] | 1,9*0,6*0,5*15,5*0,5
|  | 2,7*1,0*0,5*9,5/3*0,5 |  | 2.1375 | [7 empty] | 2,7*1,0*0,5*9,5/3*0,5
|  | 0,5*0,4*0,5*20,5*0,5 |  | 1.025 | [7 empty] | 0,5*0,4*0,5*20,5*0,5
5 | 131201110R00 | Hloubení nezapaž. jam hor.3 do 50 m3, STROJNĚ | m3 | 43.5253 | 0 | 0 | 0 | 0 | 0 | 0 |  |  | 2 | 1 | 1 | 1 | 1 | 0 | 0 | 0 | 0 | 0 | 1 | 1
|  | Hloubení v hornině 3 ... 50% objemu. | [8 empty] | Hloubení v hornině 3 ... 50% objemu. |  | 3
|  | Výkopek bude dočasně uložen v blízkosti výkopu a bude použit pro zásyp a obsyp objektu. | [8 empty] | Výkopek bude dočasně uložen v blízkosti výkopu a bude použit pro zásyp a obsyp objektu. |  | 3
|  | stavební jáma pro zhlaví vrtu:2,6*(2,8*2,8+sqrt(2,8*2,8*8,0*8,0)+8,0*8,0)/3*0,5 |  | 40.8373 | [7 empty] | stavební jáma pro zhlaví vrtu:2,6*(2,8*2,8+sqrt(2,8*2,8*8,0*8,0)+8,0*8,0)/3*0,5
|  | jámy pro pasy:2,8*1,2*0,8*2*0,5 |  | 2.688 | [7 empty] | jámy pro pasy:2,8*1,2*0,8*2*0,5
6 | 131301110R00 | Hloubení nezapaž. jam hor.4 do 50 m3, STROJNĚ | m3 | 34.8203 | 0 | 0 | 0 | 0 | 0 | 0 |  |  | 2 | 1 | 1 | 1 | 1 | 0 | 0 | 0 | 0 | 0 | 1 | 1
|  | Hloubení v hornině 4 ... 40% objemu. | [8 empty] | Hloubení v hornině 4 ... 40% objemu. |  | 3
|  | Výkopek bude dočasně uložen v blízkosti výkopu a bude použit pro zásyp a obsyp objektu. | [8 empty] | Výkopek bude dočasně uložen v blízkosti výkopu a bude použit pro zásyp a obsyp objektu. |  | 3
|  | stavební jáma pro zhlaví vrtu:2,6*(2,8*2,8+sqrt(2,8*2,8*8,0*8,0)+8,0*8,0)/3*0,4 |  | 32.6699 | [7 empty] | stavební jáma pro zhlaví vrtu:2,6*(2,8*2,8+sqrt(2,8*2,8*8,0*8,0)+8,0*8,0)/3*0,4
|  | jámy pro pasy:2,8*1,2*0,8*2*0,4 |  | 2.1504 | [7 empty] | jámy pro pasy:2,8*1,2*0,8*2*0,4
7 | 161101102R00 | Svislé přemístění výkopku z hor.1-4 do 4,0 m | m3 | 73.5072 | 0 | 0 | 0 | 0 | 0 | 0 |  |  | 2 | 1 | 1 | 1 | 1 | 0 | 0 | 0 | 0 | 0 | 1 | 1
|  | hloubení jam | [8 empty] | hloubení jam |  | 3
|  | objemu do 100 m3 100 % | [8 empty] | objemu do 100 m3 100 % |  | 3
|  | 2,6*(2,8*2,8+sqrt(2,8*2,8*8,0*8,0)+8,0*8,0)/3*0,9 |  | 73.5072 | [7 empty] | 2,6*(2,8*2,8+sqrt(2,8*2,8*8,0*8,0)+8,0*8,0)/3*0,9
8 | 131401111R00 | Hloubení nezapaž. jam v hor.5 do 100 m3, STROJNĚ | m3 | 8.7051 | 0 | 0 | 0 | 0 | 0 | 0 |  |  | 2 | 1 | 1 | 1 | 1 | 0 | 0 | 0 | 0 | 0 | 1 | 1
|  | Hloubení v hornině 5 ... 10% objemu. | [8 empty] | Hloubení v hornině 5 ... 10% objemu. |  | 3
|  | Celý výkopek bude převezen na skládku. | [8 empty] | Celý výkopek bude převezen na skládku. |  | 3
|  | stavební jáma pro zhlaví vrtu:2,6*(2,8*2,8+sqrt(2,8*2,8*8,0*8,0)+8,0*8,0)/3*0,1 |  | 8.1675 | [7 empty] | stavební jáma pro zhlaví vrtu:2,6*(2,8*2,8+sqrt(2,8*2,8*8,0*8,0)+8,0*8,0)/3*0,1
|  | jámy pro pasy:2,8*1,2*0,8*2*0,1 |  | 0.5376 | [7 empty] | jámy pro pasy:2,8*1,2*0,8*2*0,1
9 | 161101152R00 | Svislé přemístění výkopku z hor.5-7 do 4,0 m | m3 | 8.1675 | 0 | 0 | 0 | 0 | 0 | 0 |  |  | 2 | 1 | 1 | 1 | 1 | 0 | 0 | 0 | 0 | 0 | 1 | 1
|  | hloubení jam | [8 empty] | hloubení jam |  | 3
|  | objemu do 100 m3 100 % | [8 empty] | objemu do 100 m3 100 % |  | 3
|  | stavební jáma pro zhlaví vrtu:2,6*(2,8*2,8+sqrt(2,8*2,8*8,0*8,0)+8,0*8,0)/3*0,1 |  | 8.1675 | [7 empty] | stavební jáma pro zhlaví vrtu:2,6*(2,8*2,8+sqrt(2,8*2,8*8,0*8,0)+8,0*8,0)/3*0,1
10 | 162701155R00 | Vodorovné přemístění výkopku z hor.5-7 do 10000 m | m3 | 8.7051 | 0 | 0 | 0 | 0 | 0 | 0 |  |  | 2 | 1 | 1 | 1 | 1 | 0 | 0 | 0 | 0 | 0 | 1 | 1
|  | Přemístění celého výkopku v hornině 5 na skládku. | [8 empty] | Přemístění celého výkopku v hornině 5 na skládku. |  | 3
|  | objem výkopku v hornině 5:8,7051 |  | 8.7051 | [7 empty] | objem výkopku v hornině 5:8,7051
11 | 171201101R00 | Uložení sypaniny do násypů nezhutněných | m3 | 8.7051 | 0 | 0 | 0 | 0 | 0 | 0 |  |  | 2 | 1 | 1 | 1 | 1 | 0 | 0 | 0 | 0 | 0 | 1 | 1
|  | Uložení sypaniny do násypů nebo na skládku s rozprostřením sypaniny ve vrstvách a s hrubým urovnáním. | [8 empty] | Uložení sypaniny do násypů nebo na skládku s rozprostřením sypaniny ve vrstvách a s hrubým urovnáním. |  | 3
|  | objem výkopku v hornině 5:8,7051 |  | 8.7051 | [7 empty] | objem výkopku v hornině 5:8,7051
12 | 199000003R00 | Poplatek za skládku horniny 5 - 7 | m3 | 8.7051 | 0 | 0 | 0 | 0 | 0 | 0 |  |  | 2 | 1 | 1 | 1 | 1 | 0 | 0 | 0 | 0 | 0 | 1 | 1
|  | objem výkopku v hornině 5:8,7051 |  | 8.7051 | [7 empty] | objem výkopku v hornině 5:8,7051
13 | 01 01 01 | Obsyp z kameniva těž. praného fr. 22-32 (kačírku) | m3 | 0.5 | 0 | 0 | 1.6 | 0.8 |  | 0 |  |  | 2 | 12 | 0 | 50 | 1 | 0 | 0 | 0 | 0 | 0 | 12 | 0
|  | Obsyp okraje vrtu na dně stavební jámy. | [8 empty] | Obsyp okraje vrtu na dně stavební jámy. |  | 3
14 | 167101101R00 | Nakládání výkopku z hor.1-4 v množství do 100 m3 | m3 | 11.311 | 0 | 0 | 0 | 0 | 0 | 0 |  |  | 2 | 1 | 1 | 1 | 1 | 0 | 0 | 0 | 0 | 0 | 1 | 1
|  | Doplnění chybějící zeminy pro zásyp a obsyp objektu z přebytečné zeminy z SO 02. | [8 empty] | Doplnění chybějící zeminy pro zásyp a obsyp objektu z přebytečné zeminy z SO 02. |  | 3
|  | objem zásypu:79,7587 |  | 79.7587 | [7 empty] | objem zásypu:79,7587
|  | objem obsypu objektu:25,0579 |  | 25.0579 | [7 empty] | objem obsypu objektu:25,0579
|  | objem výkopku v hornině 3:-(43,5253+7,58) |  | -51.1053 | [7 empty] | objem výkopku v hornině 3:-(43,5253+7,58)
|  | objem výkopku v hornině 4:-(34,8203+7,58) |  | -42.4003 | [7 empty] | objem výkopku v hornině 4:-(34,8203+7,58)
15 | 162201102R00 | Vodorovné přemístění výkopku z hor.1-4 do 50 m | m3 | 11.311 | 0 | 0 | 0 | 0 | 0 | 0 |  |  | 2 | 1 | 1 | 1 | 1 | 0 | 0 | 0 | 0 | 0 | 1 | 1
|  | Doplnění chybějící zeminy pro zásyp a obsyp objektu z přebytečné zeminy z SO 02. | [8 empty] | Doplnění chybějící zeminy pro zásyp a obsyp objektu z přebytečné zeminy z SO 02. |  | 3
|  | objem zásypu:79,7587 |  | 79.7587 | [7 empty] | objem zásypu:79,7587
|  | objem obsypu objektu:25,0579 |  | 25.0579 | [7 empty] | objem obsypu objektu:25,0579
|  | objem výkopku v hornině 3:-(43,5253+7,58) |  | -51.1053 | [7 empty] | objem výkopku v hornině 3:-(43,5253+7,58)
|  | objem výkopku v hornině 4:-(34,8203+7,58) |  | -42.4003 | [7 empty] | objem výkopku v hornině 4:-(34,8203+7,58)
16 | 174101101R00 | Zásyp jam, rýh, šachet se zhutněním | m3 | 79.7587 | 0 | 0 | 0 | 0 | 0 | 0 |  |  | 2 | 1 | 1 | 1 | 1 | 0 | 0 | 0 | 0 | 0 | 1 | 1
|  | objem stavební jámy pro zhlaví vrtu:2,6*(2,8*2,8+sqrt(2,8*2,8*8,0*8,0)+8,0*8,0)/3 |  | 81.6747 | [7 empty] | objem stavební jámy pro zhlaví vrtu:2,6*(2,8*2,8+sqrt(2,8*2,8*8,0*8,0)+8,0*8,0)/3
|  | podkladní beton:-0,787*0,95*0,5*8*0,2 |  | -0.5981 | [7 empty] | podkladní beton:-0,787*0,95*0,5*8*0,2
|  | ŽB deska:-0,754*0,91*0,5*8*0,2 |  | -0.5489 | [7 empty] | ŽB deska:-0,754*0,91*0,5*8*0,2
|  | objem zasypávané části konstrukce:-Pi*0,89^2*1,955 |  | -4.8649 | [7 empty] | objem zasypávané části konstrukce:-Pi*0,89^2*1,955
|  | objem jam pro pasy:2,8*1,2*0,8*2 |  | 5.376 | [7 empty] | objem jam pro pasy:2,8*1,2*0,8*2
|  | objem pasů:-2,0*0,4*0,8*2 |  | -1.28 | [7 empty] | objem pasů:-2,0*0,4*0,8*2
17 | 175101201R00 | Obsyp objektu bez prohození sypaniny | m3 | 25.0579 | 0 | 0 | 0 | 0 | 0 | 0 |  |  | 2 | 1 | 1 | 1 | 1 | 0 | 0 | 0 | 0 | 0 | 1 | 1
|  | 1,05*(7,8*7,8+sqrt(7,8*7,8*1,8*1,8)+1,8*1,8)/3 |  | 27.342 | [7 empty] | 1,05*(7,8*7,8+sqrt(7,8*7,8*1,8*1,8)+1,8*1,8)/3
|  | objem obsypávané části konstrukce:-Pi*0,89^2*0,8 |  | -1.9908 | [7 empty] | objem obsypávané části konstrukce:-Pi*0,89^2*0,8
|  | na zákrytové desce:-Pi*(0,89^2-0,5^2)*0,08 |  | -0.1362 | [7 empty] | na zákrytové desce:-Pi*(0,89^2-0,5^2)*0,08
|  | vstupní komín:-Pi*0,5^2*0,2 |  | -0.1571 | [7 empty] | vstupní komín:-Pi*0,5^2*0,2
18 | 181301104R00 | Rozprostření ornice, rovina, tl. 20-25 cm,do 500m2 | m2 | 15.25 | 0 | 0 | 0 | 0 | 0 | 0 |  |  | 2 | 1 | 1 | 1 | 1 | 0 | 0 | 0 | 0 | 0 | 1 | 1
|  | 4,3*4,3-1,8*1,8 |  | 15.25 | [7 empty] | 4,3*4,3-1,8*1,8
19 | 182301124R00 | Rozprostření ornice, svah, tl. 20-25 cm, do 500 m2 | m2 | 50.82 | 0 | 0 | 0 | 0 | 0 | 0 |  |  | 2 | 1 | 1 | 1 | 1 | 0 | 0 | 0 | 0 | 0 | 1 | 1
|  | (7,8+4,3)*0,5*2,1*4 |  | 50.82 | [7 empty] | (7,8+4,3)*0,5*2,1*4
20 | 180400020RA0 | Založení trávníku parkového, rovina, dodání osiva | m2 | 15.25 | 0 | 0 | 3e-05 | 0.0004575 | 0 | 0 |  |  | 2 | 2 | 1 | 1 | 1 | 0 | 0 | 0 | 0 | 0 | 2 | 1
|  | Včetně prvního pokosení, naložení odpadu a odvezení do 20 km, se složením. | [8 empty] | Včetně prvního pokosení, naložení odpadu a odvezení do 20 km, se složením. |  | 3
|  | 4,3*4,3-1,8*1,8 |  | 15.25 | [7 empty] | 4,3*4,3-1,8*1,8
21 | 180400021RA0 | Založení trávníku parkového, svah, s dodáním osiva | m2 | 50.82 | 0 | 0 | 3e-05 | 0.0015246 | 0 | 0 |  |  | 2 | 2 | 1 | 1 | 1 | 0 | 0 | 0 | 0 | 0 | 2 | 1
|  | Včetně prvního pokosení, naložení odpadu a odvezení do 20 km, se složením. | [8 empty] | Včetně prvního pokosení, naložení odpadu a odvezení do 20 km, se složením. |  | 3
|  | (7,8+4,3)*0,5*2,1*4 |  | 50.82 | [7 empty] | (7,8+4,3)*0,5*2,1*4
| Celkem za | 1 Zemní práce |  |  |  | 0 |  | 0.80198 |  | 0 |  |  | 4 |  |  |  |  | 0 | 0 | 0 | 0 | 0
Díl: | 2 | Základy a zvláštní zakládání | [10 empty] | 1
22 | 002 01 01 | Urovnání a přehutnění základové spáry | m2 | 7.84 | 0 | 0 | 0 | 0 |  | 0 |  |  | 2 | 12 | 0 | 11 | 1 | 0 | 0 | 0 | 0 | 0 | 12 | 0
|  | 2,8*2,8 |  | 7.84 | [7 empty] | 2,8*2,8
23 | 273351215R00 | Bednění stěn základových desek - zřízení | m2 | 2.4656 | 0 | 0 | 0.0392 | 0.096652 | 0 | 0 |  |  | 2 | 1 | 1 | 1 | 1 | 0 | 0 | 0 | 0 | 0 | 1 | 1
|  | podkladní beton:0,787*8*0,2 |  | 1.2592 | [7 empty] | podkladní beton:0,787*8*0,2
|  | ŽB deska:0,754*8*0,2 |  | 1.2064 | [7 empty] | ŽB deska:0,754*8*0,2
24 | 273351216R00 | Bednění stěn základových desek - odstranění | m2 | 2.4656 | 0 | 0 | 0 | 0 | 0 | 0 |  |  | 2 | 1 | 1 | 1 | 1 | 0 | 0 | 0 | 0 | 0 | 1 | 1
|  | Včetně očištění, vytřídění a uložení bedního materiálu. | [8 empty] | Včetně očištění, vytřídění a uložení bedního materiálu. |  | 3
|  | podkladní beton:0,787*8*0,2 |  | 1.2592 | [7 empty] | podkladní beton:0,787*8*0,2
|  | ŽB deska:0,754*8*0,2 |  | 1.2064 | [7 empty] | ŽB deska:0,754*8*0,2
25 | 273313511R00 | Beton základových desek prostý C 12/15 | m3 | 0.5981 | 0 | 0 | 2.525 | 1.5102 | 0 | 0 |  |  | 2 | 1 | 1 | 1 | 1 | 0 | 0 | 0 | 0 | 0 | 1 | 1
|  | podkladní beton:0,787*0,95*0,5*8*0,2 |  | 0.5981 | [7 empty] | podkladní beton:0,787*0,95*0,5*8*0,2
26 | 273323611R00 | Železobeton základ. desek vodostavební C 30/37 | m3 | 0.5489 | 0 | 0 | 2.525 | 1.386 | 0 | 0 |  |  | 2 | 1 | 1 | 1 | 1 | 0 | 0 | 0 | 0 | 0 | 1 | 1
|  | ŽB deska:0,754*0,91*0,5*8*0,2 |  | 0.5489 | [7 empty] | ŽB deska:0,754*0,91*0,5*8*0,2
27 | 273361921RT8 | Výztuž základových desek ze svařovaných sítí průměr drátu 8,0, oka 100/100 mm | t | 0.0523 | 0 | 0 | 1.0544 | 0.055145 | 0 | 0 |  |  | 2 | 1 | 1 | 1 | 1 | 0 | 0 | 0 | 0 | 0 | 1 | 1
|  | ŽB deska:0,0523 |  | 0.0523 | [7 empty] | ŽB deska:0,0523
28 | 275351215R00 | Bednění stěn základových patek - zřízení | m2 | 1.508 | 0 | 0 | 0.0392 | 0.059114 | 0 | 0 |  |  | 2 | 1 | 1 | 1 | 1 | 0 | 0 | 0 | 0 | 0 | 1 | 1
|  | patky pro madla:2*Pi*0,15*0,8*2 |  | 1.508 | [7 empty] | patky pro madla:2*Pi*0,15*0,8*2
29 | 275351216R00 | Bednění stěn základových patek - odstranění | m2 | 1.508 | 0 | 0 | 0 | 0 | 0 | 0 |  |  | 2 | 1 | 1 | 1 | 1 | 0 | 0 | 0 | 0 | 0 | 1 | 1
|  | Včetně očištění, vytřídění a uložení bednícího materiálu. | [8 empty] | Včetně očištění, vytřídění a uložení bednícího materiálu. |  | 3
|  | patky pro madla:2*Pi*0,15*0,8*2 |  | 1.508 | [7 empty] | patky pro madla:2*Pi*0,15*0,8*2
30 | 275313511R00 | Beton základových patek prostý C 12/15 | m3 | 0.1131 | 0 | 0 | 2.525 | 0.28558 | 0 | 0 |  |  | 2 | 1 | 1 | 1 | 1 | 0 | 0 | 0 | 0 | 0 | 1 | 1
|  | patky pro madla:Pi*0,15^2*0,8*2 |  | 0.1131 | [7 empty] | patky pro madla:Pi*0,15^2*0,8*2
31 | 274351215R00 | Bednění stěn základových pasů - zřízení | m2 | 7.68 | 0 | 0 | 0.03916 | 0.30075 | 0 | 0 |  |  | 2 | 1 | 1 | 1 | 1 | 0 | 0 | 0 | 0 | 0 | 1 | 1
|  | Rozměr pasů ... 2000x400x800mm. | [8 empty] | Rozměr pasů ... 2000x400x800mm. |  | 3
|  | pasy pro osazení silničních panelů nad příkop, 2ks:(2,0*2+0,4*2)*0,8*2 |  | 7.68 | [7 empty] | pasy pro osazení silničních panelů nad příkop, 2ks:(2,0*2+0,4*2)*0,8*2
32 | 274351216R00 | Bednění stěn základových pasů - odstranění | m2 | 7.68 | 0 | 0 | 0 | 0 | 0 | 0 |  |  | 2 | 1 | 1 | 1 | 1 | 0 | 0 | 0 | 0 | 0 | 1 | 1
|  | Včetně očištění, vytřídění a uložení bednicího materiálu. | [8 empty] | Včetně očištění, vytřídění a uložení bednicího materiálu. |  | 3
|  | pasy pro osazení silničních panelů nad příkop, 2ks:(2,0*2+0,4*2)*0,8*2 |  | 7.68 | [7 empty] | pasy pro osazení silničních panelů nad příkop, 2ks:(2,0*2+0,4*2)*0,8*2
33 | 274313511R00 | Beton základových pasů prostý C 12/15 | m3 | 1.28 | 0 | 0 | 2.525 | 3.232 | 0 | 0 |  |  | 2 | 1 | 1 | 1 | 1 | 0 | 0 | 0 | 0 | 0 | 1 | 1
|  | pasy pro osazení silničních panelů nad příkop, 2ks:2,0*0,4*0,8*2 |  | 1.28 | [7 empty] | pasy pro osazení silničních panelů nad příkop, 2ks:2,0*0,4*0,8*2
| Celkem za | 2 Základy a zvláštní zakládání |  |  |  | 0 |  | 6.9254 |  | 0 |  |  | 4 |  |  |  |  | 0 | 0 | 0 | 0 | 0
Díl: | 3 | Svislé a kompletní konstrukce | [10 empty] | 1
34 | 338171122R00 | Osazení sloupků plot.ocel. do 2,6 m, zabet.C 12/15 | kus | 21 | 0 | 0 | 0.125 | 2.625 | 0 | 0 |  |  | 2 | 1 | 0 | 0 | 1 | 0 | 0 | 0 | 0 | 0 | 1 | 0
|  | Patka : d=300mm, v=800mm. | [8 empty] | Patka : d=300mm, v=800mm. |  | 3
35 | 339928822R00 | Osazení sloupku se vzpěrou se zabetonováním | kus | 8 | 0 | 0 | 0.3725 | 2.98 | 0 | 0 |  |  | 2 | 1 | 1 | 1 | 1 | 0 | 0 | 0 | 0 | 0 | 1 | 1
36 | 553462125 | Sloupek plotový ocelový d 48 mm, h 260 cm Pz s vypalovanou barvou, zelený | kus | 29 | 0 | 0 | 0.00468 | 0.13572 |  | 0 |  |  | 2 | 12 | 0 | 76 | 1 | 0 | 0 | 0 | 0 | 0 | 12 | 0
|  | Součástí sloupku je čepička PVC a příchytka nap. drátu. | [8 empty] | Součástí sloupku je čepička PVC a příchytka nap. drátu. |  | 3
37 | 553462182 | Vzpěra ocelová d 38 mm h 200 cm Pz s vypalovanou barvou, zelená | kus | 12 | 0 | 0 | 0.0025 | 0.03 |  | 0 |  |  | 2 | 3 | 1 | 553462182 | 1 | 0 | 0 | 0 | 0 | 0 | 3 | 1
|  | Včetně upravených konců na kotvení k objímce. | [8 empty] | Včetně upravených konců na kotvení k objímce. |  | 3
38 | 553462191 | Objímka + šroub + matka d 48 mm | sada | 12 | 0 | 0 | 0.00025 | 0.003 |  | 0 |  |  | 2 | 3 | 1 | 553462191 | 1 | 0 | 0 | 0 | 0 | 0 | 3 | 1
39 | 55346489 | Držák vzpěry na podhrabovou desku Zn | kus | 12 | 0 | 0 | 0.0007 | 0.0084 |  | 0 |  |  | 2 | 3 | 1 | 55346489 | 1 | 0 | 0 | 0 | 0 | 0 | 3 | 1
40 | 318110011RT1 | Osazení beton. podhrabové desky do ZN držáků bez dodávky podhrab. desky a držáků | soubor | 28 | 0 | 0 | 0 | 0 | 0 | 0 |  |  | 2 | 1 | 1 | 1 | 1 | 0 | 0 | 0 | 0 | 0 | 1 | 1
41 | 592331843 | Deska podhrabová hladká 3000x300x50mm | kus | 28 | 0 | 0 | 0.108 | 3.024 |  | 0 |  |  | 2 | 3 | 1 | 592331843 | 1 | 0 | 0 | 0 | 0 | 0 | 3 | 1
42 | 55346481 | Držák podhrabové desky Zn jednostranný - 30 cm | kus | 12 | 0 | 0 | 0.0005 | 0.006 |  | 0 |  |  | 2 | 3 | 1 | 55346481 | 1 | 0 | 0 | 0 | 0 | 0 | 3 | 1
43 | 55346485 | Držák podhrabové desky Zn oboustranný - 30 cm | kus | 22 | 0 | 0 | 0.0007 | 0.0154 |  | 0 |  |  | 2 | 3 | 1 | 55346485 | 1 | 0 | 0 | 0 | 0 | 0 | 3 | 1
| Celkem za | 3 Svislé a kompletní konstrukce |  |  |  | 0 |  | 8.8275 |  | 0 |  |  | 4 |  |  |  |  | 0 | 0 | 0 | 0 | 0
Díl: | 38 | Kompletní konstrukce | [10 empty] | 1
44 | 038 01 01 | Osazení prefabrikovaných dílců nádrží | t | 5.47 | 0 | 0 | 0 | 0 |  | 0 |  |  | 2 | 12 | 0 | 21 | 1 | 0 | 0 | 0 | 0 | 0 | 12 | 0
|  | skruž DN1500 v.1000mm, 2ks:1,74*2 |  | 3.48 | [7 empty] | skruž DN1500 v.1000mm, 2ks:1,74*2
|  | skruž DN1500 v.500mm:0,87 |  | 0.87 | [7 empty] | skruž DN1500 v.500mm:0,87
|  | deska zákrytová DN1500 v.165mm:1,12 |  | 1.12 | [7 empty] | deska zákrytová DN1500 v.165mm:1,12
45 | 592261022 | Skruž nádrže DN 1500mm, výška 1000mm | kus | 2 | 0 | 0 | 1.74 | 3.48 |  | 0 |  |  | 2 | 3 | 0 | 592261022 | 1 | 0 | 0 | 0 | 0 | 0 | 3 | 0
46 | 592261021 | Skruž nádrže DN 1500mm, výška 500mm | kus | 1 | 0 | 0 | 0.87 | 0.87 |  | 0 |  |  | 2 | 3 | 0 | 592261021 | 1 | 0 | 0 | 0 | 0 | 0 | 3 | 0
47 | 592261020 | Deska zákrytová nádrže DN 1500mm, výška 165mm | kus | 1 | 0 | 0 | 1.12 | 1.12 |  | 0 |  |  | 2 | 3 | 0 | 592261020 | 1 | 0 | 0 | 0 | 0 | 0 | 3 | 0
48 | 23170550 | Těsnění elastomerové obyčejné DN 1500 mm | kus | 3 | 0 | 0 | 0 | 0 |  | 0 |  |  | 2 | 3 | 1 | 23170550 | 1 | 0 | 0 | 0 | 0 | 0 | 3 | 1
49 | 457311117R00 | Vyrovnávací beton výplňový nebo spádový C 20/25 | m3 | 0.5783 | 0 | 0 | 2.5254 | 1.4605 | 0 | 0 |  |  | 2 | 1 | 1 | 1 | 1 | 0 | 0 | 0 | 0 | 0 | 1 | 1
|  | Pi*0,75^2*0,34-0,3*0,5*0,15 |  | 0.5783 | [7 empty] | Pi*0,75^2*0,34-0,3*0,5*0,15
50 | 380356241R00 | Bednění kompl.konstr.neomít.BV pl.rovinných,zříz. | m2 | 3.1259 | 0 | 0 | 0.06535 | 0.20428 | 0 | 0 |  |  | 2 | 1 | 1 | 1 | 1 | 0 | 0 | 0 | 0 | 0 | 1 | 1
|  | vstupní komín vně:2*Pi*0,5*0,656 |  | 2.0609 | [7 empty] | vstupní komín vně:2*Pi*0,5*0,656
|  | vstupní komín uvnitř:2*Pi*0,3*0,565 |  | 1.065 | [7 empty] | vstupní komín uvnitř:2*Pi*0,3*0,565
51 | 380356242R00 | Bednění kompl.konstr.neomít.BV pl.rovinných,odbed. | m2 | 3.1259 | 0 | 0 | 0 | 0 | 0 | 0 |  |  | 2 | 1 | 1 | 1 | 1 | 0 | 0 | 0 | 0 | 0 | 1 | 1
|  | vstupní komín vně:2*Pi*0,5*0,656 |  | 2.0609 | [7 empty] | vstupní komín vně:2*Pi*0,5*0,656
|  | vstupní komín uvnitř:2*Pi*0,3*0,565 |  | 1.065 | [7 empty] | vstupní komín uvnitř:2*Pi*0,3*0,565
52 | 380316142R00 | Beton kompletních konstrukcí vodotěsný C 30/37 tl. do 30 cm | m3 | 0.284 | 0 | 0 | 2.6016 | 0.73886 | 0 | 0 |  |  | 2 | 1 | 1 | 1 | 1 | 0 | 0 | 0 | 0 | 0 | 1 | 1
|  | vstupní komín :Pi*(0,5^2-0,3^2)*0,565 |  | 0.284 | [7 empty] | vstupní komín :Pi*(0,5^2-0,3^2)*0,565
53 | 279361921RT8 | Výztuž základových zdí ze svařovaných sítí svařovaná síť - drát 8,0 oka 100/100 | t | 0.0199 | 0 | 0 | 1.0549 | 0.020993 | 0 | 0 |  |  | 2 | 1 | 1 | 1 | 1 | 0 | 0 | 0 | 0 | 0 | 1 | 1
|  | vstupní komín :0,0199 |  | 0.0199 | [7 empty] | vstupní komín :0,0199
54 | 931994111 | Těsnění styčných spár PUR profilem | m | 6.4842 | 0 | 0 | 0.00022 | 0.0014265 |  | 0 |  |  | 2 | 12 | 0 | 23 | 1 | 0 | 0 | 0 | 0 | 0 | 12 | 0
|  | PUR profil ve vodě bobtnavý, vlepený do PUR lepidla. | [8 empty] | PUR profil ve vodě bobtnavý, vlepený do PUR lepidla. |  | 3
|  | okolo zárubnice vrtu:2*Pi*0,11 |  | 0.6912 | [7 empty] | okolo zárubnice vrtu:2*Pi*0,11
|  | pod první skruží:2*Pi*0,522 |  | 3.2798 | [7 empty] | pod první skruží:2*Pi*0,522
|  | pod výstupním komínem:2*Pi*0,4 |  | 2.5133 | [7 empty] | pod výstupním komínem:2*Pi*0,4
55 | 631312611R00 | Mazanina betonová tl. 5 - 8 cm C 16/20 | m3 | 0.1362 | 0 | 0 | 2.525 | 0.34391 | 0 | 0 |  |  | 2 | 1 | 1 | 1 | 1 | 0 | 0 | 0 | 0 | 0 | 1 | 1
|  | na zákrytové desce:Pi*(0,89^2-0,5^2)*0,08 |  | 0.1362 | [7 empty] | na zákrytové desce:Pi*(0,89^2-0,5^2)*0,08
| Celkem za | 38 Kompletní konstrukce |  |  |  | 0 |  | 8.2399 |  | 0 |  |  | 4 |  |  |  |  | 0 | 0 | 0 | 0 | 0
Díl: | 46 | Zpevněné plochy | [10 empty] | 1
56 | 596811111RT5 | Kladení dlaždic kom.pro pěší, lože z kameniva těž. včetně dlaždic betonových 50/50/6 cm | m2 | 2.4546 | 0 | 0 | 0.20532 | 0.50398 | 0 | 0 |  |  | 2 | 1 | 0 | 0 | 1 | 0 | 0 | 0 | 0 | 0 | 1 | 0
|  | S provedením lože tl. do 3 cm, s vyplněním spár a se smetením přebytečného materiálu. | [8 empty] | S provedením lože tl. do 3 cm, s vyplněním spár a se smetením přebytečného materiálu. |  | 3
|  | 1,8*1,8-Pi*0,5^2 |  | 2.4546 | [7 empty] | 1,8*1,8-Pi*0,5^2
57 | 639571110 | Podklad pod okapový chodník ze štěrku tl.110 mm | m2 | 2.4546 | 0 | 0 | 0.198 | 0.48601 |  | 0 |  |  | 2 | 12 | 0 | 60 | 1 | 0 | 0 | 0 | 0 | 0 | 12 | 0
|  | 1,8*1,8-Pi*0,5^2 |  | 2.4546 | [7 empty] | 1,8*1,8-Pi*0,5^2
58 | 584921121RT4 | Zřízení plochy ze silničních panelů lože kam.5 cm včetně panelu 300/200/15 | m2 | 6 | 0 | 0 | 0.4615 | 2.769 | 0 | 0 |  |  | 2 | 1 | 1 | 1 | 1 | 0 | 0 | 0 | 0 | 0 | 1 | 1
|  | Včetně: | [8 empty] | Včetně: |  | 3
|  | - kameniva frakce 0 - 32 mm, | [8 empty] | - kameniva frakce 0 - 32 mm, |  | 3
|  | - rozprostření podkladu, | [8 empty] | - rozprostření podkladu, |  | 3
|  | - osazení silničních panelů. | [8 empty] | - osazení silničních panelů. |  | 3
|  | panel 3000x2000mm, 1ks:3,0*2,0 |  | 6 | [7 empty] | panel 3000x2000mm, 1ks:3,0*2,0
| Celkem za | 46 Zpevněné plochy |  |  |  | 0 |  | 3.759 |  | 0 |  |  | 4 |  |  |  |  | 0 | 0 | 0 | 0 | 0
Díl: | 89 | Ostatní konstrukce na trubním vedení | [10 empty] | 1
59 | 899521211RT1 | Stupadla vidlicová oceloplastová, do otvorů osazovaná do vynechaných otvorů | kus | 8 | 0 | 0 | 0.0132 | 0.1056 | 0 | 0 |  |  | 2 | 1 | 1 | 1 | 1 | 0 | 0 | 0 | 0 | 0 | 1 | 1
60 | 899502211R00 | Stupadla kapsová osazovaná do vynechaných otvorů | kus | 1 | 0 | 0 | 0.0131 | 0.0131 | 0 | 0 |  |  | 2 | 1 | 1 | 1 | 1 | 0 | 0 | 0 | 0 | 0 | 1 | 1
61 | 089 01 01 | Poklop kompozitový d600mm s těsněním, A15 uzamykatelný, včetně rámu, D+M | kus | 1 | 0 | 0 | 0.0135 | 0.0135 |  | 0 |  |  | 2 | 12 | 0 | 42 | 1 | 0 | 0 | 0 | 0 | 0 | 12 | 0
62 | 089 01 02 | Odvětrání prostoru šachty, D+M | kpl | 1 | 0 | 0 | 0 | 0 |  | 0 |  |  | 2 | 12 | 0 | 43 | 1 | 0 | 0 | 0 | 0 | 0 | 12 | 0
|  | Trubka PVC DN100 dl.2,7m, s větrací hlavicí, včetně kotvení ke stěně šachty objímkami. | [8 empty] | Trubka PVC DN100 dl.2,7m, s větrací hlavicí, včetně kotvení ke stěně šachty objímkami. |  | 3
| Celkem za | 89 Ostatní konstrukce na trubním vedení |  |  |  | 0 |  | 0.1322 |  | 0 |  |  | 4 |  |  |  |  | 0 | 0 | 0 | 0 | 0
Díl: | 93 | Dokončovací práce inženýrskách staveb | [10 empty] | 1
63 | 093 01 01 | Prostup pro potrubí PE63 v ŽB stěně tl.145mm vodotěsný | kpl | 1 | 0 | 0 | 0 | 0 |  | 0 |  |  | 2 | 12 | 0 | 47 | 1 | 0 | 0 | 0 | 0 | 0 | 12 | 0
|  | Otvor jádrovým vývrtem s d102 mm přes železobetonovou stěnu tloušťky 145mm, po protažení potrubí bude prostor zatěsněn segmentovým těsněním stahovaným šrouby a aplikován trvale pružný krycí tmel vhodný do agresivního prostředí. | [8 empty] | Otvor jádrovým vývrtem s d102 mm přes železobetonovou stěnu tloušťky 145mm, po protažení potrubí bude prostor zatěsněn segmentovým těsněním stahovaným šrouby a aplikován trvale pružný krycí tmel vhodný do agresivního prostředí. |  | 3
64 | 093 01 02 | Prostup pro potrubí PVC DN100 v ŽB stropě tl.165mm nevodotěsný | kpl | 1 | 0 | 0 | 0 | 0 |  | 0 |  |  | 2 | 12 | 0 | 48 | 1 | 0 | 0 | 0 | 0 | 0 | 12 | 0
|  | Otvor jádrovým vývrtem d132mm přes železobetonovou zákrytovou desku tloušťky 165mm, prostup bude po protažení potrubí dotěsněn vhodným materiálem. | [8 empty] | Otvor jádrovým vývrtem d132mm přes železobetonovou zákrytovou desku tloušťky 165mm, prostup bude po protažení potrubí dotěsněn vhodným materiálem. |  | 3
65 | 093 01 03 | Prostup pro potrubí NEREZ 206x3mm v ŽB stropě tl.165mm, nevodotěsný | kpl | 1 | 0 | 0 | 0 | 0 |  | 0 |  |  | 2 | 12 | 0 | 49 | 1 | 0 | 0 | 0 | 0 | 0 | 12 | 0
|  | Otvor jádrovým vývrtem d225mm přes železobetonovou zákrytovou desku tloušťky 165mm, prostup bude po protažení potrubí dotěsněn vhodným materiálem. | [8 empty] | Otvor jádrovým vývrtem d225mm přes železobetonovou zákrytovou desku tloušťky 165mm, prostup bude po protažení potrubí dotěsněn vhodným materiálem. |  | 3
66 | 093 01 04 | Prostup pro kabeláž v ŽB stěně tl.145mm nevodotěsný | kpl | 2 | 0 | 0 | 0 | 0 |  | 0 |  |  | 2 | 12 | 0 | 87 | 1 | 0 | 0 | 0 | 0 | 0 | 12 | 0
|  | Otvor jádrovým vývrtem d52mm přes železobetonovou stěnu tloušťky 145mm, prostup bude po protažení kabelů dotěsněn vhodným materiálem. | [8 empty] | Otvor jádrovým vývrtem d52mm přes železobetonovou stěnu tloušťky 145mm, prostup bude po protažení kabelů dotěsněn vhodným materiálem. |  | 3
| Celkem za | 93 Dokončovací práce inženýrskách staveb |  |  |  | 0 |  | 0 |  | 0 |  |  | 4 |  |  |  |  | 0 | 0 | 0 | 0 | 0
Díl: | 99 | Staveništní přesun hmot | [10 empty] | 1
67 | 998274101R00 | Přesun hmot, trubní vedení betonové, otevř. výkop | t | 28.684 | 0 | 0 | 0 | 0 |  | 0 |  |  | 2 | 7 | 1 | 2 | 1 | 0 | 0 | 0 | 0 | 0 | 7 | 1
| Celkem za | 99 Staveništní přesun hmot |  |  |  | 0 |  | 0 |  | 0 |  |  | 4 |  |  |  |  | 0 | 0 | 0 | 0 | 0
Díl: | 711 | Izolace proti vodě | [10 empty] | 1
68 | 711111002RZ1 | Izolace proti vlhk.vodor. nátěr asf.lak za studena 1x nátěr - včetně dodávky asfaltového laku | m2 | 1.7031 | 0 | 0 | 0.00044 | 0.00074936 | 0 | 0 |  |  | 2 | 1 | 7 | 7 | 2 | 0 | 0 | 0 | 0 | 0 | 1 | 7
|  | Pi*(0,89^2-0,5^2) |  | 1.7031 | [7 empty] | Pi*(0,89^2-0,5^2)
69 | 711112002RZ1 | Izolace proti vlhkosti svislá asf. lak, za studena 1x nátěr - včetné dodávky asfaltového laku | m2 | 4.3668 | 0 | 0 | 0.00063 | 0.0027511 | 0 | 0 |  |  | 2 | 1 | 7 | 7 | 2 | 0 | 0 | 0 | 0 | 0 | 1 | 7
|  | 2*Pi*0,89*0,5+2*Pi*0,5*0,5 |  | 4.3668 | [7 empty] | 2*Pi*0,89*0,5+2*Pi*0,5*0,5
70 | 711199095R00 | Příplatek za plochu do 10 m2, natěradly | m2 | 6.0699 | 0 | 0 | 0 | 0 | 0 | 0 |  |  | 2 | 1 | 7 | 7 | 2 | 0 | 0 | 0 | 0 | 0 | 1 | 7
|  | vodorovně:Pi*(0,89^2-0,5^2) |  | 1.7031 | [7 empty] | vodorovně:Pi*(0,89^2-0,5^2)
|  | svisle:2*Pi*0,89*0,5+2*Pi*0,5*0,5 |  | 4.3668 | [7 empty] | svisle:2*Pi*0,89*0,5+2*Pi*0,5*0,5
71 | 711141559RZ1 | Izolace proti vlhk. vodorovná pásy přitavením 1 vrstva - včetně dodávky asf.modifik.pásu | m2 | 1.7031 | 0 | 0 | 0.00487 | 0.0082941 | 0 | 0 |  |  | 2 | 1 | 7 | 7 | 2 | 0 | 0 | 0 | 0 | 0 | 1 | 7
|  | Pi*(0,89^2-0,5^2) |  | 1.7031 | [7 empty] | Pi*(0,89^2-0,5^2)
72 | 711142559RZ1 | Izolace proti vlhkosti svislá pásy přitavením 1 vrstva - včetně dodávky asf.modifik.pásu | m2 | 4.3668 | 0 | 0 | 0.00524 | 0.022882 | 0 | 0 |  |  | 2 | 1 | 7 | 7 | 2 | 0 | 0 | 0 | 0 | 0 | 1 | 7
|  | 2*Pi*0,89*0,5+2*Pi*0,5*0,5 |  | 4.3668 | [7 empty] | 2*Pi*0,89*0,5+2*Pi*0,5*0,5
73 | 711199097R00 | Příplatek za pl.do 10 m2, pásy,zemní vlhkost | m2 | 6.0699 | 0 | 0 | 0 | 0 | 0 | 0 |  |  | 2 | 1 | 7 | 7 | 2 | 0 | 0 | 0 | 0 | 0 | 1 | 7
|  | vodorovně:Pi*(0,89^2-0,5^2) |  | 1.7031 | [7 empty] | vodorovně:Pi*(0,89^2-0,5^2)
|  | svisle:2*Pi*0,89*0,5+2*Pi*0,5*0,5 |  | 4.3668 | [7 empty] | svisle:2*Pi*0,89*0,5+2*Pi*0,5*0,5
74 | 998711101R00 | Přesun hmot pro izolace proti vodě, výšky do 6 m | t | 0.034677 | 0 | 0 | 0 | 0 |  | 0 |  |  | 2 | 7 | 1001 | 5 | 2 | 0 | 0 | 0 | 0 | 0 | 7 | 1001
| Celkem za | 711 Izolace proti vodě |  |  |  | 0 |  | 0.034677 |  | 0 |  |  | 4 |  |  |  |  | 0 | 0 | 0 | 0 | 0
Díl: | 767 | Konstrukce zámečnické | [10 empty] | 1
75 | 767 01 01 | Manipulační prostup pro vystrojení vrtu v zákrytové desce, D+M | kpl | 1 | 0 | 0 | 0.0158 | 0.0158 |  | 0 |  |  | 2 | 12 | 0 | 44 | 2 | 0 | 0 | 0 | 0 | 0 | 12 | 0
|  | Prostupka z nerezové trouby 206x3mm dl.0,8m, zakrytá nerezovým víčkem z plechu tl.3mm. | [8 empty] | Prostupka z nerezové trouby 206x3mm dl.0,8m, zakrytá nerezovým víčkem z plechu tl.3mm. |  | 3
76 | 767 01 02 | Přidržovací madlo z Pz oceli výšky 1100mm, D+M | kpl | 2 | 0 | 0 | 0.0117 | 0.0234 |  | 0 |  |  | 2 | 12 | 0 | 45 | 2 | 0 | 0 | 0 | 0 | 0 | 12 | 0
|  | Včetně kotvení. | [8 empty] | Včetně kotvení. |  | 3
77 | 767911130R00 | Montáž oplocení z pletiva v.do 2,0 m,napínací drát | m | 78 | 0 | 0 | 0 | 0 | 0 | 0 |  |  | 2 | 1 | 7 | 7 | 2 | 0 | 0 | 0 | 0 | 0 | 1 | 7
78 | 767 01 03 | Pletivo drátěné poplastované 2,5/50x50/1800mm | m | 78 | 0 | 0 | 0.00248 | 0.19344 |  | 0 |  |  | 2 | 12 | 0 | 74 | 2 | 0 | 0 | 0 | 0 | 0 | 12 | 0
79 | 767 01 04 | Drát napínací poplastovaný 3,2mm | m | 257.4 | 0 | 0 | 0 | 0 |  | 0 |  |  | 2 | 12 | 0 | 75 | 2 | 0 | 0 | 0 | 0 | 0 | 12 | 0
|  | 78,0*3*1,1 |  | 257.4 | [7 empty] | 78,0*3*1,1
80 | 767920210R00 | Montáž vrat na ocelové sloupky, plochy do 2 m2 | kus | 1 | 0 | 0 | 0 | 0 | 0 | 0 |  |  | 2 | 1 | 7 | 7 | 2 | 0 | 0 | 0 | 0 | 0 | 1 | 7
81 | 55342605 | Branka ocelová h = 2000 mm š = 1000 mm Pz s vypalovanou barvou, zelená | kus | 1 | 0 | 0 | 0.041 | 0.041 |  | 0 |  |  | 2 | 3 | 7 | 55342605 | 2 | 0 | 0 | 0 | 0 | 0 | 3 | 7
|  | Branka z ocelových trubek,výplet poplastované pletivo, stavěče, zámek, vložka FAB, klika, štítek, 2 panty, spojovací materiál, zámkový doraz. | [8 empty] | Branka z ocelových trubek,výplet poplastované pletivo, stavěče, zámek, vložka FAB, klika, štítek, 2 panty, spojovací materiál, zámkový doraz. |  | 3
82 | 998767101R00 | Přesun hmot pro zámečnické konstr., výšky do 6 m | t | 0.27364 | 0 | 0 | 0 | 0 |  | 0 |  |  | 2 | 7 | 1001 | 5 | 2 | 0 | 0 | 0 | 0 | 0 | 7 | 1001
| Celkem za | 767 Konstrukce zámečnické |  |  |  | 0 |  | 0.27364 |  | 0 |  |  | 4 |  |  |  |  | 0 | 0 | 0 | 0 | 0

## SO 02 1593-61 KL
SLEPÝ ROZPOČET
Rozpočet |  | 1593-61 | Výtlačné potrubí | JKSO
Objekt |  |  |  | SKP
SO 02 |  | Výtlačné potrubí |  | Měrná jednotka
Stavba |  |  |  | Počet jednotek
1593-61 |  | Rotava - zapojení vrtu HV 01 |  | Náklady na m.j. | 0
Projektant |  |  |  | Typ rozpočtu
Zpracovatel projektu
Objednatel |  | město Rotava
Dodavatel |  | EKOEKO s.r.o. |  | Zakázkové číslo
Rozpočtoval |  |  |  | Počet listů
ROZPOČTOVÉ NÁKLADY
Základní rozpočtové náklady |  |  | Ostatní rozpočtové náklady
| HSV celkem | 0 | 0 |  | 0
Z | PSV celkem | 0
R | M práce celkem | 0
N | M dodávky celkem | 0
ZRN celkem |  | 0
HZS |  | 0
ZRN+HZS |  | 0 | Ostatní náklady neuvedené |  | 0
ZRN+ost.náklady+HZS |  | 0 | Ostatní náklady celkem |  | 0
Vypracoval |  |  | Za zhotovitele | Za objednatele
Jméno : |  |  | Jméno : | Jméno :
Datum : |  |  | Datum : | Datum :
Podpis : |  |  | Podpis: | Podpis:
Základ pro DPH |  | 21 | % | 0
DPH |  | 21 | % | 0
Základ pro DPH |  | 0 | % | 0
DPH |  | 0 | % | 0
CENA ZA OBJEKT CELKEM |  |  |  | 0
Poznámka :

## SO 02 1593-61 Rek
Stavba : |  | 1593-61 Rotava - zapojení vrtu HV 01 |  |  | Rozpočet : | 1593-61
Objekt : |  | SO 02 Výtlačné potrubí |  |  | Výtlačné potrubí
REKAPITULACE STAVEBNÍCH DÍLŮ
| Stavební díl |  | HSV | PSV | Dodávka | Montáž | HZS
1 | Zemní práce |  | 0 | 0 | 0 | 0 | 0
2 | Základy a zvláštní zakládání |  | 0 | 0 | 0 | 0 | 0
3 | Svislé a kompletní konstrukce |  | 0 | 0 | 0 | 0 | 0
4 | Vodorovné konstrukce |  | 0 | 0 | 0 | 0 | 0
5 | Komunikace |  | 0 | 0 | 0 | 0 | 0
87 | Potrubí z trub z plastických hmot |  | 0 | 0 | 0 | 0 | 0
89 | Ostatní konstrukce na trubním vedení |  | 0 | 0 | 0 | 0 | 0
91 | Doplňující práce na komunikaci |  | 0 | 0 | 0 | 0 | 0
99 | Staveništní přesun hmot |  | 0 | 0 | 0 | 0 | 0
D96 | Přesuny suti a vybouraných hmot |  | 0 | 0 | 0 | 0 | 0
767 | Konstrukce zámečnické |  | 0 | 0 | 0 | 0 | 0
| CELKEM OBJEKT |  | 0 | 0 | 0 | 0 | 0
VEDLEJŠÍ ROZPOČTOVÉ NÁKLADY
Název VRN |  |  | Kč | % | Základna |  | Kč
[5 empty] | 0 |  | 0 | 8
| CELKEM VRN |  |  |  |  | 0

## SO 02 1593-61 Pol
Slepý rozpočet
Stavba : |  | 1593-61 Rotava - zapojení vrtu HV 01 |  | Rozpočet: | 1593-61
Objekt : |  | SO 02 Výtlačné potrubí |  | Výtlačné potrubí
P.č. | Číslo položky | Název položky | MJ | množství | cena / MJ | celkem (Kč) | Jednotková hmotnost | Celková hmotnost | Jednotková dem.hmot. | Celková dem.hmot.
Díl: | 1 | Zemní práce | [10 empty] | 1
1 | 115101201R00 | Čerpání vody na výšku do 10 m, přítok do 500 l/min | h | 28 | 0 | 0 | 0 | 0 | 0 | 0 |  |  | 2 | 1 | 1 | 1 | 1 | 0 | 0 | 0 | 0 | 0 | 1 | 1
|  | předpoklad 14dní, 2h/den:14*2 |  | 28 | [7 empty] | předpoklad 14dní, 2h/den:14*2
2 | 115101301R00 | Pohotovost čerp.soupravy, výška 10 m, přítok 500 l | den | 14 | 0 | 0 | 0 | 0 | 0 | 0 |  |  | 2 | 1 | 1 | 1 | 1 | 0 | 0 | 0 | 0 | 0 | 1 | 1
|  | Oceňují se všechny dny od ukončení montáže po započetí demontáže čerpací soustavy. | [8 empty] | Oceňují se všechny dny od ukončení montáže po započetí demontáže čerpací soustavy. |  | 3
|  | předpoklad:14 |  | 14 | [7 empty] | předpoklad:14
3 | 184807111R00 | Ochrana stromu bedněním - zřízení | m2 | 80 | 0 | 0 | 0.0094 | 0.752 | 0 | 0 |  |  | 2 | 1 | 1 | 1 | 1 | 0 | 0 | 0 | 0 | 0 | 1 | 1
|  | Včetně řeziva. | [8 empty] | Včetně řeziva. |  | 3
|  | předpoklad 20ks:20*4,0 |  | 80 | [7 empty] | předpoklad 20ks:20*4,0
4 | 184807112R00 | Ochrana stromu bedněním - odstranění | m2 | 80 | 0 | 0 | 0 | 0 | 0 | 0 |  |  | 2 | 1 | 1 | 1 | 1 | 0 | 0 | 0 | 0 | 0 | 1 | 1
|  | předpoklad 20ks:20*4,0 |  | 80 | [7 empty] | předpoklad 20ks:20*4,0
5 | 121101101R00 | Sejmutí ornice s přemístěním do 50 m | m3 | 37.96 | 0 | 0 | 0 | 0 | 0 | 0 |  |  | 2 | 1 | 1 | 1 | 1 | 0 | 0 | 0 | 0 | 0 | 1 | 1
|  | Sejmutí ornice v tl.20cm. Sejmutá ornice bude dočasně uložena v blízkosti výkopu. | [8 empty] | Sejmutí ornice v tl.20cm. Sejmutá ornice bude dočasně uložena v blízkosti výkopu. |  | 3
|  | Sejmutí ornice pro společný výkop (výtlak a kabelové trasy). | [8 empty] | Sejmutí ornice pro společný výkop (výtlak a kabelové trasy). |  | 3
|  | PE63, 0,0000-0,0993, nezp., dl.99,3m:(1,2+0,1)*99,3*0,2 |  | 25.818 | [7 empty] | PE63, 0,0000-0,0993, nezp., dl.99,3m:(1,2+0,1)*99,3*0,2
|  | PE63, 0,1020-0,1447, nezp., dl.42,7m:(1,2+0,1)*42,7*0,2 |  | 11.102 | [7 empty] | PE63, 0,1020-0,1447, nezp., dl.42,7m:(1,2+0,1)*42,7*0,2
|  | PE63, 0,1475-0,1503, nezp., dl.2,8m:(1,2+0,1)*2,8*0,2 |  | 0.728 | [7 empty] | PE63, 0,1475-0,1503, nezp., dl.2,8m:(1,2+0,1)*2,8*0,2
|  | PE63, 0,1538-0,1550, nezp., dl.1,2m:(1,2+0,1)*1,2*0,2 |  | 0.312 | [7 empty] | PE63, 0,1538-0,1550, nezp., dl.1,2m:(1,2+0,1)*1,2*0,2
6 | 113107515R00 | Odstranění podkladu pl. 50 m2,kam.drcené tl.15 cm | m2 | 3.64 | 0 | 0 | 0 | 0 | 0 | 0 |  |  | 2 | 1 | 1 | 1 | 1 | 0 | 0 | 0 | 0 | 0 | 1 | 1
|  | Odstranění asfaltového recyklátu v tl.15cm, ten bude dočasně uložen v blízkosti výkopu a po zásypu rýhy opět rozporostřen. | [8 empty] | Odstranění asfaltového recyklátu v tl.15cm, ten bude dočasně uložen v blízkosti výkopu a po zásypu rýhy opět rozporostřen. |  | 3
|  | PE63, 0,1447-0,1475, cesta recyklát, dl.2,8m:(1,2+0,1)*2,8 |  | 3.64 | [7 empty] | PE63, 0,1447-0,1475, cesta recyklát, dl.2,8m:(1,2+0,1)*2,8
7 | 113109320R00 | Odstranění podkladu pl.50 m2, bet.prostý tl.20 cm | m2 | 4.55 | 0 | 0 | 0 | 0 | -0.48 | -2.184 |  |  | 2 | 1 | 1 | 1 | 1 | 0 | 0 | 0 | 0 | 0 | 1 | 1
|  | Odstranění betonové vrstvy pro společný výkop (výtlak a kabelové trasy) v předpokládané tloušťce 20cm. | [8 empty] | Odstranění betonové vrstvy pro společný výkop (výtlak a kabelové trasy) v předpokládané tloušťce 20cm. |  | 3
|  | S naložením na dopravní prostředek. | [8 empty] | S naložením na dopravní prostředek. |  | 3
|  | Materiál bude odvezen na skládku. | [8 empty] | Materiál bude odvezen na skládku. |  | 3
|  | PE63, 0,1503-0,1538, beton, dl.3,5m:(1,2+0,1)*3,5 |  | 4.55 | [7 empty] | PE63, 0,1503-0,1538, beton, dl.3,5m:(1,2+0,1)*3,5
8 | 132201211R00 | Hloubení rýh š.do 200 cm hor.3 do 100 m3,STROJNĚ | m3 | 91.494 | 0 | 0 | 0 | 0 | 0 | 0 |  |  | 2 | 1 | 1 | 1 | 1 | 0 | 0 | 0 | 0 | 0 | 1 | 1
|  | Hloubení v hornině 3 ... 50% výkopku. | [8 empty] | Hloubení v hornině 3 ... 50% výkopku. |  | 3
|  | Výkopek určený pro zásyp bude dočasně uložen v blízkosti výkopu, přebytečná zemina bude odvezena na skládku. | [8 empty] | Výkopek určený pro zásyp bude dočasně uložen v blízkosti výkopu, přebytečná zemina bude odvezena na skládku. |  | 3
|  | Společný výkop pro výtlak a kabelové trasy. Zde část rýhy pouze pro výtlak. | [8 empty] | Společný výkop pro výtlak a kabelové trasy. Zde část rýhy pouze pro výtlak. |  | 3
|  | PE63, 0,0000-0,0993, nezp., dl.99,3m:(0,8+0,1)*(1,55-0,2)*99,3*0,5 |  | 60.3248 | [7 empty] | PE63, 0,0000-0,0993, nezp., dl.99,3m:(0,8+0,1)*(1,55-0,2)*99,3*0,5
|  | PE63, 0,0993-0,1020, les.cesta, dl.2,7m:(0,8+0,1)*1,5*2,7*0,5 |  | 1.8225 | [7 empty] | PE63, 0,0993-0,1020, les.cesta, dl.2,7m:(0,8+0,1)*1,5*2,7*0,5
|  | PE63, 0,1020-0,1447, nezp., dl.42,7m:(0,8+0,1)*(1,4-0,2)*42,7*0,5 |  | 23.058 | [7 empty] | PE63, 0,1020-0,1447, nezp., dl.42,7m:(0,8+0,1)*(1,4-0,2)*42,7*0,5
|  | PE63, 0,1447-0,1475, cesta recyklát, dl.2,8m:(0,8+0,1)*(1,65-0,15)*2,8*0,5 |  | 1.89 | [7 empty] | PE63, 0,1447-0,1475, cesta recyklát, dl.2,8m:(0,8+0,1)*(1,65-0,15)*2,8*0,5
|  | PE63, 0,1475-0,1503, nezp., dl.2,8m:(0,8+0,1)*(1,7-0,2)*2,8*0,5 |  | 1.89 | [7 empty] | PE63, 0,1475-0,1503, nezp., dl.2,8m:(0,8+0,1)*(1,7-0,2)*2,8*0,5
|  | PE63, 0,1503-0,1538, beton, dl.3,5m:(0,8+0,1)*(1,45-0,2)*3,5*0,5 |  | 1.9688 | [7 empty] | PE63, 0,1503-0,1538, beton, dl.3,5m:(0,8+0,1)*(1,45-0,2)*3,5*0,5
|  | PE63, 0,1538-0,1550, nezp., dl.1,2m:(0,8+0,1)*(1,2-0,2)*1,2*0,5 |  | 0.54 | [7 empty] | PE63, 0,1538-0,1550, nezp., dl.1,2m:(0,8+0,1)*(1,2-0,2)*1,2*0,5
9 | 132301211R00 | Hloubení rýh š.do 200 cm hor.4 do 100 m3, STROJNĚ | m3 | 82.3446 | 0 | 0 | 0 | 0 | 0 | 0 |  |  | 2 | 1 | 1 | 1 | 1 | 0 | 0 | 0 | 0 | 0 | 1 | 1
|  | Hloubení v hornině 4 ... 45% výkopku. | [8 empty] | Hloubení v hornině 4 ... 45% výkopku. |  | 3
|  | Výkopek určený pro zásyp bude dočasně uložen v blízkosti výkopu, přebytečná zemina bude odvezena na skládku. | [8 empty] | Výkopek určený pro zásyp bude dočasně uložen v blízkosti výkopu, přebytečná zemina bude odvezena na skládku. |  | 3
|  | Společný výkop pro výtlak a kabelové trasy. Zde část rýhy pouze pro výtlak. | [8 empty] | Společný výkop pro výtlak a kabelové trasy. Zde část rýhy pouze pro výtlak. |  | 3
|  | PE63, 0,0000-0,0993, nezp., dl.99,3m:(0,8+0,1)*(1,55-0,2)*99,3*0,45 |  | 54.2923 | [7 empty] | PE63, 0,0000-0,0993, nezp., dl.99,3m:(0,8+0,1)*(1,55-0,2)*99,3*0,45
|  | PE63, 0,0993-0,1020, les.cesta, dl.2,7m:(0,8+0,1)*1,5*2,7*0,45 |  | 1.6403 | [7 empty] | PE63, 0,0993-0,1020, les.cesta, dl.2,7m:(0,8+0,1)*1,5*2,7*0,45
|  | PE63, 0,1020-0,1447, nezp., dl.42,7m:(0,8+0,1)*(1,4-0,2)*42,7*0,45 |  | 20.7522 | [7 empty] | PE63, 0,1020-0,1447, nezp., dl.42,7m:(0,8+0,1)*(1,4-0,2)*42,7*0,45
|  | PE63, 0,1447-0,1475, cesta recyklát, dl.2,8m:(0,8+0,1)*(1,65-0,15)*2,8*0,45 |  | 1.701 | [7 empty] | PE63, 0,1447-0,1475, cesta recyklát, dl.2,8m:(0,8+0,1)*(1,65-0,15)*2,8*0,45
|  | PE63, 0,1475-0,1503, nezp., dl.2,8m:(0,8+0,1)*(1,7-0,2)*2,8*0,45 |  | 1.701 | [7 empty] | PE63, 0,1475-0,1503, nezp., dl.2,8m:(0,8+0,1)*(1,7-0,2)*2,8*0,45
|  | PE63, 0,1503-0,1538, beton, dl.3,5m:(0,8+0,1)*(1,45-0,2)*3,5*0,45 |  | 1.7719 | [7 empty] | PE63, 0,1503-0,1538, beton, dl.3,5m:(0,8+0,1)*(1,45-0,2)*3,5*0,45
|  | PE63, 0,1538-0,1550, nezp., dl.1,2m:(0,8+0,1)*(1,2-0,2)*1,2*0,45 |  | 0.486 | [7 empty] | PE63, 0,1538-0,1550, nezp., dl.1,2m:(0,8+0,1)*(1,2-0,2)*1,2*0,45
10 | 161101101R00 | Svislé přemístění výkopku z hor.1-4 do 2,5 m | m3 | 86.9193 | 0 | 0 | 0 | 0 | 0 | 0 |  |  | 2 | 1 | 1 | 1 | 1 | 0 | 0 | 0 | 0 | 0 | 1 | 1
|  | hloubení rýh š. do 200 cm | [8 empty] | hloubení rýh š. do 200 cm |  | 3
|  | objemu do 100 m3 100 % | [8 empty] | objemu do 100 m3 100 % |  | 3
|  | objemu nad 100 m3 50 % | [8 empty] | objemu nad 100 m3 50 % |  | 3
|  | PE63, 0,0000-0,0993, nezp., dl.99,3m:(0,8+0,1)*(1,55-0,2)*99,3*0,95*0,5 |  | 57.3085 | [7 empty] | PE63, 0,0000-0,0993, nezp., dl.99,3m:(0,8+0,1)*(1,55-0,2)*99,3*0,95*0,5
|  | PE63, 0,0993-0,1020, les.cesta, dl.2,7m:(0,8+0,1)*1,5*2,7*0,95*0,5 |  | 1.7314 | [7 empty] | PE63, 0,0993-0,1020, les.cesta, dl.2,7m:(0,8+0,1)*1,5*2,7*0,95*0,5
|  | PE63, 0,1020-0,1447, nezp., dl.42,7m:(0,8+0,1)*(1,4-0,2)*42,7*0,95*0,5 |  | 21.9051 | [7 empty] | PE63, 0,1020-0,1447, nezp., dl.42,7m:(0,8+0,1)*(1,4-0,2)*42,7*0,95*0,5
|  | PE63, 0,1447-0,1475, cesta recyklát, dl.2,8m:(0,8+0,1)*(1,65-0,15)*2,8*0,95*0,5 |  | 1.7955 | [7 empty] | PE63, 0,1447-0,1475, cesta recyklát, dl.2,8m:(0,8+0,1)*(1,65-0,15)*2,8*0,95*0,5
|  | PE63, 0,1475-0,1503, nezp., dl.2,8m:(0,8+0,1)*(1,7-0,2)*2,8*0,95*0,5 |  | 1.7955 | [7 empty] | PE63, 0,1475-0,1503, nezp., dl.2,8m:(0,8+0,1)*(1,7-0,2)*2,8*0,95*0,5
|  | PE63, 0,1503-0,1538, beton, dl.3,5m:(0,8+0,1)*(1,45-0,2)*3,5*0,95*0,5 |  | 1.8703 | [7 empty] | PE63, 0,1503-0,1538, beton, dl.3,5m:(0,8+0,1)*(1,45-0,2)*3,5*0,95*0,5
|  | PE63, 0,1538-0,1550, nezp., dl.1,2m:(0,8+0,1)*(1,2-0,2)*1,2*0,95*0,5 |  | 0.513 | [7 empty] | PE63, 0,1538-0,1550, nezp., dl.1,2m:(0,8+0,1)*(1,2-0,2)*1,2*0,95*0,5
11 | 132401211R00 | Hloubení rýh šířky do 200 cm v hor.5, STROJNĚ | m3 | 9.1494 | 0 | 0 | 0 | 0 | 0 | 0 |  |  | 2 | 1 | 1 | 1 | 1 | 0 | 0 | 0 | 0 | 0 | 1 | 1
|  | Hloubení v hornině 5 ... 5% výkopku. | [8 empty] | Hloubení v hornině 5 ... 5% výkopku. |  | 3
|  | Výkopek bude odvezen na skládku. | [8 empty] | Výkopek bude odvezen na skládku. |  | 3
|  | Společný výkop pro výtlak a kabelové trasy. Zde část rýhy pouze pro výtlak. | [8 empty] | Společný výkop pro výtlak a kabelové trasy. Zde část rýhy pouze pro výtlak. |  | 3
|  | PE63, 0,0000-0,0993, nezp., dl.99,3m:(0,8+0,1)*(1,55-0,2)*99,3*0,05 |  | 6.0325 | [7 empty] | PE63, 0,0000-0,0993, nezp., dl.99,3m:(0,8+0,1)*(1,55-0,2)*99,3*0,05
|  | PE63, 0,0993-0,1020, les.cesta, dl.2,7m:(0,8+0,1)*1,5*2,7*0,05 |  | 0.1823 | [7 empty] | PE63, 0,0993-0,1020, les.cesta, dl.2,7m:(0,8+0,1)*1,5*2,7*0,05
|  | PE63, 0,1020-0,1447, nezp., dl.42,7m:(0,8+0,1)*(1,4-0,2)*42,7*0,05 |  | 2.3058 | [7 empty] | PE63, 0,1020-0,1447, nezp., dl.42,7m:(0,8+0,1)*(1,4-0,2)*42,7*0,05
|  | PE63, 0,1447-0,1475, cesta recyklát, dl.2,8m:(0,8+0,1)*(1,65-0,15)*2,8*0,05 |  | 0.189 | [7 empty] | PE63, 0,1447-0,1475, cesta recyklát, dl.2,8m:(0,8+0,1)*(1,65-0,15)*2,8*0,05
|  | PE63, 0,1475-0,1503, nezp., dl.2,8m:(0,8+0,1)*(1,7-0,2)*2,8*0,05 |  | 0.189 | [7 empty] | PE63, 0,1475-0,1503, nezp., dl.2,8m:(0,8+0,1)*(1,7-0,2)*2,8*0,05
|  | PE63, 0,1503-0,1538, beton, dl.3,5m:(0,8+0,1)*(1,45-0,2)*3,5*0,05 |  | 0.1969 | [7 empty] | PE63, 0,1503-0,1538, beton, dl.3,5m:(0,8+0,1)*(1,45-0,2)*3,5*0,05
|  | PE63, 0,1538-0,1550, nezp., dl.1,2m:(0,8+0,1)*(1,2-0,2)*1,2*0,05 |  | 0.054 | [7 empty] | PE63, 0,1538-0,1550, nezp., dl.1,2m:(0,8+0,1)*(1,2-0,2)*1,2*0,05
12 | 161101151R00 | Svislé přemístění výkopku z hor.5-7 do 2,5 m | m3 | 9.1494 | 0 | 0 | 0 | 0 | 0 | 0 |  |  | 2 | 1 | 1 | 1 | 1 | 0 | 0 | 0 | 0 | 0 | 1 | 1
|  | hloubení rýh š. do 200 cm | [8 empty] | hloubení rýh š. do 200 cm |  | 3
|  | objemu do 100 m3 100 % | [8 empty] | objemu do 100 m3 100 % |  | 3
|  | PE63, 0,0000-0,0993, nezp., dl.99,3m:(0,8+0,1)*(1,55-0,2)*99,3*0,05 |  | 6.0325 | [7 empty] | PE63, 0,0000-0,0993, nezp., dl.99,3m:(0,8+0,1)*(1,55-0,2)*99,3*0,05
|  | PE63, 0,0993-0,1020, les.cesta, dl.2,7m:(0,8+0,1)*1,5*2,7*0,05 |  | 0.1823 | [7 empty] | PE63, 0,0993-0,1020, les.cesta, dl.2,7m:(0,8+0,1)*1,5*2,7*0,05
|  | PE63, 0,1020-0,1447, nezp., dl.42,7m:(0,8+0,1)*(1,4-0,2)*42,7*0,05 |  | 2.3058 | [7 empty] | PE63, 0,1020-0,1447, nezp., dl.42,7m:(0,8+0,1)*(1,4-0,2)*42,7*0,05
|  | PE63, 0,1447-0,1475, cesta recyklát, dl.2,8m:(0,8+0,1)*(1,65-0,15)*2,8*0,05 |  | 0.189 | [7 empty] | PE63, 0,1447-0,1475, cesta recyklát, dl.2,8m:(0,8+0,1)*(1,65-0,15)*2,8*0,05
|  | PE63, 0,1475-0,1503, nezp., dl.2,8m:(0,8+0,1)*(1,7-0,2)*2,8*0,05 |  | 0.189 | [7 empty] | PE63, 0,1475-0,1503, nezp., dl.2,8m:(0,8+0,1)*(1,7-0,2)*2,8*0,05
|  | PE63, 0,1503-0,1538, beton, dl.3,5m:(0,8+0,1)*(1,45-0,2)*3,5*0,05 |  | 0.1969 | [7 empty] | PE63, 0,1503-0,1538, beton, dl.3,5m:(0,8+0,1)*(1,45-0,2)*3,5*0,05
|  | PE63, 0,1538-0,1550, nezp., dl.1,2m:(0,8+0,1)*(1,2-0,2)*1,2*0,05 |  | 0.054 | [7 empty] | PE63, 0,1538-0,1550, nezp., dl.1,2m:(0,8+0,1)*(1,2-0,2)*1,2*0,05
13 | 162701105R00 | Vodorovné přemístění výkopku z hor.1-4 do 10000 m | m3 | 44.5106 | 0 | 0 | 0 | 0 | 0 | 0 |  |  | 2 | 1 | 1 | 1 | 1 | 0 | 0 | 0 | 0 | 0 | 1 | 1
|  | Přemístění přebytečné horniny 1-4 na skládku. | [8 empty] | Přemístění přebytečné horniny 1-4 na skládku. |  | 3
|  | objem výkopku v hornině 3:91,494 |  | 91.494 | [7 empty] | objem výkopku v hornině 3:91,494
|  | objem výkopku v hornině 4:82,3446 |  | 82.3446 | [7 empty] | objem výkopku v hornině 4:82,3446
|  | objem zásypu:-118,017 |  | -118.017 | [7 empty] | objem zásypu:-118,017
|  | objem zeminy potřebné pro SO 01:-11,311 |  | -11.311 | [7 empty] | objem zeminy potřebné pro SO 01:-11,311
14 | 162701155R00 | Vodorovné přemístění výkopku z hor.5-7 do 10000 m | m3 | 9.1494 | 0 | 0 | 0 | 0 | 0 | 0 |  |  | 2 | 1 | 1 | 1 | 1 | 0 | 0 | 0 | 0 | 0 | 1 | 1
|  | Přemístění celého výkopku v hornině 5 na skládku. | [8 empty] | Přemístění celého výkopku v hornině 5 na skládku. |  | 3
|  | objem výkopku v hornině 5:9,1494 |  | 9.1494 | [7 empty] | objem výkopku v hornině 5:9,1494
15 | 171201101R00 | Uložení sypaniny do násypů nezhutněných | m3 | 53.66 | 0 | 0 | 0 | 0 | 0 | 0 |  |  | 2 | 1 | 1 | 1 | 1 | 0 | 0 | 0 | 0 | 0 | 1 | 1
|  | Uložení sypaniny do násypů nebo na skládku s rozprostřením sypaniny ve vrstvách a s hrubým urovnáním. | [8 empty] | Uložení sypaniny do násypů nebo na skládku s rozprostřením sypaniny ve vrstvách a s hrubým urovnáním. |  | 3
|  | objem výkopku v hornině 3:91,494 |  | 91.494 | [7 empty] | objem výkopku v hornině 3:91,494
|  | objem výkopku v hornině 4:82,3446 |  | 82.3446 | [7 empty] | objem výkopku v hornině 4:82,3446
|  | objem zásypu:-118,017 |  | -118.017 | [7 empty] | objem zásypu:-118,017
|  | objem zeminy potřebné pro SO 01:-11,311 |  | -11.311 | [7 empty] | objem zeminy potřebné pro SO 01:-11,311
|  | objem výkopku v hornině 5:9,1494 |  | 9.1494 | [7 empty] | objem výkopku v hornině 5:9,1494
16 | 199000002R00 | Poplatek za skládku horniny 1- 4 | m3 | 44.5106 | 0 | 0 | 0 | 0 | 0 | 0 |  |  | 2 | 1 | 1 | 1 | 1 | 0 | 0 | 0 | 0 | 0 | 1 | 1
|  | objem výkopku v hornině 3:91,494 |  | 91.494 | [7 empty] | objem výkopku v hornině 3:91,494
|  | objem výkopku v hornině 4:82,3446 |  | 82.3446 | [7 empty] | objem výkopku v hornině 4:82,3446
|  | objem zásypu:-118,017 |  | -118.017 | [7 empty] | objem zásypu:-118,017
|  | objem zeminy potřebné pro SO 01:-11,311 |  | -11.311 | [7 empty] | objem zeminy potřebné pro SO 01:-11,311
17 | 199000003R00 | Poplatek za skládku horniny 5 - 7 | m3 | 9.1494 | 0 | 0 | 0 | 0 | 0 | 0 |  |  | 2 | 1 | 1 | 1 | 1 | 0 | 0 | 0 | 0 | 0 | 1 | 1
|  | objem výkopku v hornině 5:9,1494 |  | 9.1494 | [7 empty] | objem výkopku v hornině 5:9,1494
18 | 151101101R00 | Pažení a rozepření stěn rýh - příložné - hl. do 2m | m2 | 467.28 | 0 | 0 | 0.00099 | 0.46261 | 0 | 0 |  |  | 2 | 1 | 1 | 1 | 1 | 0 | 0 | 0 | 0 | 0 | 1 | 1
|  | Společný výkop pro výtlak a kabelové trasy. Zde pažení obou stran rýhy. | [8 empty] | Společný výkop pro výtlak a kabelové trasy. Zde pažení obou stran rýhy. |  | 3
|  | PE63, 0,0000-0,0993, nezp., dl.99,3m:1,55*99,3*2 |  | 307.83 | [7 empty] | PE63, 0,0000-0,0993, nezp., dl.99,3m:1,55*99,3*2
|  | PE63, 0,0993-0,1020, les.cesta, dl.2,7m:1,5*2,7*2 |  | 8.1 | [7 empty] | PE63, 0,0993-0,1020, les.cesta, dl.2,7m:1,5*2,7*2
|  | PE63, 0,1020-0,1447, nezp., dl.42,7m:1,4*42,7*2 |  | 119.56 | [7 empty] | PE63, 0,1020-0,1447, nezp., dl.42,7m:1,4*42,7*2
|  | PE63, 0,1447-0,1475, cesta recyklát, dl.2,8m:1,65*2,8*2 |  | 9.24 | [7 empty] | PE63, 0,1447-0,1475, cesta recyklát, dl.2,8m:1,65*2,8*2
|  | PE63, 0,1475-0,1503, nezp., dl.2,8m:1,7*2,8*2 |  | 9.52 | [7 empty] | PE63, 0,1475-0,1503, nezp., dl.2,8m:1,7*2,8*2
|  | PE63, 0,1503-0,1538, beton, dl.3,5m:1,45*3,5*2 |  | 10.15 | [7 empty] | PE63, 0,1503-0,1538, beton, dl.3,5m:1,45*3,5*2
|  | PE63, 0,1538-0,1550, nezp., dl.1,2m:1,2*1,2*2 |  | 2.88 | [7 empty] | PE63, 0,1538-0,1550, nezp., dl.1,2m:1,2*1,2*2
19 | 151101111R00 | Odstranění pažení stěn rýh - příložné - hl. do 2 m | m2 | 467.28 | 0 | 0 | 0 | 0 | 0 | 0 |  |  | 2 | 1 | 1 | 1 | 1 | 0 | 0 | 0 | 0 | 0 | 1 | 1
|  | PE63, 0,0000-0,0993, nezp., dl.99,3m:1,55*99,3*2 |  | 307.83 | [7 empty] | PE63, 0,0000-0,0993, nezp., dl.99,3m:1,55*99,3*2
|  | PE63, 0,0993-0,1020, les.cesta, dl.2,7m:1,5*2,7*2 |  | 8.1 | [7 empty] | PE63, 0,0993-0,1020, les.cesta, dl.2,7m:1,5*2,7*2
|  | PE63, 0,1020-0,1447, nezp., dl.42,7m:1,4*42,7*2 |  | 119.56 | [7 empty] | PE63, 0,1020-0,1447, nezp., dl.42,7m:1,4*42,7*2
|  | PE63, 0,1447-0,1475, cesta recyklát, dl.2,8m:1,65*2,8*2 |  | 9.24 | [7 empty] | PE63, 0,1447-0,1475, cesta recyklát, dl.2,8m:1,65*2,8*2
|  | PE63, 0,1475-0,1503, nezp., dl.2,8m:1,7*2,8*2 |  | 9.52 | [7 empty] | PE63, 0,1475-0,1503, nezp., dl.2,8m:1,7*2,8*2
|  | PE63, 0,1503-0,1538, beton, dl.3,5m:1,45*3,5*2 |  | 10.15 | [7 empty] | PE63, 0,1503-0,1538, beton, dl.3,5m:1,45*3,5*2
|  | PE63, 0,1538-0,1550, nezp., dl.1,2m:1,2*1,2*2 |  | 2.88 | [7 empty] | PE63, 0,1538-0,1550, nezp., dl.1,2m:1,2*1,2*2
20 | 175101101RT2 | Obsyp potrubí bez prohození sypaniny s dodáním štěrkopísku frakce 0 - 22 mm | m3 | 50.22 | 0 | 0 | 1.7 | 85.374 | 0 | 0 |  |  | 2 | 1 | 1 | 1 | 1 | 0 | 0 | 0 | 0 | 0 | 1 | 1
|  | výtlak PE63:(0,8+0,1)*0,36*155,0 |  | 50.22 | [7 empty] | výtlak PE63:(0,8+0,1)*0,36*155,0
21 | 174101101R00 | Zásyp jam, rýh, šachet se zhutněním | m3 | 118.017 | 0 | 0 | 0 | 0 | 0 | 0 |  |  | 2 | 1 | 1 | 1 | 1 | 0 | 0 | 0 | 0 | 0 | 1 | 1
|  | PE63, 0,0000-0,0993, nezp., dl.99,3m:(0,8+0,1)*(1,55-0,2-0,36-0,1)*99,3 |  | 79.5393 | [7 empty] | PE63, 0,0000-0,0993, nezp., dl.99,3m:(0,8+0,1)*(1,55-0,2-0,36-0,1)*99,3
|  | PE63, 0,0993-0,1020, les.cesta, dl.2,7m:(0,8+0,1)*(1,5-0,2-0,36-0,1)*2,7 |  | 2.0412 | [7 empty] | PE63, 0,0993-0,1020, les.cesta, dl.2,7m:(0,8+0,1)*(1,5-0,2-0,36-0,1)*2,7
|  | PE63, 0,1020-0,1447, nezp., dl.42,7m:(0,8+0,1)*(1,4-0,2-0,36-0,1)*42,7 |  | 28.4382 | [7 empty] | PE63, 0,1020-0,1447, nezp., dl.42,7m:(0,8+0,1)*(1,4-0,2-0,36-0,1)*42,7
|  | PE63, 0,1447-0,1475, cesta recyklát, dl.2,8m:(0,8+0,1)*(1,65-0,15-0,36-0,1)*2,8 |  | 2.6208 | [7 empty] | PE63, 0,1447-0,1475, cesta recyklát, dl.2,8m:(0,8+0,1)*(1,65-0,15-0,36-0,1)*2,8
|  | PE63, 0,1475-0,1503, nezp., dl.2,8m:(0,8+0,1)*(1,7-0,2-0,36-0,1)*2,8 |  | 2.6208 | [7 empty] | PE63, 0,1475-0,1503, nezp., dl.2,8m:(0,8+0,1)*(1,7-0,2-0,36-0,1)*2,8
|  | PE63, 0,1503-0,1538, beton, dl.3,5m:(0,8+0,1)*(1,45-0,3-0,36-0,1)*3,5 |  | 2.1735 | [7 empty] | PE63, 0,1503-0,1538, beton, dl.3,5m:(0,8+0,1)*(1,45-0,3-0,36-0,1)*3,5
|  | PE63, 0,1538-0,1550, nezp., dl.1,2m:(0,8+0,1)*(1,2-0,2-0,36-0,1)*1,2 |  | 0.5832 | [7 empty] | PE63, 0,1538-0,1550, nezp., dl.1,2m:(0,8+0,1)*(1,2-0,2-0,36-0,1)*1,2
22 | 181301104R00 | Rozprostření ornice, rovina, tl. 20-25 cm,do 500m2 | m2 | 189.8 | 0 | 0 | 0 | 0 | 0 | 0 |  |  | 2 | 1 | 1 | 1 | 1 | 0 | 0 | 0 | 0 | 0 | 1 | 1
|  | Rozprostření ornice pro společný výkop (výtlak a kabelové trasy). | [8 empty] | Rozprostření ornice pro společný výkop (výtlak a kabelové trasy). |  | 3
|  | PE63, 0,0000-0,0993, nezp., dl.99,3m:(1,2+0,1)*99,3 |  | 129.09 | [7 empty] | PE63, 0,0000-0,0993, nezp., dl.99,3m:(1,2+0,1)*99,3
|  | PE63, 0,1020-0,1447, nezp., dl.42,7m:(1,2+0,1)*42,7 |  | 55.51 | [7 empty] | PE63, 0,1020-0,1447, nezp., dl.42,7m:(1,2+0,1)*42,7
|  | PE63, 0,1475-0,1503, nezp., dl.2,8m:(1,2+0,1)*2,8 |  | 3.64 | [7 empty] | PE63, 0,1475-0,1503, nezp., dl.2,8m:(1,2+0,1)*2,8
|  | PE63, 0,1538-0,1550, nezp., dl.1,2m:(1,2+0,1)*1,2 |  | 1.56 | [7 empty] | PE63, 0,1538-0,1550, nezp., dl.1,2m:(1,2+0,1)*1,2
23 | 180400020RA0 | Založení trávníku parkového, rovina, dodání osiva | m2 | 189.8 | 0 | 0 | 3e-05 | 0.005694 | 0 | 0 |  |  | 2 | 2 | 1 | 1 | 1 | 0 | 0 | 0 | 0 | 0 | 2 | 1
|  | Včetně prvního pokosení, naložení odpadu a odvezení do 20 km, se složením. | [8 empty] | Včetně prvního pokosení, naložení odpadu a odvezení do 20 km, se složením. |  | 3
|  | PE63, 0,0000-0,0993, nezp., dl.99,3m:(1,2+0,1)*99,3 |  | 129.09 | [7 empty] | PE63, 0,0000-0,0993, nezp., dl.99,3m:(1,2+0,1)*99,3
|  | PE63, 0,1020-0,1447, nezp., dl.42,7m:(1,2+0,1)*42,7 |  | 55.51 | [7 empty] | PE63, 0,1020-0,1447, nezp., dl.42,7m:(1,2+0,1)*42,7
|  | PE63, 0,1475-0,1503, nezp., dl.2,8m:(1,2+0,1)*2,8 |  | 3.64 | [7 empty] | PE63, 0,1475-0,1503, nezp., dl.2,8m:(1,2+0,1)*2,8
|  | PE63, 0,1538-0,1550, nezp., dl.1,2m:(1,2+0,1)*1,2 |  | 1.56 | [7 empty] | PE63, 0,1538-0,1550, nezp., dl.1,2m:(1,2+0,1)*1,2
| Celkem za | 1 Zemní práce |  |  |  | 0 |  | 86.5943 |  | -2.184 |  |  | 4 |  |  |  |  | 0 | 0 | 0 | 0 | 0
Díl: | 2 | Základy a zvláštní zakládání | [10 empty] | 1
24 | 212792112R00 | Montáž trativodů z flexibilních trubek, lože | m | 155 | 0 | 0 | 0.22107 | 34.2659 | 0 | 0 |  |  | 2 | 1 | 1 | 1 | 1 | 0 | 0 | 0 | 0 | 0 | 1 | 1
|  | Položka obsahuje štěrkopískové lože a obsyp v průměrném celkovém množství do 0,15 m3/m a montáž flexibilních trubek. | [8 empty] | Položka obsahuje štěrkopískové lože a obsyp v průměrném celkovém množství do 0,15 m3/m a montáž flexibilních trubek. |  | 3
|  | výtlak PE63:155,0 |  | 155 | [7 empty] | výtlak PE63:155,0
25 | 28611223.A | Trubka PVC drenážní flexibilní d 100 mm | m | 156.55 | 0 | 0 | 0.00048 | 0.075144 |  | 0 |  |  | 2 | 3 | 1 | 28611223.A | 1 | 0 | 0 | 0 | 0 | 0 | 3 | 1
|  | Ztratné se doporučuje ve výši 1 %. | [8 empty] | Ztratné se doporučuje ve výši 1 %. |  | 3
|  | výtlak PE63:155,0*1,01 |  | 156.55 | [7 empty] | výtlak PE63:155,0*1,01
| Celkem za | 2 Základy a zvláštní zakládání |  |  |  | 0 |  | 34.341 |  | 0 |  |  | 4 |  |  |  |  | 0 | 0 | 0 | 0 | 0
Díl: | 3 | Svislé a kompletní konstrukce | [10 empty] | 1
26 | 338121123.1 | Demontáž sloupků železobetonových | kus | 3 | 0 | 0 | 0.125 | 0.375 |  | 0 |  |  | 2 | 12 | 0 | 51 | 1 | 0 | 0 | 0 | 0 | 0 | 12 | 0
|  | Dočasná demontáž sloupků na dobu stavby. Uložení v blízkosti místa demontáže. | [8 empty] | Dočasná demontáž sloupků na dobu stavby. Uložení v blízkosti místa demontáže. |  | 3
27 | 338121123RT2 | Osazení sloupků železobetonových,C-/7,5 do 0,15 m3 Objem betonu 0,05 m3, ručně | kus | 3 | 0 | 0 | 0.125 | 0.375 | 0 | 0 |  |  | 2 | 1 | 1 | 1 | 1 | 0 | 0 | 0 | 0 | 0 | 1 | 1
|  | Znovuosazení plotových sloupků po ukončení stavebních prací. | [8 empty] | Znovuosazení plotových sloupků po ukončení stavebních prací. |  | 3
| Celkem za | 3 Svislé a kompletní konstrukce |  |  |  | 0 |  | 0.75 |  | 0 |  |  | 4 |  |  |  |  | 0 | 0 | 0 | 0 | 0
Díl: | 4 | Vodorovné konstrukce | [10 empty] | 1
28 | 451572111R00 | Lože pod potrubí z kameniva těženého 0 - 4 mm | m3 | 13.95 | 0 | 0 | 1.8908 | 26.3762 | 0 | 0 |  |  | 2 | 1 | 1 | 1 | 1 | 0 | 0 | 0 | 0 | 0 | 1 | 1
|  | výtlak PE63:(0,8+0,1)*0,1*155,0 |  | 13.95 | [7 empty] | výtlak PE63:(0,8+0,1)*0,1*155,0
| Celkem za | 4 Vodorovné konstrukce |  |  |  | 0 |  | 26.3762 |  | 0 |  |  | 4 |  |  |  |  | 0 | 0 | 0 | 0 | 0
Díl: | 5 | Komunikace | [10 empty] | 1
29 | 566905111R00 | Vyspravení podkladu po překopech podklad.betonem | m3 | 0.6825 | 0 | 0 | 2.5 | 1.7063 | 0 | 0 |  |  | 2 | 1 | 1 | 1 | 1 | 0 | 0 | 0 | 0 | 0 | 1 | 1
|  | Rekonstrukce betonové plochy pro společný výkop (výtlak a kabelové trasy) v tl.15cm. | [8 empty] | Rekonstrukce betonové plochy pro společný výkop (výtlak a kabelové trasy) v tl.15cm. |  | 3
|  | PE63, 0,1503-0,1538, beton, dl.3,5m:(1,2+0,1)*3,5*0,15 |  | 0.6825 | [7 empty] | PE63, 0,1503-0,1538, beton, dl.3,5m:(1,2+0,1)*3,5*0,15
30 | 564851111R00 | Podklad ze štěrkodrti po zhutnění tloušťky 15 cm | m2 | 0.6825 | 0 | 0 | 0.378 | 0.25799 | 0 | 0 |  |  | 2 | 1 | 1 | 1 | 1 | 0 | 0 | 0 | 0 | 0 | 1 | 1
|  | Rekonstrukce betonové plochy pro společný výkop (výtlak a kabelové trasy) v tl.15cm. | [8 empty] | Rekonstrukce betonové plochy pro společný výkop (výtlak a kabelové trasy) v tl.15cm. |  | 3
|  | PE63, 0,1503-0,1538, beton, dl.3,5m:(1,2+0,1)*3,5*0,15 |  | 0.6825 | [7 empty] | PE63, 0,1503-0,1538, beton, dl.3,5m:(1,2+0,1)*3,5*0,15
31 | 566901111R00 | Vyspravení podkladu po překopech štěrkopískem | m3 | 0.702 | 0 | 0 | 1.6867 | 1.1841 | 0 | 0 |  |  | 2 | 1 | 1 | 1 | 1 | 0 | 0 | 0 | 0 | 0 | 1 | 1
|  | Rekonstrukce lesní cesty pro společný výkop (výtlak a kabelové trasy) v tl.20cm. | [8 empty] | Rekonstrukce lesní cesty pro společný výkop (výtlak a kabelové trasy) v tl.20cm. |  | 3
|  | PE63, 0,0993-0,1020, les.cesta, dl.2,7m:(1,2+0,1)*2,7*0,2 |  | 0.702 | [7 empty] | PE63, 0,0993-0,1020, les.cesta, dl.2,7m:(1,2+0,1)*2,7*0,2
32 | 564551111 | Zřízení podsypu/podkladu ze sypaniny tl. 15 cm se zhutněním | m2 | 3.64 | 0 | 0 | 0 | 0 |  | 0 |  |  | 2 | 12 | 0 | 56 | 1 | 0 | 0 | 0 | 0 | 0 | 12 | 0
|  | Rozprostření dříve sejmutého asfaltového recyklátu. | [8 empty] | Rozprostření dříve sejmutého asfaltového recyklátu. |  | 3
|  | PE63, 0,1447-0,1475, cesta recyklát, dl.2,8m:(1,2+0,1)*2,8 |  | 3.64 | [7 empty] | PE63, 0,1447-0,1475, cesta recyklát, dl.2,8m:(1,2+0,1)*2,8
| Celkem za | 5 Komunikace |  |  |  | 0 |  | 3.1483 |  | 0 |  |  | 4 |  |  |  |  | 0 | 0 | 0 | 0 | 0
Díl: | 87 | Potrubí z trub z plastických hmot | [10 empty] | 1
33 | 871211121R00 | Montáž trubek polyetylenových ve výkopu d 63 mm | m | 155 | 0 | 0 | 0 | 0 | 0 | 0 |  |  | 2 | 1 | 1 | 1 | 1 | 0 | 0 | 0 | 0 | 0 | 1 | 1
|  | výtlak PE63:155,0 |  | 155 | [7 empty] | výtlak PE63:155,0
34 | 286134604 | Trubka vodovodní PE 100 RC 63x5,8 mm SDR 11, PN 16 | m | 157.325 | 0 | 0 | 0.00105 | 0.16519 |  | 0 |  |  | 2 | 3 | 1 | 286134604 | 1 | 0 | 0 | 0 | 0 | 0 | 3 | 1
|  | Ztratné se doporučuje ve výši 1,5 %. | [8 empty] | Ztratné se doporučuje ve výši 1,5 %. |  | 3
|  | výtlak PE63:155,0*1,015 |  | 157.325 | [7 empty] | výtlak PE63:155,0*1,015
| Celkem za | 87 Potrubí z trub z plastických hmot |  |  |  | 0 |  | 0.16519 |  | 0 |  |  | 4 |  |  |  |  | 0 | 0 | 0 | 0 | 0
Díl: | 89 | Ostatní konstrukce na trubním vedení | [10 empty] | 1
35 | 089 02 01 | Bílá výstražná PE folie (dodávka +montáž) | m | 155 | 0 | 0 | 0 | 0 |  | 0 |  |  | 2 | 12 | 0 | 24 | 1 | 0 | 0 | 0 | 0 | 0 | 12 | 0
|  | výtlak PE63:155,0 |  | 155 | [7 empty] | výtlak PE63:155,0
36 | 089 02 02 | Vytyčovací vodič CY6 dodávka + montáž + zkouška funkčnosti | m | 170 | 0 | 0 | 0 | 0 |  | 0 |  |  | 2 | 12 | 0 | 25 | 1 | 0 | 0 | 0 | 0 | 0 | 12 | 0
|  | výtlak PE63:170 |  | 170 | [7 empty] | výtlak PE63:170
37 | 892241111R00 | Tlaková zkouška vodovodního potrubí do DN 80 | m | 155 | 0 | 0 | 0 | 0 | 0 | 0 |  |  | 2 | 1 | 1 | 1 | 1 | 0 | 0 | 0 | 0 | 0 | 1 | 1
|  | výtlak PE63:155,0 |  | 155 | [7 empty] | výtlak PE63:155,0
38 | 892372111.08 | Zabezpečení konců vodovod. potrubí do DN 80 | úsek | 2 | 0 | 0 | 0.03503 | 0.07006 |  | 0 |  |  | 2 | 12 | 0 | 26 | 1 | 0 | 0 | 0 | 0 | 0 | 12 | 0
39 | 892233111R00 | Desinfekce vodovodního potrubí do DN 70 vč.5-tinásobného proplachu | m | 155 | 0 | 0 | 0 | 0 | 0 | 0 |  |  | 2 | 1 | 1 | 1 | 1 | 0 | 0 | 0 | 0 | 0 | 1 | 1
|  | výtlak PE63:155,0 |  | 155 | [7 empty] | výtlak PE63:155,0
| Celkem za | 89 Ostatní konstrukce na trubním vedení |  |  |  | 0 |  | 0.07006 |  | 0 |  |  | 4 |  |  |  |  | 0 | 0 | 0 | 0 | 0
Díl: | 91 | Doplňující práce na komunikaci | [10 empty] | 1
40 | 919735113R00 | Řezání stávajícího živičného krytu tl. 10 - 15 cm | m | 5.6 | 0 | 0 | 0 | 0 | 0 | 0 |  |  | 2 | 1 | 1 | 1 | 1 | 0 | 0 | 0 | 0 | 0 | 1 | 1
|  | PE63, 0,1447-0,1475, asf.komun., dl.2,8m:2,8*2 |  | 5.6 | [7 empty] | PE63, 0,1447-0,1475, asf.komun., dl.2,8m:2,8*2
41 | 091 02 01 | Ošetření styčné spáry zálivkovou hmotou | m | 5.6 | 0 | 0 | 0 | 0 |  | 0 |  |  | 2 | 12 | 0 | 38 | 1 | 0 | 0 | 0 | 0 | 0 | 12 | 0
|  | PE63, 0,1447-0,1475, asf.komun., dl.2,8m:2,8*2 |  | 5.6 | [7 empty] | PE63, 0,1447-0,1475, asf.komun., dl.2,8m:2,8*2
| Celkem za | 91 Doplňující práce na komunikaci |  |  |  | 0 |  | 0 |  | 0 |  |  | 4 |  |  |  |  | 0 | 0 | 0 | 0 | 0
Díl: | 99 | Staveništní přesun hmot | [10 empty] | 1
42 | 998276201R00 | Přesun hmot, trub.vedení plast. obsypaná kamenivem | t | 151.4394 | 0 | 0 | 0 | 0 |  | 0 |  |  | 2 | 7 | 1 | 2 | 1 | 0 | 0 | 0 | 0 | 0 | 7 | 1
| Celkem za | 99 Staveništní přesun hmot |  |  |  | 0 |  | 0 |  | 0 |  |  | 4 |  |  |  |  | 0 | 0 | 0 | 0 | 0
Díl: | D96 | Přesuny suti a vybouraných hmot | [10 empty] | 1
43 | 979083117R00 | Vodorovné přemístění suti na skládku do 6000 m | t | 2.184 | 0 | 0 | 0 | 0 |  | 0 |  |  | 2 | 8 | 0 | 3 | 1 | 0 | 0 | 0 | 0 | 0 | 8 | 0
44 | 979083191R00 | Příplatek za dalších započatých 1000 m nad 6000 m | t | 8.736 | 0 | 0 | 0 | 0 |  | 0 |  |  | 2 | 8 | 0 | 3 | 1 | 0 | 0 | 0 | 0 | 0 | 8 | 0
|  | Celková vzdálenost na skládku cca 10km, zde příplatek za další 4km. | [8 empty] | Celková vzdálenost na skládku cca 10km, zde příplatek za další 4km. |  | 3
45 | 979093111R00 | Uložení suti na skládku bez zhutnění | t | 2.184 | 0 | 0 | 0 | 0 |  | 0 |  |  | 2 | 8 | 0 | 3 | 1 | 0 | 0 | 0 | 0 | 0 | 8 | 0
46 | 979990001R00 | Poplatek za skládku stavební suti | t | 2.184 | 0 | 0 | 0 | 0 |  | 0 |  |  | 2 | 8 | 0 | 3 | 1 | 0 | 0 | 0 | 0 | 0 | 8 | 0
| Celkem za | D96 Přesuny suti a vybouraných hmot |  |  |  | 0 |  | 0 |  | 0 |  |  | 4 |  |  |  |  | 0 | 0 | 0 | 0 | 0
Díl: | 767 | Konstrukce zámečnické | [10 empty] | 1
47 | 767911822R00 | Demontáž drátěného pletiva výšky do 2,0 m | m | 12 | 0 | 0 | 0 | 0 | -0.00248 | -0.02976 |  |  | 2 | 1 | 7 | 7 | 2 | 0 | 0 | 0 | 0 | 0 | 1 | 7
|  | Dočasná demontáž pletiva na dobu stavby. | [8 empty] | Dočasná demontáž pletiva na dobu stavby. |  | 3
48 | 767911130R00 | Montáž oplocení z pletiva v.do 2,0 m,napínací drát | m | 12 | 0 | 0 | 0 | 0 | 0 | 0 |  |  | 2 | 1 | 7 | 7 | 2 | 0 | 0 | 0 | 0 | 0 | 1 | 7
|  | Opětovná montáž pletiva po ukončení stavebních prací. | [8 empty] | Opětovná montáž pletiva po ukončení stavebních prací. |  | 3
| Celkem za | 767 Konstrukce zámečnické |  |  |  | 0 |  | 0 |  | -0.02976 |  |  | 4 |  |  |  |  | 0 | 0 | 0 | 0 | 0

## SO 03 1593-61 KL
SLEPÝ ROZPOČET
Rozpočet |  | 1593-61 | Kabelové trasy | JKSO
Objekt |  |  |  | SKP
SO 03 |  | Kabelové trasy |  | Měrná jednotka
Stavba |  |  |  | Počet jednotek
1593-61 |  | Rotava - zapojení vrtu HV 01 |  | Náklady na m.j. | 0
Projektant |  |  |  | Typ rozpočtu
Zpracovatel projektu
Objednatel |  | město Rotava
Dodavatel |  | EKOEKO s.r.o. |  | Zakázkové číslo
Rozpočtoval |  |  |  | Počet listů
ROZPOČTOVÉ NÁKLADY
Základní rozpočtové náklady |  |  | Ostatní rozpočtové náklady
| HSV celkem | 0 | 0 |  | 0
Z | PSV celkem | 0
R | M práce celkem | 0
N | M dodávky celkem | 0
ZRN celkem |  | 0
HZS |  | 0
ZRN+HZS |  | 0 | Ostatní náklady neuvedené |  | 0
ZRN+ost.náklady+HZS |  | 0 | Ostatní náklady celkem |  | 0
Vypracoval |  |  | Za zhotovitele | Za objednatele
Jméno : |  |  | Jméno : | Jméno :
Datum : |  |  | Datum : | Datum :
Podpis : |  |  | Podpis: | Podpis:
Základ pro DPH |  | 21 | % | 0
DPH |  | 21 | % | 0
Základ pro DPH |  | 0 | % | 0
DPH |  | 0 | % | 0
CENA ZA OBJEKT CELKEM |  |  |  | 0
Poznámka :

## SO 03 1593-61 Rek
Stavba : |  | 1593-61 Rotava - zapojení vrtu HV 01 |  |  | Rozpočet : | 1593-61
Objekt : |  | SO 03 Kabelové trasy |  |  | Kabelové trasy
REKAPITULACE STAVEBNÍCH DÍLŮ
| Stavební díl |  | HSV | PSV | Dodávka | Montáž | HZS
1 | Zemní práce |  | 0 | 0 | 0 | 0 | 0
4 | Vodorovné konstrukce |  | 0 | 0 | 0 | 0 | 0
M21 | Elektromontáže |  | 0 | 0 | 0 | 0 | 0
99 | Staveništní přesun hmot |  | 0 | 0 | 0 | 0 | 0
| CELKEM OBJEKT |  | 0 | 0 | 0 | 0 | 0
VEDLEJŠÍ ROZPOČTOVÉ NÁKLADY
Název VRN |  |  | Kč | % | Základna |  | Kč
[5 empty] | 0 |  | 0 | 8
| CELKEM VRN |  |  |  |  | 0

## SO 03 1593-61 Pol
Slepý rozpočet
Stavba : |  | 1593-61 Rotava - zapojení vrtu HV 01 |  | Rozpočet: | 1593-61
Objekt : |  | SO 03 Kabelové trasy |  | Kabelové trasy
P.č. | Číslo položky | Název položky | MJ | množství | cena / MJ | celkem (Kč) | Jednotková hmotnost | Celková hmotnost | Jednotková dem.hmot. | Celková dem.hmot.
Díl: | 1 | Zemní práce | [10 empty] | 1
1 | 132201110R00 | Hloubení rýh š.do 60 cm v hor.3 do 50 m3, STROJNĚ | m3 | 24.936 | 0 | 0 | 0 | 0 | 0 | 0 |  |  | 2 | 1 | 1 | 1 | 1 | 0 | 0 | 0 | 0 | 0 | 1 | 1
|  | Hloubení v hornině 3 ... 50% výkopku. | [8 empty] | Hloubení v hornině 3 ... 50% výkopku. |  | 3
|  | Výkopek určený pro zásyp bude dočasně uložen v blízkosti výkopu, přebytečná zemina bude odvezena na skládku. | [8 empty] | Výkopek určený pro zásyp bude dočasně uložen v blízkosti výkopu, přebytečná zemina bude odvezena na skládku. |  | 3
|  | Společný výkop pro výtlak a kabelové trasy. Zde část rýhy pouze pro kabelové trasy. | [8 empty] | Společný výkop pro výtlak a kabelové trasy. Zde část rýhy pouze pro kabelové trasy. |  | 3
|  | Veškeré překopy, rekonstrukce povrchů, pažení jsou zahrnuty ve stavebním objektu SO 02. | [8 empty] | Veškeré překopy, rekonstrukce povrchů, pažení jsou zahrnuty ve stavebním objektu SO 02. |  | 3
|  | kabelová trasa, nezp., dl.146,0m:0,4*(1,0-0,2)*146,0*0,5 |  | 23.36 | [7 empty] | kabelová trasa, nezp., dl.146,0m:0,4*(1,0-0,2)*146,0*0,5
|  | kabelová trasa, les.cesta, dl.2,7m:0,4*1,0*2,7*0,5 |  | 0.54 | [7 empty] | kabelová trasa, les.cesta, dl.2,7m:0,4*1,0*2,7*0,5
|  | kabelová trasa, cesta recyklát, dl.2,8m:0,4*(1,0-0,15)*2,8*0,5 |  | 0.476 | [7 empty] | kabelová trasa, cesta recyklát, dl.2,8m:0,4*(1,0-0,15)*2,8*0,5
|  | kabelová trasa, beton, dl.3,5m:0,4*(1,0-0,2)*3,5*0,5 |  | 0.56 | [7 empty] | kabelová trasa, beton, dl.3,5m:0,4*(1,0-0,2)*3,5*0,5
2 | 132301110R00 | Hloubení rýh š.do 60 cm v hor.4 do 50 m3,STROJNĚ | m3 | 24.936 | 0 | 0 | 0 | 0 | 0 | 0 |  |  | 2 | 1 | 1 | 1 | 1 | 0 | 0 | 0 | 0 | 0 | 1 | 1
|  | Hloubení v hornině 4 ... 50% výkopku. | [8 empty] | Hloubení v hornině 4 ... 50% výkopku. |  | 3
|  | Výkopek určený pro zásyp bude dočasně uložen v blízkosti výkopu, přebytečná zemina bude odvezena na skládku. | [8 empty] | Výkopek určený pro zásyp bude dočasně uložen v blízkosti výkopu, přebytečná zemina bude odvezena na skládku. |  | 3
|  | Společný výkop pro výtlak a kabelové trasy. Zde část rýhy pouze pro kabelové trasy. | [8 empty] | Společný výkop pro výtlak a kabelové trasy. Zde část rýhy pouze pro kabelové trasy. |  | 3
|  | Veškeré překopy, rekonstrukce povrchů, pažení jsou zahrnuty ve stavebním objektu SO 02. | [8 empty] | Veškeré překopy, rekonstrukce povrchů, pažení jsou zahrnuty ve stavebním objektu SO 02. |  | 3
|  | kabelová trasa, nezp., dl.146,0m:0,4*(1,0-0,2)*146,0*0,5 |  | 23.36 | [7 empty] | kabelová trasa, nezp., dl.146,0m:0,4*(1,0-0,2)*146,0*0,5
|  | kabelová trasa, les.cesta, dl.2,7m:0,4*1,0*2,7*0,5 |  | 0.54 | [7 empty] | kabelová trasa, les.cesta, dl.2,7m:0,4*1,0*2,7*0,5
|  | kabelová trasa, cesta recyklát, dl.2,8m:0,4*(1,0-0,15)*2,8*0,5 |  | 0.476 | [7 empty] | kabelová trasa, cesta recyklát, dl.2,8m:0,4*(1,0-0,15)*2,8*0,5
|  | kabelová trasa, beton, dl.3,5m:0,4*(1,0-0,2)*3,5*0,5 |  | 0.56 | [7 empty] | kabelová trasa, beton, dl.3,5m:0,4*(1,0-0,2)*3,5*0,5
3 | 161101101R00 | Svislé přemístění výkopku z hor.1-4 do 2,5 m | m3 | 49.872 | 0 | 0 | 0 | 0 | 0 | 0 |  |  | 2 | 1 | 1 | 1 | 1 | 0 | 0 | 0 | 0 | 0 | 1 | 1
|  | hloubení rýh š. do 60 cm | [8 empty] | hloubení rýh š. do 60 cm |  | 3
|  | bez ohledu na objem 100 % | [8 empty] | bez ohledu na objem 100 % |  | 3
|  | kabelová trasa, nezp., dl.146,0m:0,4*(1,0-0,2)*146,0 |  | 46.72 | [7 empty] | kabelová trasa, nezp., dl.146,0m:0,4*(1,0-0,2)*146,0
|  | kabelová trasa, les.cesta, dl.2,7m:0,4*1,0*2,7 |  | 1.08 | [7 empty] | kabelová trasa, les.cesta, dl.2,7m:0,4*1,0*2,7
|  | kabelová trasa, cesta recyklát, dl.2,8m:0,4*(1,0-0,15)*2,8 |  | 0.952 | [7 empty] | kabelová trasa, cesta recyklát, dl.2,8m:0,4*(1,0-0,15)*2,8
|  | kabelová trasa, beton, dl.3,5m:0,4*(1,0-0,2)*3,5 |  | 1.12 | [7 empty] | kabelová trasa, beton, dl.3,5m:0,4*(1,0-0,2)*3,5
4 | 162701105R00 | Vodorovné přemístění výkopku z hor.1-4 do 10000 m | m3 | 13.092 | 0 | 0 | 0 | 0 | 0 | 0 |  |  | 2 | 1 | 1 | 1 | 1 | 0 | 0 | 0 | 0 | 0 | 1 | 1
|  | Přemístění přebytečné horniny 1-4 na skládku. | [8 empty] | Přemístění přebytečné horniny 1-4 na skládku. |  | 3
|  | objem výkopku v hornině 3:24,9528 |  | 24.9528 | [7 empty] | objem výkopku v hornině 3:24,9528
|  | objem výkopku v hornině 4:24,9528 |  | 24.9528 | [7 empty] | objem výkopku v hornině 4:24,9528
|  | objem zásypu:-36,8136 |  | -36.8136 | [7 empty] | objem zásypu:-36,8136
5 | 171201101R00 | Uložení sypaniny do násypů nezhutněných | m3 | 13.092 | 0 | 0 | 0 | 0 | 0 | 0 |  |  | 2 | 1 | 1 | 1 | 1 | 0 | 0 | 0 | 0 | 0 | 1 | 1
|  | Uložení sypaniny do násypů nebo na skládku s rozprostřením sypaniny ve vrstvách a s hrubým urovnáním. | [8 empty] | Uložení sypaniny do násypů nebo na skládku s rozprostřením sypaniny ve vrstvách a s hrubým urovnáním. |  | 3
|  | objem výkopku v hornině 3:24,9528 |  | 24.9528 | [7 empty] | objem výkopku v hornině 3:24,9528
|  | objem výkopku v hornině 4:24,9528 |  | 24.9528 | [7 empty] | objem výkopku v hornině 4:24,9528
|  | objem zásypu:-36,8136 |  | -36.8136 | [7 empty] | objem zásypu:-36,8136
6 | 199000002R00 | Poplatek za skládku horniny 1- 4 | m3 | 13.092 | 0 | 0 | 0 | 0 | 0 | 0 |  |  | 2 | 1 | 1 | 1 | 1 | 0 | 0 | 0 | 0 | 0 | 1 | 1
|  | objem výkopku v hornině 3:24,9528 |  | 24.9528 | [7 empty] | objem výkopku v hornině 3:24,9528
|  | objem výkopku v hornině 4:24,9528 |  | 24.9528 | [7 empty] | objem výkopku v hornině 4:24,9528
|  | objem zásypu:-36,8136 |  | -36.8136 | [7 empty] | objem zásypu:-36,8136
7 | 175101101 | Obsyp kabelu bez prohození sypaniny s dodáním štěrkopísku frakce 0 - 22 mm | m3 | 6.2 | 0 | 0 | 1.7 | 10.54 |  | 0 |  |  | 2 | 12 | 0 | 8 | 1 | 0 | 0 | 0 | 0 | 0 | 12 | 0
|  | Včetně dodávky kameniva. | [8 empty] | Včetně dodávky kameniva. |  | 3
|  | kabelová trasa, nezp., dl.146,0m:0,4*0,1*146,0 |  | 5.84 | [7 empty] | kabelová trasa, nezp., dl.146,0m:0,4*0,1*146,0
|  | kabelová trasa, les.cesta, dl.2,7m:0,4*0,1*2,7 |  | 0.108 | [7 empty] | kabelová trasa, les.cesta, dl.2,7m:0,4*0,1*2,7
|  | kabelová trasa, cesta recyklát, dl.2,8m:0,4*0,1*2,8 |  | 0.112 | [7 empty] | kabelová trasa, cesta recyklát, dl.2,8m:0,4*0,1*2,8
|  | kabelová trasa, beton, dl.3,5m:0,4*0,1*3,5 |  | 0.14 | [7 empty] | kabelová trasa, beton, dl.3,5m:0,4*0,1*3,5
8 | 174101101R00 | Zásyp jam, rýh, šachet se zhutněním | m3 | 37.116 | 0 | 0 | 0 | 0 | 0 | 0 |  |  | 2 | 1 | 1 | 1 | 1 | 0 | 0 | 0 | 0 | 0 | 1 | 1
|  | kabelová trasa, nezp., dl.146,0m:0,4*(1,0-0,2-0,1-0,1)*146,0 |  | 35.04 | [7 empty] | kabelová trasa, nezp., dl.146,0m:0,4*(1,0-0,2-0,1-0,1)*146,0
|  | kabelová trasa, les.cesta, dl.2,7m:0,4*(1,0-0,2-0,1-0,1)*2,7 |  | 0.648 | [7 empty] | kabelová trasa, les.cesta, dl.2,7m:0,4*(1,0-0,2-0,1-0,1)*2,7
|  | kabelová trasa, cesta recyklát, dl.2,8m:0,4*(1,0-0,15-0,1-0,1)*2,8 |  | 0.728 | [7 empty] | kabelová trasa, cesta recyklát, dl.2,8m:0,4*(1,0-0,15-0,1-0,1)*2,8
|  | kabelová trasa, beton, dl.3,5m:0,4*(1,0-0,3-0,1-0,1)*3,5 |  | 0.7 | [7 empty] | kabelová trasa, beton, dl.3,5m:0,4*(1,0-0,3-0,1-0,1)*3,5
| Celkem za | 1 Zemní práce |  |  |  | 0 |  | 10.54 |  | 0 |  |  | 4 |  |  |  |  | 0 | 0 | 0 | 0 | 0
Díl: | 4 | Vodorovné konstrukce | [10 empty] | 1
9 | 451572111 | Kabelové lože z kameniva těženého 0 - 4 mm tl.10mm | m3 | 6.2 | 0 | 0 | 1.891 | 11.7242 | 0 | 0 |  |  | 2 | 1 | 0 | 0 | 1 | 0 | 0 | 0 | 0 | 0 | 1 | 0
|  | kabelová trasa, nezp., dl.146,0m:0,4*0,1*146,0 |  | 5.84 | [7 empty] | kabelová trasa, nezp., dl.146,0m:0,4*0,1*146,0
|  | kabelová trasa, les.cesta, dl.2,7m:0,4*0,1*2,7 |  | 0.108 | [7 empty] | kabelová trasa, les.cesta, dl.2,7m:0,4*0,1*2,7
|  | kabelová trasa, cesta recyklát, dl.2,8m:0,4*0,1*2,8 |  | 0.112 | [7 empty] | kabelová trasa, cesta recyklát, dl.2,8m:0,4*0,1*2,8
|  | kabelová trasa, beton, dl.3,5m:0,4*0,1*3,5 |  | 0.14 | [7 empty] | kabelová trasa, beton, dl.3,5m:0,4*0,1*3,5
| Celkem za | 4 Vodorovné konstrukce |  |  |  | 0 |  | 11.7242 |  | 0 |  |  | 4 |  |  |  |  | 0 | 0 | 0 | 0 | 0
Díl: | M21 | Elektromontáže | [10 empty] | 1
10 | M21 03 01 | Výstražná fólie červené barvy | m | 155 | 0 | 0 | 0 | 0 |  | 0 |  |  | 2 | 12 | 0 | 11 | 4 | 0 | 0 | 0 | 0 | 0 | 12 | 0
11 | M21 03 02 | Nová zařízení, dodávka + montáž a zapojení | kpl | 1 | 0 | 0 | 0 | 0 |  | 0 |  |  | 2 | 12 | 0 | 12 | 4 | 0 | 0 | 0 | 0 | 0 | 12 | 0
|  | Kompletní výkaz výměr viz samostatná příloha. | [8 empty] | Kompletní výkaz výměr viz samostatná příloha. |  | 3
| Celkem za | M21 Elektromontáže |  |  |  | 0 |  | 0 |  | 0 |  |  | 4 |  |  |  |  | 0 | 0 | 0 | 0 | 0
Díl: | 99 | Staveništní přesun hmot | [10 empty] | 1
12 | 998272201R00 | Přesun hmot, kabelové vedení | t | 22.2642 | 0 | 0 | 0 | 0 |  | 0 |  |  | 2 | 7 | 1 | 2 | 1 | 0 | 0 | 0 | 0 | 0 | 7 | 1
| Celkem za | 99 Staveništní přesun hmot |  |  |  | 0 |  | 0 |  | 0 |  |  | 4 |  |  |  |  | 0 | 0 | 0 | 0 | 0

## SO 03 1593-61 ele
Pol. | Popis položky | Typ | Výrobce | m.j. | Množství | Jedn. cena CZK/m.j. | Celková cena CZK
SO 03 - KABELOVÉ TRASY
Nová zařízení, dodávka + montáž a zapojení
| Nová zařízení celkem: | [5 empty] | nejsou žádná
Rozvody a instalace, dodávka + montáž a zapojení
1 | Kabel AYKY 4*25 |  |  | m | 210 |  | 0
2 | Kabel CYKY do 12*4 |  |  | m | 210 |  | 0
3 | Kabel CYKY do 7*4 |  |  | m | 210 |  | 0
4 | Stíněný kabel TCEKFE do 7P1 |  |  | m | 210 |  | 0
5 | Dvouplášťová korugovaná ohebná kabelová chránička pro mechanickou ochranu energetických a telekomunikačních vedení včetně zatahovací struny, spojek a uzavíracích zátek, do světlosti 94mm |  |  | bm | 525 |  | 0
6 | Kabelová chránička – mikrotrubička pro ochranu mikrokabelů s optickými vlákny ø16/10 pro přímou pokládku do země, nosná část z vysokohustotního polyetylenu HDPE, vnitřní část z trvale kluzného materiálu Silicore |  |  | bm | 210 |  | 0
7 | Nátěrové hmoty, tmely, montážní pěny |  |  | kg | 0.5 |  | 0
8 | Pomocný a spojovací materiál – šrouby, vruty, hmoždinky, šroubové i bezšroubové svorky, oka, stahovací a izolační pásky, distanční příchytky, kabelové štítky apod. |  |  | soubor | 1 |  | 0
| Rozvody a instalace celkem: | [5 empty] | 0
Demontáže
| Demontáže celkem: | [5 empty] | nejsou žádné
Společné položky
9 | Zkoušky a výchozí revize elektrických zařízení |  |  | soubor | 1 |  | 0
10 | Přidružené výkony zednické a natěračské k realizaci |  |  | soubor | 1 |  | 0
11 | Montážní přípravky, mechanismy a stroje potřebné při realizaci |  |  | soubor | 1 |  | 0
2 | Zpřístupnění pracovních prostorů - dočasné lešení a lávky pro demontáže a montáže prováděné při realizaci |  |  | soubor | 1 |  | 0
13 | Dočasné uskladnění a likvidace vzniklého odpadu při realizaci |  |  | soubor | 1 |  | 0
| Společné položky celkem: | [5 empty] | 0
SO 03 - KABELOVÉ TRASY CELKEM | [6 empty] | 0
SO 03 - KABELOVÉ TRASY CELKEM DODÁVKY
SO 03 - KABELOVÉ TRASY CELKEM MONTÁŽE

## SO 04 1593-61 KL
SLEPÝ ROZPOČET
Rozpočet |  | 1593-61 | Úpravna vody | JKSO
Objekt |  |  |  | SKP
SO 04 |  | Úpravna vody |  | Měrná jednotka
Stavba |  |  |  | Počet jednotek
1593-61 |  | Rotava - zapojení vrtu HV 01 |  | Náklady na m.j. | 0
Projektant |  |  |  | Typ rozpočtu
Zpracovatel projektu
Objednatel |  | město Rotava
Dodavatel |  | EKOEKO s.r.o. |  | Zakázkové číslo
Rozpočtoval |  |  |  | Počet listů
ROZPOČTOVÉ NÁKLADY
Základní rozpočtové náklady |  |  | Ostatní rozpočtové náklady
| HSV celkem | 0 | 0 |  | 0
Z | PSV celkem | 0
R | M práce celkem | 0
N | M dodávky celkem | 0
ZRN celkem |  | 0
HZS |  | 0
ZRN+HZS |  | 0 | Ostatní náklady neuvedené |  | 0
ZRN+ost.náklady+HZS |  | 0 | Ostatní náklady celkem |  | 0
Vypracoval |  |  | Za zhotovitele | Za objednatele
Jméno : |  |  | Jméno : | Jméno :
Datum : |  |  | Datum : | Datum :
Podpis : |  |  | Podpis: | Podpis:
Základ pro DPH |  | 21 | % | 0
DPH |  | 21 | % | 0
Základ pro DPH |  | 0 | % | 0
DPH |  | 0 | % | 0
CENA ZA OBJEKT CELKEM |  |  |  | 0
Poznámka :

## SO 04 1593-61 Rek
Stavba : |  | 1593-61 Rotava - zapojení vrtu HV 01 |  |  | Rozpočet : | 1593-61
Objekt : |  | SO 04 Úpravna vody |  |  | Úpravna vody
REKAPITULACE STAVEBNÍCH DÍLŮ
| Stavební díl |  | HSV | PSV | Dodávka | Montáž | HZS
2 | Základy a zvláštní zakládání |  | 0 | 0 | 0 | 0 | 0
4 | Vodorovné konstrukce |  | 0 | 0 | 0 | 0 | 0
61 | Upravy povrchů vnitřní |  | 0 | 0 | 0 | 0 | 0
63 | Podlahy a podlahové konstrukce |  | 0 | 0 | 0 | 0 | 0
64 | Výplně otvorů |  | 0 | 0 | 0 | 0 | 0
8 | Trubní vedení |  | 0 | 0 | 0 | 0 | 0
93 | Dokončovací práce inženýrskách staveb |  | 0 | 0 | 0 | 0 | 0
96 | Bourání konstrukcí |  | 0 | 0 | 0 | 0 | 0
97 | Prorážení otvorů |  | 0 | 0 | 0 | 0 | 0
767 | Konstrukce zámečnické |  | 0 | 0 | 0 | 0 | 0
784 | Malby |  | 0 | 0 | 0 | 0 | 0
| CELKEM OBJEKT |  | 0 | 0 | 0 | 0 | 0
VEDLEJŠÍ ROZPOČTOVÉ NÁKLADY
Název VRN |  |  | Kč | % | Základna |  | Kč
[5 empty] | 0 |  | 0 | 8
| CELKEM VRN |  |  |  |  | 0

## SO 04 1593-61 Pol
Slepý rozpočet
Stavba : |  | 1593-61 Rotava - zapojení vrtu HV 01 |  | Rozpočet: | 1593-61
Objekt : |  | SO 04 Úpravna vody |  | Úpravna vody
P.č. | Číslo položky | Název položky | MJ | množství | cena / MJ | celkem (Kč) | Jednotková hmotnost | Celková hmotnost | Jednotková dem.hmot. | Celková dem.hmot.
Díl: | 2 | Základy a zvláštní zakládání | [10 empty] | 1
1 | 278381145R00 | Základ pod stroje plochy do 0,50 m2 z bet. C 20/25 | m3 | 0.0189 | 0 | 0 | 2.9944 | 0.056594 | 0 | 0 |  |  | 2 | 1 | 1 | 1 | 1 | 0 | 0 | 0 | 0 | 0 | 1 | 1
|  | základ pro technologii 900x350x60mm:0,9*0,35*0,06 |  | 0.0189 | [7 empty] | základ pro technologii 900x350x60mm:0,9*0,35*0,06
| Celkem za | 2 Základy a zvláštní zakládání |  |  |  | 0 |  | 0.056594 |  | 0 |  |  | 4 |  |  |  |  | 0 | 0 | 0 | 0 | 0
Díl: | 4 | Vodorovné konstrukce | [10 empty] | 1
2 | 411388531 | Zabetonování otvorů o ploše do 1 m2 ve stropech beton C 30/37 | m3 | 0.054 | 0 | 0 | 2.6975 | 0.14567 |  | 0 |  |  | 2 | 12 | 0 | 10 | 1 | 0 | 0 | 0 | 0 | 0 | 12 | 0
|  | Zabetonování otvoru po demontovaném poklopu 600x600mm ve stropě tl.150mm. | [8 empty] | Zabetonování otvoru po demontovaném poklopu 600x600mm ve stropě tl.150mm. |  | 3
|  | V položce jsou zakalkulovány i náklady na bednění a odbednění konstrukce a na dodávku a uložení potřebné výztuže. V položce jsou zakalkulovány náklady na pomocné pracovní lešení o výšce podlahy do 1900 mm a pro zatížení 1,5 kPa. | [8 empty] | V položce jsou zakalkulovány i náklady na bednění a odbednění konstrukce a na dodávku a uložení potřebné výztuže. V položce jsou zakalkulovány náklady na pomocné pracovní lešení o výšce podlahy do 1900 mm a pro zatížení 1,5 kPa. |  | 3
|  | 0,6*0,6*0,15 |  | 0.054 | [7 empty] | 0,6*0,6*0,15
3 | 004 04 01 | Vyplnění prostoru mezi profily a stropem zálivkovou hmotou s rozpínavým účinkem v tl.20mm | m2 | 0.5808 | 0 | 0 | 0.056 | 0.032525 |  | 0 |  |  | 2 | 12 | 0 | 14 | 1 | 0 | 0 | 0 | 0 | 0 | 12 | 0
|  | 1,76*0,066*5 |  | 0.5808 | [7 empty] | 1,76*0,066*5
| Celkem za | 4 Vodorovné konstrukce |  |  |  | 0 |  | 0.17819 |  | 0 |  |  | 4 |  |  |  |  | 0 | 0 | 0 | 0 | 0
Díl: | 61 | Upravy povrchů vnitřní | [10 empty] | 1
4 | 602011112 | Omítka stěn vnitřní jádrová tl.10mm | m2 | 22.301 | 0 | 0 | 0.026 | 0.57983 |  | 0 |  |  | 2 | 12 | 0 | 17 | 1 | 0 | 0 | 0 | 0 | 0 | 12 | 0
|  | stěny:(3,5+2,56+0,39+0,78)*3,2 |  | 23.136 | [7 empty] | stěny:(3,5+2,56+0,39+0,78)*3,2
|  | otvory:-1,5*2,05 |  | -3.075 | [7 empty] | otvory:-1,5*2,05
|  | ostění:(1,5+2,05*2)*0,4 |  | 2.24 | [7 empty] | ostění:(1,5+2,05*2)*0,4
5 | 602011141 | Omítka štuková hladká na stěnách vnitřní tl.3mm | m2 | 22.301 | 0 | 0 | 0.0025 | 0.055753 |  | 0 |  |  | 2 | 12 | 0 | 18 | 1 | 0 | 0 | 0 | 0 | 0 | 12 | 0
|  | stěny:(3,5+2,56+0,39+0,78)*3,2 |  | 23.136 | [7 empty] | stěny:(3,5+2,56+0,39+0,78)*3,2
|  | otvory:-1,5*2,05 |  | -3.075 | [7 empty] | otvory:-1,5*2,05
|  | ostění:(1,5+2,05*2)*0,4 |  | 2.24 | [7 empty] | ostění:(1,5+2,05*2)*0,4
| Celkem za | 61 Upravy povrchů vnitřní |  |  |  | 0 |  | 0.63558 |  | 0 |  |  | 4 |  |  |  |  | 0 | 0 | 0 | 0 | 0
Díl: | 63 | Podlahy a podlahové konstrukce | [10 empty] | 1
6 | 632411107 | Samonivelační stěrka, ruční zpracování | m2 | 2.3998 | 0 | 0 | 0.01249 | 0.029974 |  | 0 |  |  | 2 | 12 | 0 | 23 | 1 | 0 | 0 | 0 | 0 | 0 | 12 | 0
|  | 2,07*0,775+1,36*0,585 |  | 2.3998 | [7 empty] | 2,07*0,775+1,36*0,585
| Celkem za | 63 Podlahy a podlahové konstrukce |  |  |  | 0 |  | 0.029974 |  | 0 |  |  | 4 |  |  |  |  | 0 | 0 | 0 | 0 | 0
Díl: | 64 | Výplně otvorů | [10 empty] | 1
7 | 064 04 01 | Dveře vstupní ocelové dvoukřídlové 1450/1970mm tepelně izolační, včetně rámu, D+M | kus | 1 | 0 | 0 | 0 | 0 |  | 0 |  |  | 2 | 12 | 0 | 37 | 1 | 0 | 0 | 0 | 0 | 0 | 12 | 0
|  | Do otvoru 1500/2000mm, U=1,40. | [8 empty] | Do otvoru 1500/2000mm, U=1,40. |  | 3
| Celkem za | 64 Výplně otvorů |  |  |  | 0 |  | 0 |  | 0 |  |  | 4 |  |  |  |  | 0 | 0 | 0 | 0 | 0
Díl: | 8 | Trubní vedení | [10 empty] | 1
8 | 857352121R00 | Montáž tvarovek litin. jednoos. přír. výkop DN 200 | kus | 1 | 0 | 0 | 0.00281 | 0.00281 | 0 | 0 |  |  | 2 | 1 | 1 | 1 | 1 | 0 | 0 | 0 | 0 | 0 | 1 | 1
9 | 55260027 | Příruba zaslepovací DN 200, tvárná litina | kus | 1 | 0 | 0 | 0.0114 | 0.0114 |  | 0 |  |  | 2 | 3 | 1 | 55260027 | 1 | 0 | 0 | 0 | 0 | 0 | 3 | 1
|  | Zaslepení stávajícího potrubí v místě montážní vložky. | [8 empty] | Zaslepení stávajícího potrubí v místě montážní vložky. |  | 3
10 | 008 04 01 | Přírubový spoj DN200, PN10 sada šroubů + těsnění s kovovou vložkou | kpl | 1 | 0 | 0 | 0 | 0 |  | 0 |  |  | 2 | 12 | 0 | 9 | 1 | 0 | 0 | 0 | 0 | 0 | 12 | 0
| Celkem za | 8 Trubní vedení |  |  |  | 0 |  | 0.01421 |  | 0 |  |  | 4 |  |  |  |  | 0 | 0 | 0 | 0 | 0
Díl: | 93 | Dokončovací práce inženýrskách staveb | [10 empty] | 1
11 | 093 04 01 | Prostup pro potrubí PVC DN90 ŽB stropem tl.200mm, vodotěsný | kpl | 1 | 0 | 0 | 0 | 0 |  | 0 |  |  | 2 | 12 | 0 | 27 | 1 | 0 | 0 | 0 | 0 | 0 | 12 | 0
|  | Otvor jádrovým vývrtem s d112 mm přes železobetoný strop tloušťky 200mm, po protažení potrubí bude prostor zatěsněn segmentovým těsněním stahovaným šrouby a aplikován trvale pružný krycí tmel vhodný do agresivního prostředí. | [8 empty] | Otvor jádrovým vývrtem s d112 mm přes železobetoný strop tloušťky 200mm, po protažení potrubí bude prostor zatěsněn segmentovým těsněním stahovaným šrouby a aplikován trvale pružný krycí tmel vhodný do agresivního prostředí. |  | 3
12 | 093 04 02 | Prostup pro potrubí PE 63x5,8mm ŽB stěnou tl.400mm, vodotěsný | kpl | 1 | 0 | 0 | 0 | 0 |  | 0 |  |  | 2 | 12 | 0 | 30 | 1 | 0 | 0 | 0 | 0 | 0 | 12 | 0
|  | Otvor jádrovým vývrtem s d82 mm přes železobetonovou stěnu tloušťky 400mm, po protažení potrubí bude prostor zatěsněn segmentovým těsněním stahovaným šrouby a aplikován trvale pružný krycí tmel vhodný do agresivního prostředí. | [8 empty] | Otvor jádrovým vývrtem s d82 mm přes železobetonovou stěnu tloušťky 400mm, po protažení potrubí bude prostor zatěsněn segmentovým těsněním stahovaným šrouby a aplikován trvale pružný krycí tmel vhodný do agresivního prostředí. |  | 3
13 | 093 04 03 | Prostup pro potrubí PVC DN40 ŽB stěnou tl.540mm, vodotěsný | kpl | 1 | 0 | 0 | 0 | 0 |  | 0 |  |  | 2 | 12 | 0 | 31 | 1 | 0 | 0 | 0 | 0 | 0 | 12 | 0
|  | Otvor jádrovým vývrtem s d62 mm přes železobetonovou stěnu tloušťky 540mm, po protažení potrubí bude prostor zatěsněn segmentovým těsněním stahovaným šrouby a aplikován trvale pružný krycí tmel vhodný do agresivního prostředí. | [8 empty] | Otvor jádrovým vývrtem s d62 mm přes železobetonovou stěnu tloušťky 540mm, po protažení potrubí bude prostor zatěsněn segmentovým těsněním stahovaným šrouby a aplikován trvale pružný krycí tmel vhodný do agresivního prostředí. |  | 3
14 | 093 04 04 | Prostup pro potrubí PVC KG DN200 zdivem tl.400mm, nevodotěsný | kpl | 1 | 0 | 0 | 0 | 0 |  | 0 |  |  | 2 | 12 | 0 | 29 | 1 | 0 | 0 | 0 | 0 | 0 | 12 | 0
|  | Otvor jádrovým vývrtem d225mm přes zdivo tloušťky 400mm, prostup bude po protažení potrubí dotěsněn vhodným způsobem a opraveny omítky. | [8 empty] | Otvor jádrovým vývrtem d225mm přes zdivo tloušťky 400mm, prostup bude po protažení potrubí dotěsněn vhodným způsobem a opraveny omítky. |  | 3
15 | 093 04 05 | Prostup pro potrubí PVC KG DN150 zdivem tl.400mm, nevodotěsný | kpl | 1 | 0 | 0 | 0 | 0 |  | 0 |  |  | 2 | 12 | 0 | 32 | 1 | 0 | 0 | 0 | 0 | 0 | 12 | 0
|  | Otvor jádrovým vývrtem d162mm přes zdivo tloušťky 400mm, prostup bude po protažení potrubí dotěsněn vhodným způsobem a opraveny omítky. | [8 empty] | Otvor jádrovým vývrtem d162mm přes zdivo tloušťky 400mm, prostup bude po protažení potrubí dotěsněn vhodným způsobem a opraveny omítky. |  | 3
16 | 093 04 06 | Prostup pro potrubí PVC DN90 zdivem tl.150mm, nevodotěsný | kpl | 1 | 0 | 0 | 0 | 0 |  | 0 |  |  | 2 | 12 | 0 | 33 | 1 | 0 | 0 | 0 | 0 | 0 | 12 | 0
|  | Otvor jádrovým vývrtem d102mm přes zdivo tloušťky 150mm, prostup bude po protažení potrubí dotěsněn vhodným způsobem a opraveny omítky. | [8 empty] | Otvor jádrovým vývrtem d102mm přes zdivo tloušťky 150mm, prostup bude po protažení potrubí dotěsněn vhodným způsobem a opraveny omítky. |  | 3
17 | 093 04 07 | Prostup pro vedení o průměru méně než DN50 zdivem tl.150mm, nevodotěsný | kpl | 1 | 0 | 0 | 0 | 0 |  | 0 |  |  | 2 | 12 | 0 | 34 | 1 | 0 | 0 | 0 | 0 | 0 | 12 | 0
|  | Otvor jádrovým vývrtem d52mm přes zdivo tloušťky 150mm, prostup bude po protažení potrubí dotěsněn vhodným způsobem a opraveny omítky. | [8 empty] | Otvor jádrovým vývrtem d52mm přes zdivo tloušťky 150mm, prostup bude po protažení potrubí dotěsněn vhodným způsobem a opraveny omítky. |  | 3
18 | 093 04 08 | Prostup pro vedení o průměru méně než DN50 ŽB stropem tl.150mm, nevodotěsný | kpl | 3 | 0 | 0 | 0 | 0 |  | 0 |  |  | 2 | 12 | 0 | 35 | 1 | 0 | 0 | 0 | 0 | 0 | 12 | 0
|  | Otvor jádrovým vývrtem d52mm přes železobetonový strop tloušťky 150mm, prostup bude po protažení potrubí dotěsněn vhodným způsobem a zapravena podlaha. | [8 empty] | Otvor jádrovým vývrtem d52mm přes železobetonový strop tloušťky 150mm, prostup bude po protažení potrubí dotěsněn vhodným způsobem a zapravena podlaha. |  | 3
19 | 093 04 09 | Prostup o rozměru 100x200mm. v ŽB stropě tl.150mm, nevodotěsný | kus | 1 | 0 | 0 | 0 | 0 |  | 0 |  |  | 2 | 12 | 0 | 36 | 1 | 0 | 0 | 0 | 0 | 0 | 12 | 0
|  | Položka zahrnuje: | [8 empty] | Položka zahrnuje: |  | 3
|  | - vybourání otvoru o rozměru 100x200mm, | [8 empty] | - vybourání otvoru o rozměru 100x200mm, |  | 3
|  | - likvidace suti, | [8 empty] | - likvidace suti, |  | 3
|  | - protažení potrubí, | [8 empty] | - protažení potrubí, |  | 3
|  | - zatěsnění vhodným způsobem. | [8 empty] | - zatěsnění vhodným způsobem. |  | 3
20 | 093 04 10 | Prostup o rozměru 100x400mm v ŽB stropě tl.150mm, nevodotěsný | kus | 1 | 0 | 0 | 0 | 0 |  | 0 |  |  | 2 | 12 | 0 | 12 | 1 | 0 | 0 | 0 | 0 | 0 | 12 | 0
|  | Položka zahrnuje: | [8 empty] | Položka zahrnuje: |  | 3
|  | - vybourání otvoru o rozměru 100x400mm, | [8 empty] | - vybourání otvoru o rozměru 100x400mm, |  | 3
|  | - likvidace suti, | [8 empty] | - likvidace suti, |  | 3
|  | - protažení potrubí, | [8 empty] | - protažení potrubí, |  | 3
|  | - zatěsnění vhodným způsobem. | [8 empty] | - zatěsnění vhodným způsobem. |  | 3
| Celkem za | 93 Dokončovací práce inženýrskách staveb |  |  |  | 0 |  | 0 |  | 0 |  |  | 4 |  |  |  |  | 0 | 0 | 0 | 0 | 0
Díl: | 96 | Bourání konstrukcí | [10 empty] | 1
21 | 968071125R00 | Vyvěšení, zavěšení kovových křídel dveří pl. 2 m2 | kus | 2 | 0 | 0 | 0 | 0 | 0 | 0 |  |  | 2 | 1 | 1 | 1 | 1 | 0 | 0 | 0 | 0 | 0 | 1 | 1
|  | stávající vstupní dveře:2 |  | 2 | [7 empty] | stávající vstupní dveře:2
22 | 968072456R00 | Vybourání kovových dveřních zárubní pl. nad 2 m2 | m2 | 3.075 | 0 | 0 | 0.001 | 0.003075 | -0.063 | -0.19373 |  |  | 2 | 1 | 1 | 1 | 1 | 0 | 0 | 0 | 0 | 0 | 1 | 1
|  | stávající vstupní dveře:1,5*2,05 |  | 3.075 | [7 empty] | stávající vstupní dveře:1,5*2,05
23 | 096 04 01 | Vybourání stupadel z oceli nebo litinových včetně zapravení povrchu po bourání | kus | 7 | 0 | 0 | 0 | 0 |  | 0 |  |  | 2 | 12 | 0 | 4 | 1 | 0 | 0 | 0 | 0 | 0 | 12 | 0
|  | Včetně likvidace. | [8 empty] | Včetně likvidace. |  | 3
24 | 096 04 02 | Demontáž stávajícího otopného tělesa vč.přívodního potrubí | kpl | 1 | 0 | 0 | 0 | 0 |  | 0 |  |  | 2 | 12 | 0 | 5 | 1 | 0 | 0 | 0 | 0 | 0 | 12 | 0
|  | Včetně zaslepení potrubí v místnosti s dávkováním a včetně zapravení otvorů po vybourání kotevních prvků, včetně likvidace. | [8 empty] | Včetně zaslepení potrubí v místnosti s dávkováním a včetně zapravení otvorů po vybourání kotevních prvků, včetně likvidace. |  | 3
25 | 096 04 03 | Demontáž stávajícího litinového potrubí DN200 vč.tvarovek, včetně zaslepení | kpl | 1 | 0 | 0 | 0 | 0 |  | 0 |  |  | 2 | 12 | 0 | 6 | 1 | 0 | 0 | 0 | 0 | 0 | 12 | 0
|  | Včetně likvidace. | [8 empty] | Včetně likvidace. |  | 3
26 | 096 04 04 | Řezání dlažby keramické | m | 2.655 | 0 | 0 | 0 | 0 |  | 0 |  |  | 2 | 12 | 0 | 21 | 1 | 0 | 0 | 0 | 0 | 0 | 12 | 0
|  | 0,71+0,585+1,36 |  | 2.655 | [7 empty] | 0,71+0,585+1,36
27 | 965081713RT2 | Bourání dlažeb keramických tl.10 mm, nad 1 m2 sbíječka, dlaždice keramické | m2 | 2.3998 | 0 | 0 | 0 | 0 | -0.02 | -0.047996 |  |  | 2 | 1 | 1 | 1 | 1 | 0 | 0 | 0 | 0 | 0 | 1 | 1
|  | 2,07*0,775+1,36*0,585 |  | 2.3998 | [7 empty] | 2,07*0,775+1,36*0,585
| Celkem za | 96 Bourání konstrukcí |  |  |  | 0 |  | 0.003075 |  | -0.24172 |  |  | 4 |  |  |  |  | 0 | 0 | 0 | 0 | 0
Díl: | 97 | Prorážení otvorů | [10 empty] | 1
28 | 978013191R00 | Otlučení omítek vnitřních stěn v rozsahu do 100 % | m2 | 22.301 | 0 | 0 | 0 | 0 | -0.046 | -1.0258 |  |  | 2 | 1 | 1 | 1 | 1 | 0 | 0 | 0 | 0 | 0 | 1 | 1
|  | S vyškrabáním spár, s očištěním zdiva. | [8 empty] | S vyškrabáním spár, s očištěním zdiva. |  | 3
|  | stěny:(3,5+2,56+0,39+0,78)*3,2 |  | 23.136 | [7 empty] | stěny:(3,5+2,56+0,39+0,78)*3,2
|  | otvory:-1,5*2,05 |  | -3.075 | [7 empty] | otvory:-1,5*2,05
|  | ostění:(1,5+2,05*2)*0,4 |  | 2.24 | [7 empty] | ostění:(1,5+2,05*2)*0,4
29 | 976085311R00 | Vybourání kanal.rámů a poklopů plochy do 0,6 m2 | kus | 1 | 0 | 0 | 0 | 0 | -0.045 | -0.045 |  |  | 2 | 1 | 1 | 1 | 1 | 0 | 0 | 0 | 0 | 0 | 1 | 1
|  | stávající poklop 600x600mm:1 |  | 1 | [7 empty] | stávající poklop 600x600mm:1
| Celkem za | 97 Prorážení otvorů |  |  |  | 0 |  | 0 |  | -1.0708 |  |  | 4 |  |  |  |  | 0 | 0 | 0 | 0 | 0
Díl: | 767 | Konstrukce zámečnické | [10 empty] | 1
30 | 767 04 01 | Zámečnický prvek "Z1" ocelový Pz žebřík šířka 400mm, dl.2m, D+M | kus | 1 | 0 | 0 | 0.015 | 0.015 |  | 0 |  |  | 2 | 12 | 0 | 24 | 2 | 0 | 0 | 0 | 0 | 0 | 12 | 0
|  | Včetně kotveního materiálu a provedení kotvení ke stěně jímky. | [8 empty] | Včetně kotveního materiálu a provedení kotvení ke stěně jímky. |  | 3
31 | 767 04 02.1 | Zámečnický prvek "Z2" kompozitní pororošt litý v.30 mm, D+M | kus | 0.7125 | 0 | 0 | 0.0146 | 0.010403 |  | 0 |  |  | 2 | 12 | 0 | 25 | 2 | 0 | 0 | 0 | 0 | 0 | 12 | 0
|  | Včetně kotveního materiálu a provedení kotvení ke stěně jímky. | [8 empty] | Včetně kotveního materiálu a provedení kotvení ke stěně jímky. |  | 3
|  | 0,75*0,95 |  | 0.7125 | [7 empty] | 0,75*0,95
32 | 767 04 02.2 | Zámečnický prvek "Z2" ocelové Pz profily L 40/40/4, D+M | kg | 9.0396 | 0 | 0 | 0.001 | 0.0090396 |  | 0 |  |  | 2 | 12 | 0 | 26 | 2 | 0 | 0 | 0 | 0 | 0 | 12 | 0
|  | Včetně kotveního materiálu a provedení kotvení ke stěně jímky. | [8 empty] | Včetně kotveního materiálu a provedení kotvení ke stěně jímky. |  | 3
|  | profil L 40/40/4:3,4*2,417 |  | 8.2178 | [7 empty] | profil L 40/40/4:3,4*2,417
|  | kotevní materiál 10%:8,2178*0,1 |  | 0.8218 | [7 empty] | kotevní materiál 10%:8,2178*0,1
33 | 767 04 01 | Vyztužení stropu jímky ocelovými Pz profily IPN 140, D+M | kg | 177.282 | 0 | 0 | 0.001 | 0.17728 |  | 0 |  |  | 2 | 12 | 0 | 13 | 2 | 0 | 0 | 0 | 0 | 0 | 12 | 0
|  | Včetně provedení kotvení. | [8 empty] | Včetně provedení kotvení. |  | 3
|  | prvek "Z3", nosníky IPN 140:1,76*5*14,3 |  | 125.84 | [7 empty] | prvek "Z3", nosníky IPN 140:1,76*5*14,3
|  | prvek "Z4", podstavce nosníků z plechu tl.10mm:10*4,3 |  | 43 | [7 empty] | prvek "Z4", podstavce nosníků z plechu tl.10mm:10*4,3
|  | kotevní a spojovací materiál, 5%:168,84*0,05 |  | 8.442 | [7 empty] | kotevní a spojovací materiál, 5%:168,84*0,05
| Celkem za | 767 Konstrukce zámečnické |  |  |  | 0 |  | 0.21172 |  | 0 |  |  | 4 |  |  |  |  | 0 | 0 | 0 | 0 | 0
Díl: | 784 | Malby | [10 empty] | 1
34 | 784191101 | Penetrace podkladu před výmalbou | m2 | 22.301 | 0 | 0 | 7e-05 | 0.0015611 | 0 | 0 |  |  | 2 | 1 | 0 | 0 | 2 | 0 | 0 | 0 | 0 | 0 | 1 | 0
|  | stěny:(3,5+2,56+0,39+0,78)*3,2 |  | 23.136 | [7 empty] | stěny:(3,5+2,56+0,39+0,78)*3,2
|  | otvory:-1,5*2,05 |  | -3.075 | [7 empty] | otvory:-1,5*2,05
|  | ostění:(1,5+2,05*2)*0,4 |  | 2.24 | [7 empty] | ostění:(1,5+2,05*2)*0,4
35 | 784115512 | Malba protiplísňová, bílá, bez penetrace, 2 x | m2 | 22.301 | 0 | 0 | 0.00027 | 0.0060213 |  | 0 |  |  | 2 | 12 | 0 | 19 | 2 | 0 | 0 | 0 | 0 | 0 | 12 | 0
|  | Bílý nátěr paropropustný, s protiplísňovou přísadou. | [8 empty] | Bílý nátěr paropropustný, s protiplísňovou přísadou. |  | 3
|  | stěny:(3,5+2,56+0,39+0,78)*3,2 |  | 23.136 | [7 empty] | stěny:(3,5+2,56+0,39+0,78)*3,2
|  | otvory:-1,5*2,05 |  | -3.075 | [7 empty] | otvory:-1,5*2,05
|  | ostění:(1,5+2,05*2)*0,4 |  | 2.24 | [7 empty] | ostění:(1,5+2,05*2)*0,4
| Celkem za | 784 Malby |  |  |  | 0 |  | 0.0075823 |  | 0 |  |  | 4 |  |  |  |  | 0 | 0 | 0 | 0 | 0

## SO 05 1593-61 KL
SLEPÝ ROZPOČET
Rozpočet |  | 1593-61 | Terénní úpravy, kácení | JKSO
Objekt |  |  |  | SKP
SO 05 |  | Terénní úpravy, kácení |  | Měrná jednotka
Stavba |  |  |  | Počet jednotek
1593-61 |  | Rotava - zapojení vrtu HV 01 |  | Náklady na m.j. | 0
Projektant |  |  |  | Typ rozpočtu
Zpracovatel projektu
Objednatel |  | město Rotava
Dodavatel |  | EKOEKO s.r.o. |  | Zakázkové číslo
Rozpočtoval |  |  |  | Počet listů
ROZPOČTOVÉ NÁKLADY
Základní rozpočtové náklady |  |  | Ostatní rozpočtové náklady
| HSV celkem | 0 | 0 |  | 0
Z | PSV celkem | 0
R | M práce celkem | 0
N | M dodávky celkem | 0
ZRN celkem |  | 0
HZS |  | 0
ZRN+HZS |  | 0 | Ostatní náklady neuvedené |  | 0
ZRN+ost.náklady+HZS |  | 0 | Ostatní náklady celkem |  | 0
Vypracoval |  |  | Za zhotovitele | Za objednatele
Jméno : |  |  | Jméno : | Jméno :
Datum : |  |  | Datum : | Datum :
Podpis : |  |  | Podpis: | Podpis:
Základ pro DPH |  | 21 | % | 0
DPH |  | 21 | % | 0
Základ pro DPH |  | 0 | % | 0
DPH |  | 0 | % | 0
CENA ZA OBJEKT CELKEM |  |  |  | 0
Poznámka :

## SO 05 1593-61 Rek
Stavba : |  | 1593-61 Rotava - zapojení vrtu HV 01 |  |  | Rozpočet : | 1593-61
Objekt : |  | SO 05 Terénní úpravy, kácení |  |  | Terénní úpravy, kácení
REKAPITULACE STAVEBNÍCH DÍLŮ
| Stavební díl |  | HSV | PSV | Dodávka | Montáž | HZS
1 | Zemní práce |  | 0 | 0 | 0 | 0 | 0
99 | Staveništní přesun hmot |  | 0 | 0 | 0 | 0 | 0
| CELKEM OBJEKT |  | 0 | 0 | 0 | 0 | 0
VEDLEJŠÍ ROZPOČTOVÉ NÁKLADY
Název VRN |  |  | Kč | % | Základna |  | Kč
[5 empty] | 0 |  | 0 | 8
| CELKEM VRN |  |  |  |  | 0

## SO 05 1593-61 Pol
Slepý rozpočet
Stavba : |  | 1593-61 Rotava - zapojení vrtu HV 01 |  | Rozpočet: | 1593-61
Objekt : |  | SO 05 Terénní úpravy, kácení |  | Terénní úpravy, kácení
P.č. | Číslo položky | Název položky | MJ | množství | cena / MJ | celkem (Kč) | Jednotková hmotnost | Celková hmotnost | Jednotková dem.hmot. | Celková dem.hmot.
Díl: | 1 | Zemní práce | [10 empty] | 1
1 | 121101201R00 | Odstranění lesní hrabanky s přemístěním do 20 m | m2 | 1320 | 0 | 0 | 0 | 0 | 0 | 0 |  |  | 2 | 1 | 1 | 1 | 1 | 0 | 0 | 0 | 0 | 0 | 1 | 1
|  | Hrabanka bude dočasně uložena na hromadách v blízkosti plochy. | [8 empty] | Hrabanka bude dočasně uložena na hromadách v blízkosti plochy. |  | 3
|  | 110,0*12,0 |  | 1320 | [7 empty] | 110,0*12,0
2 | 111200001RA0 | Odstranění křovin a stromů do 100 mm, spálení | m2 | 500 | 0 | 0 | 5e-05 | 0.025 | 0 | 0 |  |  | 2 | 2 | 1 | 1 | 1 | 0 | 0 | 0 | 0 | 0 | 2 | 1
3 | 112201102R00 | Odstranění pařezů pod úrovní, o průměru 30 - 50 cm | kus | 2 | 0 | 0 | 5e-05 | 0.0001 | 0 | 0 |  |  | 2 | 1 | 1 | 1 | 1 | 0 | 0 | 0 | 0 | 0 | 1 | 1
|  | V areálu ÚV. | [8 empty] | V areálu ÚV. |  | 3
4 | 162201422R00 | Vodorovné přemístění pařezů 30 - 50 cm do 1000 m | kus | 2 | 0 | 0 | 0 | 0 | 0 | 0 |  |  | 2 | 1 | 1 | 1 | 1 | 0 | 0 | 0 | 0 | 0 | 1 | 1
5 | 112100001RAA | Kácení stromů do 500 mm a odstranění pařezů včetně odvozu, spálení větví | kus | 55 | 0 | 0 | 0.00304 | 0.1672 | 0 | 0 |  |  | 2 | 2 | 1 | 1 | 1 | 0 | 0 | 0 | 0 | 0 | 2 | 1
|  | Včetně vodorovného přemístění do 1 km. | [8 empty] | Včetně vodorovného přemístění do 1 km. |  | 3
6 | 181301111.1 | Rozprostření hrabanky, rovina, tl.do 10 cm | m2 | 1320 | 0 | 0 | 0 | 0 |  | 0 |  |  | 2 | 12 | 0 | 3 | 1 | 0 | 0 | 0 | 0 | 0 | 12 | 0
|  | 110,0*12,0 |  | 1320 | [7 empty] | 110,0*12,0
| Celkem za | 1 Zemní práce |  |  |  | 0 |  | 0.1923 |  | 0 |  |  | 4 |  |  |  |  | 0 | 0 | 0 | 0 | 0
Díl: | 99 | Staveništní přesun hmot | [10 empty] | 1
7 | 998231311R00 | Přesun hmot pro sadovnické a krajin. úpravy do 5km | t | 0.0001 | 0 | 0 | 0 | 0 |  | 0 |  |  | 2 | 7 | 1 | 2 | 1 | 0 | 0 | 0 | 0 | 0 | 7 | 1
| Celkem za | 99 Staveništní přesun hmot |  |  |  | 0 |  | 0 |  | 0 |  |  | 4 |  |  |  |  | 0 | 0 | 0 | 0 | 0