## List1
Cenová nabídka
Zadavatel: | Základní škola
náměstí Karla IV. 423
362 21 Nejdek
označení: | Název | ks | J.cena | % | J.cena | Celkem | Celkem
|  |  | bez DPH | DPH | s DPH | bez DPH | s DPH
Jazyková učebna
nábytková část
| Katedra multimediální s AV skříňkou, celodřevěná, 76x160x68cm, prac.deska 25mm s PUR hranou. V pracovní desce stolu bude průchodka průměru 70mm pro kabeláž pro monitor. Konstrukce katedry z LTD 18mm, dvojitá záda pro vedení veškeré kabeláže. Pojezd pro klávesnici pod pracovní deskou. PC box: šíře 30cm, ve spodní části jekl 40x20mm, v horní části PC boxu stavitelná police, v zadní části PC boxu odvětrování perforovaným plechem (velikost otvoru min.7mm max.10mm). Roletová skříňka pro AV techniku: šíře 60cm, ve spodní části jekl 40x20mm, 2x stavitelné police, horizontální roletová dvířka se zámkem. Kovové prvky budou upraveny vypalovací barvou RAL dle výběru. | 1 |  | 21 | 0 | 0 | 0
| židle učitelská částečně čalouněná | 1 |  | 21 | 0 | 0 | 0
| Židle na plynovém pístu, plastová skořepina | 24 |  | 21 | 0 | 0 | 0
| Stůl 76x120x60 cm pro jazyk.učebnu, perforovaný plech, horní deska 25mm MDF s PUR litou hranou | 10 |  | 21 | 0 | 0 | 0
| Stůl rohový 76x144x55 cm pro jazyk.učebnu, perforovaný plech, horní deska 25mm MDF s PUR litou hranou | 2 |  | 21 | 0 | 0 | 0
| Prostup nábytkem - kanál | 13 |  | 21 | 0 | 0 | 0
| Skříň 180x90x43 cm, horní část prosklená se zámkem, dolní část uzavřená, dvoudveřová | 6 |  | 21 | 0 | 0 | 0
| Skříňka na umyvadlo 90x60x60 cm, prac.deska postforming (umyvadlo, baterie a příslušenství není součástí) | 2 |  | 21 | 0 | 0 | 0
| MONTÁŽ (roznesení, ustavení, montáž a kotvení nábytku) | 1 |  | 21 | 0 | 0 | 0
| Ostatní náklady |  | 0 |  |  |  | 0
| Skříň s policemi, horní díl prosklený se zámkem,r.180x90x43cm | 1 |  | 21 | 0 | 0 | 0
| učebna dílen |  | 0 |  |  |  | 0
| Multifunkční PC stůl s posuvnou deskou (uzamykání pomocí karty) a skříňkou na PC (bez zámku) umístěnou vpravo, rozměr stolu 76x90x66 cm | 21 |  | 21 | 0 | 0 | 0
| Pracovní stůl dílenský tl. desky 40mm, svěrák, elektro panel 2x230V, 1x 0-24V, zásuvka se zámkem,r.84x140x68cm, skříňka se zámkem | 1 |  | 21 | 0 | 0 | 0
| Židle učitelská částečně čalouněná | 1 |  | 21 | 0 | 0 | 0
| Pracovní stůl dílenský tl. desky 40mm, svěrák, elektro panel 2x230V, 1x 0-24V, skříňka se zámkem, r.84x120x68cm | 14 |  | 21 | 0 | 0 | 0
| Židle pevná pracovní bez opěráku, plastový sedák, s podnožníkem, výška sedu 61cm | 14 |  | 21 | 0 | 0 | 0
| Sestava mycích stolů, r.90x180x60cm, včetně keramických dřezů a pákových dřezových baterií T+S voda (vše třikrát) | 1 |  | 21 | 0 | 0 | 0
| Regál 180x90x60 cm, 5x police | 6 |  | 21 | 0 | 0 | 0
| Skříň čtyřdvéřová uzavřená s policemi, r.180x90x50cm | 2 |  | 21 | 0 | 0 | 0
| Skříň uzavřená s policemi, r.180x90x50cm | 2 |  | 21 | 0 | 0 | 0
| Skříňový nástavec 60x90x50 cm, bez zámku | 4 |  | 21 | 0 | 0 | 0
| Montáž nábytkové sestavy | 1 |  | 21 | 0 | 0 | 0
| Učebna fy-che |  | 0 |  |  |  | 0
| Učitelské pracoviště |  | 0 |  |  |  | 0
| Učitelská katedra s horní uzamykatelnou roletkou pro notebook, dvojitá záda pro vedení instalací, r.90x70x70cm | 1 |  | 21 | 0 | 0 | 0
| Stolek pro regulovatelné školní zdroje , 90x65x68cm, konstrukce LTD 18mm buk, zpevněna jacklem 40x20 ve spodní části demostolu, pracovní deska z konglomerovaného kamene o síle min. 20mm. V horní části 1x úložný výsuvný uzamykatelný prostor pro zabudování regulovatelného zdroje a přepínačů jednotlivých obvodů. V zadní části je osazen skrytý tunel s elektroinstalací. Ve spodní části úložný prostor uzavíratelný se stavitelnou policí. Kovové prvky budou upraveny vypalovací barvou RAL dle výběru. | 1 |  | 21 | 0 | 0 | 0
| Demonstrační stůl 90x60x68cm, korpus LTD 18mm 1x skříňka šířky 80 cm, se stavitelnou policí, s dolní ocelovou lištou 40x20mm,pro zvýšení mechanické odolnosti, pevná lepená konstrukce, všechny spoje hran lepené pomocí PUR technologie k získání voděodolnosti - 2mm ABS, pracovní deska z konglomerovaného kamene o síle min. 20mm. | 2 |  | 21 | 0 | 0 | 0
| Židle učitelská částečně čalouněná | 1 |  | 21 | 0 | 0 | 0
| Digestoř laboratorní celoprosklená 230x100x70cm ,vybavení digestoře: odsávání ventilátorem do nevýbušného prostředí min. Ø 200mm, osvětlení zářivkovým tělesem, 4x průhled z bezpečnostního skla, stěny a konstrukce digestoře ze sendviče Al/PE/Al, hlavní vypínač na čelním panelu, ovládání regulace otáček a 2 zásuvky 230V, vlastní rozvaděč Pracovní deska: konglomerovaný kámen o síle min. 20mm, vodovodní armatura s keramickým odkapávátkem s plnoprůtokovým sifonem 15x15cm, oboustranné prosklené posuvné dveře, filtr | 1 |  | 21 | 0 | 0 | 0
| Židle učitelská částečně čalouněná | 1 |  | 21 | 0 | 0 | 0
| Žákovské pracoviště |  | 0 |  |  |  | 0
| Žák. stůl dvoumístný, vysokotlak.laminát, 76x1280x59, s odklopnou deskou, kombinace dřevo - kov, dřevěná výplň s kanálem pro kabeláž v bočnici stolu | 16 |  | 21 | 0 | 0 | 0
| Nábytkové kanály pro vedení kabeláží | 16 |  | 21 | 0 | 0 | 0
| Židle pevná z odlehčeného kovu, dřev. sedák a opěrák | 32 |  | 21 | 0 | 0 | 0
| Keramický dřez laboratorní | 3 |  | 21 | 0 | 0 | 0
| Nerezová výpusť s chemicky odolnou výtokovou trubkou | 3 |  | 21 | 0 | 0 | 0
| Baterie studená-teplá voda | 3 |  | 21 | 0 | 0 | 0
| Ramínko k baterii | 3 |  | 21 | 0 | 0 | 0
| Náustek | 3 |  | 21 | 0 | 0 | 0
| Myčka na zkumavky vestavěná, energ. třída A++ | 1 |  | 21 | 0 | 0 | 0
| Přenosný kahan laboratorní s kartuší | 16 |  | 21 | 0 | 0 | 0
| Vodoinstalace kompletní vč. potrubního rozvodu v katedře a médiových dílů | 1 |  | 21 | 0 | 0 | 0
| Kompletní renovace učitelského stupínku | 1 |  | 21 | 0 | 0 | 0
| Skříň uzavřená s policemi, r.87x90x60cm | 7 |  | 21 | 0 | 0 | 0
| Postforming. deska hloubka 60cm, délka 834cm | 1 |  | 21 | 0 | 0 | 0
| Skříň zásuvková , r.87x45x60cm | 2 |  | 21 | 0 | 0 | 0
| Závěsná skříňka 60x90x30cm dvoudvéřová, plné dveře | 5 |  | 21 | 0 | 0 | 0
| Závěsná skříňka 60x45x30cm dvoudvéřová, prosklená | 2 |  | 21 | 0 | 0 | 0
| Kompletní montáž nábytkové sestavy | 1 |  | 21 | 0 | 0 | 0
| Doprava nábytku | 1 |  | 21 | 0 | 0 | 0
Celkem |  |  |  |  | 0 |  | 0