## List1
MĚŠŤANSKÁ BESEDA – PLZEŇ
ZABUDOVANÝ INTERIÉR, OBKLADY, INTERIÉR NA MÍRU
VOLNÝ INTERIÉR NA MÍRU |  |  |  | 0 | CENA CELKEM
OZNAČENÍ | JEDNOTKA | MNOŽSTVÍ | JEDNOT. CENA | CELKEM | POPIS | POZN.
V 03.2 | ks | 4 |  |  | nízký stůl Ø 900 v=750mm | ocelová konstrukce podnoží (černý komaxit), noha pr. 60 mm, plech horní tl. 5 mm a spodní tl. 8 mm, na spodní část podnožímosazný nástřik, deska stolu kamenná tl. 20 mm Mramor NERO MARQUINA
V 03.3 | ks | 7 |  |  | nízký stůl menší 700 x 600 mm, v = 750mm | ocelová konstrukce podnoží (černý komaxit), noha pr. 6 0mm, plech horní tl. 5 mm a spodní tl. 8 mm, na spodní část podnoží mosazný nástřik, deska stolu kamenná tl. 20 mm Mramor NERO MARQUINA
V 03.4 | ks | 3 |  |  | nízký stůl větší 600 x 1200 mm, v = 750mm | ocelová konstrukce podnoží (černý komaxit), noha pr. 60 mm, plech horní tl. 5 mm a spodní tl. 8 mm, na spodní část podnoží mosazný nástřik, deska stolu kamenná tl. 20 mm Mramor NERO MARQUINA
V 03.5 | ks | 15 |  |  | nízký stůl větší 700 x 1200 mm, v = 750mm | ocelová konstrukce podnoží (černý komaxit), noha pr. 60 mm, plech horní tl. 5 mm a spodní tl. 8 mm, na spodní část podnoží mosazný nástřik, deska stolu kamenná tl. 20 mm Mramor NERO MARQUINA
ZABUDOVANÝ INTERIÉR |  |  |  | 0 | CENA CELKEM
OZNAČENÍ | JEDNOTKA | MNOŽSTVÍ | JEDNOT. CENA | CELKEM | POPIS | POZN. | SPECIFIKACE
Z 01 | bm | 7 |  |  | bar | nosná konstrukce ocel jekl 40/40/3 mm, kamenná deska tl. 30 mm ČERNÝ MRAMOR, v desce otvory pro dřezy, odkapy, průchodky a ostatní gastro zařízení (dle projektu gastra a dle konkrétních dodávaných spotřebičů – nutno zkoordinovat s projektem gastra), nutno počítat s instalační mezerou 12 cm v návaznosti na odpad, jehož poloha není ze současného stavu zřejmá, boky – seskládaná dýhovaná deska (mořeno, lakováno), čelo – dřevo (mořeno, lakováno) sokl 200 mm mosazný plech. Mosazné úchytky matné, 2 ks, délka 198mm. Rozsah nosné nerezové konstrukce ponechán na výrobci s ohledem na koordinaci s gastro vybavením. | viz. ML
Z 02 | bm | 7 |  |  | zábaří | nosná konstrukce ocel jekl 40/40/3 mm, kamenná deska tl. 30 mm ČERNÝ MRAMOR, v desce otvory pro dřezy, odkapy, průchodky a ostatní gastro zařízení (dle projektu gastra a dle konkrétních dodávaných spotřebičů – nutno zkoordinovat s projektem gastra), boky – seskládaná dýhovaná deska (mořeno, lakováno), čelo – dřevo (mořeno, lakováno) sokl 200 mm mosazný plech. Mosazné úchytky matné, 5 ks, délka 198mm. Rozsah nosné nerezové konstrukce ponechán na výrobci s ohledem na koordinaci s gastro vybavením. | viz. ML
Z 03 | bm | 19.86 |  |  | lavice nízká | Konstrukce ocel jekl 40/40/3 mm, dýha na DTD; vestavěná područka, polstrování sedáku - molitanová drť 180 g, MAT.2, záda a područky - molitanová drť 180 g, MAT.1, obklad plech s mosazným nástřikem. Celková délka se musí ověřit na stavbě dle skutečných rozměrů, větrací mřížky v místech topných těles, včetně parapetu a větracích mřížek. Vestavěné zásuvky, pohledová záda v místech kde je lavice před okenními otvory, jeden okenní otvor má výsuvné okno – je třeba ponechat dostatečný prostor | viz. ML
Z 04 | ks | 3 |  |  | lavice nízká | Konstrukce ocel jekl 40/40/3 mm, dřevo (mořeno, lakováno); polstrování sedáku - molitanová drť 180 g, lMAT.2, záda - molitanová drť 180 g, MAT.1, obklad plech s mosazným nástřikem. Celková délka se musí ověřit na stavbě dle skutečných rozměrů , vestavěné zásuvky. | viz. ML
Z05 | bm | 5.4 |  |  | lavice nízká | Konstrukce ocel jekl 40/40/3 mm, dřevo (mořeno, lakováno); polstrování sedáku - molitanová drť 180 g, MAT.2, záda - molitanová drť 180 g, MAT.1, obklad plech s mosazným nástřikem. Celková délka se musí ověřit na stavbě dle skutečných rozměrů , vestavěné zásuvky, 1xpohledový bok. | viz. ML
Z06 | ks | 1 |  |  | absatz | Konstrukce profilovaná DTD + dýha dub, vnitřek korpusové lamino černé, police, sokl plech s mosazným nástřikem zafrézovaný do desky, pracovní deska kamenná tl.20mm mramor NERO MARQUINA, otvírání skryté | viz. ML
Z07 | ks | 1 |  |  | vestavěná skříň na WC | Konstrukce profilovaná DTD + dýha dub, vnitřek korpusové lamino černé, police, sokl plech s mosazným nástřikem zafrézovaný do desky, otvírání skryté, nábytkový zámek mosazný. | viz. ML
Z08 | bm | 37.5 |  |  | ukončovací dřevěná lišta na obkladech na toaletách | Podkladní latě, dýhovaná dubová deska v. 260mm, rohy řešeny na pokos, u zárubní přerušená – zahnutá k zárubni, v místech umyvadel a zrcadel větší hloubka a zabudovaný led pásek v hliníkovém profilu a s difuzorem, shora osazeny trafa, dodání včetně led pásku 12W/m včetně omezovače výkonu | viz. ML
Z09 | ks | 1 |  |  | Polička na WC ženy, 1860/ 270 mm | (dle rozměrů niky), tl.36mm, dýha dub na DTD – mořeno, lakováno, na stěnu uchycena drobnými bílými konzolami – 4ks | viz. ML
Z10 | ks | 2 |  |  | odpadkový koš do salonku | černý, plechový koš, bez víka, se skrytým uchycením odpadkového pytle, kruhový průměr, objem cca 30l | viz. ML
Z11 | ks | 1 |  |  | Obložka dveří | dýha dub na MDF/masiv dub – profilace dle stávajích obložek v prostoru vstupu na toalety, lakováno mořeno | viz. ML
Z12 | ks | 6 |  |  | Skleněná výplň stávajícího paravánu | demontáž zasklívacích latí, odstranění stávajího skla a náhrada za sklo čiré, bezpečnostní fólie, 4 x cca 50/50, 2 x cca 50/80 | viz. ML
| kpl | 1 |  |  | doplnění parapetu | demontáž zasklívacích latí, odstranění stávajího skla a náhrada za sklo čiré, bezpečnostní fólie, 4 x cca 50/50, 2 x cca 50/80 | viz. ML
| kpl | 1 |  |  | technická příprava, vzorování | výrobní dokumentace a vzorování klíčových částí interiéru
| kpl | 1 |  |  | doprava
| kpl | 1 |  |  | montáž | montáž pro zabudovaný interiér i obklady stěn, taktéž platí pro repase
OB – OBKLADY |  |  |  | 0 | CENA CELKEM
OZNAČENÍ | JEDNOTKA | MNOŽSTVÍ | JEDNOT. CENA | CELKEM | POPIS | POZN. | SPECIFIKACE
OB 01 | m2 | 14.9 |  |  | obklad stěny | Na distančních latích 40mm obklad - skládaný - dýha dub do vzorů prken na DTD tl. 24 mm dle stávajícího obkladu. | viz. ML
OB 02a | m2 | 23.24 |  |  | obklad stěny | Na distančních latích obklad - skládaný - dýha dub do vzorů prken na DTD tl. 18 mm dle stávajícího obkladu, dle řezopohledu vlepena tapeta a výmalba. | viz. ML
OB 02b | m2 | 21.56 |  |  | obklad stěny | Na distančních latích obklad - skládaný - dýha dub do vzorů prken na DTD tl. 18 mm dle stávajícího obkladu, dle řezopohledu vlepena tapeta a výmalba. | viz. ML
OB 02c | m2 | 9.9 |  |  | obklad stěny | Na distančních latích obklad - skládaný - dýha dub do vzorů prken na DTD tl. 18 mm dle stávajícího obkladu, dle řezopohledu vlepena tapeta a výmalba. | viz. ML
REP – REPASE |  |  |  | 0 | CENA CELKEM
OZNAČENÍ | JEDNOTKA | MNOŽSTVÍ | JEDNOT. CENA | CELKEM | POPIS | POZN. | SPECIFIKACE
REP 01 | kpl | 1 |  |  | obklad stěny | Lokální opravy stávajícího obkladu stěny v hlavním prostoru – rozsah nutno určit na místě | viz. ML
REP 02 | kpl | 1 |  |  | dělící paraván | Lokální opravy stávajícího velkého paravánu – rozsah nutno určit na místě | viz. ML
REP 03 | kpl | 1 |  |  | dveře | Lokální opravy stávajících dveří – rozsah nutno určit na místě | viz. ML
REP 04 | kpl | 1 |  |  | dveře z hlavní místnosti do kuchyně/přípravny | Velký rozsah poškození, nutno demontovat, odvést, repasovat a namontovat zpět, nový okopný plech | viz. ML (foto)
REP 05 | ks | 1 |  |  | kryt na topení | Kompletní repase, výměna větracích mřížek, opatření mosazným okopným plechem | viz. ML
Pozn.: Jakékoliv změny materiálů nutno konzultovat a nechat schválit architektem projektu po předložení navrhovaných vzorků!