## Rekapitulace stavby
Export Komplet | [24 empty] | VZ | 2.0 | ZAMOK |  |  |  |  | False | False | {726d8b2a-d1e0-4ce1-99fa-7bec1c16ea23}
[31 empty] | 0,01 | 21
[31 empty] | 0,01 | 15
|  | REKAPITULACE STAVBY | [15 empty] | v --- níže se nacházejí doplnkové a pomocné údaje k sestavám --- v | [11 empty] | Návod na vyplnění | 0,001
|  | Kód: |  |  |  |  | 2019-08 | [22 empty] | Měnit lze pouze buňky se žlutým podbarvením! 1) v Rekapitulaci stavby vyplňte údaje o Uchazeči (přenesou se do ostatních sestav i v jiných listech) 2) na vybraných listech vyplňte v sestavě Soupis prací ceny u položek | 0,01
|  | Stavba: |  |  |  |  | Stavební úpravy objektu Restaurace - oprava střechy | [23 empty] | 0,01
|  | KSO: | [11 empty] | CC-CZ: | [16 empty] | 0,01
|  | Místo: |  |  |  |  | Útvina č.p. 163, 364 01 Útvina | [6 empty] | Datum: |  | 2019-06-10 | [14 empty] | 0,01
0,01
|  | Zadavatel: | [11 empty] | IČ: | [16 empty] | 0,01
|  |  | Obec Útvina, Útvina 80, 364 01 | [10 empty] | DIČ: | [16 empty] | 0,01
0,01
|  | Uchazeč: | [11 empty] | IČ: |  | 10347356 | [14 empty] | 0,01
|  |  | Jiří Chrenák Družstevní 84 364 01 Toužim | [10 empty] | DIČ: |  | CZ6107250787 | [14 empty] | 0,01
False
|  | Projektant: | [11 empty] | IČ: | [16 empty] | False
|  |  | Ing. Miloš Trnka, Vrchlického 16, K. Vary | [10 empty] | DIČ: | [16 empty] | True
0,01
|  | Zpracovatel: | [11 empty] | IČ: | [16 empty] | 0,01
|  |  | Ing. C. Janoušová | [10 empty] | DIČ: | [16 empty] | True
Poznámka:
Soupis prací je sestaven s využitím Cenové soustavy ÚRS. Položky, které pochází z této cenové soustavy, jsou ve sloupci 'Cenová soustava' označeny popisem 'CS ÚRS' a úrovní příslušného kalendářního pololetí. Veškeré další informace vymezující popis a podmínky použití těchto položek z Cenové soustavy, které nejsou uvedeny přímo v soupisu prací, jsou neomezeně dálkově k dispozici na www.cs-urs.cz, sekce Cenové a technické podmínky.
|  | Cena bez DPH | [11 empty] | 3999328.66
[8 empty] | Sazba daně |  | Základ daně |  |  |  | Výše daně
|  | DPH |  | základní |  |  |  | 21% |  | 3999328.66 |  |  |  | 839859.02
|  |  |  | snížená |  |  |  | 15% |  | 0 |  |  |  | 0
|  |  |  | zákl. přenesená |  |  |  | 21% |  | 0 |  |  |  | 0
|  |  |  | sníž. přenesená |  |  |  | 15% |  | 0 |  |  |  | 0
|  |  |  | nulová |  |  |  | 0% |  | 0 |  |  |  | 0
|  | Cena s DPH | [6 empty] | v |  | CZK |  |  | 4839187.68
REKAPITULACE OBJEKTŮ STAVBY A SOUPISŮ PRACÍ
| Kód: | [6 empty] | 2019-08
| Stavba: | [6 empty] | Stavební úpravy objektu Restaurace - oprava střechy
| Místo: | [6 empty] | Útvina č.p. 163, 364 01 Útvina |  |  |  |  | Datum: |  | 2019-06-10
| Zadavatel: | [6 empty] | Obec Útvina, Útvina 80, 364 01 |  |  |  |  | Projektant: |  | Ing. Miloš Trnka, Vrchlického 16, K. Vary |  |  | Informatívní údaje z listů zakázek
| Uchazeč: | [6 empty] | Jiří Chrenák Družstevní 84 364 01 Toužim |  |  |  |  | Zpracovatel: |  | Ing. C. Janoušová
| Kód |  |  |  | Popis | [6 empty] | Cena bez DPH [CZK] |  |  |  | Cena s DPH [CZK] | Typ | z toho Ostat. náklady [CZK] | DPH [CZK] | Normohodiny [h] | DPH základní [CZK] | DPH snížená [CZK] | DPH základní přenesená [CZK] | DPH snížená přenesená [CZK] | Základna DPH základní | Základna DPH snížená | Základna DPH zákl. přenesená | Základna DPH sníž. přenesená | Základna DPH nulová
| Náklady stavby celkem | [10 empty] | 3999328.66 |  |  |  | 4839187.68 |  | 0 | 839859.02 | 0 | 839859.02 | 0 | 0 | 0 | 3999328.66 | 0 | 0 | 0 | 0 |  | D | 0 | ###NOIMPORT### | IMPORT | {726d8b2a-d1e0-4ce1-99fa-7bec1c16ea23} | {00000000-0000-0000-0000-000000000000}
/ |  | D.1.1. |  |  |  | Architektonicko stavební řešení | [5 empty] | 3646325.86 |  |  |  | 4412054.29 | STA | 0 | 765728.43 | 0 | 765728.43 | 0 | 0 | 0 | 3646325.86 | 0 | 0 | 0 | 0 |  |  | 1 |  | IMPORT | {9259bcc8-ee13-4bcc-9f7e-a2b9f01e2726} | {726d8b2a-d1e0-4ce1-99fa-7bec1c16ea23} | 2
/ |  | D.1.4c |  |  |  | Vzduchotechnika | [5 empty] | 110192 |  |  |  | 133332.32 | STA | 0 | 23140.32 | 0 | 23140.32 | 0 | 0 | 0 | 110192 | 0 | 0 | 0 | 0 |  |  | 1 |  | IMPORT | {e7ccaf04-0c6b-4362-9655-13dd745b6b45} | {726d8b2a-d1e0-4ce1-99fa-7bec1c16ea23} | 2
/ |  | D.1.4e |  |  |  | Elektroinstalace | [5 empty] | 242810.8 |  |  |  | 293801.07 | STA | 0 | 50990.27 | 0 | 50990.27 | 0 | 0 | 0 | 242810.8 | 0 | 0 | 0 | 0 |  |  | 1 |  | IMPORT | {7a9e9643-00b1-469f-9792-2393fa8b7917} | {726d8b2a-d1e0-4ce1-99fa-7bec1c16ea23} | 2

## D.1.1. - Architektonicko ...
{9259bcc8-ee13-4bcc-9f7e-a2b9f01e2726}
2
| KRYCÍ LIST SOUPISU PRACÍ | [7 empty] | v --- níže se nacházejí doplnkové a pomocné údaje k sestavám --- v | [8 empty] | False
Stavba:
Stavební úpravy objektu Restaurace - oprava střechy
Objekt:
D.1.1. - Architektonicko stavební řešení
| KSO: |  |  |  |  | CC-CZ:
| Místo: |  | Útvina č.p. 163, 364 01 Útvina |  |  | Datum: | 2019-06-10
| Zadavatel: |  |  |  |  | IČ:
|  | Obec Útvina, Útvina 80, 364 01 |  |  |  | DIČ:
| Uchazeč: |  |  |  |  | IČ: | 10347356
|  | Jiří Chrenák Družstevní 84 364 01 Toužim |  |  |  | DIČ: | CZ6107250787
| Projektant: |  |  |  |  | IČ:
|  | Ing. Miloš Trnka, Vrchlického 16, K. Vary |  |  |  | DIČ:
| Zpracovatel: |  |  |  |  | IČ:
|  | Ing. C. Janoušová |  |  |  | DIČ:
Poznámka:
Soupis prací je sestaven s využitím Cenové soustavy ÚRS. Položky, které pochází z této cenové soustavy, jsou ve sloupci 'Cenová soustava' označeny popisem 'CS ÚRS' a úrovní příslušného kalendářního pololetí. Veškeré další informace vymezující popis a podmínky použití těchto položek z Cenové soustavy, které nejsou uvedeny přímo v soupisu prací, jsou neomezeně dálkově k dispozici na www.cs-urs.cz, sekce Cenové a technické podmínky.
| Cena bez DPH | [5 empty] | 3646325.86
|  |  | Základ daně |  |  | Sazba daně | Výše daně
| DPH | základní | 3646325.86 |  |  | 21% | 765728.43
|  | snížená | 0 |  |  | 15% | 0
|  | zákl. přenesená | 0 |  |  | 21% | 0
|  | sníž. přenesená | 0 |  |  | 15% | 0
|  | nulová | 0 |  |  | 0% | 0
| Cena s DPH |  |  | v | CZK |  | 4412054.29
REKAPITULACE ČLENĚNÍ SOUPISU PRACÍ
Stavba:
Stavební úpravy objektu Restaurace - oprava střechy
Objekt:
D.1.1. - Architektonicko stavební řešení
Místo: |  |  | Útvina č.p. 163, 364 01 Útvina |  |  | Datum: | 2019-06-10
Zadavatel: |  |  | Obec Útvina, Útvina 80, 364 01 |  |  | Projektant: | Ing. Miloš Trnka, Vrchlického 16, K. Vary
Uchazeč: |  |  | Jiří Chrenák Družstevní 84 364 01 Toužim |  |  | Zpracovatel: | Ing. C. Janoušová
Kód dílu - Popis | [6 empty] | Cena celkem [CZK]
Náklady stavby celkem | [6 empty] | 3646325.86 | [11 empty] | -1
| HSV - Práce a dodávky HSV | [5 empty] | 1149581.45
| 1 - Zemní práce | [5 empty] | 117966.18
| 3 - Svislé a kompletní konstrukce | [5 empty] | 204250.63
| 4 - Vodorovné konstrukce | [5 empty] | 33010.5
| 5 - Komunikace pozemní | [5 empty] | 54460.88
| 6 - Úpravy povrchů, podlahy a osazování výplní | [5 empty] | 23189.36
| 8 - Trubní vedení | [5 empty] | 19770
| 9 - Ostatní konstrukce a práce, bourání | [5 empty] | 300471.53
| 91 - Doplňující konstrukce a práce pozemních komunikací, letišť a ploch | [5 empty] | 4500
| 94 - Lešení a stavební výtahy | [5 empty] | 162398.33
| 95 - Různé dokončovací konstrukce a práce pozemních staveb | [5 empty] | 4100
| 96 - Bourání konstrukcí | [5 empty] | 1207.5
| 97 - Prorážení otvorů a ostatní bourací práce | [5 empty] | 731.7
| 98 - Demolice a sanace | [5 empty] | 127534
| 997 - Přesun sutě | [5 empty] | 358433.68
| 998 - Přesun hmot | [5 empty] | 38028.69
| PSV - Práce a dodávky PSV | [5 empty] | 2316744.41
| 713 - Izolace tepelné | [5 empty] | 308873.04
| 721 - Zdravotechnika - vnitřní kanalizace | [5 empty] | 7815.28
| 742 - Elektroinstalace - slaboproud | [5 empty] | 604.1
| 751 - Vzduchotechnika | [5 empty] | 3385.85
| 762 - Konstrukce tesařské | [5 empty] | 283876.03
| 763 - Konstrukce suché výstavby | [5 empty] | 365325.19
| 764 - Konstrukce klempířské | [5 empty] | 1264270.99
| 765 - Krytina skládaná | [5 empty] | 37089.42
| 766 - Konstrukce truhlářské | [5 empty] | 17560.63
| 783 - Dokončovací práce - nátěry | [5 empty] | 27943.88
| VRN - Vedlejší rozpočtové náklady | [5 empty] | 180000
| VRN3 - Zařízení staveniště | [5 empty] | 55000
| VRN9 - Ostatní náklady | [5 empty] | 125000
SOUPIS PRACÍ
Stavba:
Stavební úpravy objektu Restaurace - oprava střechy
Objekt:
D.1.1. - Architektonicko stavební řešení
Místo: |  |  | Útvina č.p. 163, 364 01 Útvina |  |  | Datum: | 2019-06-10
Zadavatel: |  |  | Obec Útvina, Útvina 80, 364 01 |  |  | Projektant: | Ing. Miloš Trnka, Vrchlického 16, K. Vary
Uchazeč: |  |  | Jiří Chrenák Družstevní 84 364 01 Toužim |  |  | Zpracovatel: | Ing. C. Janoušová
PČ | Typ | Kód | Popis | MJ | Množství | J.cena [CZK] | Cena celkem [CZK] | Cenová soustava |  | DPH | J. Nh [h] | Nh celkem [h] | J. hmotnost [t] | Hmotnost celkem [t] | J. suť [t] | Suť Celkem [t]
Náklady soupisu celkem | [6 empty] | 3646325.86 |  |  |  |  | 0 |  | 151.5954 |  | 114.9947 |  | D | -1 | [10 empty] | 3646325.86
| D | HSV | Práce a dodávky HSV |  |  |  | 1149581.45 |  |  |  |  | 0 |  | 120.7256 |  | 114.8777 | 1 | D | 0 |  |  |  | ROZPOCET | [6 empty] | 1149581.45
| D | 1 | Zemní práce |  |  |  | 117966.18 |  |  |  |  | 0 |  | 36.5288 |  | 8.3663 | 1 | D | 1 |  |  |  | ROZPOCET | [6 empty] | 117966.18
1 | K | 113106071 | Rozebrání dlažeb při překopech vozovek ze zámkové dlažby s ložem z kameniva ručně | m2 | 3.75 | 136 | 510 | CS ÚRS 2019 01 |  | základní |  | 0 | 0 | 0 | 0.295 | 1.1062 | 4 | K | 2 |  |  |  | ROZPOCET | 510 | 0 | 0 | 0 | 0 | 1 | 510 | 4 | 1686044580
| PP |  | Rozebrání dlažeb a dílců při překopech inženýrských sítí s přemístěním hmot na skládku na vzdálenost do 3 m nebo s naložením na dopravní prostředek ručně vozovek a ploch, s jakoukoliv výplní spár ze zámkové dlažby s ložem z kameniva | [14 empty] | PP | 2
| PSC |  | Poznámka k souboru cen: 1. Ceny jsou určeny pouze pro rozebrání dlažeb včetně odstranění lože po překopech inženýrských sítí z důvodu oprav havárií a přeložek. 2. Ceny nelze použít pro rozebrání dlažeb při zřízení nových inženýrských sítí. 3. Ceny nelze použít pro rozebrání dlažeb uložených do betonového lože nebo do cementové malty, které se oceňují cenami 113 10-7030 až -7034, -7430 až -7434 a -7530 až -7534 Odstranění podkladů nebo krytů po překopech z betonu prostého. 4. V cenách nejsou započteny náklady na popř. nutné očištění: a) dlažebních nebo mozaikových kostek, které se oceňuje cenami souboru cen 979 07-11 Očištění vybouraných dlažebních kostek části C 01 tohoto katalogu, b) betonových, kameninových nebo kamenných desek nebo dlaždic, které se oceňuje cenami souboru cen 979 0 . - . . Očištění vybouraných obrubníků, krajníků, desek nebo dílců části C 01 tohoto katalogu. 5. Přemístění vybourané dlažby včetně materiálu z lože a spár na vzdálenost přes 3 m se oceňuje cenami souborů cen 997 22-1 Vodorovná doprava suti a vybouraných hmot. | [14 empty] | PSC | 2
| VV |  | "dlažba v místě dešťové kanalizace - DS5" 2,5*1,5 |  | 3.75 | [12 empty] | VV | 2 | 2 | True | 0 | ROZPOCET
2 | K | 113107042 | Odstranění podkladu živičných tl 100 mm při překopech ručně | m2 | 33 | 352 | 11616 | CS ÚRS 2019 01 |  | základní |  | 0 | 0 | 0 | 0.22 | 7.26 | 4 | K | 2 |  |  |  | ROZPOCET | 11616 | 0 | 0 | 0 | 0 | 1 | 11616 | 4 | 168277697
| PP |  | Odstranění podkladů nebo krytů při překopech inženýrských sítí s přemístěním hmot na skládku ve vzdálenosti do 3 m nebo s naložením na dopravní prostředek ručně živičných, o tl. vrstvy přes 50 do 100 mm | [14 empty] | PP | 2
| PSC |  | Poznámka k souboru cen: 1. Pro volbu cen z hlediska množství se uvažuje každá souvisle odstraňovaná plocha krytu nebo podkladu stejného druhu samostatně. Odstraňuje-li se několik vrstev vozovky najednou, jednotlivé vrstvy se oceňují každá samostatně. 2. Ceny jsou určeny pouze pro případy havárií a přeložek. 3. Ceny nelze použít v rámci výstavby nových inženýrských sítí. 4. Ceny a) –7011 až –7013, -7411 až -7413 a -7511 až -7513 lze použít i pro odstranění podkladů nebo krytů ze štěrkopísku, škváry, strusky nebo z mechanicky zpevněných zemin, b) –7021 až 7025, -7421 až -7425 a -7521 až -7525 lze použít i pro odstranění podkladů nebo krytů ze zemin stabilizovaných vápnem, c) –7030 až -7034, -7430 až -7434 a -7530 až -7534 lze použít i pro odstranění dlažeb uložených do betonového lože a dlažeb z mozaiky uložených do cementové malty nebo podkladu ze zemin stabilizovaných cementem. 5. Ceny lze použít i pro odstranění podkladů nebo krytů opatřených živičnými postřiky nebo nátěry. 6. V cenách nejsou započteny náklady na zarovnání styčných ploch betonových nebo živičných podkladů nebo krytů, které se oceňuje cenami souboru cen 919 73- Zarovnání styčné plochy části C 01 tohoto ceníku. Množství suti získané ze zarovnání styčných ploch podkladů nebo krytů se zanedbává. 7. Přemístění vybouraného materiálu na vzdálenost přes 3 m se oceňuje cenami souborů cen 997 22-1 Vodorovná doprava suti. 8. Cenypro odstranění živičných podkladů nebo krytů -704 ., -744 . a -754 . nelze použít pro odstranění podkladu nebo krytu frézováním. | [14 empty] | PSC | 2
| VV |  | "dlažba v místě dešťové kanalizace - DS1 a DS3" (12,0+10,0)*1,5 |  | 33 | [12 empty] | VV | 2 | 2 | True | 0 | ROZPOCET
3 | K | 132201201 | Hloubení rýh š do 2000 mm v hornině tř. 3 objemu do 100 m3 | m3 | 60.75 | 455 | 27641.25 | CS ÚRS 2019 01 |  | základní |  | 0 | 0 | 0 | 0 | 0 | 4 | K | 2 |  |  |  | ROZPOCET | 27641.25 | 0 | 0 | 0 | 0 | 1 | 27641.25 | 4 | 99999157
| PP |  | Hloubení zapažených i nezapažených rýh šířky přes 600 do 2 000 mm s urovnáním dna do předepsaného profilu a spádu v hornině tř. 3 do 100 m3 | [14 empty] | PP | 2
| PSC |  | Poznámka k souboru cen: 1. V cenách jsou započteny i náklady na případné nutné přemístění výkopku ve výkopišti na vzdálenost do 3 m a na přehození výkopku na přilehlém terénu na vzdálenost do 5 m od okraje jámy nebo naložení na dopravní prostředek. 2. Hloubení rýh při lesnicko-technických melioracích se oceňuje: a) ve stržích cenami platnými pro objem výkopu do 100 m3, i když skutečný objem výkopu je větší, b) mimo strže pro příčná a podélná zpevnění dna a břehů pod obrysem výkopu pro koryta vodotečí, zejména pro konstrukce těles, stupňů, boků, předprahů, prahů, odháněk, výhonů a pro základy zdí, dlažeb, rovnanin, plůtků a hatí, pro jakoukoliv šířku rýhy, při objemu do 100 m3 cenami příslušnými pro objem výkopu do 100 m3 a při jakémkoliv objemu výkopu přes 100 m3 cenami příslušnými pro objem výkopu přes 100 do 1 000 m3. 3. Náklady na svislé přemístění výkopku nad 1 m hloubky se určí dle ustanovení článku č. 3161 všeobecných podmínek katalogu. 4. Předepisuje-li projekt hloubit rýhy 5 až 7 bez použití trhavin, oceňuje se toto hloubení: a) v suchu nebo mokru cenami 138 40-1201, 138 50-1201 a 138 60-1201 Dolamování hloubených vykopávek, b) v tekoucí vodě při jakékoliv její rychlosti individuálně. 5. Ceny nelze použít pro hloubení rýh a hloubky přes 16 m. Tyto práce se oceňují individuálně. | [14 empty] | PSC | 2
| VV |  | "dlažba v místě dešťové kanalizace - DS1 a DS3" (12,0+10,0)*1,5*1,5 |  | 49.5 | [12 empty] | VV | 2 | 2 | True | 0 | ROZPOCET
| VV |  | "dlažba v místě dešťové kanalizace - DS5" 5,0*1,5*1,5 |  | 11.25 | [12 empty] | VV | 2 | 2 | True | 0 | ROZPOCET
4 | K | 132201209 | Příplatek za lepivost k hloubení rýh š do 2000 mm v hornině tř. 3 | m3 | 60.75 | 35 | 2126.25 | CS ÚRS 2019 01 |  | základní |  | 0 | 0 | 0 | 0 | 0 | 4 | K | 2 |  |  |  | ROZPOCET | 2126.25 | 0 | 0 | 0 | 0 | 1 | 2126.25 | 4 | -792192976
| PP |  | Hloubení zapažených i nezapažených rýh šířky přes 600 do 2 000 mm s urovnáním dna do předepsaného profilu a spádu v hornině tř. 3 Příplatek k cenám za lepivost horniny tř. 3 | [14 empty] | PP | 2
| PSC |  | Poznámka k souboru cen: 1. V cenách jsou započteny i náklady na případné nutné přemístění výkopku ve výkopišti na vzdálenost do 3 m a na přehození výkopku na přilehlém terénu na vzdálenost do 5 m od okraje jámy nebo naložení na dopravní prostředek. 2. Hloubení rýh při lesnicko-technických melioracích se oceňuje: a) ve stržích cenami platnými pro objem výkopu do 100 m3, i když skutečný objem výkopu je větší, b) mimo strže pro příčná a podélná zpevnění dna a břehů pod obrysem výkopu pro koryta vodotečí, zejména pro konstrukce těles, stupňů, boků, předprahů, prahů, odháněk, výhonů a pro základy zdí, dlažeb, rovnanin, plůtků a hatí, pro jakoukoliv šířku rýhy, při objemu do 100 m3 cenami příslušnými pro objem výkopu do 100 m3 a při jakémkoliv objemu výkopu přes 100 m3 cenami příslušnými pro objem výkopu přes 100 do 1 000 m3. 3. Náklady na svislé přemístění výkopku nad 1 m hloubky se určí dle ustanovení článku č. 3161 všeobecných podmínek katalogu. 4. Předepisuje-li projekt hloubit rýhy 5 až 7 bez použití trhavin, oceňuje se toto hloubení: a) v suchu nebo mokru cenami 138 40-1201, 138 50-1201 a 138 60-1201 Dolamování hloubených vykopávek, b) v tekoucí vodě při jakékoliv její rychlosti individuálně. 5. Ceny nelze použít pro hloubení rýh a hloubky přes 16 m. Tyto práce se oceňují individuálně. | [14 empty] | PSC | 2
5 | K | 161101101 | Svislé přemístění výkopku z horniny tř. 1 až 4 hl výkopu do 2,5 m | m3 | 60.75 | 102 | 6196.5 | CS ÚRS 2019 01 |  | základní |  | 0 | 0 | 0 | 0 | 0 | 4 | K | 2 |  |  |  | ROZPOCET | 6196.5 | 0 | 0 | 0 | 0 | 1 | 6196.5 | 4 | -625608664
| PP |  | Svislé přemístění výkopku bez naložení do dopravní nádoby avšak s vyprázdněním dopravní nádoby na hromadu nebo do dopravního prostředku z horniny tř. 1 až 4, při hloubce výkopu přes 1 do 2,5 m | [14 empty] | PP | 2
| PSC |  | Poznámka k souboru cen: 1. Ceny -1151 až -1158 lze použít i pro svislé přemístění materiálu a stavební suti z konstrukcí ze zdiva cihelného nebo kamenného, z betonu prostého, prokládaného, železového i předpjatého, pokud tyto konstrukce byly vybourány ve výkopišti. 2. Ceny pro hloubku přes 1 do 2,5 m, přes 2,5 m do 4 m atd. jsou určeny pro svislé přemístění výkopku od 0 do 2,5 m, od 0 do 4 m atd. 3. Množství materiálu i stavební suti z rozbouraných konstrukcí pro přemístění se rovná objemu konstrukcí před rozbouráním. | [14 empty] | PSC | 2
| VV |  | "dlažba v místě dešťové kanalizace - DS1 a DS3" (12,0+10,0)*1,5*1,5 |  | 49.5 | [12 empty] | VV | 2 | 2 | True | 0 | ROZPOCET
| VV |  | "dlažba v místě dešťové kanalizace - DS5" 5,0*1,5*1,5 |  | 11.25 | [12 empty] | VV | 2 | 2 | True | 0 | ROZPOCET
6 | K | 162201211 | Vodorovné přemístění výkopku z horniny tř. 1 až 4 stavebním kolečkem do 10 m | m3 | 32.4 | 110 | 3564 | CS ÚRS 2019 01 |  | základní |  | 0 | 0 | 0 | 0 | 0 | 4 | K | 2 |  |  |  | ROZPOCET | 3564 | 0 | 0 | 0 | 0 | 1 | 3564 | 4 | -2127284405
| PP |  | Vodorovné přemístění výkopku nebo sypaniny stavebním kolečkem s naložením a vyprázdněním kolečka na hromady nebo do dopravního prostředku na vzdálenost do 10 m z horniny tř. 1 až 4 | [14 empty] | PP | 2
| VV |  | "zpětný zásyp - na meziskládku a zpět" | [14 empty] | VV | 2 | 1 | True | 0 | ROZPOCET
| VV |  | 16,2*2 |  | 32.4 | [12 empty] | VV | 2 | 2 | True | 0 | ROZPOCET
7 | K | 162701105 | Vodorovné přemístění do 10000 m výkopku/sypaniny z horniny tř. 1 až 4 | m3 | 44.55 | 294 | 13097.7 | CS ÚRS 2019 01 |  | základní |  | 0 | 0 | 0 | 0 | 0 | 4 | K | 2 |  |  |  | ROZPOCET | 13097.7 | 0 | 0 | 0 | 0 | 1 | 13097.7 | 4 | -197211171
| PP |  | Vodorovné přemístění výkopku nebo sypaniny po suchu na obvyklém dopravním prostředku, bez naložení výkopku, avšak se složením bez rozhrnutí z horniny tř. 1 až 4 na vzdálenost přes 9 000 do 10 000 m | [14 empty] | PP | 2
| PSC |  | Poznámka k souboru cen: 1. Ceny nelze použít, předepisuje-li projekt přemístit výkopek na místo nepřístupné obvyklým dopravním prostředkům; toto přemístění se oceňuje individuálně. 2. V cenách jsou započteny i náhrady za jízdu loženého vozidla v terénu ve výkopišti nebo na násypišti. 3. V cenách nejsou započteny náklady na rozhrnutí výkopku na násypišti; toto rozhrnutí se oceňuje cenami souboru cen 171 . 0- . . Uložení sypaniny do násypů a 171 20-1201 Uložení sypaniny na skládky. 4. Je-li na dopravní dráze pro vodorovné přemístění nějaká překážka, pro kterou je nutno překládat výkopek z jednoho obvyklého dopravního prostředku na jiný obvyklý dopravní prostředek, oceňuje se toto lomené vodorovné přemístění výkopku v každém úseku samostatně příslušnou cenou tohoto souboru cen a překládání výkopku cenami souboru cen 167 10-3 . Nakládání neulehlého výkopku z hromad s ohledem na ustanovení pozn. číslo 5. 5. Přemísťuje-li se výkopek z dočasných skládek vzdálených do 50 m, neoceňuje se nakládání výkopku, i když se provádí. Toto ustanovení neplatí, vylučuje-li projekt použití dozeru. 6. V cenách vodorovného přemístění sypaniny nejsou započteny náklady na dodávku materiálu, tyto se oceňují ve specifikaci. | [14 empty] | PSC | 2
| VV |  | "celkem výkopů" | [14 empty] | VV | 2 | 1 | True | 0 | ROZPOCET
| VV |  | 60,75 |  | 60.75 | [12 empty] | VV | 2 | 2 | True | 0 | ROZPOCET
| VV |  | "odečet zpětných zásypů" | [14 empty] | VV | 2 | 1 | True | 0 | ROZPOCET
| VV |  | -16,2 |  | -16.2 | [12 empty] | VV | 2 | 2 | True | 0 | ROZPOCET
8 | K | 162701109 | Příplatek k vodorovnému přemístění výkopku/sypaniny z horniny tř. 1 až 4 ZKD 1000 m přes 10000 m | m3 | 668.25 | 25 | 16706.25 | CS ÚRS 2019 01 |  | základní |  | 0 | 0 | 0 | 0 | 0 | 4 | K | 2 |  |  |  | ROZPOCET | 16706.25 | 0 | 0 | 0 | 0 | 1 | 16706.25 | 4 | -333511611
| PP |  | Vodorovné přemístění výkopku nebo sypaniny po suchu na obvyklém dopravním prostředku, bez naložení výkopku, avšak se složením bez rozhrnutí z horniny tř. 1 až 4 na vzdálenost Příplatek k ceně za každých dalších i započatých 1 000 m | [14 empty] | PP | 2
| PSC |  | Poznámka k souboru cen: 1. Ceny nelze použít, předepisuje-li projekt přemístit výkopek na místo nepřístupné obvyklým dopravním prostředkům; toto přemístění se oceňuje individuálně. 2. V cenách jsou započteny i náhrady za jízdu loženého vozidla v terénu ve výkopišti nebo na násypišti. 3. V cenách nejsou započteny náklady na rozhrnutí výkopku na násypišti; toto rozhrnutí se oceňuje cenami souboru cen 171 . 0- . . Uložení sypaniny do násypů a 171 20-1201 Uložení sypaniny na skládky. 4. Je-li na dopravní dráze pro vodorovné přemístění nějaká překážka, pro kterou je nutno překládat výkopek z jednoho obvyklého dopravního prostředku na jiný obvyklý dopravní prostředek, oceňuje se toto lomené vodorovné přemístění výkopku v každém úseku samostatně příslušnou cenou tohoto souboru cen a překládání výkopku cenami souboru cen 167 10-3 . Nakládání neulehlého výkopku z hromad s ohledem na ustanovení pozn. číslo 5. 5. Přemísťuje-li se výkopek z dočasných skládek vzdálených do 50 m, neoceňuje se nakládání výkopku, i když se provádí. Toto ustanovení neplatí, vylučuje-li projekt použití dozeru. 6. V cenách vodorovného přemístění sypaniny nejsou započteny náklady na dodávku materiálu, tyto se oceňují ve specifikaci. | [14 empty] | PSC | 2
| P |  | Poznámka k položce: - skládka Činov 25 km | [14 empty] | P | 2
| VV |  | 44,55*15 'Přepočtené koeficientem množství |  | 668.25 | [12 empty] | VV | 2 | 2 | False | 1 | ROZPOCET
9 | K | 171201201 | Uložení sypaniny na skládky | m3 | 44.55 | 21 | 935.55 | CS ÚRS 2019 01 |  | základní |  | 0 | 0 | 0 | 0 | 0 | 4 | K | 2 |  |  |  | ROZPOCET | 935.55 | 0 | 0 | 0 | 0 | 1 | 935.55 | 4 | -1598939105
| PP |  | Uložení sypaniny na skládky | [14 empty] | PP | 2
| PSC |  | Poznámka k souboru cen: 1. Cena -1201 je určena i pro: a) uložení výkopku nebo ornice na dočasné skládky předepsané projektem tak, že na 1 m2 projektem určené plochy této skládky připadá přes 2 m3 výkopku nebo ornice; v opačném případě se uložení neoceňuje. Množství výkopku nebo ornice připadající na 1 m2 skládky se určí jako podíl množství výkopku nebo ornice, měřeného v rostlém stavu a projektem určené plochy dočasné skládky; b) zasypání koryt vodotečí a prohlubní v terénu bez předepsaného zhutnění sypaniny; c) uložení výkopku pod vodou do prohlubní ve dně vodotečí nebo nádrží. 2. Cenu -1201 nelze použít pro uložení výkopku nebo ornice: a) při vykopávkách pro podzemní vedení podél hrany výkopu, z něhož byl výkopek získán, a to ani tehdy, jestliže se výkopek po vyhození z výkopu na povrch území ještě dále přemisťuje na hromady podél výkopu; b) na dočasné skládky, které nejsou předepsány projektem; c) na dočasné skládky předepsané projektem tak, že na 1 m2 projektem určené plochy této skládky připadají nejvýše 2 m3 výkopku nebo ornice (viz. též poznámku č. 1 a); d) na dočasné skládky, oceňuje-li se cenou 121 10-1101 Sejmutí ornice nebo lesní půdy do 50 m, nebo oceňuje-li se vodorovné přemístění výkopku do 20 m a 50 m cenami 162 20-1101, 162 20-1102, 162 20-1151 a 162 20-1152. V těchto případech se uložení výkopku nebo ornice na dočasnou skládku neoceňuje. e) na trvalé skládky s předepsaným zhutněním; toto uložení výkopku se oceňuje cenami souboru cen 171 . 0- . . Uložení sypaniny do násypů. 3. V ceně -1201 jsou započteny i náklady na rozprostření sypaniny ve vrstvách s hrubým urovnáním na skládce. 4. V ceně -1201 nejsou započteny náklady na získání skládek ani na poplatky za skládku. 5. Množství jednotek uložení výkopku (sypaniny) se určí v m3 uloženého výkopku (sypaniny),v rostlém stavu zpravidla ve výkopišti. | [14 empty] | PSC | 2
10 | K | 171201211 | Poplatek za uložení stavebního odpadu - zeminy a kameniva na skládce | t | 89.1 | 154 | 13721.4 | CS ÚRS 2019 01 |  | základní |  | 0 | 0 | 0 | 0 | 0 | 4 | K | 2 |  |  |  | ROZPOCET | 13721.4 | 0 | 0 | 0 | 0 | 1 | 13721.4 | 4 | -284905387
| PP |  | Poplatek za uložení stavebního odpadu na skládce (skládkovné) zeminy a kameniva zatříděného do Katalogu odpadů pod kódem 170 504 | [14 empty] | PP | 2
| PSC |  | Poznámka k souboru cen: 1. Ceny uvedené v souboru cen lze po dohodě upravit podle místních podmínek. | [14 empty] | PSC | 2
| VV |  | 44,55*2 'Přepočtené koeficientem množství |  | 89.1 | [12 empty] | VV | 2 | 2 | False | 1 | ROZPOCET
11 | K | 174101101 | Zásyp jam, šachet rýh nebo kolem objektů sypaninou se zhutněním | m3 | 16.2 | 120 | 1944 | CS ÚRS 2019 01 |  | základní |  | 0 | 0 | 0 | 0 | 0 | 4 | K | 2 |  |  |  | ROZPOCET | 1944 | 0 | 0 | 0 | 0 | 1 | 1944 | 4 | 1015728088
| PP |  | Zásyp sypaninou z jakékoliv horniny s uložením výkopku ve vrstvách se zhutněním jam, šachet, rýh nebo kolem objektů v těchto vykopávkách | [14 empty] | PP | 2
| PSC |  | Poznámka k souboru cen: 1. Ceny 174 10- . . jsou určeny pro zhutněné zásypy s mírou zhutnění: a) z hornin soudržných do 100 % PS, b) z hornin nesoudržných do I(d) 0,9, c) z hornin kamenitých pro jakoukoliv míru zhutnění. 2. Je-li projektem předepsáno vyšší zhutnění, podle bodu a) a b) poznámky č 1., ocení se zásyp individuálně. 3. Ceny nelze použít pro zásyp rýh pro drenážní trativody pro lesnicko-technické meliorace a zemědělské. Zásyp těchto rýh se oceňuje cenami souboru cen 174 20-3 . části A 03 Zemní práce pro objekty oborů 831 až 833. Nezhutněný zásyp odvodňovacích kanálů z betonových a železobetonových trub v polních a lučních tratích se oceňuje cenou -1101 Zásyp sypaninou rýh bez ohledu na šířku kanálu; cena obsahuje i náklady na ruční nezhutněný zásyp výšky do 200 mm nad vrchol potrubí. 4. V cenách 10-1101, 10-1103, 20-1101 a 20-1103 je započteno přemístění sypaniny ze vzdálenosti 10 m od kraje výkopu nebo zasypávaného prostoru, měřeno k těžišti skládky. 5. V ceně 10-1102 je započteno přemístění sypaniny ze vzdálenosti 15 m od hrany zasypávaného prostoru, měřeno k těžišti skládky. 6. Objem zásypu je rozdíl objemu výkopu a objemu do něho vestavěných konstrukcí nebo uložených vedení i s jejich obklady a podklady (tento objem se nazývá objemem horniny vytlačené konstrukcí). Objem potrubí do DN 180, příp. i s obalem, se od objemu zásypu neodečítá. Pro stanovení objemu zásypu se od objemu výkopu odečítá i objem obsypu potrubí oceňovaný cenami souboru cen 175 10-11 Obsyp potrubí, přichází-li v úvahu . 7. Odklizení zbylého výkopku po provedení zásypu zářezů se šikmými stěnami pro podzemní vedení nebo zásypu jam a rýh pro podzemní vedení se oceňuje, je-li objem zbylého výkopku: a) do 1 m3 na 1 m vedení a jedná se o výkopek neulehlý - cenami souboru cen 167 10-110 Nakládání výkopku nebo sypaniny a 162 . 0-1 . Vodorovné přemístění výkopku. V případě, že se jedná o výkopek ulehlý - rozpojení a naložení výkopku cenami souboru cen 122 . 0-1 . souboru cen 162 . 0-1 . Vodorovné přemístění výkopku; b) přes 1 m3 na 1 m vedení, jestliže projekt předepíše, že se zbylý výkopek bude odklízet zároveň s prováděním vykopávky, pouze přemístění výkopku cenami souboru cen 162 . 0-1 . Vodorovné přemístění výkopku. Při zmíněném objemu zbylého výkopku se neoceňuje ani naložení ani rozpojení výkopku. Jestliže se zbylý výkopek neodklízí, nýbrž rozprostírá podél výkopu a nad výkopem, platí poznámka č. 8. 8. Rozprostření zbylého výkopku podél výkopu a nad výkopem po provedení zásypů zářezů se šikmými stěnami pro podzemní vedení nebo zásypu jam a rýh pro podzemní vedení se oceňuje: a) cenou 171 20-1101 Uložení sypaniny do nezhutněných násypů, není-li projektem předepsáno zhutnění rozprostřeného zbylého výkopku, b) cenou 171 10-1111 Uložení sypaniny do násypů z hornin sypkých, je-li předepsáno zhutnění rozprostřeného zbylého výkopku, a to v objemu vypočteném podle poznámky č.6, příp. zmenšeném o objem výkopku, který byl již odklizen. 9. Míru zhutnění předepisuje projekt. | [14 empty] | PSC | 2
| VV |  | "dešťová kanalizace - DS1 a DS3" (12,0+10,0)*(1,5-0,45-0,15-0,5)*1,5 |  | 13.2 | [12 empty] | VV | 2 | 2 | True | 0 | ROZPOCET
| VV |  | "dešťová kanalizace - DS5" 5,0*(1,5-0,45-0,15-0,5)*1,5 |  | 3 | [12 empty] | VV | 2 | 2 | True | 0 | ROZPOCET
12 | K | 175111101 | Obsypání potrubí ručně sypaninou bez prohození sítem, uloženou do 3 m | m3 | 18.225 | 439 | 8000.78 | CS ÚRS 2019 01 |  | základní |  | 0 | 0 | 0 | 0 | 0 | 4 | K | 2 |  |  |  | ROZPOCET | 8000.78 | 0 | 0 | 0 | 0 | 1 | 8000.78 | 4 | -1560391037
| PP |  | Obsypání potrubí ručně sypaninou z vhodných hornin tř. 1 až 4 nebo materiálem připraveným podél výkopu ve vzdálenosti do 3 m od jeho kraje, pro jakoukoliv hloubku výkopu a míru zhutnění bez prohození sypaniny sítem | [14 empty] | PP | 2
| PSC |  | Poznámka k souboru cen: 1. Objem obsypu na 1 m délky potrubí se rovná šířce dna výkopu násobené součtem vnějšího průměru potrubí příp. i s obalem a projektované tloušťky obsypu nad, případně i pod potrubím. Pro odečítání objemu potrubí se započítávají všechny vestavěné konstrukce nebo uložené vedení i s jejich obklady a podklady (tento objem se nazývá objemem horniny vytlačené konstrukcí). 2. Míru zhutnění předepisuje projekt. 3. V cenách nejsou zahrnuty náklady na nakupovanou sypaninu. Tato se oceňuje ve specifikaci. | [14 empty] | PSC | 2
| VV |  | "dešťová kanalizace - DS1 a DS3" (12,0+10,0)*0,45*1,5 |  | 14.85 | [12 empty] | VV | 2 | 2 | True | 0 | ROZPOCET
| VV |  | "dešťová kanalizace - DS5" 5,0*0,45*1,5 |  | 3.375 | [12 empty] | VV | 2 | 2 | True | 0 | ROZPOCET
13 | M | 58337331 | štěrkopísek frakce 0/22 | t | 36.45 | 310 | 11299.5 | CS ÚRS 2019 01 |  | základní |  | 0 | 1 | 36.45 | 0 | 0 | 8 | M | 2 |  |  |  | ROZPOCET | 11299.5 | 0 | 0 | 0 | 0 | 1 | 11299.5 | 4 | 965310550
| PP |  | štěrkopísek frakce 0/22 | [14 empty] | PP | 2
| VV |  | 18,225*2 'Přepočtené koeficientem množství |  | 36.45 | [12 empty] | VV | 2 | 2 | False | 1 | ROZPOCET
14 | K | 181111111 | Plošná úprava terénu do 500 m2 zemina tř 1 až 4 nerovnosti do 100 mm v rovinně a svahu do 1:5 | m2 | 3.75 | 20 | 75 | CS ÚRS 2019 01 |  | základní |  | 0 | 0 | 0 | 0 | 0 | 4 | K | 2 |  |  |  | ROZPOCET | 75 | 0 | 0 | 0 | 0 | 1 | 75 | 4 | 1852213658
| PP |  | Plošná úprava terénu v zemině tř. 1 až 4 s urovnáním povrchu bez doplnění ornice souvislé plochy do 500 m2 při nerovnostech terénu přes 50 do 100 mm v rovině nebo na svahu do 1:5 | [14 empty] | PP | 2
| PSC |  | Poznámka k souboru cen: 1. Ceny jsou určeny pro vyrovnání nerovností neupraveného rostlého nebo ulehlého terénu. 2. Ceny lze použít pro vyrovnání terénu při zakládání trávníku. 3. V cenách nejsou započteny náklady na hutnění, tyto náklady se oceňují cenami souboru cen 215 90-1.. Zhutnění podloží pod násypy z rostlé horniny tř. 1 až 4 katalogu 800-1 Zemní práce. 4. V cenách o sklonu svahu přes 1:1 jsou uvažovány podmínky pro svahy běžně schůdné; bez použití lezeckých technik. V případě použití lezeckých technik se tyto náklady oceňují individuálně. | [14 empty] | PSC | 2
| VV |  | 2,5*1,5 |  | 3.75 | [12 empty] | VV | 2 | 2 | True | 0 | ROZPOCET
15 | M | 10371500 | substrát pro trávníky VL | m3 | 0.375 | 1210 | 453.75 | CS ÚRS 2019 01 |  | základní |  | 0 | 0.21 | 0.07875 | 0 | 0 | 8 | M | 2 |  |  |  | ROZPOCET | 453.75 | 0 | 0 | 0 | 0 | 1 | 453.75 | 4 | 889042239
| PP |  | substrát pro trávníky VL | [14 empty] | PP | 2
| VV |  | 2,5*1,5*0,1 |  | 0.375 | [12 empty] | VV | 2 | 2 | True | 0 | ROZPOCET
16 | K | 181411131 | Založení parkového trávníku výsevem plochy do 1000 m2 v rovině a ve svahu do 1:5 | m2 | 3.75 | 19 | 71.25 | CS ÚRS 2019 01 |  | základní |  | 0 | 0 | 0 | 0 | 0 | 4 | K | 2 |  |  |  | ROZPOCET | 71.25 | 0 | 0 | 0 | 0 | 1 | 71.25 | 4 | 1673860587
| PP |  | Založení trávníku na půdě předem připravené plochy do 1000 m2 výsevem včetně utažení parkového v rovině nebo na svahu do 1:5 | [14 empty] | PP | 2
| PSC |  | Poznámka k souboru cen: 1. V cenách jsou započteny i náklady na pokosení, naložení a odvoz odpadu do 20 km se složením. 2. V cenách -1161 až -1164 nejsou započteny i náklady na zatravňovací textilii. 3. V cenách nejsou započteny náklady na: a) přípravu půdy, b) travní semeno, tyto náklady se oceňují ve specifikaci, c) vypletí a zalévání; tyto práce se oceňují cenami části C02 souborů cen 185 80-42 Vypletí a 185 80-43 Zalití rostlin vodou, d) srovnání terénu, tyto práce se oceňují souborem cen 181 1.-..Plošná úprava terénu. 4. V cenách o sklonu svahu přes 1:1 jsou uvažovány podmínky pro svahy běžně schůdné; bez použití lezeckých technik. V případě použití lezeckých technik se tyto náklady oceňují individuálně. | [14 empty] | PSC | 2
| VV |  | 2,5*1,5 |  | 3.75 | [12 empty] | VV | 2 | 2 | True | 0 | ROZPOCET
17 | M | 00572410 | osivo směs travní parková | kg | 0.056 | 125 | 7 | CS ÚRS 2019 01 |  | základní |  | 0 | 0.001 | 5.6e-05 | 0 | 0 | 8 | M | 2 |  |  |  | ROZPOCET | 7 | 0 | 0 | 0 | 0 | 1 | 7 | 4 | 1745625883
| PP |  | osivo směs travní parková | [14 empty] | PP | 2
| VV |  | 3,75*0,015 'Přepočtené koeficientem množství |  | 0.056 | [12 empty] | VV | 2 | 2 | False | 1 | ROZPOCET
| D | 3 | Svislé a kompletní konstrukce |  |  |  | 204250.63 |  |  |  |  | 0 |  | 30.1256 |  | 0 | 1 | D | 1 |  |  |  | ROZPOCET | [6 empty] | 204250.63
18 | K | 311231115 | Zdivo nosné z cihel dl 290 mm P7 až 15 na SMS 5 MPa | m3 | 0.941 | 5150 | 4846.15 | CS ÚRS 2019 01 |  | základní |  | 0 | 1.6285 | 1.5324 | 0 | 0 | 4 | K | 2 |  |  |  | ROZPOCET | 4846.15 | 0 | 0 | 0 | 0 | 1 | 4846.15 | 4 | 1650363597
| PP |  | Zdivo z cihel pálených nosné z cihel plných dl. 290 mm P 7 až 15, na maltu ze suché směsi 5 MPa | [14 empty] | PP | 2
| PSC |  | Poznámka k souboru cen: 1. V cenách -1155 až -1159 nejsou započteny případné náklady na: a) úpravu líce; tyto se oceňují cenami souboru cen 310 90-11 Úprava líce při zdění režného zdiva. b) spárování; tyto se oceňují cenami souboru cen 62. 63-10.. Spárování vnějších ploch pohledového zdiva. 2. Cenami -2014 až -2035 Zdivo z cihel lícových se oceňuje prosté vyzdění včetně spárování zdící a spárovací maltou, kotvené lícové zdivo se oceňuje cenami souboru cen 313 23-4 . Zdivo lícové obkladové. | [14 empty] | PSC | 2
| VV |  | 0,3*0,15*20,92 |  | 0.941 | [12 empty] | VV | 2 | 2 | True | 0 | ROZPOCET
19 | K | 311235151 | Zdivo jednovrstvé z cihel broušených do P10 na tenkovrstvou maltu tl 300 mm | m2 | 71.55 | 1380 | 98739 | CS ÚRS 2019 01 |  | základní |  | 0 | 0.25933 | 18.5551 | 0 | 0 | 4 | K | 2 |  |  |  | ROZPOCET | 98739 | 0 | 0 | 0 | 0 | 1 | 98739 | 4 | 1691567709
| PP |  | Zdivo jednovrstvé z cihel děrovaných broušených na celoplošnou tenkovrstvou maltu, pevnost cihel do P10, tl. zdiva 300 mm | [14 empty] | PP | 2
| PSC |  | Poznámka k souboru cen: 1. Množství jednotek se určuje v m2 plochy konstrukce. 2. Do plochy zdiva se započítává plocha vyzdívky nosných ocelových koster svislých i šikmých. Tato plocha se započítává plně bez odpočtu plochy ocelových koster nosníků. 3. Od plochy zdiva se odečítá: a) plocha otvorů jednotlivě větší než 0,25 m2, b) plocha otvorů okenních, dveřních a jiných (vnějších i vnitřních) stanovená z rozměrů kótovaných ve výkresech. Při zalomeném ostění oken a balkónových dveří se šířka zmenšuje o 100 mm. c) plocha překladů, obetonovaných hlav ocelových nosníků, věnců a jiných konstrukcí betonových a železobetonových. 4. V cenách jsou započteny i náklady na doplňkové cihly. 5. V cenách nejsou započteny náklady na: a) výplň kapes obvodového zdiva (např kolem oken); tyto se ocení příslušnými cenami SC 311 23-891. Výplň kapes zdiva z děrovaných cihel polystyrénem. b) zásyp dutin první vrstvy zdiva; tyto se ocení příslušnými cenami SC 311 23-892..Zásyp dutin zdiva z děrovaných cihel. | [14 empty] | PSC | 2
| VV |  | 0,81*5,91 |  | 4.787 | [12 empty] | VV | 2 | 2 | True | 0 | ROZPOCET
| VV |  | (1,06-0,25-0,2)*5,91-0,6*0,73 |  | 3.167 | [12 empty] | VV | 2 | 2 | True | 0 | ROZPOCET
| VV |  | (1,325+0,4)/2*6,51 |  | 5.615 | [12 empty] | VV | 2 | 2 | True | 0 | ROZPOCET
| VV |  | (2,94+1,145)/2*(12,56-2,8)-0,9*0,4 |  | 19.575 | [12 empty] | VV | 2 | 2 | True | 0 | ROZPOCET
| VV |  | (2,94+1,145)/2*(12,56-1,525-0,8)-0,8*0,4 |  | 20.585 | [12 empty] | VV | 2 | 2 | True | 0 | ROZPOCET
| VV |  | (2,195+0,395)/2*9,47 |  | 12.264 | [12 empty] | VV | 2 | 2 | True | 0 | ROZPOCET
| VV |  | (1,32+0,395)/2*6,48 |  | 5.557 | [12 empty] | VV | 2 | 2 | True | 0 | ROZPOCET
20 | K | 311235181 | Zdivo jednovrstvé z cihel broušených do P10 na tenkovrstvou maltu tl 380 mm | m2 | 5.04 | 1880 | 9475.2 | CS ÚRS 2019 01 |  | základní |  | 0 | 0.23664 | 1.1927 | 0 | 0 | 4 | K | 2 |  |  |  | ROZPOCET | 9475.2 | 0 | 0 | 0 | 0 | 1 | 9475.2 | 4 | -1854888328
| PP |  | Zdivo jednovrstvé z cihel děrovaných broušených na celoplošnou tenkovrstvou maltu, pevnost cihel do P10, tl. zdiva 380 mm | [14 empty] | PP | 2
| PSC |  | Poznámka k souboru cen: 1. Množství jednotek se určuje v m2 plochy konstrukce. 2. Do plochy zdiva se započítává plocha vyzdívky nosných ocelových koster svislých i šikmých. Tato plocha se započítává plně bez odpočtu plochy ocelových koster nosníků. 3. Od plochy zdiva se odečítá: a) plocha otvorů jednotlivě větší než 0,25 m2, b) plocha otvorů okenních, dveřních a jiných (vnějších i vnitřních) stanovená z rozměrů kótovaných ve výkresech. Při zalomeném ostění oken a balkónových dveří se šířka zmenšuje o 100 mm. c) plocha překladů, obetonovaných hlav ocelových nosníků, věnců a jiných konstrukcí betonových a železobetonových. 4. V cenách jsou započteny i náklady na doplňkové cihly. 5. V cenách nejsou započteny náklady na: a) výplň kapes obvodového zdiva (např kolem oken); tyto se ocení příslušnými cenami SC 311 23-891. Výplň kapes zdiva z děrovaných cihel polystyrénem. b) zásyp dutin první vrstvy zdiva; tyto se ocení příslušnými cenami SC 311 23-892..Zásyp dutin zdiva z děrovaných cihel. | [14 empty] | PSC | 2
| VV |  | 1,8*2,8 |  | 5.04 | [12 empty] | VV | 2 | 2 | True | 0 | ROZPOCET
21 | K | 314231164 | Zdivo komínů a ventilací z cihel plných lícových dl 290 mm na MVC včetně spárování | m3 | 3.628 | 23100 | 83806.8 | CS ÚRS 2019 01 |  | základní |  | 0 | 2.2284 | 8.0846 | 0 | 0 | 4 | K | 2 |  |  |  | ROZPOCET | 83806.8 | 0 | 0 | 0 | 0 | 1 | 83806.8 | 4 | 1589516350
| PP |  | Zdivo komínů a ventilací volně stojících z cihel pálených lícových včetně spárování, pevnosti P 60, na maltu MVC dl. 290 mm (český formát 290x140x65 mm) plných | [14 empty] | PP | 2
| PSC |  | Poznámka k souboru cen: 1. Množství měrných jednotek se určuje v m3 objemu vyzdívky z cihel nastojato nebo naležato,objem průduchu se odečítá. 2. V cenách zdiva z cihel plných pálených a příčně děrovaných nejsou započteny náklady na: a) úpravu líce režného zdiva; tyto lze ocenit cenami souboru cen 310 90-11 Úprava líce při zdění režného zdiva, b) spárování; tyto lze ocenit cenami souboru cen 62. 63-10.. Spárování vnějších ploch. | [14 empty] | PSC | 2
| VV |  | (0,94*1,525+0,595*0,8)*1,9 |  | 3.628 | [12 empty] | VV | 2 | 2 | True | 0 | ROZPOCET
22 | K | 316381126 | Ventilační krycí desky tl do 100 mm z betonu tř. C 12/15 až C 16/20 s přesahy do 70 mm | m2 | 2.682 | 1190 | 3191.58 | CS ÚRS 2019 01 |  | základní |  | 0 | 0.25826 | 0.69265 | 0 | 0 | 4 | K | 2 |  |  |  | ROZPOCET | 3191.58 | 0 | 0 | 0 | 0 | 1 | 3191.58 | 4 | 235319080
| PP |  | Ventilační krycí desky bez otvorů z betonu prostého tř. C 12/15 až C 16/20 s obvodovou a středem vedenou konstrukční výztuží včetně bednění, s potěrem nebo s povrchem vyhlazeným ve spádu k okrajům s přesahem do 100 mm sešikmeným v podhledu proti zatékání, tl. přes 80 do 100 mm | [14 empty] | PP | 2
| VV |  | "komínová krycí deska" | [14 empty] | VV | 2 | 1 | True | 0 | ROZPOCET
| VV |  | 1,14*1,725+0,795*0,9 |  | 2.682 | [12 empty] | VV | 2 | 2 | True | 0 | ROZPOCET
23 | K | 317941121 | Osazování ocelových válcovaných nosníků na zdivu I, IE, U, UE nebo L do č 12 | t | 0.062 | 10200 | 632.4 | CS ÚRS 2019 01 |  | základní |  | 0 | 0.01954 | 0.0012115 | 0 | 0 | 4 | K | 2 |  |  |  | ROZPOCET | 632.4 | 0 | 0 | 0 | 0 | 1 | 632.4 | 4 | 509743875
| PP |  | Osazování ocelových válcovaných nosníků na zdivu I nebo IE nebo U nebo UE nebo L do č. 12 nebo výšky do 120 mm | [14 empty] | PP | 2
| PSC |  | Poznámka k souboru cen: 1. Ceny jsou určeny pro zednické osazování na cementovou maltu(min. MC 15). 2. Dodávka ocelových nosníků se oceňuje ve specifikaci. 3. Ztratné lze dohodnout ve směrné výši 8 % na krytí nákladů na řezání příslušných délek z hutních délek nosníků a na zbytkový odpad (prořez). | [14 empty] | PSC | 2
| VV |  | "2x I-100, dl. 1,1m" | [14 empty] | VV | 2 | 1 | True | 0 | ROZPOCET
| VV |  | 2*1,1*8,34*0,001 |  | 0.018 | [12 empty] | VV | 2 | 2 | True | 0 | ROZPOCET
| VV |  | "2x I-100, dl. 1,0m" | [14 empty] | VV | 2 | 1 | True | 0 | ROZPOCET
| VV |  | 2*1,0*8,34*0,001 |  | 0.017 | [12 empty] | VV | 2 | 2 | True | 0 | ROZPOCET
| VV |  | "2x I-120, dl. 1,2m" | [14 empty] | VV | 2 | 1 | True | 0 | ROZPOCET
| VV |  | 2*1,2*11,1*0,001 |  | 0.027 | [12 empty] | VV | 2 | 2 | True | 0 | ROZPOCET
24 | M | 13010712 | ocel profilová IPN 100 jakost 11 375 | t | 0.038 | 28500 | 1083 | CS ÚRS 2019 01 |  | základní |  | 0 | 1 | 0.038 | 0 | 0 | 8 | M | 2 |  |  |  | ROZPOCET | 1083 | 0 | 0 | 0 | 0 | 1 | 1083 | 4 | -984462115
| PP |  | ocel profilová IPN 100 jakost 11 375 | [14 empty] | PP | 2
| VV |  | 2*1,1*8,34*0,001 |  | 0.018 | [12 empty] | VV | 2 | 2 | True | 0 | ROZPOCET
| VV |  | 2*1,0*8,34*0,001 |  | 0.017 | [12 empty] | VV | 2 | 2 | True | 0 | ROZPOCET
| VV |  | 0,035*1,08 'Přepočtené koeficientem množství |  | 0.038 | [12 empty] | VV | 2 | 2 | False | 1 | ROZPOCET
25 | M | 13010714 | ocel profilová IPN 120 jakost 11 375 | t | 0.029 | 28500 | 826.5 | CS ÚRS 2019 01 |  | základní |  | 0 | 1 | 0.029 | 0 | 0 | 8 | M | 2 |  |  |  | ROZPOCET | 826.5 | 0 | 0 | 0 | 0 | 1 | 826.5 | 4 | 764893512
| PP |  | ocel profilová IPN 120 jakost 11 375 | [14 empty] | PP | 2
| VV |  | 2*1,2*11,1*0,001 |  | 0.027 | [12 empty] | VV | 2 | 2 | True | 0 | ROZPOCET
| VV |  | 0,027*1,08 'Přepočtené koeficientem množství |  | 0.029 | [12 empty] | VV | 2 | 2 | False | 1 | ROZPOCET
26 | K | 359901212 | Monitoring stoky jakékoli výšky na stávající kanalizaci | m | 15 | 110 | 1650 | CS ÚRS 2019 01 |  | základní |  | 0 | 0 | 0 | 0 | 0 | 4 | K | 2 |  |  |  | ROZPOCET | 1650 | 0 | 0 | 0 | 0 | 1 | 1650 | 4 | 1791268806
| PP |  | Monitoring stok (kamerový systém) jakékoli výšky stávající kanalizace | [14 empty] | PP | 2
| PSC |  | Poznámka k souboru cen: 1. V ceně jsou započteny náklady na zhotovení záznamu o prohlídce a protokolu prohlídky. | [14 empty] | PSC | 2
| D | 4 | Vodorovné konstrukce |  |  |  | 33010.5 |  |  |  |  | 0 |  | 15.2808 |  | 0 | 1 | D | 1 |  |  |  | ROZPOCET | [6 empty] | 33010.5
27 | K | 413941123 | Osazování ocelových válcovaných nosníků stropů I, IE, U, UE nebo L do č. 22 | t | 0.33 | 9800 | 3234 | CS ÚRS 2019 01 |  | základní |  | 0 | 0.01709 | 0.0056397 | 0 | 0 | 4 | K | 2 |  |  |  | ROZPOCET | 3234 | 0 | 0 | 0 | 0 | 1 | 3234 | 4 | -829788547
| PP |  | Osazování ocelových válcovaných nosníků ve stropech I nebo IE nebo U nebo UE nebo L č. 14 až 22 nebo výšky do 220 mm | [14 empty] | PP | 2
| PSC |  | Poznámka k souboru cen: 1. Ceny jsou určeny pro zednické osazování na cementovou maltu (min. MC-15). 2. Dodávka ocelových nosníků se oceňuje ve specifikaci. 3. Ztratné lze dohodnout ve směrné výši 8 % na krytí nákladů na řezání příslušných délek z hutních délek nosníků a na zbytkový odpad (prořez). | [14 empty] | PSC | 2
| VV |  | "2x I-200, dl. 6,3m" | [14 empty] | VV | 2 | 1 | True | 0 | ROZPOCET
| VV |  | 2*6,3*26,2*0,001 |  | 0.33 | [12 empty] | VV | 2 | 2 | True | 0 | ROZPOCET
28 | M | 13010722 | ocel profilová IPN 200 jakost 11 375 | t | 0.356 | 28500 | 10146 | CS ÚRS 2019 01 |  | základní |  | 0 | 1 | 0.356 | 0 | 0 | 8 | M | 2 |  |  |  | ROZPOCET | 10146 | 0 | 0 | 0 | 0 | 1 | 10146 | 4 | 883931933
| PP |  | ocel profilová IPN 200 jakost 11 375 | [14 empty] | PP | 2
| VV |  | 2*6,3*26,2*0,001 |  | 0.33 | [12 empty] | VV | 2 | 2 | True | 0 | ROZPOCET
| VV |  | 0,33*1,08 'Přepočtené koeficientem množství |  | 0.356 | [12 empty] | VV | 2 | 2 | False | 1 | ROZPOCET
29 | K | 417321414 | Ztužující pásy a věnce ze ŽB tř. C 20/25 | m3 | 1.337 | 3650 | 4880.05 | CS ÚRS 2019 01 |  | základní |  | 0 | 2.4534 | 3.2802 | 0 | 0 | 4 | K | 2 |  |  |  | ROZPOCET | 4880.05 | 0 | 0 | 0 | 0 | 1 | 4880.05 | 4 | 341206740
| PP |  | Ztužující pásy a věnce z betonu železového (bez výztuže) tř. C 20/25 | [14 empty] | PP | 2
| VV |  | 2*0,3*0,25*(5,91+2*1,5) |  | 1.337 | [12 empty] | VV | 2 | 2 | True | 0 | ROZPOCET
30 | K | 417351115 | Zřízení bednění ztužujících věnců | m2 | 8.91 | 390 | 3474.9 | CS ÚRS 2019 01 |  | základní |  | 0 | 0.00519 | 0.046243 | 0 | 0 | 4 | K | 2 |  |  |  | ROZPOCET | 3474.9 | 0 | 0 | 0 | 0 | 1 | 3474.9 | 4 | 879051226
| PP |  | Bednění bočnic ztužujících pásů a věnců včetně vzpěr zřízení | [14 empty] | PP | 2
| VV |  | 2*2*0,25*(5,91+2*1,5) |  | 8.91 | [12 empty] | VV | 2 | 2 | True | 0 | ROZPOCET
31 | K | 417351116 | Odstranění bednění ztužujících věnců | m2 | 8.91 | 110 | 980.1 | CS ÚRS 2019 01 |  | základní |  | 0 | 0 | 0 | 0 | 0 | 4 | K | 2 |  |  |  | ROZPOCET | 980.1 | 0 | 0 | 0 | 0 | 1 | 980.1 | 4 | -764760462
| PP |  | Bednění bočnic ztužujících pásů a věnců včetně vzpěr odstranění | [14 empty] | PP | 2
32 | K | 417361821 | Výztuž ztužujících pásů a věnců betonářskou ocelí 10 505 | t | 0.101 | 47200 | 4767.2 | CS ÚRS 2019 01 |  | základní |  | 0 | 1.0526 | 0.10631 | 0 | 0 | 4 | K | 2 |  |  |  | ROZPOCET | 4767.2 | 0 | 0 | 0 | 0 | 1 | 4767.2 | 4 | -366440689
| PP |  | Výztuž ztužujících pásů a věnců z betonářské oceli 10 505 (R) nebo BSt 500 | [14 empty] | PP | 2
| VV |  | 2*(5,91+2*1,5)*4*0,89*0,001*1,2 |  | 0.076 | [12 empty] | VV | 2 | 2 | True | 0 | ROZPOCET
| VV |  | 2*(5,91+2*1,5)/0,2*1,25*0,222*0,001 |  | 0.025 | [12 empty] | VV | 2 | 2 | True | 0 | ROZPOCET
33 | K | 451573111 | Lože pod potrubí otevřený výkop ze štěrkopísku | m3 | 6.075 | 910 | 5528.25 | CS ÚRS 2019 01 |  | základní |  | 0 | 1.8908 | 11.4864 | 0 | 0 | 4 | K | 2 |  |  |  | ROZPOCET | 5528.25 | 0 | 0 | 0 | 0 | 1 | 5528.25 | 4 | -117963492
| PP |  | Lože pod potrubí, stoky a drobné objekty v otevřeném výkopu z písku a štěrkopísku do 63 mm | [14 empty] | PP | 2
| PSC |  | Poznámka k souboru cen: 1. Ceny -1111 a -1192 lze použít i pro zřízení sběrných vrstev nad drenážními trubkami. 2. V cenách -5111 a -1192 jsou započteny i náklady na prohození výkopku získaného při zemních pracích. | [14 empty] | PSC | 2
| VV |  | "dešťová kanalizace - DS1 a DS3" (12,0+10,0)*0,15*1,5 |  | 4.95 | [12 empty] | VV | 2 | 2 | True | 0 | ROZPOCET
| VV |  | "dešťová kanalizace - DS5" 5,0*0,15*1,5 |  | 1.125 | [12 empty] | VV | 2 | 2 | True | 0 | ROZPOCET
| D | 5 | Komunikace pozemní |  |  |  | 54460.88 |  |  |  |  | 0 |  | 33.8146 |  | 0 | 1 | D | 1 |  |  |  | ROZPOCET | [6 empty] | 54460.88
34 | K | 566901121 | Vyspravení podkladu po překopech ing sítí plochy do 15 m2 štěrkopískem tl. 100 mm | m2 | 3.75 | 115 | 431.25 | CS ÚRS 2019 01 |  | základní |  | 0 | 0.2024 | 0.759 | 0 | 0 | 4 | K | 2 |  |  |  | ROZPOCET | 431.25 | 0 | 0 | 0 | 0 | 1 | 431.25 | 4 | -486603767
| PP |  | Vyspravení podkladu po překopech inženýrských sítí plochy do 15 m2 s rozprostřením a zhutněním štěrkopískem tl. 100 mm | [14 empty] | PP | 2
| PSC |  | Poznámka k souboru cen: 1. Ceny jsou určeny pro vyspravení podkladů po překopech pro inženýrské sítětrvalé i dočasné (předepíše-li je projekt). 2. Ceny jsou určeny pouze pro případy havárií, přeložek nebo běžných oprav inženýrských sítí. 3. Ceny nelze použít v rámci výstavby nových inženýrských sítí. 4. V cenách nejsou započteny náklady na příp. nutný spojovací postřik, který se oceňuje cenami souboru cen 573 2.-11 Postřik živičný spojovací části A01 tohoto katalogu. | [14 empty] | PSC | 2
| P |  | Poznámka k položce: - frakce 0-8 mm | [14 empty] | P | 2
| VV |  | "dešťová kanalizace - DS5" 2,5*1,5 |  | 3.75 | [12 empty] | VV | 2 | 2 | True | 0 | ROZPOCET
35 | K | 566901131 | Vyspravení podkladu po překopech ing sítí plochy do 15 m2 štěrkodrtí tl. 100 mm | m2 | 3.75 | 145 | 543.75 | CS ÚRS 2019 01 |  | základní |  | 0 | 0.18907 | 0.70901 | 0 | 0 | 4 | K | 2 |  |  |  | ROZPOCET | 543.75 | 0 | 0 | 0 | 0 | 1 | 543.75 | 4 | -728552738
| PP |  | Vyspravení podkladu po překopech inženýrských sítí plochy do 15 m2 s rozprostřením a zhutněním štěrkodrtí tl. 100 mm | [14 empty] | PP | 2
| PSC |  | Poznámka k souboru cen: 1. Ceny jsou určeny pro vyspravení podkladů po překopech pro inženýrské sítětrvalé i dočasné (předepíše-li je projekt). 2. Ceny jsou určeny pouze pro případy havárií, přeložek nebo běžných oprav inženýrských sítí. 3. Ceny nelze použít v rámci výstavby nových inženýrských sítí. 4. V cenách nejsou započteny náklady na příp. nutný spojovací postřik, který se oceňuje cenami souboru cen 573 2.-11 Postřik živičný spojovací části A01 tohoto katalogu. | [14 empty] | PSC | 2
| P |  | Poznámka k položce: - frakce 8-16 mm | [14 empty] | P | 2
| VV |  | "dešťová kanalizace - DS5" 2,5*1,5 |  | 3.75 | [12 empty] | VV | 2 | 2 | True | 0 | ROZPOCET
36 | K | 566901133 | Vyspravení podkladu po překopech ing sítí plochy do 15 m2 štěrkodrtí tl. 200 mm | m2 | 36.75 | 315 | 11576.25 | CS ÚRS 2019 01 |  | základní |  | 0 | 0.3708 | 13.6269 | 0 | 0 | 4 | K | 2 |  |  |  | ROZPOCET | 11576.25 | 0 | 0 | 0 | 0 | 1 | 11576.25 | 4 | -6342334
| PP |  | Vyspravení podkladu po překopech inženýrských sítí plochy do 15 m2 s rozprostřením a zhutněním štěrkodrtí tl. 200 mm | [14 empty] | PP | 2
| PSC |  | Poznámka k souboru cen: 1. Ceny jsou určeny pro vyspravení podkladů po překopech pro inženýrské sítětrvalé i dočasné (předepíše-li je projekt). 2. Ceny jsou určeny pouze pro případy havárií, přeložek nebo běžných oprav inženýrských sítí. 3. Ceny nelze použít v rámci výstavby nových inženýrských sítí. 4. V cenách nejsou započteny náklady na příp. nutný spojovací postřik, který se oceňuje cenami souboru cen 573 2.-11 Postřik živičný spojovací části A01 tohoto katalogu. | [14 empty] | PSC | 2
| P |  | Poznámka k položce: - frakce 16-32 mm | [14 empty] | P | 2
| VV |  | "dešťová kanalizace - DS1 a DS3" (12,0+10,0)*1,5 |  | 33 | [12 empty] | VV | 2 | 2 | True | 0 | ROZPOCET
| VV |  | "dešťová kanalizace - DS5" 2,5*1,5 |  | 3.75 | [12 empty] | VV | 2 | 2 | True | 0 | ROZPOCET
37 | K | 566901143 | Vyspravení podkladu po překopech ing sítí plochy do 15 m2 kamenivem hrubým drceným tl. 200 mm | m2 | 33 | 415 | 13695 | CS ÚRS 2019 01 |  | základní |  | 0 | 0.34763 | 11.4718 | 0 | 0 | 4 | K | 2 |  |  |  | ROZPOCET | 13695 | 0 | 0 | 0 | 0 | 1 | 13695 | 4 | -168721695
| PP |  | Vyspravení podkladu po překopech inženýrských sítí plochy do 15 m2 s rozprostřením a zhutněním kamenivem hrubým drceným tl. 200 mm | [14 empty] | PP | 2
| PSC |  | Poznámka k souboru cen: 1. Ceny jsou určeny pro vyspravení podkladů po překopech pro inženýrské sítětrvalé i dočasné (předepíše-li je projekt). 2. Ceny jsou určeny pouze pro případy havárií, přeložek nebo běžných oprav inženýrských sítí. 3. Ceny nelze použít v rámci výstavby nových inženýrských sítí. 4. V cenách nejsou započteny náklady na příp. nutný spojovací postřik, který se oceňuje cenami souboru cen 573 2.-11 Postřik živičný spojovací části A01 tohoto katalogu. | [14 empty] | PSC | 2
| P |  | Poznámka k položce: - frakce 32-63 mm | [14 empty] | P | 2
| VV |  | "dešťová kanalizace - DS1 a DS3" (12,0+10,0)*1,5 |  | 33 | [12 empty] | VV | 2 | 2 | True | 0 | ROZPOCET
38 | K | 572340112 | Vyspravení krytu komunikací po překopech plochy do 15 m2 asfaltovým betonem ACO (AB) tl 70 mm | m2 | 33 | 815 | 26895 | CS ÚRS 2019 01 |  | základní |  | 0 | 0.20745 | 6.8459 | 0 | 0 | 4 | K | 2 |  |  |  | ROZPOCET | 26895 | 0 | 0 | 0 | 0 | 1 | 26895 | 4 | 358409827
| PP |  | Vyspravení krytu komunikací po překopech inženýrských sítí plochy do 15 m2 asfaltovým betonem ACO (AB), po zhutnění tl. přes 50 do 70 mm | [14 empty] | PP | 2
| PSC |  | Poznámka k souboru cen: 1. Ceny jsou určeny pro vyspravení krytů po překopech pro inženýrské sítě trvalé i dočasné (předepíše-li to projekt). 2. Ceny jsou určeny pouze pro případy havárií, přeložek nebo běžných oprav inženýrských sítí. 3. Ceny nelze použít v rámci výstavby nových inženýrských sítí. 4. V cenách nejsou započteny náklady na: a) postřik živičný spojovací, který se oceňuje cenami souboru cen 573 2.-11 Postřik živičný spojovací části A 01 tohoto katalogu, b) zdrsňovací posyp, který se oceňuje cenami 578 90-112 Zdrsňovací posyp litého asfaltu z kameniva drobného drceného obaleného asfaltem při překopech inženýrských sítí, 572 40-41 Posyp živičného podkladu nebo krytu části C 01 tohoto katalogu. | [14 empty] | PSC | 2
| VV |  | "dešťová kanalizace - DS1 a DS3" (12,0+10,0)*1,5 |  | 33 | [12 empty] | VV | 2 | 2 | True | 0 | ROZPOCET
39 | K | 596212210 | Kladení zámkové dlažby pozemních komunikací tl 80 mm skupiny A pl do 50 m2 | m2 | 3.75 | 345 | 1293.75 | CS ÚRS 2019 01 |  | základní |  | 0 | 0.10362 | 0.38858 | 0 | 0 | 4 | K | 2 |  |  |  | ROZPOCET | 1293.75 | 0 | 0 | 0 | 0 | 1 | 1293.75 | 4 | -1753791911
| PP |  | Kladení dlažby z betonových zámkových dlaždic pozemních komunikací s ložem z kameniva těženého nebo drceného tl. do 50 mm, s vyplněním spár, s dvojitým hutněním vibrováním a se smetením přebytečného materiálu na krajnici tl. 80 mm skupiny A, pro plochy do 50 m2 | [14 empty] | PP | 2
| PSC |  | Poznámka k souboru cen: 1. Pro volbu cen dlažeb platí toto rozdělení: Skupina A: dlažby z prvků stejného tvaru, Skupina B: dlažby z prvků dvou a více tvarů, nebo z obrazců o ploše jednotlivě do 100 m2, Skupina C: dlažby obloukovitých tvarů (oblouky, kruhy, apod.). 2. V cenách jsou započteny i náklady na dodání hmot pro lože a na dodání materiálu na výplň spár. 3. V cenách nejsou započteny náklady na dodání zámkové dlažby, které se oceňuje ve specifikaci; ztratné lze dohodnout u plochy a) do 100 m2 ve výši 3 %, b) přes 100 do 300 m2 ve výši 2 %, c) přes 300 m2 ve výši 1 %. 4. Část lože přesahující tloušťku 50 mm se oceňuje cenami souboru cen 451 ..-9 Příplatek za každých dalších 10 mm tloušťky podkladu nebo lože. | [14 empty] | PSC | 2
| P |  | Poznámka k položce: - zpětná montáž | [14 empty] | P | 2
| VV |  | "dešťová kanalizace - DS5" 2,5*1,5 |  | 3.75 | [12 empty] | VV | 2 | 2 | True | 0 | ROZPOCET
40 | M | 59245090 | dlažba zámková profilová 230x140x80mm přírodní | m2 | 0.075 | 345 | 25.88 | CS ÚRS 2019 01 |  | základní |  | 0 | 0.18 | 0.0135 | 0 | 0 | 8 | M | 2 |  |  |  | ROZPOCET | 25.88 | 0 | 0 | 0 | 0 | 1 | 25.88 | 4 | -527268406
| PP |  | dlažba zámková profilová 230x140x80mm přírodní | [14 empty] | PP | 2
| P |  | Poznámka k položce: - doplnění chybějící dlažby 2% | [14 empty] | P | 2
| VV |  | 3,75*0,02 'Přepočtené koeficientem množství |  | 0.075 | [12 empty] | VV | 2 | 2 | False | 1 | ROZPOCET
| D | 6 | Úpravy povrchů, podlahy a osazování výplní |  |  |  | 23189.36 |  |  |  |  | 0 |  | 1.5093 |  | 0 | 1 | D | 1 |  |  |  | ROZPOCET | [6 empty] | 23189.36
41 | K | 622321121 | Vápenocementová omítka hladká jednovrstvá vnějších stěn nanášená ručně | m2 | 65.256 | 310 | 20229.36 | CS ÚRS 2019 01 |  | základní |  | 0 | 0.0231 | 1.5074 | 0 | 0 | 4 | K | 2 |  |  |  | ROZPOCET | 20229.36 | 0 | 0 | 0 | 0 | 1 | 20229.36 | 4 | 556447437
| PP |  | Omítka vápenocementová vnějších ploch nanášená ručně jednovrstvá, tloušťky do 15 mm hladká stěn | [14 empty] | PP | 2
| PSC |  | Poznámka k souboru cen: 1. Pro ocenění nanášení omítky v tloušťce jádrové omítky přes 15 mm se použije příplatek za každých dalších i započatých 5 mm. 2. Podkladní a spojovací vrstvy se oceňují cenami souboru cen 62.13-1... této části katalogu. | [14 empty] | PSC | 2
| VV |  | (1,325+0,4)/2*6,51 |  | 5.615 | [12 empty] | VV | 2 | 2 | True | 0 | ROZPOCET
| VV |  | 2*(1,06-0,4)/2*2,155 |  | 1.422 | [12 empty] | VV | 2 | 2 | True | 0 | ROZPOCET
| VV |  | 1,06*6,51 |  | 6.901 | [12 empty] | VV | 2 | 2 | True | 0 | ROZPOCET
| VV |  | (2,94+1,145)/2*12,56-0,9*0,4+0,1*(2,3+1,4) |  | 25.664 | [12 empty] | VV | 2 | 2 | True | 0 | ROZPOCET
| VV |  | (2,94+1,145)/2*12,56 |  | 25.654 | [12 empty] | VV | 2 | 2 | True | 0 | ROZPOCET
42 | K | 644941112 | Osazování ventilačních mřížek velikosti do 300 x 300 mm | kus | 4 | 150 | 600 | CS ÚRS 2019 01 |  | základní |  | 0 | 0 | 0 | 0 | 0 | 4 | K | 2 |  |  |  | ROZPOCET | 600 | 0 | 0 | 0 | 0 | 1 | 600 | 4 | 311680250
| PP |  | Montáž průvětrníků nebo mřížek odvětrávacích velikosti přes 150 x 200 do 300 x 300 mm | [14 empty] | PP | 2
| PSC |  | Poznámka k souboru cen: 1. V cenách nejsou započteny náklady na dodávku průvětrníku nebo mřížky, tyto se oceňují ve specifikaci. | [14 empty] | PSC | 2
43 | M | 55341425R | mřížka větrací nerezová se síťovinou 250x300mm | kus | 4 | 590 | 2360 |  |  | základní |  | 0 | 0.00046 | 0.00184 | 0 | 0 | 8 | M | 2 |  |  |  | ROZPOCET | 2360 | 0 | 0 | 0 | 0 | 1 | 2360 | 4 | 673607208
| PP |  | mřížka větrací nerezová se síťovinou 250x300mm | [14 empty] | PP | 2
| D | 8 | Trubní vedení |  |  |  | 19770 |  |  |  |  | 0 |  | 3.4631 |  | 0 | 1 | D | 1 |  |  |  | ROZPOCET | [6 empty] | 19770
44 | K | 871315221 | Kanalizační potrubí z tvrdého PVC jednovrstvé tuhost třídy SN8 DN 160 | m | 27 | 445 | 12015 | CS ÚRS 2019 01 |  | základní |  | 0 | 0.00268 | 0.07236 | 0 | 0 | 4 | K | 2 |  |  |  | ROZPOCET | 12015 | 0 | 0 | 0 | 0 | 1 | 12015 | 4 | 129932863
| PP |  | Kanalizační potrubí z tvrdého PVC v otevřeném výkopu ve sklonu do 20 %, hladkého plnostěnného jednovrstvého, tuhost třídy SN 8 DN 160 | [14 empty] | PP | 2
| PSC |  | Poznámka k souboru cen: 1. V cenách jsou započteny i náklady na dodání trub včetně gumového těsnění. 2. Použití trub dle tuhostí: a) třída SN 4: kanalizační sítě, přípojky, odvodňování pozemků s výškou krytí až 4 m b) třída SN 8: kanalizační sítě v nestandartních podmínkách uložení, vysoké teplotní a mechanické zatížení s výškou krytí do 8 m c) SN 10: kanalizační sítě, přípojky, odvodňování pozemků s výškou krytí &gt; 8 m d) třída SN 12: kanalizační sítě s vysokým statickým zatížením a dynamickými rázy, při rychlosti média až 15 m/s a výškou krytí 0,7-10 m e) třída SN 16: kanalizační sítě s vysokým statickým zatížením a dynamickými rázy avýškou krytí 0,5-12 m. | [14 empty] | PSC | 2
| VV |  | "dešťová kanalizace - DS1 a DS3" 12,0+10,0 |  | 22 | [12 empty] | VV | 2 | 2 | True | 0 | ROZPOCET
| VV |  | "dešťová kanalizace - DS5" 5,0 |  | 5 | [12 empty] | VV | 2 | 2 | True | 0 | ROZPOCET
45 | K | 894812612R | Revizní a čistící šachta z betonu vyříznutí a utěsnění otvoru ve stěně šachty DN 160 | kus | 3 | 1200 | 3600 |  |  | základní |  | 0 | 0.00207 | 0.00621 | 0 | 0 | 4 | K | 2 |  |  |  | ROZPOCET | 3600 | 0 | 0 | 0 | 0 | 1 | 3600 | 4 | 1793300927
| PP |  | Revizní a čistící šachta z betonu vyříznutí a utěsnění otvoru ve stěně šachty DN 160 | [14 empty] | PP | 2
| PSC |  | Poznámka k souboru cen: 1. V příslušných cenách jsou započteny i náklady na: a) vyrovnávací násypnou vrstvu ze štěrkopísku tl. 100 mm, b) dodání a montáž šachtového dna, trouby šachty, teleskopu a poklopu, příslušného dílu šachty, c) napojení stávajícího kanalizačního potrubí. 2. V cenách nejsou započteny náklady na: a) fixování šachty obsypem, který se oceňuje cenami souboru 174 . 0-11 Zásyp sypaninou z jakékoliv horniny, katalogu 800-1 Zemní práce části A 01. | [14 empty] | PSC | 2
46 | K | 899623151 | Obetonování potrubí nebo zdiva stok betonem prostým tř. C 16/20 otevřený výkop | m3 | 1.5 | 2770 | 4155 | CS ÚRS 2019 01 |  | základní |  | 0 | 2.2563 | 3.3845 | 0 | 0 | 4 | K | 2 |  |  |  | ROZPOCET | 4155 | 0 | 0 | 0 | 0 | 1 | 4155 | 4 | -1717771112
| PP |  | Obetonování potrubí nebo zdiva stok betonem prostým v otevřeném výkopu, beton tř. C 16/20 | [14 empty] | PP | 2
| PSC |  | Poznámka k souboru cen: 1. Obetonování zdiva stok ve štole se oceňuje cenami souboru cen 359 31-02 Výplň za rubem cihelného zdiva stok části A 03 tohoto katalogu. | [14 empty] | PSC | 2
| P |  | Poznámka k položce: - obetonování v místě napojení potrubí do šachty | [14 empty] | P | 2
| VV |  | "dešťová kanalizace - DS1 a DS3" 0,5+0,5 |  | 1 | [12 empty] | VV | 2 | 2 | True | 0 | ROZPOCET
| VV |  | "dešťová kanalizace - DS5" 0,5 |  | 0.5 | [12 empty] | VV | 2 | 2 | True | 0 | ROZPOCET
| D | 9 | Ostatní konstrukce a práce, bourání |  |  |  | 300471.53 |  |  |  |  | 0 |  | 0.003402 |  | 106.5115 | 1 | D | 1 |  |  |  | ROZPOCET | [6 empty] | 300471.53
| D | 91 | Doplňující konstrukce a práce pozemních komunikací, letišť a ploch |  |  |  | 4500 |  |  |  |  | 0 |  | 0 |  | 0 | 1 | D | 2 |  |  |  | ROZPOCET | [6 empty] | 4500
47 | K | 919735112 | Řezání stávajícího živičného krytu hl do 100 mm | m | 50 | 90 | 4500 | CS ÚRS 2019 01 |  | základní |  | 0 | 0 | 0 | 0 | 0 | 4 | K | 3 |  |  |  | ROZPOCET | 4500 | 0 | 0 | 0 | 0 | 1 | 4500 | 4 | 1186844650
| PP |  | Řezání stávajícího živičného krytu nebo podkladu hloubky přes 50 do 100 mm | [14 empty] | PP | 3
| PSC |  | Poznámka k souboru cen: 1. V cenách jsou započteny i náklady na spotřebu vody. | [14 empty] | PSC | 3
| VV |  | "dlažba v místě dešťové kanalizace - DS1 a DS3" 2*(12,0+1,5+10,0+1,5) |  | 50 | [12 empty] | VV | 3 | 2 | True | 0 | ROZPOCET
| D | 94 | Lešení a stavební výtahy |  |  |  | 162398.33 |  |  |  |  | 0 |  | 0.003402 |  | 0 | 1 | D | 2 |  |  |  | ROZPOCET | [6 empty] | 162398.33
48 | K | 941111131 | Montáž lešení řadového trubkového lehkého s podlahami zatížení do 200 kg/m2 š do 1,5 m v do 10 m | m2 | 818.025 | 65 | 53171.63 | CS ÚRS 2019 01 |  | základní |  | 0 | 0 | 0 | 0 | 0 | 4 | K | 3 |  |  |  | ROZPOCET | 53171.63 | 0 | 0 | 0 | 0 | 1 | 53171.63 | 4 | -67974044
| PP |  | Montáž lešení řadového trubkového lehkého pracovního s podlahami s provozním zatížením tř. 3 do 200 kg/m2 šířky tř. W12 přes 1,2 do 1,5 m, výšky do 10 m | [14 empty] | PP | 3
| PSC |  | Poznámka k souboru cen: 1. V ceně jsou započteny i náklady na kotvení lešení. 2. Montáž lešení řadového trubkového lehkého výšky přes 25 m se oceňuje individuálně. 3. Šířkou se rozumí půdorysná vzdálenost, měřená od vnitřního líce sloupků zábradlí k protilehlému volnému okraji podlahy nebo mezi vnitřními líci. | [14 empty] | PSC | 3
| VV |  | 7,0*(6,51+6,48+27,73+6*1,5) |  | 348.04 | [12 empty] | VV | 3 | 2 | True | 0 | ROZPOCET
| VV |  | 8,0*(7,51+2*1,5)+(8,0+7,0)/2*(4,0+1,5)+7,0*(12,525-4,0+1,5) |  | 195.505 | [12 empty] | VV | 3 | 2 | True | 0 | ROZPOCET
| VV |  | 5,0*(2*3,63+7,51+6*1,5) |  | 118.85 | [12 empty] | VV | 3 | 2 | True | 0 | ROZPOCET
| VV |  | 4,0*(21,72+2*1,5)+(4,0+8,5)/2*(6,08+2*1,5) |  | 155.63 | [12 empty] | VV | 3 | 2 | True | 0 | ROZPOCET
49 | K | 941111231 | Příplatek k lešení řadovému trubkovému lehkému s podlahami š 1,5 m v 10 m za první a ZKD den použití | m2 | 49081.5 | 1.5 | 73622.25 | CS ÚRS 2019 01 |  | základní |  | 0 | 0 | 0 | 0 | 0 | 4 | K | 3 |  |  |  | ROZPOCET | 73622.25 | 0 | 0 | 0 | 0 | 1 | 73622.25 | 4 | 1240094112
| PP |  | Montáž lešení řadového trubkového lehkého pracovního s podlahami s provozním zatížením tř. 3 do 200 kg/m2 Příplatek za první a každý další den použití lešení k ceně -1131 | [14 empty] | PP | 3
| PSC |  | Poznámka k souboru cen: 1. V ceně jsou započteny i náklady na kotvení lešení. 2. Montáž lešení řadového trubkového lehkého výšky přes 25 m se oceňuje individuálně. 3. Šířkou se rozumí půdorysná vzdálenost, měřená od vnitřního líce sloupků zábradlí k protilehlému volnému okraji podlahy nebo mezi vnitřními líci. | [14 empty] | PSC | 3
| P |  | Poznámka k položce: - 60 dní | [14 empty] | P | 3
| VV |  | 818,025*60 'Přepočtené koeficientem množství |  | 49081.5 | [12 empty] | VV | 3 | 2 | False | 1 | ROZPOCET
50 | K | 941111821 | Demontáž lešení řadového trubkového lehkého s podlahami zatížení do 200 kg/m2 š do 1,2 m v do 10 m | m2 | 818.025 | 42 | 34357.05 | CS ÚRS 2019 01 |  | základní |  | 0 | 0 | 0 | 0 | 0 | 4 | K | 3 |  |  |  | ROZPOCET | 34357.05 | 0 | 0 | 0 | 0 | 1 | 34357.05 | 4 | -299058210
| PP |  | Demontáž lešení řadového trubkového lehkého pracovního s podlahami s provozním zatížením tř. 3 do 200 kg/m2 šířky tř. W09 přes 0,9 do 1,2 m, výšky do 10 m | [14 empty] | PP | 3
| PSC |  | Poznámka k souboru cen: 1. Demontáž lešení řadového trubkového lehkého výšky přes 25 m se oceňuje individuálně. | [14 empty] | PSC | 3
51 | K | 949101112 | Lešení pomocné pro objekty pozemních staveb s lešeňovou podlahou v do 3,5 m zatížení do 150 kg/m2 | m2 | 16.2 | 77 | 1247.4 | CS ÚRS 2019 01 |  | základní |  | 0 | 0.00021 | 0.003402 | 0 | 0 | 4 | K | 3 |  |  |  | ROZPOCET | 1247.4 | 0 | 0 | 0 | 0 | 1 | 1247.4 | 4 | 76818466
| PP |  | Lešení pomocné pracovní pro objekty pozemních staveb pro zatížení do 150 kg/m2, o výšce lešeňové podlahy přes 1,9 do 3,5 m | [14 empty] | PP | 3
| PSC |  | Poznámka k souboru cen: 1. V ceně jsou započteny i náklady na montáž, opotřebení a demontáž lešení. 2. V ceně nejsou započteny náklady na manipulaci s lešením; tyto jsou již zahrnuty v cenách příslušných stavebních prací. 3. Množství měrných jednotek se určuje m2 podlahové plochy, na které se práce provádí. | [14 empty] | PSC | 3
| VV |  | "komín" | [14 empty] | VV | 3 | 1 | True | 0 | ROZPOCET
| VV |  | 1,2*(2,5+2*1,0) |  | 5.4 | [12 empty] | VV | 3 | 2 | True | 0 | ROZPOCET
| VV |  | "vnitřní zdivo" | [14 empty] | VV | 3 | 1 | True | 0 | ROZPOCET
| VV |  | 1,2*(6,0+3,0) |  | 10.8 | [12 empty] | VV | 3 | 2 | True | 0 | ROZPOCET
| D | 95 | Různé dokončovací konstrukce a práce pozemních staveb |  |  |  | 4100 |  |  |  |  | 0 |  | 0 |  | 0 | 1 | D | 2 |  |  |  | ROZPOCET | [6 empty] | 4100
52 | K | 95960001R | Ochrana stávající VZT jednotky proti poškození v průběhu stavby | soubor | 1 | 4100 | 4100 |  |  | základní |  | 0 | 0 | 0 | 0 | 0 | 4 | K | 3 |  |  |  | ROZPOCET | 4100 | 0 | 0 | 0 | 0 | 1 | 4100 | 4 | -17751431
| PP |  | Ochrana stávající VZT jednotky proti poškození v průběhu stavby | [14 empty] | PP | 3
| P |  | Poznámka k položce: - benění + fólie | [14 empty] | P | 3
| D | 96 | Bourání konstrukcí |  |  |  | 1207.5 |  |  |  |  | 0 |  | 0 |  | 2.7895 | 1 | D | 2 |  |  |  | ROZPOCET | [6 empty] | 1207.5
53 | K | 962032631 | Bourání zdiva komínového nad střechou z cihel na MV nebo MVC | m3 | 1.75 | 690 | 1207.5 | CS ÚRS 2019 01 |  | základní |  | 0 | 0 | 0 | 1.594 | 2.7895 | 4 | K | 3 |  |  |  | ROZPOCET | 1207.5 | 0 | 0 | 0 | 0 | 1 | 1207.5 | 4 | -1290682387
| PP |  | Bourání zdiva nadzákladového z cihel nebo tvárnic komínového z cihel pálených, šamotových nebo vápenopískových nad střechou na maltu vápennou nebo vápenocementovou | [14 empty] | PP | 3
| PSC |  | Poznámka k souboru cen: 1. Bourání pilířů o průřezu přes 0,36 m2 se oceňuje příslušnými cenami -2230, -2231, -2240, -2241,-2253 a -2254 jako bourání zdiva nadzákladového cihelného. | [14 empty] | PSC | 3
| VV |  | "větrací komíny" | [14 empty] | VV | 3 | 1 | True | 0 | ROZPOCET
| VV |  | (5,2-3,7+0,5)*(2*0,625*0,5+0,5*0,5) |  | 1.75 | [12 empty] | VV | 3 | 2 | True | 0 | ROZPOCET
| D | 97 | Prorážení otvorů a ostatní bourací práce |  |  |  | 731.7 |  |  |  |  | 0 |  | 0 |  | 0.76725 | 1 | D | 2 |  |  |  | ROZPOCET | [6 empty] | 731.7
54 | K | 976047331 | Vybourání betonových nebo ŽB krycích desek tl přes 100 mm | m | 2.325 | 226 | 525.45 | CS ÚRS 2019 01 |  | základní |  | 0 | 0 | 0 | 0.33 | 0.76725 | 4 | K | 3 |  |  |  | ROZPOCET | 525.45 | 0 | 0 | 0 | 0 | 1 | 525.45 | 4 | 1323311254
| PP |  | Vybourání betonových nebo železobetonových dvířek, ventilací, obrub, krycích desek krycích desek, ukončujících horní plochu zdiva, tl. přes 100 mm | [14 empty] | PP | 3
| VV |  | "komínová krycí deska" 1,525+0,8 |  | 2.325 | [12 empty] | VV | 3 | 2 | True | 0 | ROZPOCET
55 | K | 979051121 | Očištění zámkových dlaždic se spárováním z kameniva těženého při překopech inženýrských sítí | m2 | 3.75 | 55 | 206.25 | CS ÚRS 2019 01 |  | základní |  | 0 | 0 | 0 | 0 | 0 | 4 | K | 3 |  |  |  | ROZPOCET | 206.25 | 0 | 0 | 0 | 0 | 1 | 206.25 | 4 | 1054489027
| PP |  | Očištění vybouraných prvků při překopech inženýrských sítí od spojovacího materiálu s odklizením a uložením očištěných hmot a spojovacího materiálu na skládku do vzdálenosti 10 m nebo naložením na dopravní prostředek zámkových dlaždic s vyplněním spár kamenivem | [14 empty] | PP | 3
| PSC |  | Poznámka k souboru cen: 1. Ceny jsou určeny pouze pro případy havárií, přeložek nebo běžných oprav inženýrských sítí. 2. Ceny 05-1111 a 05-1112 jsou určeny jen pro očištění vybouraných dlaždic, desek nebo tvarovek uložených do lože ze sypkého materiálu bez pojiva. 3. Ceny nelze použít v rámci výstavby nových inženýrských sítí. 4. Přemístění vybouraných obrubníků, krajníků, desek nebo dílců na vzdálenost přes 10 m se oceňuje cenami souboru cen 997 22-1 Vodorovná doprava vybouraných hmot. | [14 empty] | PSC | 3
| VV |  | "dlažba v místě dešťové kanalizace - DS5" 2,5*1,5 |  | 3.75 | [12 empty] | VV | 3 | 2 | True | 0 | ROZPOCET
| D | 98 | Demolice a sanace |  |  |  | 127534 |  |  |  |  | 0 |  | 0 |  | 102.9547 | 1 | D | 2 |  |  |  | ROZPOCET | [6 empty] | 127534
56 | K | 981011112 | Demolice budov dřevěných ostatních oboustranně obitých nebo omítnutých postupným rozebíráním | m3 | 463.76 | 275 | 127534 | CS ÚRS 2019 01 |  | základní |  | 0 | 0 | 0 | 0.222 | 102.9547 | 4 | K | 3 |  |  |  | ROZPOCET | 127534 | 0 | 0 | 0 | 0 | 1 | 127534 | 4 | 1085333888
| PP |  | Demolice budov postupným rozebíráním dřevěných ostatních, oboustranně obitých, případně omítnutých | [14 empty] | PP | 3
| PSC |  | Poznámka k souboru cen: 1. Ceny jsou stanoveny na měrnou jednotku m3 obestavěného prostoru. 2. Procentuální podíl konstrukcí se stanoví podle článku 3503 Všeobecných podmínek části B01. 3. Celkový objem konstrukcí se určí součtem objemů obvodových, schodišťových, středních nosných zdí, schodišť a stropů. Od celkového objemu se neodečítá objem okenních a dveřních otvorů, parapetních ústupků. Tloušťka stropní konstrukce se určí včetně podlahových konstrukcí a podhledů. Tloušťka klenby se určuje v průměrné tloušťce jako aritmetický průměr tloušťky v patě a ve vrcholu klenby až k nášlapné ploše podlahové konstrukce, která na ní spočívá. U stropů s viditelnými trámy se objem trámů jednotlivě připočítává k objemu stropů. Totéž platí pro průvlaky a samostatné trámy. Objem stropů schodiště se započítává objemem daným součinem půdorysné plochy schodiště a tloušťky patrové podesty. 4. Pro volbu cen je rozhodující objemově převažující druh zdiva svislých nosných konstrukcí demolovaného objektu. 5. Ceny jsou určeny pro demolice budov výšky do 35 m. Tato výška je určena svislou vzdáleností nejvyšší hrany římsy, popř. atiky a nejnižšího bodu přilehlého terénu. | [14 empty] | PSC | 3
| P |  | Poznámka k položce: - demolice zahrnuje také veškeré klempířské prvky střechy, odvětrávacípotrubí v mezistřešním prostoru, odstranění tepelné izolace z podlahy mezistřešního prostoru | [14 empty] | P | 3
| VV |  | "kompletní konstrukce střechy" | [14 empty] | VV | 3 | 1 | True | 0 | ROZPOCET
| VV |  | (5,2-3,85)*(6,71*17,34+21,22*14,21+6,01*6,68)*0,75 |  | 463.76 | [12 empty] | VV | 3 | 2 | True | 0 | ROZPOCET
| D | 997 | Přesun sutě |  |  |  | 358433.68 |  |  |  |  | 0 |  | 0 |  | 0 | 1 | D | 1 |  |  |  | ROZPOCET | [6 empty] | 358433.68
57 | K | 997013113 | Vnitrostaveništní doprava suti a vybouraných hmot pro budovy v do 12 m s použitím mechanizace | t | 114.995 | 682 | 78426.59 | CS ÚRS 2019 01 |  | základní |  | 0 | 0 | 0 | 0 | 0 | 4 | K | 2 |  |  |  | ROZPOCET | 78426.59 | 0 | 0 | 0 | 0 | 1 | 78426.59 | 4 | 624460345
| PP |  | Vnitrostaveništní doprava suti a vybouraných hmot vodorovně do 50 m svisle s použitím mechanizace pro budovy a haly výšky přes 9 do 12 m | [14 empty] | PP | 2
| PSC |  | Poznámka k souboru cen: 1. V cenách -3111 až -3217 jsou započteny i náklady na: a) vodorovnou dopravu na uvedenou vzdálenost, b) svislou dopravu pro uvedenou výšku budovy, c) naložení na vodorovný dopravní prostředek pro odvoz na skládku nebo meziskládku, d) náklady na rozhrnutí a urovnání suti na dopravním prostředku. 2. Jestliže se pro svislý přesun použije shoz nebo zařízení investora (např. výtah v budově), užijí se pro ocenění vodorovné dopravy suti ceny -3111, 3151 a -3211 pro budovy a haly výšky do 6 m. 3. Montáž, demontáž a pronájem shozu se ocení cenami souboru cen 997 01-33 Shoz suti. 4. Ceny -3151 až -3162 lze použít v případě, kdy dochází ke ztížení dopravy suti např. tím, že není možné instalovat jeřáb. | [14 empty] | PSC | 2
58 | K | 997013501 | Odvoz suti a vybouraných hmot na skládku nebo meziskládku do 1 km se složením | t | 114.995 | 275 | 31623.63 | CS ÚRS 2019 01 |  | základní |  | 0 | 0 | 0 | 0 | 0 | 4 | K | 2 |  |  |  | ROZPOCET | 31623.63 | 0 | 0 | 0 | 0 | 1 | 31623.63 | 4 | -796394887
| PP |  | Odvoz suti a vybouraných hmot na skládku nebo meziskládku se složením, na vzdálenost do 1 km | [14 empty] | PP | 2
| PSC |  | Poznámka k souboru cen: 1. Délka odvozu suti je vzdálenost od místa naložení suti na dopravní prostředek až po místo složení na určené skládce nebo meziskládce. 2. V ceně -3501 jsou započteny i náklady na složení suti na skládku nebo meziskládku. 3. Ceny jsou určeny pro odvoz suti na skládku nebo meziskládku jakýmkoliv způsobem silniční dopravy (i prostřednictvím kontejnerů). 4. Odvoz suti z meziskládky se oceňuje cenou 997 01-3511. | [14 empty] | PSC | 2
59 | K | 997013509 | Příplatek k odvozu suti a vybouraných hmot na skládku ZKD 1 km přes 1 km | t | 2759.88 | 12 | 33118.56 | CS ÚRS 2019 01 |  | základní |  | 0 | 0 | 0 | 0 | 0 | 4 | K | 2 |  |  |  | ROZPOCET | 33118.56 | 0 | 0 | 0 | 0 | 1 | 33118.56 | 4 | -47161331
| PP |  | Odvoz suti a vybouraných hmot na skládku nebo meziskládku se složením, na vzdálenost Příplatek k ceně za každý další i započatý 1 km přes 1 km | [14 empty] | PP | 2
| PSC |  | Poznámka k souboru cen: 1. Délka odvozu suti je vzdálenost od místa naložení suti na dopravní prostředek až po místo složení na určené skládce nebo meziskládce. 2. V ceně -3501 jsou započteny i náklady na složení suti na skládku nebo meziskládku. 3. Ceny jsou určeny pro odvoz suti na skládku nebo meziskládku jakýmkoliv způsobem silniční dopravy (i prostřednictvím kontejnerů). 4. Odvoz suti z meziskládky se oceňuje cenou 997 01-3511. | [14 empty] | PSC | 2
| P |  | Poznámka k položce: - skládka Činov 25 km | [14 empty] | P | 2
| VV |  | 114,995*24 'Přepočtené koeficientem množství |  | 2759.88 | [12 empty] | VV | 2 | 2 | False | 1 | ROZPOCET
60 | K | 997013831 | Poplatek za uložení na skládce (skládkovné) stavebního odpadu směsného kód odpadu 170 904 | t | 151.595 | 1420 | 215264.9 | CS ÚRS 2019 01 |  | základní |  | 0 | 0 | 0 | 0 | 0 | 4 | K | 2 |  |  |  | ROZPOCET | 215264.9 | 0 | 0 | 0 | 0 | 1 | 215264.9 | 4 | -609740178
| PP |  | Poplatek za uložení stavebního odpadu na skládce (skládkovné) směsného stavebního a demoličního zatříděného do Katalogu odpadů pod kódem 170 904 | [14 empty] | PP | 2
| PSC |  | Poznámka k souboru cen: 1. Ceny uvedené v souboru cen je doporučeno upravit podle aktuálních cen místně příslušné skládky odpadů. 2. Uložení odpadů neuvedených v souboru cen se oceňuje individuálně. 3. V cenách je započítán poplatek za ukládaní odpadu dle zákona 185/2001 Sb. 4. Případné drcení stavebního odpadu lze ocenit souborem cen 997 00-60 Drcení stavebního odpadu z katalogu 800-6 Demolice objektů. | [14 empty] | PSC | 2
| D | 998 | Přesun hmot |  |  |  | 38028.69 |  |  |  |  | 0 |  | 0 |  | 0 | 1 | D | 1 |  |  |  | ROZPOCET | [6 empty] | 38028.69
61 | K | 998011002 | Přesun hmot pro budovy zděné v do 12 m | t | 120.726 | 315 | 38028.69 | CS ÚRS 2019 01 |  | základní |  | 0 | 0 | 0 | 0 | 0 | 4 | K | 2 |  |  |  | ROZPOCET | 38028.69 | 0 | 0 | 0 | 0 | 1 | 38028.69 | 4 | -1464287951
| PP |  | Přesun hmot pro budovy občanské výstavby, bydlení, výrobu a služby s nosnou svislou konstrukcí zděnou z cihel, tvárnic nebo kamene vodorovná dopravní vzdálenost do 100 m pro budovy výšky přes 6 do 12 m | [14 empty] | PP | 2
| PSC |  | Poznámka k souboru cen: 1. Ceny -7001 až -7006 lze použít v případě, kdy dochází ke ztížení přesunu např. tím, že není možné instalovat jeřáb. 2. K cenám -7001 až -7006 lze použít příplatky za zvětšený přesun -1014 až -1019, -2034 až -2039 nebo -2114 až 2119. 3. Jestliže pro svislý přesun používá zařízení investora (např. výtah v budově), užijí se pro ocenění přesunu hmot ceny stanovené pro nejmenší výšku, tj. 6 m. | [14 empty] | PSC | 2
| D | PSV | Práce a dodávky PSV |  |  |  | 2316744.41 |  |  |  |  | 0 |  | 30.8698 |  | 0.117 | 2 | D | 0 |  |  |  | ROZPOCET | [6 empty] | 2316744.41
| D | 713 | Izolace tepelné |  |  |  | 308873.04 |  |  |  |  | 0 |  | 15.0255 |  | 0 | 2 | D | 1 |  |  |  | ROZPOCET | [6 empty] | 308873.04
62 | K | 713121121 | Montáž izolace tepelné podlah volně kladenými rohožemi, pásy, dílci, deskami 2 vrstvy | m2 | 408.365 | 55 | 22460.08 | CS ÚRS 2019 01 |  | základní |  | 0 | 0 | 0 | 0 | 0 | 16 | K | 2 |  |  |  | ROZPOCET | 22460.08 | 0 | 0 | 0 | 0 | 1 | 22460.08 | 16 | 1264575829
| PP |  | Montáž tepelné izolace podlah rohožemi, pásy, deskami, dílci, bloky (izolační materiál ve specifikaci) kladenými volně dvouvrstvá | [14 empty] | PP | 2
| PSC |  | Poznámka k souboru cen: 1. Množství tepelné izolace podlah okrajovými pásky k ceně -1211 se určuje v m projektované délky obložení (bez přesahů) na obvodu podlahy. | [14 empty] | PSC | 2
| VV |  | "+15% na přetažení přes zdivo" | [14 empty] | VV | 2 | 1 | True | 0 | ROZPOCET
| VV |  | (53,8+16,7+284,6)*1,15 |  | 408.365 | [12 empty] | VV | 2 | 2 | True | 0 | ROZPOCET
63 | M | 63151470R | polotuhá deska z kamenné vlny Rockwool Rockton λ=0,035 tl 100mm | m2 | 416.532 | 290 | 120794.28 | CS ÚRS 2019 01 |  | základní |  | 0 | 0.015 | 6.248 | 0 | 0 | 32 | M | 2 |  |  |  | ROZPOCET | 120794.28 | 0 | 0 | 0 | 0 | 1 | 120794.28 | 16 | -32389134
| PP |  | polotuhá deska z kamenné vlny Rockwool Rockton λ=0,035 tl 100mm | [14 empty] | PP | 2
| VV |  | "+15% na přetažení přes zdivo" | [14 empty] | VV | 2 | 1 | True | 0 | ROZPOCET
| VV |  | (53,8+16,7+284,6)*1,15 |  | 408.365 | [12 empty] | VV | 2 | 2 | True | 0 | ROZPOCET
| VV |  | 408,365*1,02 'Přepočtené koeficientem množství |  | 416.532 | [12 empty] | VV | 2 | 2 | False | 1 | ROZPOCET
64 | M | 63151473R | polotuhá deska z kamenné vlny Rockwool Rockton λ=0,035 tl 140mm | m2 | 416.532 | 355 | 147868.86 |  |  | základní |  | 0 | 0.021 | 8.7472 | 0 | 0 | 32 | M | 2 |  |  |  | ROZPOCET | 147868.86 | 0 | 0 | 0 | 0 | 1 | 147868.86 | 16 | -939497755
| PP |  | polotuhá deska z kamenné vlny Rockwool Rockton λ=0,035 tl 140mm | [14 empty] | PP | 2
| VV |  | "+15% na přetažení přes zdivo" | [14 empty] | VV | 2 | 1 | True | 0 | ROZPOCET
| VV |  | (53,8+16,7+284,6)*1,15 |  | 408.365 | [12 empty] | VV | 2 | 2 | True | 0 | ROZPOCET
| VV |  | 408,365*1,02 'Přepočtené koeficientem množství |  | 416.532 | [12 empty] | VV | 2 | 2 | False | 1 | ROZPOCET
65 | K | 713151111 | Montáž izolace tepelné střech šikmých kladené volně mezi krokve rohoží, pásů, desek | m2 | 17.73 | 55 | 975.15 | CS ÚRS 2019 01 |  | základní |  | 0 | 0 | 0 | 0 | 0 | 16 | K | 2 |  |  |  | ROZPOCET | 975.15 | 0 | 0 | 0 | 0 | 1 | 975.15 | 16 | -918863144
| PP |  | Montáž tepelné izolace střech šikmých rohožemi, pásy, deskami (izolační materiál ve specifikaci) kladenými volně mezi krokve | [14 empty] | PP | 2
| PSC |  | Poznámka k souboru cen: 1. V cenách -1141 až -1147 nejsou započteny náklady na podkladní rošt a olištování zdí; tyto se oceňují pro kovový rošt cenami souboru 763 12-16 katalogu 763 - Konstrukce suché výstavby nebo pro dřevěný rošt cenami souboru 766 41-72 katalogu 766 – Konstrukce truhlářské. 2. V cenách -1211 až -1218 nejsou započteny náklady na osazení latí pokud rozteč krokví je větší než 1000 mm; tyto se oceňují cenami souboru 762 34-.. Bednění a laťování katalogu 762 - Konstrukce tesařské. | [14 empty] | PSC | 2
| VV |  | "místnost 3.01" | [14 empty] | VV | 2 | 1 | True | 0 | ROZPOCET
| VV |  | 5,91*3,0 |  | 17.73 | [12 empty] | VV | 2 | 2 | True | 0 | ROZPOCET
66 | M | 63150822 | pás tepelně izolační pro všechny druhy nezatížených izolací λ=0,038-0,039 tl 60mm | m2 | 18.085 | 105 | 1898.93 | CS ÚRS 2019 01 |  | základní |  | 0 | 0.00168 | 0.030383 | 0 | 0 | 32 | M | 2 |  |  |  | ROZPOCET | 1898.93 | 0 | 0 | 0 | 0 | 1 | 1898.93 | 16 | 911143412
| PP |  | pás tepelně izolační pro všechny druhy nezatížených izolací λ=0,038-0,039 tl 60mm | [14 empty] | PP | 2
| P |  | Poznámka k položce: - objemová hmotnost izolace bude nejméně 40 kg/m3 | [14 empty] | P | 2
| VV |  | 17,73*1,02 'Přepočtené koeficientem množství |  | 18.085 | [12 empty] | VV | 2 | 2 | False | 1 | ROZPOCET
67 | K | 998713102 | Přesun hmot tonážní pro izolace tepelné v objektech v do 12 m | t | 15.026 | 990 | 14875.74 | CS ÚRS 2019 01 |  | základní |  | 0 | 0 | 0 | 0 | 0 | 16 | K | 2 |  |  |  | ROZPOCET | 14875.74 | 0 | 0 | 0 | 0 | 1 | 14875.74 | 16 | 961659086
| PP |  | Přesun hmot pro izolace tepelné stanovený z hmotnosti přesunovaného materiálu vodorovná dopravní vzdálenost do 50 m v objektech výšky přes 6 m do 12 m | [14 empty] | PP | 2
| PSC |  | Poznámka k souboru cen: 1. Ceny pro přesun hmot stanovený z hmotnosti přesunovaného materiálu se používají tehdy, pokud je možné určit hmotnost za celý stavební díl. Do této hmotnosti se započítává i hmotnost materiálů oceňovaných ve specifikaci. 2. Pokud nelze jednoznačně stanovit hmotnost přesunovaných materiálů, lze pro výpočet přesunu hmot použít orientačně procentní sazbu. Touto sazbou se vynásobí rozpočtové náklady za celý stavební díl včetně nákladů na materiál ve specifikacích. 3. Příplatek k cenám -3181 pro přesun prováděný bez použití mechanizace, tj. za ztížených podmínek, lze použít pouze pro hmotnost materiálu, která se tímto způsobem skutečně přemísťuje. | [14 empty] | PSC | 2
| D | 721 | Zdravotechnika - vnitřní kanalizace |  |  |  | 7815.28 |  |  |  |  | 0 |  | 0.028375 |  | 0.0099 | 2 | D | 1 |  |  |  | ROZPOCET | [6 empty] | 7815.28
68 | K | 721171808 | Demontáž potrubí z PVC do D 114 | m | 5 | 35 | 175 | CS ÚRS 2019 01 |  | základní |  | 0 | 0 | 0 | 0.00198 | 0.0099 | 16 | K | 2 |  |  |  | ROZPOCET | 175 | 0 | 0 | 0 | 0 | 1 | 175 | 16 | -1340526873
| PP |  | Demontáž potrubí z novodurových trub odpadních nebo připojovacích přes 75 do D 114 | [14 empty] | PP | 2
| PSC |  | Poznámka k souboru cen: 1. Demontáž plstěných pásů se oceňuje cenami souboru cen 722 18-18 Demontáž plstěných pásů z trub, části B 02. | [14 empty] | PSC | 2
| VV |  | "okapový svod" 5,0 |  | 5 | [12 empty] | VV | 2 | 2 | True | 0 | ROZPOCET
69 | K | 721173316 | Potrubí kanalizační z PVC SN 4 dešťové DN 125 | m | 3 | 471 | 1413 | CS ÚRS 2019 01 |  | základní |  | 0 | 0.00222 | 0.00666 | 0 | 0 | 16 | K | 2 |  |  |  | ROZPOCET | 1413 | 0 | 0 | 0 | 0 | 1 | 1413 | 16 | -1404772183
| PP |  | Potrubí z plastových trub PVC SN4 dešťové DN 125 | [14 empty] | PP | 2
| PSC |  | Poznámka k souboru cen: 1. Cenami -3315 až -3317 se oceňuje svislé potrubí od střešního vtoku po čisticí kus. 2. Ochrany odpadního a připojovacího potrubí z plastových trub se oceňují cenami souboru cen 722 18- . . Ochrana potrubí, části A 02. | [14 empty] | PSC | 2
| VV |  | "dešťová kanalizace - DS1 a DS3" 2*1,0 |  | 2 | [12 empty] | VV | 2 | 2 | True | 0 | ROZPOCET
| VV |  | "dešťová kanalizace - DS5" 1,0 |  | 1 | [12 empty] | VV | 2 | 2 | True | 0 | ROZPOCET
70 | K | 721173746 | Potrubí kanalizační z PE větrací DN 100 | m | 12.7 | 326 | 4140.2 | CS ÚRS 2019 01 |  | základní |  | 0 | 0.00145 | 0.018415 | 0 | 0 | 16 | K | 2 |  |  |  | ROZPOCET | 4140.2 | 0 | 0 | 0 | 0 | 1 | 4140.2 | 16 | -888220679
| PP |  | Potrubí z plastových trub polyetylenové svařované větrací DN 100 | [14 empty] | PP | 2
| PSC |  | Poznámka k souboru cen: 1. Cenami -3315 až -3317 se oceňuje svislé potrubí od střešního vtoku po čisticí kus. 2. Ochrany odpadního a připojovacího potrubí z plastových trub se oceňují cenami souboru cen 722 18- . . Ochrana potrubí, části A 02. | [14 empty] | PSC | 2
| VV |  | "dopojení odvětrání kanalizace" | [14 empty] | VV | 2 | 1 | True | 0 | ROZPOCET
| VV |  | 3*1,2+2*1,8+2,5+3,0 |  | 12.7 | [12 empty] | VV | 2 | 2 | True | 0 | ROZPOCET
71 | K | 721242106 | Lapač střešních splavenin z PP se zápachovou klapkou a lapacím košem DN 125 | kus | 3 | 690 | 2070 | CS ÚRS 2019 01 |  | základní |  | 0 | 0.0011 | 0.0033 | 0 | 0 | 16 | K | 2 |  |  |  | ROZPOCET | 2070 | 0 | 0 | 0 | 0 | 1 | 2070 | 16 | 108915125
| PP |  | Lapače střešních splavenin polypropylenové (PP) se svislým odtokem DN 125 | [14 empty] | PP | 2
| P |  | Poznámka k položce: - DS1, DS3, DS5 | [14 empty] | P | 2
72 | K | 998721102 | Přesun hmot tonážní pro vnitřní kanalizace v objektech v do 12 m | t | 0.028 | 610 | 17.08 | CS ÚRS 2019 01 |  | základní |  | 0 | 0 | 0 | 0 | 0 | 16 | K | 2 |  |  |  | ROZPOCET | 17.08 | 0 | 0 | 0 | 0 | 1 | 17.08 | 16 | 1307009797
| PP |  | Přesun hmot pro vnitřní kanalizace stanovený z hmotnosti přesunovaného materiálu vodorovná dopravní vzdálenost do 50 m v objektech výšky přes 6 do 12 m | [14 empty] | PP | 2
| PSC |  | Poznámka k souboru cen: 1. Ceny pro přesun hmot stanovený z hmotnosti přesunovaného materiálu se používají tehdy, pokud je možné určit hmotnost za celý stavební díl. Do této hmotnosti se započítává i hmotnost materiálů oceňovaných ve specifikaci. 2. Pokud nelze jednoznačně stanovit hmotnost přesunovaných materiálů, lze pro výpočet přesunu hmot použít orientačně procentní sazbu. Touto sazbou se vynásobí rozpočtové náklady za celý stavební díl včetně nákladů na materiál ve specifikacích. 3. Příplatek k cenám -1181 pro přesun prováděný bez použití mechanizace, tj. za ztížených podmínek, lze použít pouze pro hmotnost materiálu, která se tímto způsobem skutečně přemísťuje. | [14 empty] | PSC | 2
| D | 742 | Elektroinstalace - slaboproud |  |  |  | 604.1 |  |  |  |  | 0 |  | 0.001 |  | 0.003 | 2 | D | 1 |  |  |  | ROZPOCET | [6 empty] | 604.1
73 | K | 742420001 | Montáž venkovní televizní antény | kus | 1 | 310 | 310 | CS ÚRS 2019 01 |  | základní |  | 0 | 0.001 | 0.001 | 0 | 0 | 16 | K | 2 |  |  |  | ROZPOCET | 310 | 0 | 0 | 0 | 0 | 1 | 310 | 16 | -1204698318
| PP |  | Montáž společné televizní antény venkovní televizní antény | [14 empty] | PP | 2
| P |  | Poznámka k položce: - zpětná montáž | [14 empty] | P | 2
| VV |  | "montáž parabolické antény - zpětná montáž" 1 |  | 1 | [12 empty] | VV | 2 | 2 | True | 0 | ROZPOCET
74 | K | 742420811 | Demontáž antény venkovní televizní nebo FM | kus | 1 | 290 | 290 | CS ÚRS 2019 01 |  | základní |  | 0 | 0 | 0 | 0.003 | 0.003 | 16 | K | 2 |  |  |  | ROZPOCET | 290 | 0 | 0 | 0 | 0 | 1 | 290 | 16 | -1726619619
| PP |  | Demontáž společné televizní antény venkovní televizní antény nebo FM antény | [14 empty] | PP | 2
| VV |  | "demontáž parabolické antény ke zpětnému použití" 1 |  | 1 | [12 empty] | VV | 2 | 2 | True | 0 | ROZPOCET
75 | K | 998742102 | Přesun hmot tonážní pro slaboproud v objektech v do 12 m | t | 0.001 | 4100 | 4.1 | CS ÚRS 2019 01 |  | základní |  | 0 | 0 | 0 | 0 | 0 | 16 | K | 2 |  |  |  | ROZPOCET | 4.1 | 0 | 0 | 0 | 0 | 1 | 4.1 | 16 | -2118867569
| PP |  | Přesun hmot pro slaboproud stanovený z hmotnosti přesunovaného materiálu vodorovná dopravní vzdálenost do 50 m v objektech výšky přes 6 do 12 m | [14 empty] | PP | 2
| PSC |  | Poznámka k souboru cen: 1. Ceny pro přesun hmot stanovený z hmotnosti přesunovaného materiálu se používají tehdy, pokud je možné určit hmotnost za celý stavební díl. Do této hmotnosti se započítává i hmotnost materiálů oceňovaných ve specifikaci. 2. Pokud nelze jednoznačně stanovit hmotnost přesunovaných materiálů, lze pro výpočet přesunu hmot použít orientačně procentní sazbu. Touto sazbou se vynásobí rozpočtové náklady za celý stavební díl včetně nákladů na materiál ve specifikacích. 3. Příplatek k cenám -2181 pro přesun prováděný bez použití mechanizace, tj. za ztížených podmínek, lze použít pouze pro hmotnost materiálu, která se tímto způsobem skutečně přemísťuje. | [14 empty] | PSC | 2
| D | 751 | Vzduchotechnika |  |  |  | 3385.85 |  |  |  |  | 0 |  | 0.0294 |  | 0 | 2 | D | 1 |  |  |  | ROZPOCET | [6 empty] | 3385.85
76 | K | 751398053 | Mtž protidešťové žaluzie potrubí do 0,450 m2 | kus | 2 | 590 | 1180 | CS ÚRS 2019 01 |  | základní |  | 0 | 0 | 0 | 0 | 0 | 16 | K | 2 |  |  |  | ROZPOCET | 1180 | 0 | 0 | 0 | 0 | 1 | 1180 | 16 | -874301839
| PP |  | Montáž ostatních zařízení protidešťové žaluzie nebo žaluziové klapky na čtyřhranné potrubí, průřezu přes 0,300 do 0,450 m2 | [14 empty] | PP | 2
77 | M | 42972963R | žaluzie protidešťové Pz plech 900x400mm | kus | 2 | 1050 | 2100 |  |  | základní |  | 0 | 0.0147 | 0.0294 | 0 | 0 | 32 | M | 2 |  |  |  | ROZPOCET | 2100 | 0 | 0 | 0 | 0 | 1 | 2100 | 16 | 940788311
| PP |  | žaluzie protidešťové Pz plech 900x400mm | [14 empty] | PP | 2
78 | K | 998751101 | Přesun hmot tonážní pro vzduchotechniku v objektech v do 12 m | t | 0.029 | 3650 | 105.85 | CS ÚRS 2019 01 |  | základní |  | 0 | 0 | 0 | 0 | 0 | 16 | K | 2 |  |  |  | ROZPOCET | 105.85 | 0 | 0 | 0 | 0 | 1 | 105.85 | 16 | -508687961
| PP |  | Přesun hmot pro vzduchotechniku stanovený z hmotnosti přesunovaného materiálu vodorovná dopravní vzdálenost do 100 m v objektech výšky do 12 m | [14 empty] | PP | 2
| PSC |  | Poznámka k souboru cen: 1. Ceny pro přesun hmot stanovený z hmotnosti přesunovaného materiálu se používají tehdy, pokud je možné určit hmotnost za celý stavební díl. Do této hmotnosti se započítává i hmotnost materiálů oceňovaných ve specifikaci. 2. Pokud nelze jednoznačně stanovit hmotnost přesunovaných materiálů, lze pro výpočet přesunu hmot použít orientačně procentní sazbu. Touto sazbou se vynásobí rozpočtové náklady za celý stavební díl včetně nákladů na materiál ve specifikacích. 3. Příplatek k cenám -1181 pro přesun prováděný bez použití mechanizace, tj. za ztížených podmínek, lze použít pouze pro hmotnost materiálu, která se tímto způsobem skutečně přemísťuje. | [14 empty] | PSC | 2
| D | 762 | Konstrukce tesařské |  |  |  | 283876.03 |  |  |  |  | 0 |  | 9.9932 |  | 0 | 2 | D | 1 |  |  |  | ROZPOCET | [6 empty] | 283876.03
79 | K | 762081150 | Hoblování hraněného řeziva ve staveništní dílně | m3 | 0.418 | 1620 | 677.16 | CS ÚRS 2019 01 |  | základní |  | 0 | 0 | 0 | 0 | 0 | 16 | K | 2 |  |  |  | ROZPOCET | 677.16 | 0 | 0 | 0 | 0 | 1 | 677.16 | 16 | 1985847072
| PP |  | Práce společné pro tesařské konstrukce hoblování hraněného řeziva přímo na staveništi | [14 empty] | PP | 2
| PSC |  | Poznámka k souboru cen: 1. Soubor cen 762 08-3 Impregnace řeziva neobsahuje položky pro ocenění imregnace řeziva nátěrem; tyto se oceňují příslušnými cenami souboru cen 783 2. -31.1 Napouštěcí nátěr tesařských konstrukcí, katalogu 800-783 Nátěry. 2. Soubor cen 762 08-5 Montáž ocelových spojovacích prostředků neobsahuje položky pro ocenění chemických kotev; tyto lze ocenit příslušnými cenami souboru cen 953 96 Kotvy chemické, katalogu 801-1 Budovy a haly - konstrukce zděné a monolitické. 3. V cenách 762 08-5 nejsou započteny náklady na dodávku spojovacích prostředků; tato dodávka se oceňuje ve specifikaci. 4. U položek 762 08-6 se určení cen řídí hmotností jednotlivě montovaného dílu konstrukce, dodávka veškerého materiálu se oceňuje ve specifikaci. | [14 empty] | PSC | 2
| VV |  | "prvek W.7 - viditelná část" | [14 empty] | VV | 2 | 1 | True | 0 | ROZPOCET
| VV |  | 0,5*9*0,1*0,16 |  | 0.072 | [12 empty] | VV | 2 | 2 | True | 0 | ROZPOCET
| VV |  | "prvek W.15 - viditelná část" | [14 empty] | VV | 2 | 1 | True | 0 | ROZPOCET
| VV |  | 0,5*4*0,12*0,12 |  | 0.029 | [12 empty] | VV | 2 | 2 | True | 0 | ROZPOCET
| VV |  | "prvek W.13 - viditelná část" | [14 empty] | VV | 2 | 1 | True | 0 | ROZPOCET
| VV |  | 0,5*(12+15+12)*0,05*0,1 |  | 0.098 | [12 empty] | VV | 2 | 2 | True | 0 | ROZPOCET
| VV |  | "prvek W.14 - viditelná část" | [14 empty] | VV | 2 | 1 | True | 0 | ROZPOCET
| VV |  | (2*3,89+2*7,055-3,86+2*4,0)*0,06*0,14 |  | 0.219 | [12 empty] | VV | 2 | 2 | True | 0 | ROZPOCET
80 | K | 762083121 | Impregnace řeziva proti dřevokaznému hmyzu, houbám a plísním máčením třída ohrožení 1 a 2 | m3 | 2.218 | 890 | 1974.02 | CS ÚRS 2019 01 |  | základní |  | 0 | 0.00108 | 0.0023954 | 0 | 0 | 16 | K | 2 |  |  |  | ROZPOCET | 1974.02 | 0 | 0 | 0 | 0 | 1 | 1974.02 | 16 | -2058715452
| PP |  | Práce společné pro tesařské konstrukce impregnace řeziva máčením proti dřevokaznému hmyzu, houbám a plísním, třída ohrožení 1 a 2 (dřevo v interiéru) | [14 empty] | PP | 2
| PSC |  | Poznámka k souboru cen: 1. Soubor cen 762 08-3 Impregnace řeziva neobsahuje položky pro ocenění imregnace řeziva nátěrem; tyto se oceňují příslušnými cenami souboru cen 783 2. -31.1 Napouštěcí nátěr tesařských konstrukcí, katalogu 800-783 Nátěry. 2. Soubor cen 762 08-5 Montáž ocelových spojovacích prostředků neobsahuje položky pro ocenění chemických kotev; tyto lze ocenit příslušnými cenami souboru cen 953 96 Kotvy chemické, katalogu 801-1 Budovy a haly - konstrukce zděné a monolitické. 3. V cenách 762 08-5 nejsou započteny náklady na dodávku spojovacích prostředků; tato dodávka se oceňuje ve specifikaci. 4. U položek 762 08-6 se určení cen řídí hmotností jednotlivě montovaného dílu konstrukce, dodávka veškerého materiálu se oceňuje ve specifikaci. | [14 empty] | PSC | 2
| VV |  | "revizní lávky - prkna" | [14 empty] | VV | 2 | 1 | True | 0 | ROZPOCET
| VV |  | (20,4+10,5)*0,025 |  | 0.773 | [12 empty] | VV | 2 | 2 | True | 0 | ROZPOCET
| VV |  | "revizní lávka - rošt" | [14 empty] | VV | 2 | 1 | True | 0 | ROZPOCET
| VV |  | 2*(1,915+0,6+6,0+5,065+2*0,6+2,455+0,6+2,02)*0,1*0,26 |  | 1.032 | [12 empty] | VV | 2 | 2 | True | 0 | ROZPOCET
| VV |  | (1,915+0,6+6,0+5,065+2*0,6+2,455+0,6+2,02)/0,75*0,6*0,1*0,26 |  | 0.413 | [12 empty] | VV | 2 | 2 | True | 0 | ROZPOCET
81 | K | 762083122 | Impregnace řeziva proti dřevokaznému hmyzu, houbám a plísním máčením třída ohrožení 3 a 4 | m3 | 12.598 | 1090 | 13731.82 | CS ÚRS 2019 01 |  | základní |  | 0 | 0.00189 | 0.02381 | 0 | 0 | 16 | K | 2 |  |  |  | ROZPOCET | 13731.82 | 0 | 0 | 0 | 0 | 1 | 13731.82 | 16 | -1068754082
| PP |  | Práce společné pro tesařské konstrukce impregnace řeziva máčením proti dřevokaznému hmyzu, houbám a plísním, třída ohrožení 3 a 4 (dřevo v exteriéru) | [14 empty] | PP | 2
| PSC |  | Poznámka k souboru cen: 1. Soubor cen 762 08-3 Impregnace řeziva neobsahuje položky pro ocenění imregnace řeziva nátěrem; tyto se oceňují příslušnými cenami souboru cen 783 2. -31.1 Napouštěcí nátěr tesařských konstrukcí, katalogu 800-783 Nátěry. 2. Soubor cen 762 08-5 Montáž ocelových spojovacích prostředků neobsahuje položky pro ocenění chemických kotev; tyto lze ocenit příslušnými cenami souboru cen 953 96 Kotvy chemické, katalogu 801-1 Budovy a haly - konstrukce zděné a monolitické. 3. V cenách 762 08-5 nejsou započteny náklady na dodávku spojovacích prostředků; tato dodávka se oceňuje ve specifikaci. 4. U položek 762 08-6 se určení cen řídí hmotností jednotlivě montovaného dílu konstrukce, dodávka veškerého materiálu se oceňuje ve specifikaci. | [14 empty] | PSC | 2
| VV |  | "prkenné bednění střechy" | [14 empty] | VV | 2 | 1 | True | 0 | ROZPOCET
| VV |  | (2*3,89*6,01+0,5*3,89+2*7,055*21,72+2*7,035*7,51+2*4,0*3,63)*0,025 |  | 12.247 | [12 empty] | VV | 2 | 2 | True | 0 | ROZPOCET
| VV |  | "detail větraného hřebene" | [14 empty] | VV | 2 | 1 | True | 0 | ROZPOCET
| VV |  | 2*(0,08+0,1)*(7,51-0,94+21,72+6,51+3,63+0,6)*0,025 |  | 0.351 | [12 empty] | VV | 2 | 2 | True | 0 | ROZPOCET
82 | K | 762085103 | Montáž kotevních želez, příložek, patek nebo táhel | kus | 2 | 210 | 420 | CS ÚRS 2019 01 |  | základní |  | 0 | 0.00267 | 0.00534 | 0 | 0 | 16 | K | 2 |  |  |  | ROZPOCET | 420 | 0 | 0 | 0 | 0 | 1 | 420 | 16 | 1464702672
| PP |  | Práce společné pro tesařské konstrukce montáž ocelových spojovacích prostředků (materiál ve specifikaci) kotevních želez příložek, patek, táhel | [14 empty] | PP | 2
| PSC |  | Poznámka k souboru cen: 1. Soubor cen 762 08-3 Impregnace řeziva neobsahuje položky pro ocenění imregnace řeziva nátěrem; tyto se oceňují příslušnými cenami souboru cen 783 2. -31.1 Napouštěcí nátěr tesařských konstrukcí, katalogu 800-783 Nátěry. 2. Soubor cen 762 08-5 Montáž ocelových spojovacích prostředků neobsahuje položky pro ocenění chemických kotev; tyto lze ocenit příslušnými cenami souboru cen 953 96 Kotvy chemické, katalogu 801-1 Budovy a haly - konstrukce zděné a monolitické. 3. V cenách 762 08-5 nejsou započteny náklady na dodávku spojovacích prostředků; tato dodávka se oceňuje ve specifikaci. 4. U položek 762 08-6 se určení cen řídí hmotností jednotlivě montovaného dílu konstrukce, dodávka veškerého materiálu se oceňuje ve specifikaci. | [14 empty] | PSC | 2
83 | M | 553970000R2 | atypické kovové výrobky žárově zinkované | kg | 10 | 185 | 1850 |  |  | základní |  | 0 | 0.001 | 0.01 | 0 | 0 | 32 | M | 2 |  |  |  | ROZPOCET | 1850 | 0 | 0 | 0 | 0 | 1 | 1850 | 16 | 147695698
| PP |  | atypické kovové výrobky žárově zinkované | [14 empty] | PP | 2
| P |  | Poznámka k položce: - podrobný popis v TZ a ve výkresové části PD | [14 empty] | P | 2
| VV |  | "táhlo vč. kotevního materiálu" 2*5,0 |  | 10 | [12 empty] | VV | 2 | 2 | True | 0 | ROZPOCET
84 | K | 762341210 | Montáž bednění střech rovných a šikmých sklonu do 60° z hrubých prken na sraz | m2 | 489.878 | 129 | 63194.26 | CS ÚRS 2019 01 |  | základní |  | 0 | 0 | 0 | 0 | 0 | 16 | K | 2 |  |  |  | ROZPOCET | 63194.26 | 0 | 0 | 0 | 0 | 1 | 63194.26 | 16 | -88051233
| PP |  | Bednění a laťování montáž bednění střech rovných a šikmých sklonu do 60° s vyřezáním otvorů z prken hrubých na sraz tl. do 32 mm | [14 empty] | PP | 2
| PSC |  | Poznámka k souboru cen: 1. V cenách -1011 až -1149 bednění střech z desek dřevoštěpkových a cementotřískových jsou započteny i náklady na dodávku spojovacích prostředků, na tyto položky se nevztahuje ocenění dodávky spojovacích prostředků položka 762 39-5000. | [14 empty] | PSC | 2
| VV |  | 2*3,89*6,01+0,5*3,89+2*7,055*21,72+2*7,035*7,51+2*4,0*3,63 |  | 489.878 | [12 empty] | VV | 2 | 2 | True | 0 | ROZPOCET
85 | M | 60511120 | řezivo stavební prkna prismovaná středová tl 25(32)mm dl 2-5m | m3 | 13.472 | 5900 | 79484.8 | CS ÚRS 2019 01 |  | základní |  | 0 | 0.55 | 7.4096 | 0 | 0 | 32 | M | 2 |  |  |  | ROZPOCET | 79484.8 | 0 | 0 | 0 | 0 | 1 | 79484.8 | 16 | -558670514
| PP |  | řezivo stavební prkna prismovaná středová tl 25(32)mm dl 2-5m | [14 empty] | PP | 2
| VV |  | (2*3,89*6,01+0,5*3,89+2*7,055*21,72+2*7,035*7,51+2*4,0*3,63)*0,025 |  | 12.247 | [12 empty] | VV | 2 | 2 | True | 0 | ROZPOCET
| VV |  | 12,247*1,1 'Přepočtené koeficientem množství |  | 13.472 | [12 empty] | VV | 2 | 2 | False | 1 | ROZPOCET
86 | K | 762341660 | Montáž bednění štítových okapových říms z palubek | m2 | 94.401 | 490 | 46256.49 | CS ÚRS 2019 01 |  | základní |  | 0 | 0 | 0 | 0 | 0 | 16 | K | 2 |  |  |  | ROZPOCET | 46256.49 | 0 | 0 | 0 | 0 | 1 | 46256.49 | 16 | -1099423924
| PP |  | Bednění a laťování montáž bednění štítových okapových říms, krajnic, závětrných prken a žaluzií ve spádu nebo rovnoběžně s okapem z palubek | [14 empty] | PP | 2
| PSC |  | Poznámka k souboru cen: 1. V cenách -1011 až -1149 bednění střech z desek dřevoštěpkových a cementotřískových jsou započteny i náklady na dodávku spojovacích prostředků, na tyto položky se nevztahuje ocenění dodávky spojovacích prostředků položka 762 39-5000. | [14 empty] | PSC | 2
| VV |  | "okapové římsy a přesahy střechy" | [14 empty] | VV | 2 | 1 | True | 0 | ROZPOCET
| VV |  | (0,5+0,25)*(6,51-0,5+27,73-0,5+7,51-2*0,5+7,51-2*0,5-2,2+2*(3,63-0,5)+21,72-2*0,5) |  | 53.28 | [12 empty] | VV | 2 | 2 | True | 0 | ROZPOCET
| VV |  | 3,89*0,5+2*7,055*0,5+4*7,035*0,5+2*4,0*0,5 |  | 27.07 | [12 empty] | VV | 2 | 2 | True | 0 | ROZPOCET
| VV |  | "detail větraného hřebene" | [14 empty] | VV | 2 | 1 | True | 0 | ROZPOCET
| VV |  | 2*(0,08+0,1)*(7,51-0,94+21,72+6,51+3,63+0,6) |  | 14.051 | [12 empty] | VV | 2 | 2 | True | 0 | ROZPOCET
87 | M | 61191125 | palubky obkladové smrk profil klasický 15x116 mm jakost A/B | m2 | 88.385 | 210 | 18560.85 | CS ÚRS 2019 01 |  | základní |  | 0 | 0.00735 | 0.64963 | 0 | 0 | 32 | M | 2 |  |  |  | ROZPOCET | 18560.85 | 0 | 0 | 0 | 0 | 1 | 18560.85 | 16 | 881009258
| PP |  | palubky obkladové smrk profil klasický 15x116 mm jakost A/B | [14 empty] | PP | 2
| VV |  | "okapové římsy a přesahy střechy" | [14 empty] | VV | 2 | 1 | True | 0 | ROZPOCET
| VV |  | (0,5+0,25)*(6,51-0,5+27,73-0,5+7,51-2*0,5+7,51-2*0,5-2,2+2*(3,63-0,5)+21,72-2*0,5) |  | 53.28 | [12 empty] | VV | 2 | 2 | True | 0 | ROZPOCET
| VV |  | 3,89*0,5+2*7,055*0,5+4*7,035*0,5+2*4,0*0,5 |  | 27.07 | [12 empty] | VV | 2 | 2 | True | 0 | ROZPOCET
| VV |  | 80,35*1,1 'Přepočtené koeficientem množství |  | 88.385 | [12 empty] | VV | 2 | 2 | False | 1 | ROZPOCET
88 | M | 60511120 | řezivo stavební prkna prismovaná středová tl 25(32)mm dl 2-5m | m3 | 0.386 | 5900 | 2277.4 | CS ÚRS 2019 01 |  | základní |  | 0 | 0.55 | 0.2123 | 0 | 0 | 32 | M | 2 |  |  |  | ROZPOCET | 2277.4 | 0 | 0 | 0 | 0 | 1 | 2277.4 | 16 | 713257304
| PP |  | řezivo stavební prkna prismovaná středová tl 25(32)mm dl 2-5m | [14 empty] | PP | 2
| VV |  | "detail větraného hřebene" | [14 empty] | VV | 2 | 1 | True | 0 | ROZPOCET
| VV |  | 2*(0,08+0,1)*(7,51-0,94+21,72+6,51+3,63+0,6)*0,025 |  | 0.351 | [12 empty] | VV | 2 | 2 | True | 0 | ROZPOCET
| VV |  | 0,351*1,1 'Přepočtené koeficientem množství |  | 0.386 | [12 empty] | VV | 2 | 2 | False | 1 | ROZPOCET
89 | K | 762395000 | Spojovací prostředky krovů, bednění, laťování, nadstřešních konstrukcí | m3 | 14.205 | 1190 | 16903.95 | CS ÚRS 2019 01 |  | základní |  | 0 | 0.02337 | 0.33197 | 0 | 0 | 16 | K | 2 |  |  |  | ROZPOCET | 16903.95 | 0 | 0 | 0 | 0 | 1 | 16903.95 | 16 | 219611122
| PP |  | Spojovací prostředky krovů, bednění a laťování, nadstřešních konstrukcí svory, prkna, hřebíky, pásová ocel, vruty | [14 empty] | PP | 2
| PSC |  | Poznámka k souboru cen: 1. Cena je určena pro montážní ceny souborů cen: a) 762 33- Montáž vázaných konstrukcí krovů, b) 762 34- Bednění a laťování, ceny -1210 až -2441, c) 762 35- Montáž nadstřešních konstrukcí, d) 762 36- Montáž spádových klínů. 2. Ochrana konstrukce se oceňuje samostatně, např. položkami 762 08-3 Impregnace řeziva tohoto katalogu nebo příslušnými položkami katalogu 800-783 Nátěry. | [14 empty] | PSC | 2
| P |  | Poznámka k položce: - spojovací prvky budou žárově zinkované | [14 empty] | P | 2
| VV |  | "prkenné bednění střechy" | [14 empty] | VV | 2 | 1 | True | 0 | ROZPOCET
| VV |  | (2*3,89*6,01+0,5*3,89+2*7,055*21,72+2*7,035*7,51+2*4,0*3,63)*0,025 |  | 12.247 | [12 empty] | VV | 2 | 2 | True | 0 | ROZPOCET
| VV |  | "okapové římsy a přesahy střechy - palubky" | [14 empty] | VV | 2 | 1 | True | 0 | ROZPOCET
| VV |  | (0,5+0,25)*(6,51-0,5+27,73-0,5+7,51-2*0,5+7,51-2*0,5-2,2+2*(3,63-0,5)+21,72-2*0,5)*0,02 |  | 1.066 | [12 empty] | VV | 2 | 2 | True | 0 | ROZPOCET
| VV |  | (3,89*0,5+2*7,055*0,5+4*7,035*0,5+2*4,0*0,5)*0,02 |  | 0.541 | [12 empty] | VV | 2 | 2 | True | 0 | ROZPOCET
| VV |  | "detail větraného hřebene" | [14 empty] | VV | 2 | 1 | True | 0 | ROZPOCET
| VV |  | 2*(0,08+0,1)*(7,51-0,94+21,72+6,51+3,63+0,6)*0,025 |  | 0.351 | [12 empty] | VV | 2 | 2 | True | 0 | ROZPOCET
90 | K | 762523104 | Položení podlahy z hoblovaných prken na sraz | m2 | 30.9 | 165 | 5098.5 | CS ÚRS 2019 01 |  | základní |  | 0 | 0 | 0 | 0 | 0 | 16 | K | 2 |  |  |  | ROZPOCET | 5098.5 | 0 | 0 | 0 | 0 | 1 | 5098.5 | 16 | -556792550
| PP |  | Položení podlah hoblovaných na sraz z prken | [14 empty] | PP | 2
| PSC |  | Poznámka k souboru cen: 1. Cenu 762 52-1104, 762 52-1108 lze použít na provizorní zakrytí výkopu uvnitř budov. | [14 empty] | PSC | 2
| VV |  | "revizní lávky" | [14 empty] | VV | 2 | 1 | True | 0 | ROZPOCET
| VV |  | 20,4+10,5 |  | 30.9 | [12 empty] | VV | 2 | 2 | True | 0 | ROZPOCET
91 | M | 60511120 | řezivo stavební prkna prismovaná středová tl 25(32)mm dl 2-5m | m3 | 0.85 | 5900 | 5015 | CS ÚRS 2019 01 |  | základní |  | 0 | 0.55 | 0.4675 | 0 | 0 | 32 | M | 2 |  |  |  | ROZPOCET | 5015 | 0 | 0 | 0 | 0 | 1 | 5015 | 16 | -991341913
| PP |  | řezivo stavební prkna prismovaná středová tl 25(32)mm dl 2-5m | [14 empty] | PP | 2
| VV |  | (20,4+10,5)*0,025 |  | 0.773 | [12 empty] | VV | 2 | 2 | True | 0 | ROZPOCET
| VV |  | 0,773*1,1 'Přepočtené koeficientem množství |  | 0.85 | [12 empty] | VV | 2 | 2 | False | 1 | ROZPOCET
92 | K | 762526130 | Položení polštáře pod podlahy při osové vzdálenosti 100 cm | m2 | 10.5 | 90 | 945 | CS ÚRS 2019 01 |  | základní |  | 0 | 0 | 0 | 0 | 0 | 16 | K | 2 |  |  |  | ROZPOCET | 945 | 0 | 0 | 0 | 0 | 1 | 945 | 16 | 809789550
| PP |  | Položení podlah položení polštářů pod podlahy osové vzdálenosti přes 650 do 1000 mm | [14 empty] | PP | 2
| PSC |  | Poznámka k souboru cen: 1. Cenu 762 52-1104, 762 52-1108 lze použít na provizorní zakrytí výkopu uvnitř budov. | [14 empty] | PSC | 2
| VV |  | "revizní lávka" | [14 empty] | VV | 2 | 1 | True | 0 | ROZPOCET
| VV |  | 10,5 |  | 10.5 | [12 empty] | VV | 2 | 2 | True | 0 | ROZPOCET
93 | M | 60512135 | hranol stavební řezivo průřezu do 288cm2 do dl 6m | m3 | 1.59 | 6550 | 10414.5 | CS ÚRS 2019 01 |  | základní |  | 0 | 0.55 | 0.8745 | 0 | 0 | 32 | M | 2 |  |  |  | ROZPOCET | 10414.5 | 0 | 0 | 0 | 0 | 1 | 10414.5 | 16 | -506423951
| PP |  | hranol stavební řezivo průřezu do 288cm2 do dl 6m | [14 empty] | PP | 2
| VV |  | "revizní lávka" | [14 empty] | VV | 2 | 1 | True | 0 | ROZPOCET
| VV |  | 2*(1,915+0,6+6,0+5,065+2*0,6+2,455+0,6+2,02)*0,1*0,26 |  | 1.032 | [12 empty] | VV | 2 | 2 | True | 0 | ROZPOCET
| VV |  | (1,915+0,6+6,0+5,065+2*0,6+2,455+0,6+2,02)/0,75*0,6*0,1*0,26 |  | 0.413 | [12 empty] | VV | 2 | 2 | True | 0 | ROZPOCET
| VV |  | 1,445*1,1 'Přepočtené koeficientem množství |  | 1.59 | [12 empty] | VV | 2 | 2 | False | 1 | ROZPOCET
94 | K | 762595001 | Spojovací prostředky pro položení dřevěných podlah a zakrytí kanálů | m2 | 30.9 | 48 | 1483.2 | CS ÚRS 2019 01 |  | základní |  | 0 | 0.0002 | 0.00618 | 0 | 0 | 16 | K | 2 |  |  |  | ROZPOCET | 1483.2 | 0 | 0 | 0 | 0 | 1 | 1483.2 | 16 | -582281023
| PP |  | Spojovací prostředky podlah a podkladových konstrukcí hřebíky, vruty | [14 empty] | PP | 2
| PSC |  | Poznámka k souboru cen: 1. Cena -5001 je určena pro montážní ceny souborů cen : 762 51- Podlahové konstrukce podkladové, ceny -2235 až - 2255, 762 52- Položení podlah, 762 59- Zakrytí kanálů a výkopů 2. Ochrana konstrukce se oceňuje samostatně, např. položkami 762 08-3 Impregnace řeziva, tohoto katalogu, nebo příslušnými položkami katalogu 800-783 Nátěry. | [14 empty] | PSC | 2
| P |  | Poznámka k položce: - spojovací prvky budou žárově zinkované | [14 empty] | P | 2
| VV |  | "revizní lávky" | [14 empty] | VV | 2 | 1 | True | 0 | ROZPOCET
| VV |  | 20,4+10,5 |  | 30.9 | [12 empty] | VV | 2 | 2 | True | 0 | ROZPOCET
95 | K | 998762102 | Přesun hmot tonážní pro kce tesařské v objektech v do 12 m | t | 9.993 | 1560 | 15589.08 | CS ÚRS 2019 01 |  | základní |  | 0 | 0 | 0 | 0 | 0 | 16 | K | 2 |  |  |  | ROZPOCET | 15589.08 | 0 | 0 | 0 | 0 | 1 | 15589.08 | 16 | 156189353
| PP |  | Přesun hmot pro konstrukce tesařské stanovený z hmotnosti přesunovaného materiálu vodorovná dopravní vzdálenost do 50 m v objektech výšky přes 6 do 12 m | [14 empty] | PP | 2
| PSC |  | Poznámka k souboru cen: 1. Ceny pro přesun hmot stanovený z hmotnosti přesunovaného materiálu se používají tehdy, pokud je možné určit hmotnost za celý stavební díl. Do této hmotnosti se započítává i hmotnost materiálů oceňovaných ve specifikaci. 2. Pokud nelze jednoznačně stanovit hmotnost přesunovaných materiálů, lze pro výpočet přesunu hmot použít orientačně procentní sazbu. Touto sazbou se vynásobí rozpočtové náklady za celý stavební díl včetně nákladů na materiál ve specifikacích. 3. Příplatek k cenám -2181 pro přesun prováděný bez použití mechanizace, tj. za ztížených podmínek, lze použít pouze pro hmotnost materiálu, která se tímto způsobem skutečně přemísťuje. | [14 empty] | PSC | 2
| D | 763 | Konstrukce suché výstavby |  |  |  | 365325.19 |  |  |  |  | 0 |  | 0.59163 |  | 0 | 2 | D | 1 |  |  |  | ROZPOCET | [6 empty] | 365325.19
96 | K | 763111318 | SDK příčka tl 125 mm profil CW+UW 100 desky 1xA 12,5 TI 100 mm EI 30 Rw 48 dB | m2 | 11.1 | 915 | 10156.5 | CS ÚRS 2019 01 |  | základní |  | 0 | 0.02687 | 0.29826 | 0 | 0 | 16 | K | 2 |  |  |  | ROZPOCET | 10156.5 | 0 | 0 | 0 | 0 | 1 | 10156.5 | 16 | -867698560
| PP |  | Příčka ze sádrokartonových desek s nosnou konstrukcí z jednoduchých ocelových profilů UW, CW jednoduše opláštěná deskou standardní A tl. 12,5 mm, příčka tl. 125 mm, profil 100 TI tl. 100 mm, EI 30, Rw 48 dB | [14 empty] | PP | 2
| PSC |  | Poznámka k souboru cen: 1. V cenách jsou započteny i náklady na tmelení a výztužnou pásku. 2. V cenách nejsou započteny náklady na základní penetrační nátěr; tyto se oceňují cenou cenou -1717. 3. Cenu -1524 lze použít i pro příčky s tepelnou izolací tl. 100 mm o objemové hmotnosti min. 16 kg/m3. 4. Cena -1611 Montáž nosné konstrukce je stanovena pro m2 plochy příčky. 5. Ceny -1621 až -1627 Montáž desek, -1717 Penetrační nátěr, -1718 Úprava spar separační páskou a -1771, -1772 Příplatek za rovinnost jsou stanoveny pro obě strany příčky. 6. V ceně -1611 nejsou započteny náklady na profily; tyto se oceňují ve specifikaci. Doporučené množství na 1 m2 příčky je 1,9 m profilu CW a 0,8 m profilu UW. 7. V cenách -1621 až -1627 nejsou započteny náklady na desky; tato dodávka se oceňuje ve specifikaci. | [14 empty] | PSC | 2
| P |  | Poznámka k položce: - izolační desky Rockwool Rockton | [14 empty] | P | 2
| VV |  | 5,91*2,0-0,6*1,2 |  | 11.1 | [12 empty] | VV | 2 | 2 | True | 0 | ROZPOCET
97 | K | 763131431 | SDK podhled deska 1xDF 12,5 bez TI dvouvrstvá spodní kce profil CD+UD | m2 | 17.73 | 715 | 12676.95 | CS ÚRS 2019 01 |  | základní |  | 0 | 0.01379 | 0.2445 | 0 | 0 | 16 | K | 2 |  |  |  | ROZPOCET | 12676.95 | 0 | 0 | 0 | 0 | 1 | 12676.95 | 16 | -985458729
| PP |  | Podhled ze sádrokartonových desek dvouvrstvá zavěšená spodní konstrukce z ocelových profilů CD, UD jednoduše opláštěná deskou protipožární DF, tl. 12,5 mm, bez TI | [14 empty] | PP | 2
| PSC |  | Poznámka k souboru cen: 1. V cenách jsou započteny i náklady na tmelení a výztužnou pásku. 2. V cenách nejsou započteny náklady na základní penetrační nátěr; tyto se oceňují cenou -1714. 3. Ceny 763 13-13 lze použít i pro dvouvrstvou dřevěnou spodní konstrukci s nosnými latěmi 60 x 40 mm a montážnímu latěmi 48 x 24 mm. 4. Ceny -1611 až -1613 Montáž nosné konstrukce je stanoveny pro m2 plochy podhledu. 5. V ceně -1611 nejsou započteny náklady na dřevo a v cenách -2612 a -2613 náklady na profily; tyto se oceňují ve specifikaci. Doporučené množství na 1 m2 příčky je 3,0 m profilu CD a 0,9 m profilu UD. 6. V cenách -1621 až -1624 Montáž desek nejsou započteny náklady na desky; tato dodávka se oceňuje ve specifikaci. 7. V ceně -1763 Příplatek za průhyb nosného stropu přes 20 mm je započtena pouze montáž, atypický profil se oceňuje individuálně ve specifikaci. | [14 empty] | PSC | 2
| P |  | Poznámka k položce: - požární odolnost EI30, desky red 1x 12,5 mm | [14 empty] | P | 2
| VV |  | "místnost 3.01" | [14 empty] | VV | 2 | 1 | True | 0 | ROZPOCET
| VV |  | 5,91*3,0 |  | 17.73 | [12 empty] | VV | 2 | 2 | True | 0 | ROZPOCET
98 | K | 763131751 | Montáž parotěsné zábrany do SDK podhledu | m2 | 17.73 | 32 | 567.36 | CS ÚRS 2019 01 |  | základní |  | 0 | 0 | 0 | 0 | 0 | 16 | K | 2 |  |  |  | ROZPOCET | 567.36 | 0 | 0 | 0 | 0 | 1 | 567.36 | 16 | -263117730
| PP |  | Podhled ze sádrokartonových desek ostatní práce a konstrukce na podhledech ze sádrokartonových desek montáž parotěsné zábrany | [14 empty] | PP | 2
| PSC |  | Poznámka k souboru cen: 1. V cenách jsou započteny i náklady na tmelení a výztužnou pásku. 2. V cenách nejsou započteny náklady na základní penetrační nátěr; tyto se oceňují cenou -1714. 3. Ceny 763 13-13 lze použít i pro dvouvrstvou dřevěnou spodní konstrukci s nosnými latěmi 60 x 40 mm a montážnímu latěmi 48 x 24 mm. 4. Ceny -1611 až -1613 Montáž nosné konstrukce je stanoveny pro m2 plochy podhledu. 5. V ceně -1611 nejsou započteny náklady na dřevo a v cenách -2612 a -2613 náklady na profily; tyto se oceňují ve specifikaci. Doporučené množství na 1 m2 příčky je 3,0 m profilu CD a 0,9 m profilu UD. 6. V cenách -1621 až -1624 Montáž desek nejsou započteny náklady na desky; tato dodávka se oceňuje ve specifikaci. 7. V ceně -1763 Příplatek za průhyb nosného stropu přes 20 mm je započtena pouze montáž, atypický profil se oceňuje individuálně ve specifikaci. | [14 empty] | PSC | 2
| VV |  | "místnost 3.01" | [14 empty] | VV | 2 | 1 | True | 0 | ROZPOCET
| VV |  | 5,91*3,0 |  | 17.73 | [12 empty] | VV | 2 | 2 | True | 0 | ROZPOCET
99 | M | 28329274 | fólie PE vyztužená pro parotěsnou vrstvu (reakce na oheň - třída E) 110g/m2 | m2 | 19.503 | 25 | 487.58 | CS ÚRS 2019 01 |  | základní |  | 0 | 0.00011 | 0.0021453 | 0 | 0 | 32 | M | 2 |  |  |  | ROZPOCET | 487.58 | 0 | 0 | 0 | 0 | 1 | 487.58 | 16 | -1381662559
| PP |  | fólie PE vyztužená pro parotěsnou vrstvu (reakce na oheň - třída E) 110g/m2 | [14 empty] | PP | 2
| VV |  | 17,73*1,1 'Přepočtené koeficientem množství |  | 19.503 | [12 empty] | VV | 2 | 2 | False | 1 | ROZPOCET
100 | K | 763131752 | Montáž jedné vrstvy tepelné izolace do SDK podhledu | m2 | 17.73 | 55 | 975.15 | CS ÚRS 2019 01 |  | základní |  | 0 | 0 | 0 | 0 | 0 | 16 | K | 2 |  |  |  | ROZPOCET | 975.15 | 0 | 0 | 0 | 0 | 1 | 975.15 | 16 | -165870482
| PP |  | Podhled ze sádrokartonových desek ostatní práce a konstrukce na podhledech ze sádrokartonových desek montáž jedné vrstvy tepelné izolace | [14 empty] | PP | 2
| PSC |  | Poznámka k souboru cen: 1. V cenách jsou započteny i náklady na tmelení a výztužnou pásku. 2. V cenách nejsou započteny náklady na základní penetrační nátěr; tyto se oceňují cenou -1714. 3. Ceny 763 13-13 lze použít i pro dvouvrstvou dřevěnou spodní konstrukci s nosnými latěmi 60 x 40 mm a montážnímu latěmi 48 x 24 mm. 4. Ceny -1611 až -1613 Montáž nosné konstrukce je stanoveny pro m2 plochy podhledu. 5. V ceně -1611 nejsou započteny náklady na dřevo a v cenách -2612 a -2613 náklady na profily; tyto se oceňují ve specifikaci. Doporučené množství na 1 m2 příčky je 3,0 m profilu CD a 0,9 m profilu UD. 6. V cenách -1621 až -1624 Montáž desek nejsou započteny náklady na desky; tato dodávka se oceňuje ve specifikaci. 7. V ceně -1763 Příplatek za průhyb nosného stropu přes 20 mm je započtena pouze montáž, atypický profil se oceňuje individuálně ve specifikaci. | [14 empty] | PSC | 2
| VV |  | "místnost 3.01" | [14 empty] | VV | 2 | 1 | True | 0 | ROZPOCET
| VV |  | 5,91*3,0 |  | 17.73 | [12 empty] | VV | 2 | 2 | True | 0 | ROZPOCET
101 | M | 63150821 | pás tepelně izolační pro všechny druhy nezatížených izolací λ=0,038-0,039 tl 80mm | m2 | 18.085 | 145 | 2622.33 | CS ÚRS 2019 01 |  | základní |  | 0 | 0.00224 | 0.04051 | 0 | 0 | 32 | M | 2 |  |  |  | ROZPOCET | 2622.33 | 0 | 0 | 0 | 0 | 1 | 2622.33 | 16 | -1559522366
| PP |  | pás tepelně izolační pro všechny druhy nezatížených izolací λ=0,038-0,039 tl 80mm | [14 empty] | PP | 2
| P |  | Poznámka k položce: - objemová hmotnost izolace bude nejméně 40 kg/m3 | [14 empty] | P | 2
| VV |  | 17,73*1,02 'Přepočtené koeficientem množství |  | 18.085 | [12 empty] | VV | 2 | 2 | False | 1 | ROZPOCET
102 | K | 763181311 | Montáž jednokřídlové kovové zárubně v do 2,75 m SDK příčka | kus | 1 | 1260 | 1260 | CS ÚRS 2019 01 |  | základní |  | 0 | 0.00022 | 0.00022 | 0 | 0 | 16 | K | 2 |  |  |  | ROZPOCET | 1260 | 0 | 0 | 0 | 0 | 1 | 1260 | 16 | -713494395
| PP |  | Výplně otvorů konstrukcí ze sádrokartonových desek montáž zárubně kovové s příslušenstvím pro příčky výšky do 2,75 m nebo zátěže dveřního křídla do 25 kg, s profily CW a UW jednokřídlové | [14 empty] | PP | 2
| PSC |  | Poznámka k souboru cen: 1. V cenách montáže zárubní -1311 až -1322 nejsou započteny náklady na dodávku zárubní, profilů a patek zárubní; tato dodávka se oceňuje ve specifikaci. Množství profilů se určí: a) pro příčku výšky do 2,75 m takto: - délka profilu CW = 2x konstrukční výška příčky - délka profilu UW = 2x konstrukční výška příčky + šířka dveří + 300 mm, b) pro příčku výšky přes 2,75 do 4,25 m takto: - délka profilu UW = šířka dveří + 300 mm, - délka profilu UA = 2x konstrukční výška příčky, - patka UA = 4 kusy. 2. V ceně -1325 jsou započteny náklady na usazení, vyvážení a přetmelení, včetně kotevního materiálu. 3. Montáž zárubní dřevěných a obložkových lze oceňovat cenami katalogu 800-766 Konstrukce truhlářské. 4. V cenách -2313 a -2314 ostění oken jsou započteny i náklady na ochranné úhelníky. 5. V ceně -2411 opláštění střešního okna jsou započteny i náklady na UA profily. 6. V cenách -3111 až -3222 jsou započteny i náklady na sestavení stavebního pouzdra. 7. V cenách -3111 až -3222 nejsou započteny náklady na opláštění stavebního pouzdra sádrokartonovými deskami a jejich povrchové úpravy. Tyto práce se oceňují příslušnými položkami souboru cen 763 11-1 Příčka ze sádrokartonových desek. | [14 empty] | PSC | 2
103 | M | 55343553 | dvířka revizní nerezová bez otvorů pro elektroměřidla 605x1205mm | kus | 1 | 6115 | 6115 | CS ÚRS 2019 01 |  | základní |  | 0 | 0.006 | 0.006 | 0 | 0 | 32 | M | 2 |  |  |  | ROZPOCET | 6115 | 0 | 0 | 0 | 0 | 1 | 6115 | 16 | 976875080
| PP |  | dvířka revizní nerezová bez otvorů pro elektroměřidla 605x1205mm | [14 empty] | PP | 2
| P |  | Poznámka k položce: - revizní dvířka zateplená, požární odolnost EI30 | [14 empty] | P | 2
104 | K | 763960001R | Montáž a dodávka střešní konstrukce z vazníků dřevěných příhradových a vázaného krovu - komplet | soubor | 1 | 329600 | 329600 |  |  | základní |  | 0 | 0 | 0 | 0 | 0 | 16 | K | 2 |  |  |  | ROZPOCET | 329600 | 0 | 0 | 0 | 0 | 1 | 329600 | 16 | 1743174769
| PP |  | Montáž a dodávka střešní konstrukce z vazníků dřevěných příhradových a vázaného krovu - komplet | [14 empty] | PP | 2
| P |  | Poznámka k položce: cena zahrnuje: - vazníky krovu - trámové prvky konstrukce krovu - pozednice, drobné řezivo, podkladní lepenka - ztužidlové prvky (prkna) - impregnaci materiálu pro třídu použití UC2 dle ČSN EN 335 (2017) - dopravu materiálu - montáž vazníků včetně jeřábu (max.AD20) - spojovací prvky a kotevní prvky žárově zinkované (třmeny, svorníky, chemické kotvy) - statický výpočet + montážní dokumentace | [14 empty] | P | 2
105 | K | 998763101 | Přesun hmot tonážní pro dřevostavby v objektech v do 12 m | t | 0.592 | 1460 | 864.32 | CS ÚRS 2019 01 |  | základní |  | 0 | 0 | 0 | 0 | 0 | 16 | K | 2 |  |  |  | ROZPOCET | 864.32 | 0 | 0 | 0 | 0 | 1 | 864.32 | 16 | 140257725
| PP |  | Přesun hmot pro dřevostavby stanovený z hmotnosti přesunovaného materiálu vodorovná dopravní vzdálenost do 50 m v objektech výšky přes 6 do 12 m | [14 empty] | PP | 2
| PSC |  | Poznámka k souboru cen: 1. Ceny pro přesun hmot stanovený z hmotnosti přesunovaného materiálu se použijí tehdy, pokud je možné určit hmotnost za celý stavební díl. Do této hmotnosti se započítává i hmotnost materiálů oceňovaných ve specifikaci. 2. Pokud nelze jednoznačně stanovit hmotnost přesunovaných materiálů, lze pro výpočet přesunu hmot použít orientačně procentní sazbu. Touto sazbou se vynásobí rozpočtové náklady za celý stavební díl včetně nákladů na materiál ve specifikacích. 3. Příplatek k cenám -3181 pro přesun prováděný bez použití mechanizace, tj. za ztížených podmínek, lze použít pouze pro hmotnost materiálu, která se tímto způsobem skutečně přemísťuje. U přesunu stanoveného procentní sazbou se ztížení přesunu ocení individuálně. | [14 empty] | PSC | 2
| D | 764 | Konstrukce klempířské |  |  |  | 1264270.99 |  |  |  |  | 0 |  | 5.0383 |  | 0.0591 | 2 | D | 1 |  |  |  | ROZPOCET | [6 empty] | 1264270.99
106 | K | 764004861 | Demontáž svodu do suti | m | 15 | 70 | 1050 | CS ÚRS 2019 01 |  | základní |  | 0 | 0 | 0 | 0.00394 | 0.0591 | 16 | K | 2 |  |  |  | ROZPOCET | 1050 | 0 | 0 | 0 | 0 | 1 | 1050 | 16 | 20276255
| PP |  | Demontáž klempířských konstrukcí svodu do suti | [14 empty] | PP | 2
| VV |  | 7,5+7,5 |  | 15 | [12 empty] | VV | 2 | 2 | True | 0 | ROZPOCET
107 | K | 764002413 | Montáž strukturované oddělovací rohože | m | 326.585 | 80 | 26126.8 | CS ÚRS 2019 01 |  | základní |  | 0 | 0 | 0 | 0 | 0 | 16 | K | 2 |  |  |  | ROZPOCET | 26126.8 | 0 | 0 | 0 | 0 | 1 | 26126.8 | 16 | 130271986
| PP |  | Montáž strukturní oddělovací rohože jakékoli rš | [14 empty] | PP | 2
| VV |  | (2*3,89*6,01+0,5*3,89+2*7,055*21,72+2*7,035*7,51+2*4,0*3,63)/1,5 |  | 326.585 | [12 empty] | VV | 2 | 2 | True | 0 | ROZPOCET
108 | M | 28329223 | fólie difuzně propustné s nakašírovanou strukturovanou rohoží pod hladkou plechovou krytinu | m2 | 563.36 | 210 | 118305.6 | CS ÚRS 2019 01 |  | základní |  | 0 | 0.00038 | 0.21408 | 0 | 0 | 32 | M | 2 |  |  |  | ROZPOCET | 118305.6 | 0 | 0 | 0 | 0 | 1 | 118305.6 | 16 | -826158678
| PP |  | fólie difuzně propustné s nakašírovanou strukturovanou rohoží pod hladkou plechovou krytinu | [14 empty] | PP | 2
| VV |  | 2*3,89*6,01+0,5*3,89+2*7,055*21,72+2*7,035*7,51+2*4,0*3,63 |  | 489.878 | [12 empty] | VV | 2 | 2 | True | 0 | ROZPOCET
| VV |  | 489,878*1,15 'Přepočtené koeficientem množství |  | 563.36 | [12 empty] | VV | 2 | 2 | False | 1 | ROZPOCET
109 | K | 764011617 | Podkladní plech z Pz s upraveným povrchem rš 670 mm | m | 0.67 | 630 | 422.1 | CS ÚRS 2019 01 |  | základní |  | 0 | 0.00581 | 0.0038927 | 0 | 0 | 16 | K | 2 |  |  |  | ROZPOCET | 422.1 | 0 | 0 | 0 | 0 | 1 | 422.1 | 16 | -1488405266
| PP |  | Podkladní plech z pozinkovaného plechu s povrchovou úpravou rš 670 mm | [14 empty] | PP | 2
| PSC |  | Poznámka k souboru cen: 1. Rozvinutá šířka podkladního plechu se určuje z rš střešního prvku. | [14 empty] | PSC | 2
| VV |  | "střešní výlez" 0,67 |  | 0.67 | [12 empty] | VV | 2 | 2 | True | 0 | ROZPOCET
110 | K | 764111641 | Krytina střechy rovné drážkováním ze svitků z Pz plechu s povrchovou úpravou do rš 670 mm sklonu do 30° | m2 | 489.878 | 1560 | 764209.68 | CS ÚRS 2019 01 |  | základní |  | 0 | 0.00724 | 3.5467 | 0 | 0 | 16 | K | 2 |  |  |  | ROZPOCET | 764209.68 | 0 | 0 | 0 | 0 | 1 | 764209.68 | 16 | 608100243
| PP |  | Krytina ze svitků nebo z taškových tabulí z pozinkovaného plechu s povrchovou úpravou s úpravou u okapů, prostupů a výčnělků střechy rovné drážkováním ze svitků do rš 670 mm, sklon střechy do 30° | [14 empty] | PP | 2
| VV |  | 2*3,89*6,01+0,5*3,89+2*7,055*21,72+2*7,035*7,51+2*4,0*3,63 |  | 489.878 | [12 empty] | VV | 2 | 2 | True | 0 | ROZPOCET
111 | K | 764111651 | Krytina střechy rovné z taškových tabulí z Pz plechu s povrchovou úpravou sklonu do 30° | m2 | 3.5 | 645 | 2257.5 | CS ÚRS 2019 01 |  | základní |  | 0 | 0.0065 | 0.02275 | 0 | 0 | 16 | K | 2 |  |  |  | ROZPOCET | 2257.5 | 0 | 0 | 0 | 0 | 1 | 2257.5 | 16 | 873707793
| PP |  | Krytina ze svitků nebo z taškových tabulí z pozinkovaného plechu s povrchovou úpravou s úpravou u okapů, prostupů a výčnělků střechy rovné z taškových tabulí, sklon střechy do 30° | [14 empty] | PP | 2
| VV |  | "hlava komínu" 3,5 |  | 3.5 | [12 empty] | VV | 2 | 2 | True | 0 | ROZPOCET
112 | K | 764111691 | Příplatek k cenám krytiny z Pz plechu s povrchovou úpravou za těsnění drážek sklonu do 10° | m2 | 493.378 | 48 | 23682.14 | CS ÚRS 2019 01 |  | základní |  | 0 | 0.00035 | 0.17268 | 0 | 0 | 16 | K | 2 |  |  |  | ROZPOCET | 23682.14 | 0 | 0 | 0 | 0 | 1 | 23682.14 | 16 | -1251887416
| PP |  | Krytina ze svitků nebo z taškových tabulí z pozinkovaného plechu s povrchovou úpravou s úpravou u okapů, prostupů a výčnělků Příplatek k cenám za těsnění drážek ve sklonu do 10° | [14 empty] | PP | 2
| VV |  | "střecha" | [14 empty] | VV | 2 | 1 | True | 0 | ROZPOCET
| VV |  | 2*3,89*6,01+0,5*3,89+2*7,055*21,72+2*7,035*7,51+2*4,0*3,63 |  | 489.878 | [12 empty] | VV | 2 | 2 | True | 0 | ROZPOCET
| VV |  | "hlava komínu" | [14 empty] | VV | 2 | 1 | True | 0 | ROZPOCET
| VV |  | 3,5 |  | 3.5 | [12 empty] | VV | 2 | 2 | True | 0 | ROZPOCET
113 | K | 764211616 | Oplechování větraného hřebene s těsněním a perforovaným plechem z Pz s povrch úpravou rš 500 mm | m | 39.03 | 795 | 31028.85 | CS ÚRS 2019 01 |  | základní |  | 0 | 0.00671 | 0.26189 | 0 | 0 | 16 | K | 2 |  |  |  | ROZPOCET | 31028.85 | 0 | 0 | 0 | 0 | 1 | 31028.85 | 16 | 420493539
| PP |  | Oplechování střešních prvků z pozinkovaného plechu s povrchovou úpravou hřebene větraného s použitím hřebenového plechu s těsněním a perforovaným plechem rš 500 mm | [14 empty] | PP | 2
| PSC |  | Poznámka k souboru cen: 1. V cenách 764 21-1605 až - 3642 nejsou započteny náklady na podkladní plech, tento se oceňuje cenami souboru cen 764 01-16.. Podkladní plech z pozinkovaného plechu s upraveným povrchem v rozvinuté šířce dle rš střešního prvku. | [14 empty] | PSC | 2
| VV |  | "střecha" | [14 empty] | VV | 2 | 1 | True | 0 | ROZPOCET
| VV |  | 7,51-0,94+21,72+6,51+3,63+0,6 |  | 39.03 | [12 empty] | VV | 2 | 2 | True | 0 | ROZPOCET
114 | K | 764212607 | Oplechování úžlabí z Pz s povrchovou úpravou rš 670 mm | m | 3.3 | 715 | 2359.5 | CS ÚRS 2019 01 |  | základní |  | 0 | 0.00586 | 0.019338 | 0 | 0 | 16 | K | 2 |  |  |  | ROZPOCET | 2359.5 | 0 | 0 | 0 | 0 | 1 | 2359.5 | 16 | 1253720119
| PP |  | Oplechování střešních prvků z pozinkovaného plechu s povrchovou úpravou úžlabí rš 670 mm | [14 empty] | PP | 2
| PSC |  | Poznámka k souboru cen: 1. V cenách 764 21-1605 až - 3642 nejsou započteny náklady na podkladní plech, tento se oceňuje cenami souboru cen 764 01-16.. Podkladní plech z pozinkovaného plechu s upraveným povrchem v rozvinuté šířce dle rš střešního prvku. | [14 empty] | PSC | 2
| VV |  | 2*1,65 |  | 3.3 | [12 empty] | VV | 2 | 2 | True | 0 | ROZPOCET
115 | K | 764212621 | Příplatek za provedení úžlabí z Pz s povrchovou úpravou v plechové krytině | m | 3.3 | 365 | 1204.5 | CS ÚRS 2019 01 |  | základní |  | 0 | 0.00115 | 0.003795 | 0 | 0 | 16 | K | 2 |  |  |  | ROZPOCET | 1204.5 | 0 | 0 | 0 | 0 | 1 | 1204.5 | 16 | -1709058116
| PP |  | Oplechování střešních prvků z pozinkovaného plechu s povrchovou úpravou Příplatek k cenám za provedení úžlabí v plechové krytině | [14 empty] | PP | 2
| PSC |  | Poznámka k souboru cen: 1. V cenách 764 21-1605 až - 3642 nejsou započteny náklady na podkladní plech, tento se oceňuje cenami souboru cen 764 01-16.. Podkladní plech z pozinkovaného plechu s upraveným povrchem v rozvinuté šířce dle rš střešního prvku. | [14 empty] | PSC | 2
116 | K | 764212635 | Oplechování štítu závětrnou lištou z Pz s povrchovou úpravou rš 400 mm | m | 40.07 | 545 | 21838.15 | CS ÚRS 2019 01 |  | základní |  | 0 | 0.00347 | 0.13904 | 0 | 0 | 16 | K | 2 |  |  |  | ROZPOCET | 21838.15 | 0 | 0 | 0 | 0 | 1 | 21838.15 | 16 | 1724272797
| PP |  | Oplechování střešních prvků z pozinkovaného plechu s povrchovou úpravou štítu závětrnou lištou rš 400 mm | [14 empty] | PP | 2
| PSC |  | Poznámka k souboru cen: 1. V cenách 764 21-1605 až - 3642 nejsou započteny náklady na podkladní plech, tento se oceňuje cenami souboru cen 764 01-16.. Podkladní plech z pozinkovaného plechu s upraveným povrchem v rozvinuté šířce dle rš střešního prvku. | [14 empty] | PSC | 2
| VV |  | 2*3,89+2*7,055-3,89+2*7,035+2*4,0 |  | 40.07 | [12 empty] | VV | 2 | 2 | True | 0 | ROZPOCET
117 | K | 764212663 | Oplechování rovné okapové hrany z Pz s povrchovou úpravou rš 250 mm | m | 70.23 | 390 | 27389.7 | CS ÚRS 2019 01 |  | základní |  | 0 | 0.00227 | 0.15942 | 0 | 0 | 16 | K | 2 |  |  |  | ROZPOCET | 27389.7 | 0 | 0 | 0 | 0 | 1 | 27389.7 | 16 | 1756226623
| PP |  | Oplechování střešních prvků z pozinkovaného plechu s povrchovou úpravou okapu okapovým plechem střechy rovné rš 250 mm | [14 empty] | PP | 2
| PSC |  | Poznámka k souboru cen: 1. V cenách 764 21-1605 až - 3642 nejsou započteny náklady na podkladní plech, tento se oceňuje cenami souboru cen 764 01-16.. Podkladní plech z pozinkovaného plechu s upraveným povrchem v rozvinuté šířce dle rš střešního prvku. | [14 empty] | PSC | 2
| VV |  | 6,51+3,63 |  | 10.14 | [12 empty] | VV | 2 | 2 | True | 0 | ROZPOCET
| VV |  | 21,72+27,73+7,51+3,13 |  | 60.09 | [12 empty] | VV | 2 | 2 | True | 0 | ROZPOCET
118 | K | 764213452 | Střešní výlez pro krytinu skládanou nebo plechovou z Pz plechu | kus | 1 | 2900 | 2900 | CS ÚRS 2019 01 |  | základní |  | 0 | 0.00906 | 0.00906 | 0 | 0 | 16 | K | 2 |  |  |  | ROZPOCET | 2900 | 0 | 0 | 0 | 0 | 1 | 2900 | 16 | 1235303313
| PP |  | Oplechování střešních prvků z pozinkovaného plechu střešního výlezu rozměru 600 x 600 mm, střechy s krytinou skládanou nebo plechovou | [14 empty] | PP | 2
| PSC |  | Poznámka k souboru cen: 1. V cenách 764 21-1405 až - 3452 nejsou započteny náklady na podkladní plech, tento se oceňuje cenami souboru cen 764 01-14..Podkladní plech z pozinkovaného plechu v rozvinuté šířce dle rš střešního prvku. | [14 empty] | PSC | 2
119 | K | 764213456 | Sněhový zachytávač krytiny z Pz plechu průběžný dvoutrubkový | m | 67.13 | 990 | 66458.7 | CS ÚRS 2019 01 |  | základní |  | 0 | 0.0024 | 0.16111 | 0 | 0 | 16 | K | 2 |  |  |  | ROZPOCET | 66458.7 | 0 | 0 | 0 | 0 | 1 | 66458.7 | 16 | 1431973088
| PP |  | Oplechování střešních prvků z pozinkovaného plechu sněhový zachytávač průbežný dvoutrubkový | [14 empty] | PP | 2
| PSC |  | Poznámka k souboru cen: 1. V cenách 764 21-1405 až - 3452 nejsou započteny náklady na podkladní plech, tento se oceňuje cenami souboru cen 764 01-14..Podkladní plech z pozinkovaného plechu v rozvinuté šířce dle rš střešního prvku. | [14 empty] | PSC | 2
| VV |  | 21,22+6,01+27,33+7,11+2*2,73 |  | 67.13 | [12 empty] | VV | 2 | 2 | True | 0 | ROZPOCET
120 | K | 764213652 | Střešní výlez pro krytinu skládanou nebo plechovou z Pz s povrchovou úpravou | kus | 1 | 3960 | 3960 | CS ÚRS 2019 01 |  | základní |  | 0 | 0.0036 | 0.0036 | 0 | 0 | 16 | K | 2 |  |  |  | ROZPOCET | 3960 | 0 | 0 | 0 | 0 | 1 | 3960 | 16 | -1823849639
| PP |  | Oplechování střešních prvků z pozinkovaného plechu s povrchovou úpravou střešní výlez rozměru 600 x 600 mm, střechy s krytinou skládanou nebo plechovou | [14 empty] | PP | 2
| PSC |  | Poznámka k souboru cen: 1. V cenách 764 21-1605 až - 3642 nejsou započteny náklady na podkladní plech, tento se oceňuje cenami souboru cen 764 01-16.. Podkladní plech z pozinkovaného plechu s upraveným povrchem v rozvinuté šířce dle rš střešního prvku. | [14 empty] | PSC | 2
121 | K | 764314612 | Lemování prostupů střech s krytinou skládanou nebo plechovou bez lišty z Pz s povrchovou úpravou | m2 | 4.898 | 1920 | 9404.16 | CS ÚRS 2019 01 |  | základní |  | 0 | 0.01082 | 0.052996 | 0 | 0 | 16 | K | 2 |  |  |  | ROZPOCET | 9404.16 | 0 | 0 | 0 | 0 | 1 | 9404.16 | 16 | 2018376800
| PP |  | Lemování prostupů z pozinkovaného plechu s povrchovou úpravou bez lišty, střech s krytinou skládanou nebo z plechu | [14 empty] | PP | 2
| PSC |  | Poznámka k souboru cen: 1. V cenách nesjou započteny náklady na připojovací dilatační lištu, tyto lze ocenit cenami souboru cen 764 01 - 162. Dilatační lišta z pozinkovaného plechu s upravený povrchem. | [14 empty] | PSC | 2
| VV |  | "komín" | [14 empty] | VV | 2 | 1 | True | 0 | ROZPOCET
| VV |  | 0,75*2*(0,94+2,325) |  | 4.898 | [12 empty] | VV | 2 | 2 | True | 0 | ROZPOCET
122 | K | 764315423 | Lemování trub, konzol nebo držáků z Pz plechu střech s krytinou skládanou průměru do 150 mm | kus | 7 | 660 | 4620 | CS ÚRS 2019 01 |  | základní |  | 0 | 0.00257 | 0.01799 | 0 | 0 | 16 | K | 2 |  |  |  | ROZPOCET | 4620 | 0 | 0 | 0 | 0 | 1 | 4620 | 16 | -1664487325
| PP |  | Lemování trub, konzol, držáků a ostatních kusových prvků z pozinkovaného plechu střech s krytinou skládanou mimo prejzovou nebo z plechu, průměr přes 100 do 150 mm | [14 empty] | PP | 2
123 | K | 764511602 | Žlab podokapní půlkruhový z Pz s povrchovou úpravou rš 330 mm | m | 10.14 | 615 | 6236.1 | CS ÚRS 2019 01 |  | základní |  | 0 | 0.00174 | 0.017644 | 0 | 0 | 16 | K | 2 |  |  |  | ROZPOCET | 6236.1 | 0 | 0 | 0 | 0 | 1 | 6236.1 | 16 | -416724348
| PP |  | Žlab podokapní z pozinkovaného plechu s povrchovou úpravou včetně háků a čel půlkruhový rš 330 mm | [14 empty] | PP | 2
| VV |  | 6,51+3,63 |  | 10.14 | [12 empty] | VV | 2 | 2 | True | 0 | ROZPOCET
124 | K | 764511603 | Žlab podokapní půlkruhový z Pz s povrchovou úpravou rš 400 mm | m | 60.09 | 890 | 53480.1 | CS ÚRS 2019 01 |  | základní |  | 0 | 0.00209 | 0.12559 | 0 | 0 | 16 | K | 2 |  |  |  | ROZPOCET | 53480.1 | 0 | 0 | 0 | 0 | 1 | 53480.1 | 16 | -263213335
| PP |  | Žlab podokapní z pozinkovaného plechu s povrchovou úpravou včetně háků a čel půlkruhový rš 400 mm | [14 empty] | PP | 2
| VV |  | 21,72+27,73+7,51+3,13 |  | 60.09 | [12 empty] | VV | 2 | 2 | True | 0 | ROZPOCET
125 | K | 764511642 | Kotlík oválný (trychtýřový) pro podokapní žlaby z Pz s povrchovou úpravou 330/100 mm | kus | 2 | 615 | 1230 | CS ÚRS 2019 01 |  | základní |  | 0 | 0.00025 | 0.0005 | 0 | 0 | 16 | K | 2 |  |  |  | ROZPOCET | 1230 | 0 | 0 | 0 | 0 | 1 | 1230 | 16 | -889599572
| PP |  | Žlab podokapní z pozinkovaného plechu s povrchovou úpravou včetně háků a čel kotlík oválný (trychtýřový), rš žlabu/průměr svodu 330/100 mm | [14 empty] | PP | 2
126 | K | 764511644R | Kotlík oválný (trychtýřový) pro podokapní žlaby z Pz s povrchovou úpravou 400/100 mm | kus | 4 | 990 | 3960 |  |  | základní |  | 0 | 0.00025 | 0.001 | 0 | 0 | 16 | K | 2 |  |  |  | ROZPOCET | 3960 | 0 | 0 | 0 | 0 | 1 | 3960 | 16 | 378371539
| PP |  | Žlab podokapní z pozinkovaného plechu s povrchovou úpravou včetně háků a čel kotlík oválný (trychtýřový), rš žlabu/průměr svodu 400/120 mm | [14 empty] | PP | 2
127 | K | 764518622 | Svody kruhové včetně objímek, kolen, odskoků z Pz s povrchovou úpravou průměru 100 mm | m | 12.7 | 845 | 10731.5 | CS ÚRS 2019 01 |  | základní |  | 0 | 0.00212 | 0.026924 | 0 | 0 | 16 | K | 2 |  |  |  | ROZPOCET | 10731.5 | 0 | 0 | 0 | 0 | 1 | 10731.5 | 16 | -905079157
| PP |  | Svod z pozinkovaného plechu s upraveným povrchem včetně objímek, kolen a odskoků kruhový, průměru 100 mm | [14 empty] | PP | 2
| VV |  | 7,7+5,0 |  | 12.7 | [12 empty] | VV | 2 | 2 | True | 0 | ROZPOCET
128 | K | 764518623 | Svody kruhové včetně objímek, kolen, odskoků z Pz s povrchovou úpravou průměru 120 mm | m | 25 | 1295 | 32375 | CS ÚRS 2019 01 |  | základní |  | 0 | 0.00286 | 0.0715 | 0 | 0 | 16 | K | 2 |  |  |  | ROZPOCET | 32375 | 0 | 0 | 0 | 0 | 1 | 32375 | 16 | 222731448
| PP |  | Svod z pozinkovaného plechu s upraveným povrchem včetně objímek, kolen a odskoků kruhový, průměru 120 mm | [14 empty] | PP | 2
| VV |  | 9,8+1,6+7,7+5,9 |  | 25 | [12 empty] | VV | 2 | 2 | True | 0 | ROZPOCET
129 | K | 765135043R | Montáž bezpečnostního háku pro plechové falcované krytiny | kus | 7 | 490 | 3430 |  |  | základní |  | 0 | 0 | 0 | 0 | 0 | 16 | K | 2 |  |  |  | ROZPOCET | 3430 | 0 | 0 | 0 | 0 | 1 | 3430 | 16 | -1416448327
| PP |  | Montáž bezpečnostního háku pro plechové falcované krytiny | [14 empty] | PP | 2
130 | M | 55351095R | háky střešní zajišťovací pro falcované krytiny | kus | 7 | 645 | 4515 |  |  | základní |  | 0 | 0.00097 | 0.00679 | 0 | 0 | 32 | M | 2 |  |  |  | ROZPOCET | 4515 | 0 | 0 | 0 | 0 | 1 | 4515 | 16 | -612509353
| PP |  | háky střešní zajišťovací pro falcované krytiny | [14 empty] | PP | 2
131 | K | 7640001R | M+D bezpečnostního nerezového lana vč. kotevních bodů | m | 36.82 | 850 | 31297 |  |  | základní |  | 0 | 0 | 0 | 0 | 0 | 16 | K | 2 |  |  |  | ROZPOCET | 31297 | 0 | 0 | 0 | 0 | 1 | 31297 | 16 | 1742351383
| PP |  | M+D bezpečnostního nerezového lana vč. kotevních bodů | [14 empty] | PP | 2
| P |  | Poznámka k položce: - cena zahrnuje dodavatelskou dokumentaci (upřesnění průměru lana a počtu kotevních bodů) | [14 empty] | P | 2
| VV |  | 2,05+2,75+4,25+0,87+14,7+3,2+9,0 |  | 36.82 | [12 empty] | VV | 2 | 2 | True | 0 | ROZPOCET
132 | K | 998764102 | Přesun hmot tonážní pro konstrukce klempířské v objektech v do 12 m | t | 5.038 | 1945 | 9798.91 | CS ÚRS 2019 01 |  | základní |  | 0 | 0 | 0 | 0 | 0 | 16 | K | 2 |  |  |  | ROZPOCET | 9798.91 | 0 | 0 | 0 | 0 | 1 | 9798.91 | 16 | -100121832
| PP |  | Přesun hmot pro konstrukce klempířské stanovený z hmotnosti přesunovaného materiálu vodorovná dopravní vzdálenost do 50 m v objektech výšky přes 6 do 12 m | [14 empty] | PP | 2
| PSC |  | Poznámka k souboru cen: 1. Ceny pro přesun hmot stanovený z hmotnosti přesunovaného materiálu se používají tehdy, pokud je možné určit hmotnost za celý stavební díl. Do této hmotnosti se započítává i hmotnost materiálů oceňovaných ve specifikaci. 2. Pokud nelze jednoznačně stanovit hmotnost přesunovaných materiálů, lze pro výpočet přesunu hmot použít orientačně procentní sazbu. Touto sazbou se vynásobí rozpočtové náklady za celý stavební díl včetně nákladů na materiál ve specifikacích. 3. Příplatek k cenám -4181 pro přesun prováděný bez použití mechanizace, tj. za ztížených podmínek, lze použít pouze pro hmotnost materiálu, která se tímto způsobem skutečně přemísťuje. | [14 empty] | PSC | 2
| D | 765 | Krytina skládaná |  |  |  | 37089.42 |  |  |  |  | 0 |  | 0.074255 |  | 0 | 2 | D | 1 |  |  |  | ROZPOCET | [6 empty] | 37089.42
133 | K | 765111203 | Montáž krytiny keramické okapní jednoduchá větrací mřížka | m | 70.23 | 78 | 5477.94 | CS ÚRS 2019 01 |  | základní |  | 0 | 1e-05 | 0.0007023 | 0 | 0 | 16 | K | 2 |  |  |  | ROZPOCET | 5477.94 | 0 | 0 | 0 | 0 | 1 | 5477.94 | 16 | 1821876929
| PP |  | Montáž krytiny keramické okapové hrany s jednoduchou větrací mřížkou | [14 empty] | PP | 2
| PSC |  | Poznámka k souboru cen: 1. V cenách jsou započteny i náklady na přiřezání tašek. 2. Oplechování štítových hran, úžlabí a prostupů se oceňuje cenami katalogu 800–764 Konstrukce klempířské. 3. Montáž střešních doplňků (větracích, protisněhových, prostupových tašek apod.) se oceňuje cenami části A02. | [14 empty] | PSC | 2
| VV |  | 6,51+3,63 |  | 10.14 | [12 empty] | VV | 2 | 2 | True | 0 | ROZPOCET
| VV |  | 21,72+27,73+7,51+3,13 |  | 60.09 | [12 empty] | VV | 2 | 2 | True | 0 | ROZPOCET
134 | M | 59660202 | mřížka ochranná větrací jednoduchá š 55mm | kus | 71 | 30 | 2130 | CS ÚRS 2019 01 |  | základní |  | 0 | 7e-05 | 0.00497 | 0 | 0 | 32 | M | 2 |  |  |  | ROZPOCET | 2130 | 0 | 0 | 0 | 0 | 1 | 2130 | 16 | -1202090570
| PP |  | mřížka ochranná větrací jednoduchá š 55mm | [14 empty] | PP | 2
135 | K | 765192001 | Nouzové (provizorní) zakrytí střechy plachtou | m2 | 489.878 | 60 | 29392.68 | CS ÚRS 2019 01 |  | základní |  | 0 | 0.00014 | 0.068583 | 0 | 0 | 16 | K | 2 |  |  |  | ROZPOCET | 29392.68 | 0 | 0 | 0 | 0 | 1 | 29392.68 | 16 | 1521151385
| PP |  | Nouzové zakrytí střechy plachtou | [14 empty] | PP | 2
| PSC |  | Poznámka k souboru cen: 1. Cenu lze použít pro přechodné zakrytí střechy nebo krovu. 2. V ceně 765 19-2001 jsou započteny náklady i na: a) montáž a demontáž plachty, b) opotřebení plachty. | [14 empty] | PSC | 2
| VV |  | 2*3,89*6,01+0,5*3,89+2*7,055*21,72+2*7,035*7,51+2*4,0*3,63 |  | 489.878 | [12 empty] | VV | 2 | 2 | True | 0 | ROZPOCET
136 | K | 998765102 | Přesun hmot tonážní pro krytiny skládané v objektech v do 12 m | t | 0.074 | 1200 | 88.8 | CS ÚRS 2019 01 |  | základní |  | 0 | 0 | 0 | 0 | 0 | 16 | K | 2 |  |  |  | ROZPOCET | 88.8 | 0 | 0 | 0 | 0 | 1 | 88.8 | 16 | -1842291234
| PP |  | Přesun hmot pro krytiny skládané stanovený z hmotnosti přesunovaného materiálu vodorovná dopravní vzdálenost do 50 m na objektech výšky přes 6 do 12 m | [14 empty] | PP | 2
| PSC |  | Poznámka k souboru cen: 1. Ceny pro přesun hmot stanovený z hmotnosti přesunovaného materiálu se používají tehdy, pokud je možné určit hmotnost za celý stavební díl. Do této hmotnosti se započítává i hmotnost materiálů oceňovaných ve specifikaci. 2. Pokud nelze jednoznačně stanovit hmotnost přesunovaných materiálů, lze pro výpočet přesunu hmot použít orientačně procentní sazbu. Touto sazbou se vynásobí rozpočtové náklady za celý stavební díl včetně nákladů na materiál ve specifikacích. 3. Příplatek k cenám -5181 pro přesun prováděný bez použití mechanizace, tj. za ztížených podmínek, lze použít pouze pro hmotnost materiálu, která se tímto způsobem skutečně přemísťuje. | [14 empty] | PSC | 2
| D | 766 | Konstrukce truhlářské |  |  |  | 17560.63 |  |  |  |  | 0 |  | 0.04744 |  | 0.045 | 2 | D | 1 |  |  |  | ROZPOCET | [6 empty] | 17560.63
137 | K | 766231814 | Demontáž sklápěcích půdních schodů | kus | 1 | 500 | 500 | CS ÚRS 2019 01 |  | základní |  | 0 | 0 | 0 | 0.045 | 0.045 | 16 | K | 2 |  |  |  | ROZPOCET | 500 | 0 | 0 | 0 | 0 | 1 | 500 | 16 | 1656324774
| PP |  | Demontáž sklápěcích schodů na půdu dřevěných nebo kovových | [14 empty] | PP | 2
| P |  | Poznámka k položce: - v podlaze místnosti 3.01 | [14 empty] | P | 2
138 | K | 766231113 | Montáž sklápěcích půdních schodů | kus | 1 | 2400 | 2400 | CS ÚRS 2019 01 |  | základní |  | 0 | 0.00044 | 0.00044 | 0 | 0 | 16 | K | 2 |  |  |  | ROZPOCET | 2400 | 0 | 0 | 0 | 0 | 1 | 2400 | 16 | 688690599
| PP |  | Montáž sklápěcich schodů na půdu s vyřezáním otvoru a kompletizací | [14 empty] | PP | 2
| PSC |  | Poznámka k souboru cen: 1. V ceně -1113 není započtena dodávka montážního materiálu, tato se oceňuje ve specifikaci. 2. V ceně -1113 není započteno olištování; toto olištování se oceňuje cenami 766 69-9741 až -9742 Překrytí spár lištou. | [14 empty] | PSC | 2
139 | M | 55347581 | schody skládací protipožární,mech. z Al profilů, El 30 TI, pro výšku max. 280 cm, 11 schodnic 110 X 70 cm | kus | 1 | 14600 | 14600 | CS ÚRS 2019 01 |  | základní |  | 0 | 0.047 | 0.047 | 0 | 0 | 32 | M | 2 |  |  |  | ROZPOCET | 14600 | 0 | 0 | 0 | 0 | 1 | 14600 | 16 | 2120289673
| PP |  | schody skládací protipožární,mech. z Al profilů, El 30 TI, pro výšku max. 280 cm, 11 schodnic 110 X 70 cm | [14 empty] | PP | 2
140 | K | 998766102 | Přesun hmot tonážní pro konstrukce truhlářské v objektech v do 12 m | t | 0.047 | 1290 | 60.63 | CS ÚRS 2019 01 |  | základní |  | 0 | 0 | 0 | 0 | 0 | 16 | K | 2 |  |  |  | ROZPOCET | 60.63 | 0 | 0 | 0 | 0 | 1 | 60.63 | 16 | -531063497
| PP |  | Přesun hmot pro konstrukce truhlářské stanovený z hmotnosti přesunovaného materiálu vodorovná dopravní vzdálenost do 50 m v objektech výšky přes 6 do 12 m | [14 empty] | PP | 2
| PSC |  | Poznámka k souboru cen: 1. Ceny pro přesun hmot stanovený z hmotnosti přesunovaného materiálu se používají tehdy, pokud je možné určit hmotnost za celý stavební díl. Do této hmotnosti se započítává i hmotnost materiálů oceňovaných ve specifikaci. 2. Pokud nelze jednoznačně stanovit hmotnost přesunovaných materiálů, lze pro výpočet přesunu hmot použít orientačně procentní sazbu. Touto sazbou se vynásobí rozpočtové náklady za celý stavební díl včetně nákladů na materiál ve specifikacích. 3. Příplatek k cenám -6181 pro přesun prováděný bez použití mechanizace, tj. za ztížených podmínek, lze použít pouze pro hmotnost materiálu, která se tímto způsobem skutečně přemísťuje. | [14 empty] | PSC | 2
| D | 783 | Dokončovací práce - nátěry |  |  |  | 27943.88 |  |  |  |  | 0 |  | 0.040626 |  | 0 | 2 | D | 1 |  |  |  | ROZPOCET | [6 empty] | 27943.88
141 | K | 783118101 | Lazurovací jednonásobný syntetický nátěr truhlářských konstrukcí | m2 | 215.894 | 115 | 24827.81 | CS ÚRS 2019 01 |  | základní |  | 0 | 0.00017 | 0.036702 | 0 | 0 | 16 | K | 2 |  |  |  | ROZPOCET | 24827.81 | 0 | 0 | 0 | 0 | 1 | 24827.81 | 16 | -912146851
| PP |  | Lazurovací nátěr truhlářských konstrukcí jednonásobný syntetický | [14 empty] | PP | 2
| VV |  | "dvojnásobný nátěr" | [14 empty] | VV | 2 | 1 | True | 0 | ROZPOCET
| VV |  | "přesah střechy - palubky +20% ztratné" | [14 empty] | VV | 2 | 1 | True | 0 | ROZPOCET
| VV |  | (0,5+0,25)*(6,51-0,5+27,73-0,5+7,51-2*0,5+7,51-2*0,5-2,2+2*(3,63-0,5)+21,72-2*0,5)*2,2 |  | 117.216 | [12 empty] | VV | 2 | 2 | True | 0 | ROZPOCET
| VV |  | (3,89*0,5+2*7,055*0,5+4*7,035*0,5+2*4,0*0,5)*2,2 |  | 59.554 | [12 empty] | VV | 2 | 2 | True | 0 | ROZPOCET
| VV |  | "prvek W.7 - viditelná část" | [14 empty] | VV | 2 | 1 | True | 0 | ROZPOCET
| VV |  | 0,5*9*2*(0,1+0,16)*2 |  | 4.68 | [12 empty] | VV | 2 | 2 | True | 0 | ROZPOCET
| VV |  | "prvek W.15 - viditelná část" | [14 empty] | VV | 2 | 1 | True | 0 | ROZPOCET
| VV |  | 0,5*4*4*0,12*2 |  | 1.92 | [12 empty] | VV | 2 | 2 | True | 0 | ROZPOCET
| VV |  | "prvek W.13 - viditelná část" | [14 empty] | VV | 2 | 1 | True | 0 | ROZPOCET
| VV |  | 0,5*(12+15+12)*2*(0,05+0,1)*2 |  | 11.7 | [12 empty] | VV | 2 | 2 | True | 0 | ROZPOCET
| VV |  | "prvek W.14 - viditelná část" | [14 empty] | VV | 2 | 1 | True | 0 | ROZPOCET
| VV |  | (2*3,89+2*7,055-3,86+2*4,0)*2*(0,06+0,14)*2 |  | 20.824 | [12 empty] | VV | 2 | 2 | True | 0 | ROZPOCET
142 | K | 783314201 | Základní antikorozní jednonásobný syntetický standardní nátěr zámečnických konstrukcí | m2 | 23.082 | 135 | 3116.07 | CS ÚRS 2019 01 |  | základní |  | 0 | 0.00017 | 0.0039239 | 0 | 0 | 16 | K | 2 |  |  |  | ROZPOCET | 3116.07 | 0 | 0 | 0 | 0 | 1 | 3116.07 | 16 | -368250522
| PP |  | Základní antikorozní nátěr zámečnických konstrukcí jednonásobný syntetický standardní | [14 empty] | PP | 2
| VV |  | "dvojnásobný nátěr" | [14 empty] | VV | 2 | 1 | True | 0 | ROZPOCET
| VV |  | "2x I-100, dl. 1,1m" | [14 empty] | VV | 2 | 1 | True | 0 | ROZPOCET
| VV |  | 2*1,1*0,37*2 |  | 1.628 | [12 empty] | VV | 2 | 2 | True | 0 | ROZPOCET
| VV |  | "2x I-100, dl. 1,0m" | [14 empty] | VV | 2 | 1 | True | 0 | ROZPOCET
| VV |  | 2*1,0*0,37*2 |  | 1.48 | [12 empty] | VV | 2 | 2 | True | 0 | ROZPOCET
| VV |  | "2x I-120, dl. 1,2m" | [14 empty] | VV | 2 | 1 | True | 0 | ROZPOCET
| VV |  | 2*1,2*0,439*2 |  | 2.107 | [12 empty] | VV | 2 | 2 | True | 0 | ROZPOCET
| VV |  | "2x I-200, dl. 6,3m" | [14 empty] | VV | 2 | 1 | True | 0 | ROZPOCET
| VV |  | 2*6,3*0,709*2 |  | 17.867 | [12 empty] | VV | 2 | 2 | True | 0 | ROZPOCET
| D | VRN | Vedlejší rozpočtové náklady |  |  |  | 180000 |  |  |  |  | 0 |  | 0 |  | 0 | 5 | D | 0 |  |  |  | ROZPOCET | [6 empty] | 180000
| D | VRN3 | Zařízení staveniště |  |  |  | 55000 |  |  |  |  | 0 |  | 0 |  | 0 | 5 | D | 1 |  |  |  | ROZPOCET | [6 empty] | 55000
143 | K | 030001000 | Zařízení staveniště | soubor | 1 | 55000 | 55000 | CS ÚRS 2019 01 |  | základní |  | 0 | 0 | 0 | 0 | 0 | 1024 | K | 2 |  |  |  | ROZPOCET | 55000 | 0 | 0 | 0 | 0 | 1 | 55000 | 1024 | 1998081235
| PP |  | Zařízení staveniště | [14 empty] | PP | 2
| D | VRN9 | Ostatní náklady |  |  |  | 125000 |  |  |  |  | 0 |  | 0 |  | 0 | 5 | D | 1 |  |  |  | ROZPOCET | [6 empty] | 125000
144 | K | 090001000 | Ostatní náklady | soubor | 1 | 125000 | 125000 | CS ÚRS 2019 01 |  | základní |  | 0 | 0 | 0 | 0 | 0 | 1024 | K | 2 |  |  |  | ROZPOCET | 125000 | 0 | 0 | 0 | 0 | 1 | 125000 | 1024 | -776045460
| PP |  | Ostatní náklady | [14 empty] | PP | 2

## D.1.4c - Vzduchotechnika
{e7ccaf04-0c6b-4362-9655-13dd745b6b45}
2
| KRYCÍ LIST SOUPISU PRACÍ | [7 empty] | v --- níže se nacházejí doplnkové a pomocné údaje k sestavám --- v | [8 empty] | False
Stavba:
Stavební úpravy objektu Restaurace - oprava střechy
Objekt:
D.1.4c - Vzduchotechnika
| KSO: |  |  |  |  | CC-CZ:
| Místo: |  |  |  |  | Datum: | 2019-06-10
| Zadavatel: |  |  |  |  | IČ:
|  | Obec Útvina, Útvina 80, 364 01 |  |  |  | DIČ:
| Uchazeč: |  |  |  |  | IČ: | 10347356
|  | Jiří Chrenák Družstevní 84 364 01 Toužim |  |  |  | DIČ: | CZ6107250787
| Projektant: |  |  |  |  | IČ:
|  | Ing. Miloš Trnka, Vrchlického 16, K. Vary |  |  |  | DIČ:
| Zpracovatel: |  |  |  |  | IČ:
|  | Ing. C. Janoušová |  |  |  | DIČ:
Poznámka:
Soupis prací je sestaven s využitím Cenové soustavy ÚRS. Položky, které pochází z této cenové soustavy, jsou ve sloupci 'Cenová soustava' označeny popisem 'CS ÚRS' a úrovní příslušného kalendářního pololetí. Veškeré další informace vymezující popis a podmínky použití těchto položek z Cenové soustavy, které nejsou uvedeny přímo v soupisu prací, jsou neomezeně dálkově k dispozici na www.cs-urs.cz, sekce Cenové a technické podmínky. Požadavek pro dodavatele: doměření a upřesnění materiálu je nutno provést na místě po sundání střechy.
| Cena bez DPH | [5 empty] | 110192
|  |  | Základ daně |  |  | Sazba daně | Výše daně
| DPH | základní | 110192 |  |  | 21% | 23140.32
|  | snížená | 0 |  |  | 15% | 0
|  | zákl. přenesená | 0 |  |  | 21% | 0
|  | sníž. přenesená | 0 |  |  | 15% | 0
|  | nulová | 0 |  |  | 0% | 0
| Cena s DPH |  |  | v | CZK |  | 133332.32
REKAPITULACE ČLENĚNÍ SOUPISU PRACÍ
Stavba:
Stavební úpravy objektu Restaurace - oprava střechy
Objekt:
D.1.4c - Vzduchotechnika
Místo: | [5 empty] | Datum: | 2019-06-10
Zadavatel: |  |  | Obec Útvina, Útvina 80, 364 01 |  |  | Projektant: | Ing. Miloš Trnka, Vrchlického 16, K. Vary
Uchazeč: |  |  | Jiří Chrenák Družstevní 84 364 01 Toužim |  |  | Zpracovatel: | Ing. C. Janoušová
Kód dílu - Popis | [6 empty] | Cena celkem [CZK]
Náklady stavby celkem | [6 empty] | 110192 | [11 empty] | -1
| PSV - PSV | [5 empty] | 96192
| 751 - Vzduchotechnika | [5 empty] | 46700
| D1 - Zařízení č.1 – Půdní prostor – Vzduchotechnické zařízení pro kuchyň | [5 empty] | 24427
| D2 - Zařízení č.2 – Sklad nápojů – odtah nad střechu | [5 empty] | 5905
| D3 - Protipožární a tepelné izolace, nátěry | [5 empty] | 8560
| OST - Ostatní | [5 empty] | 10600
| VRN - Vedlejší rozpočtové náklady | [5 empty] | 14000
| VRN4 - Inženýrská činnost | [5 empty] | 14000
SOUPIS PRACÍ
Stavba:
Stavební úpravy objektu Restaurace - oprava střechy
Objekt:
D.1.4c - Vzduchotechnika
Místo: | [5 empty] | Datum: | 2019-06-10
Zadavatel: |  |  | Obec Útvina, Útvina 80, 364 01 |  |  | Projektant: | Ing. Miloš Trnka, Vrchlického 16, K. Vary
Uchazeč: |  |  | Jiří Chrenák Družstevní 84 364 01 Toužim |  |  | Zpracovatel: | Ing. C. Janoušová
PČ | Typ | Kód | Popis | MJ | Množství | J.cena [CZK] | Cena celkem [CZK] | Cenová soustava |  | DPH | J. Nh [h] | Nh celkem [h] | J. hmotnost [t] | Hmotnost celkem [t] | J. suť [t] | Suť Celkem [t]
Náklady soupisu celkem | [6 empty] | 110192 |  |  |  |  | 0 |  | 0 |  | 0 |  | D | -1 | [7 empty] | 110192
| D | PSV | PSV |  |  |  | 96192 |  |  |  |  | 0 |  | 0 |  | 0 | 2 | D | 0 | ROZPOCET | [6 empty] | 96192
| D | 751 | Vzduchotechnika |  |  |  | 46700 |  |  |  |  | 0 |  | 0 |  | 0 | 2 | D | 1 | ROZPOCET | [6 empty] | 46700
1 | K | 751960001R1 | Montáž vzduchotechnického zařízení - komplet | soubor | 1 | 34100 | 34100 |  |  | základní |  | 0 | 0 | 0 | 0 | 0 | 16 | K | 2 | ROZPOCET | 34100 | 0 | 0 | 0 | 0 | 1 | 34100 | 16 | -938646780
| PP |  | Montáž vzduchotechnického zařízení - komplet | [14 empty] | PP | 2
2 | K | 751960001R2 | Demontáž vzduchotechnického zařízení - komplet | soubor | 1 | 12600 | 12600 |  |  | základní |  | 0 | 0 | 0 | 0 | 0 | 16 | K | 2 | ROZPOCET | 12600 | 0 | 0 | 0 | 0 | 1 | 12600 | 16 | 1162113790
| PP |  | Demontáž vzduchotechnického zařízení - komplet | [14 empty] | PP | 2
| P |  | Poznámka k položce: - vč. likvidace odpadu | [14 empty] | P | 2
| D | D1 | Zařízení č.1 – Půdní prostor – Vzduchotechnické zařízení pro kuchyň |  |  |  | 24427 |  |  |  |  | 0 |  | 0 |  | 0 | 2 | D | 1 | ROZPOCET | [6 empty] | 24427
3 | M | Pol46 | protidešťová žaluzie 800x350 | ks | 2 | 3960 | 7920 |  |  | základní |  | 0 | 0 | 0 | 0 | 0 | 32 | M | 2 | ROZPOCET | 7920 | 0 | 0 | 0 | 0 | 1 | 7920 | 16 | 2
| PP |  | protidešťová žaluzie 800x350 | [14 empty] | PP | 2
4 | M | Pol47 | tlumič hluku 800x345 - stávající | ks | 2 |  | 0 |  |  | základní |  | 0 | 0 | 0 | 0 | 0 | 32 | M | 2 | ROZPOCET | 0 | 0 | 0 | 0 | 0 | 1 | 0 | 16 | 4
| PP |  | tlumič hluku 800x345 - stávající | [14 empty] | PP | 2
5 | M | Pol48 | ohebná hadice Sonoflex MO vč.tvarovek DN 160 | bm | 3 | 80 | 240 |  |  | základní |  | 0 | 0 | 0 | 0 | 0 | 32 | M | 2 | ROZPOCET | 240 | 0 | 0 | 0 | 0 | 1 | 240 | 16 | 6
| PP |  | ohebná hadice Sonoflex MO vč.tvarovek DN 160 | [14 empty] | PP | 2
6 | M | Pol49 | ohebná hadice Sonoflex MO vč.tvarovek DN 200 | bm | 2 | 486 | 972 |  |  | základní |  | 0 | 0 | 0 | 0 | 0 | 32 | M | 2 | ROZPOCET | 972 | 0 | 0 | 0 | 0 | 1 | 972 | 16 | 8
| PP |  | ohebná hadice Sonoflex MO vč.tvarovek DN 200 | [14 empty] | PP | 2
7 | M | Pol50 | ohebná hadice Sonoflex MO vč.tvarovek DN 400 | bm | 6 | 990 | 5940 |  |  | základní |  | 0 | 0 | 0 | 0 | 0 | 32 | M | 2 | ROZPOCET | 5940 | 0 | 0 | 0 | 0 | 1 | 5940 | 16 | 10
| PP |  | ohebná hadice Sonoflex MO vč.tvarovek DN 400 | [14 empty] | PP | 2
8 | M | Pol51 | potrubí Spiro DN 200 vč.tvarovek | bm | 10 | 379 | 3790 |  |  | základní |  | 0 | 0 | 0 | 0 | 0 | 32 | M | 2 | ROZPOCET | 3790 | 0 | 0 | 0 | 0 | 1 | 3790 | 16 | 12
| PP |  | potrubí Spiro DN 200 vč.tvarovek | [14 empty] | PP | 2
9 | M | Pol52 | potrubí Spiro DN 400 vč.tvarovek | bm | 2 | 770 | 1540 |  |  | základní |  | 0 | 0 | 0 | 0 | 0 | 32 | M | 2 | ROZPOCET | 1540 | 0 | 0 | 0 | 0 | 1 | 1540 | 16 | 14
| PP |  | potrubí Spiro DN 400 vč.tvarovek | [14 empty] | PP | 2
10 | M | Pol53 | 4-hran.potrubí z pozink.plechu vč.tvarovek | m2 | 5 | 805 | 4025 |  |  | základní |  | 0 | 0 | 0 | 0 | 0 | 32 | M | 2 | ROZPOCET | 4025 | 0 | 0 | 0 | 0 | 1 | 4025 | 16 | 16
| PP |  | 4-hran.potrubí z pozink.plechu vč.tvarovek | [14 empty] | PP | 2
| D | D2 | Zařízení č.2 – Sklad nápojů – odtah nad střechu |  |  |  | 5905 |  |  |  |  | 0 |  | 0 |  | 0 | 2 | D | 1 | ROZPOCET | [6 empty] | 5905
11 | M | Pol54 | potrubí Spiro DN 315 vč.tvarovek | bm | 3 | 790 | 2370 |  |  | základní |  | 0 | 0 | 0 | 0 | 0 | 32 | M | 2 | ROZPOCET | 2370 | 0 | 0 | 0 | 0 | 1 | 2370 | 16 | 18
| PP |  | potrubí Spiro DN 315 vč.tvarovek | [14 empty] | PP | 2
12 | M | Pol55 | 4-hran.potrubí z pozink.plechu vč.tvarovek | m2 | 1 | 805 | 805 |  |  | základní |  | 0 | 0 | 0 | 0 | 0 | 32 | M | 2 | ROZPOCET | 805 | 0 | 0 | 0 | 0 | 1 | 805 | 16 | 20
| PP |  | 4-hran.potrubí z pozink.plechu vč.tvarovek | [14 empty] | PP | 2
13 | M | Pol56 | výfuková hlavice DN 315 | ks | 1 | 2730 | 2730 |  |  | základní |  | 0 | 0 | 0 | 0 | 0 | 32 | M | 2 | ROZPOCET | 2730 | 0 | 0 | 0 | 0 | 1 | 2730 | 16 | 22
| PP |  | výfuková hlavice DN 315 | [14 empty] | PP | 2
| D | D3 | Protipožární a tepelné izolace, nátěry |  |  |  | 8560 |  |  |  |  | 0 |  | 0 |  | 0 | 2 | D | 1 | ROZPOCET | [6 empty] | 8560
14 | M | Pol57 | protipožární izolace potrubí EI 30 | m2 | 8 | 570 | 4560 |  |  | základní |  | 0 | 0 | 0 | 0 | 0 | 32 | M | 2 | ROZPOCET | 4560 | 0 | 0 | 0 | 0 | 1 | 4560 | 16 | 24
| PP |  | protipožární izolace potrubí EI 30 | [14 empty] | PP | 2
15 | M | Pol58 | tepelná izolace -miner.vlna tl.40mm + Al folie | m2 | 10 | 262 | 2620 |  |  | základní |  | 0 | 0 | 0 | 0 | 0 | 32 | M | 2 | ROZPOCET | 2620 | 0 | 0 | 0 | 0 | 1 | 2620 | 16 | 26
| PP |  | tepelná izolace -miner.vlna tl.40mm + Al folie | [14 empty] | PP | 2
16 | M | Pol59 | synt.nátěry, základní, vrchní celkem | m2 | 10 | 138 | 1380 |  |  | základní |  | 0 | 0 | 0 | 0 | 0 | 32 | M | 2 | ROZPOCET | 1380 | 0 | 0 | 0 | 0 | 1 | 1380 | 16 | 28
| PP |  | synt.nátěry, základní, vrchní celkem | [14 empty] | PP | 2
| D | OST | Ostatní |  |  |  | 10600 |  |  |  |  | 0 |  | 0 |  | 0 | 4 | D | 1 | ROZPOCET | [6 empty] | 10600
17 | M | Pol60 | spojovací a těsnící materiál | soubor | 1 | 3600 | 3600 |  |  | základní |  | 0 | 0 | 0 | 0 | 0 | 32 | M | 2 | ROZPOCET | 3600 | 0 | 0 | 0 | 0 | 1 | 3600 | 16 | 30
| PP |  | spojovací a těsnící materiál | [14 empty] | PP | 2
18 | M | Pol61 | závěsy, konzoly, objímky – s podložkou z gumy | soubor | 1 | 3600 | 3600 |  |  | základní |  | 0 | 0 | 0 | 0 | 0 | 32 | M | 2 | ROZPOCET | 3600 | 0 | 0 | 0 | 0 | 1 | 3600 | 16 | 32
| PP |  | závěsy, konzoly, objímky – s podložkou z gumy | [14 empty] | PP | 2
19 | M | Pol62 | ostatní montážní materiál | soubor | 1 | 3400 | 3400 |  |  | základní |  | 0 | 0 | 0 | 0 | 0 | 32 | M | 2 | ROZPOCET | 3400 | 0 | 0 | 0 | 0 | 1 | 3400 | 16 | 34
| PP |  | ostatní montážní materiál | [14 empty] | PP | 2
| D | VRN | Vedlejší rozpočtové náklady |  |  |  | 14000 |  |  |  |  | 0 |  | 0 |  | 0 | 5 | D | 0 | ROZPOCET | [6 empty] | 14000
| D | VRN4 | Inženýrská činnost |  |  |  | 14000 |  |  |  |  | 0 |  | 0 |  | 0 | 5 | D | 1 | ROZPOCET | [6 empty] | 14000
20 | K | 043002000 | Zkoušky a ostatní měření | soubor | 1 | 14000 | 14000 | CS ÚRS 2019 01 |  | základní |  | 0 | 0 | 0 | 0 | 0 | 1024 | K | 2 | ROZPOCET | 14000 | 0 | 0 | 0 | 0 | 1 | 14000 | 1024 | -198865714
| PP |  | Zkoušky a ostatní měření | [14 empty] | PP | 2
| P |  | Poznámka k položce: komplexní zkoušky, seřízení | [14 empty] | P | 2

## D.1.4e - Elektroinstalace
{7a9e9643-00b1-469f-9792-2393fa8b7917}
2
| KRYCÍ LIST SOUPISU PRACÍ | [7 empty] | v --- níže se nacházejí doplnkové a pomocné údaje k sestavám --- v | [8 empty] | False
Stavba:
Stavební úpravy objektu Restaurace - oprava střechy
Objekt:
D.1.4e - Elektroinstalace
| KSO: |  |  |  |  | CC-CZ:
| Místo: |  | Útvina č.p. 163, 364 01 Útvina |  |  | Datum: | 2019-06-10
| Zadavatel: |  |  |  |  | IČ:
|  | Obec Útvina, Útvina 80, 364 01 |  |  |  | DIČ:
| Uchazeč: |  |  |  |  | IČ: | 10347356
|  | Jiří Chrenák Družstevní 84 364 01 Toužim |  |  |  | DIČ: | CZ6107250787
| Projektant: |  |  |  |  | IČ:
|  | Ing. Miloš Trnka, Vrchlického 16, K. Vary |  |  |  | DIČ:
| Zpracovatel: |  |  |  |  | IČ:
|  | Ing. C. Janoušová |  |  |  | DIČ:
Poznámka:
Soupis prací je sestaven s využitím Cenové soustavy ÚRS. Položky, které pochází z této cenové soustavy, jsou ve sloupci 'Cenová soustava' označeny popisem 'CS ÚRS' a úrovní příslušného kalendářního pololetí. Veškeré další informace vymezující popis a podmínky použití těchto položek z Cenové soustavy, které nejsou uvedeny přímo v soupisu prací, jsou neomezeně dálkově k dispozici na www.cs-urs.cz, sekce Cenové a technické podmínky.
| Cena bez DPH | [5 empty] | 242810.8
|  |  | Základ daně |  |  | Sazba daně | Výše daně
| DPH | základní | 242810.8 |  |  | 21% | 50990.27
|  | snížená | 0 |  |  | 15% | 0
|  | zákl. přenesená | 0 |  |  | 21% | 0
|  | sníž. přenesená | 0 |  |  | 15% | 0
|  | nulová | 0 |  |  | 0% | 0
| Cena s DPH |  |  | v | CZK |  | 293801.07
REKAPITULACE ČLENĚNÍ SOUPISU PRACÍ
Stavba:
Stavební úpravy objektu Restaurace - oprava střechy
Objekt:
D.1.4e - Elektroinstalace
Místo: |  |  | Útvina č.p. 163, 364 01 Útvina |  |  | Datum: | 2019-06-10
Zadavatel: |  |  | Obec Útvina, Útvina 80, 364 01 |  |  | Projektant: | Ing. Miloš Trnka, Vrchlického 16, K. Vary
Uchazeč: |  |  | Jiří Chrenák Družstevní 84 364 01 Toužim |  |  | Zpracovatel: | Ing. C. Janoušová
Kód dílu - Popis | [6 empty] | Cena celkem [CZK]
Náklady stavby celkem | [6 empty] | 242810.8 | [11 empty] | -1
| D1 - Hromosvod | [5 empty] | 135511
| D2 - Vedení a svody | [5 empty] | 67938
| D3 - Uzemnění | [5 empty] | 31073
| D4 - Měření zemních odporů, zemniče | [5 empty] | 23500
| D5 - Hodinové zůčtovací sazby | [5 empty] | 13000
| D6 - Zemní práce | [5 empty] | 81963
| D7 - Betonová plocha | [5 empty] | 17212
| D8 - Asfaltová plocha | [5 empty] | 34691
| D9 - Výkop - volný terén | [5 empty] | 30060
| D10 - Ostatní | [5 empty] | 25336.8
SOUPIS PRACÍ
Stavba:
Stavební úpravy objektu Restaurace - oprava střechy
Objekt:
D.1.4e - Elektroinstalace
Místo: |  |  | Útvina č.p. 163, 364 01 Útvina |  |  | Datum: | 2019-06-10
Zadavatel: |  |  | Obec Útvina, Útvina 80, 364 01 |  |  | Projektant: | Ing. Miloš Trnka, Vrchlického 16, K. Vary
Uchazeč: |  |  | Jiří Chrenák Družstevní 84 364 01 Toužim |  |  | Zpracovatel: | Ing. C. Janoušová
PČ | Typ | Kód | Popis | MJ | Množství | J.cena [CZK] | Cena celkem [CZK] | Cenová soustava |  | DPH | J. Nh [h] | Nh celkem [h] | J. hmotnost [t] | Hmotnost celkem [t] | J. suť [t] | Suť Celkem [t]
Náklady soupisu celkem | [6 empty] | 242810.8 |  |  |  |  | 0 |  | 0 |  | 0 |  | D | -1 | [7 empty] | 242810.8
| D | D1 | Hromosvod |  |  |  | 135511 |  |  |  |  | 0 |  | 0 |  | 0 | 2 | D | 0 | ROZPOCET | [6 empty] | 135511
| D | D2 | Vedení a svody |  |  |  | 67938 |  |  |  |  | 0 |  | 0 |  | 0 | 2 | D | 1 | ROZPOCET | [6 empty] | 67938
1 | K | Pol1 | Vodič AlMgSi Rd 8 polotvrdý | m | 325 | 84 | 27300 |  |  | základní |  | 0 | 0 | 0 | 0 | 0 | 16 | K | 2 | ROZPOCET | 27300 | 0 | 0 | 0 | 0 | 1 | 27300 | 16 | 2
| PP |  | Vodič AlMgSi Rd 8 polotvrdý | [14 empty] | PP | 2
2 | K | Pol2 | Jímací tyč Al 1000 mm plný profil 10 mm | ks | 3 | 105 | 315 |  |  | základní |  | 0 | 0 | 0 | 0 | 0 | 16 | K | 2 | ROZPOCET | 315 | 0 | 0 | 0 | 0 | 1 | 315 | 16 | 4
| PP |  | Jímací tyč Al 1000 mm plný profil 10 mm | [14 empty] | PP | 2
3 | K | Pol2 | Jímací tyč Al 1000 mm plný profil 10 mm | ks | 1 | 105 | 105 |  |  | základní |  | 0 | 0 | 0 | 0 | 0 | 16 | K | 2 | ROZPOCET | 105 | 0 | 0 | 0 | 0 | 1 | 105 | 16 | 6
| PP |  | Jímací tyč Al 1000 mm plný profil 10 mm | [14 empty] | PP | 2
4 | K | Pol3 | Jímací tyč AlMgSi 3000 | ks | 1 | 720 | 720 |  |  | základní |  | 0 | 0 | 0 | 0 | 0 | 16 | K | 2 | ROZPOCET | 720 | 0 | 0 | 0 | 0 | 1 | 720 | 16 | 8
| PP |  | Jímací tyč AlMgSi 3000 | [14 empty] | PP | 2
5 | K | Pol4 | Jímací tyč AlMgSi 2000 | ks | 1 | 510 | 510 |  |  | základní |  | 0 | 0 | 0 | 0 | 0 | 16 | K | 2 | ROZPOCET | 510 | 0 | 0 | 0 | 0 | 1 | 510 | 16 | 10
| PP |  | Jímací tyč AlMgSi 2000 | [14 empty] | PP | 2
6 | K | Pol5 | Podpěra na hřebenáče nerez K-šedá H=16mm - Držák SNAP | ks | 46 | 130 | 5980 |  |  | základní |  | 0 | 0 | 0 | 0 | 0 | 16 | K | 2 | ROZPOCET | 5980 | 0 | 0 | 0 | 0 | 1 | 5980 | 16 | 12
| PP |  | Podpěra na hřebenáče nerez K-šedá H=16mm - Držák SNAP | [14 empty] | PP | 2
7 | K | Pol6 | Podpěra vedení na zakulacený falc H=52 +20, Al, držák DEHNgrip | ks | 130 | 110 | 14300 |  |  | základní |  | 0 | 0 | 0 | 0 | 0 | 16 | K | 2 | ROZPOCET | 14300 | 0 | 0 | 0 | 0 | 1 | 14300 | 16 | 14
| PP |  | Podpěra vedení na zakulacený falc H=52 +20, Al, držák DEHNgrip | [14 empty] | PP | 2
8 | K | Pol7 | Držák vodiče 8/10 mm DEHNholt s podložkou,vrutem a hmoždinkou | ks | 34 | 75 | 2550 |  |  | základní |  | 0 | 0 | 0 | 0 | 0 | 16 | K | 2 | ROZPOCET | 2550 | 0 | 0 | 0 | 0 | 1 | 2550 | 16 | 16
| PP |  | Držák vodiče 8/10 mm DEHNholt s podložkou,vrutem a hmoždinkou | [14 empty] | PP | 2
9 | K | Pol8 | PPS -podpěra vedení na okapní svod O 80-100, nerez | ks | 44 | 79 | 3476 |  |  | základní |  | 0 | 0 | 0 | 0 | 0 | 16 | K | 2 | ROZPOCET | 3476 | 0 | 0 | 0 | 0 | 1 | 3476 | 16 | 18
| PP |  | PPS -podpěra vedení na okapní svod O 80-100, nerez | [14 empty] | PP | 2
10 | K | Pol7 | Držák vodiče 8/10 mm DEHNholt s podložkou,vrutem a hmoždinkou | ks | 3 | 82 | 246 |  |  | základní |  | 0 | 0 | 0 | 0 | 0 | 16 | K | 2 | ROZPOCET | 246 | 0 | 0 | 0 | 0 | 1 | 246 | 16 | 20
| PP |  | Držák vodiče 8/10 mm DEHNholt s podložkou,vrutem a hmoždinkou | [14 empty] | PP | 2
11 | K | Pol9 | Svorka O8-10 / O16 FeZn | ks | 3 | 55 | 165 |  |  | základní |  | 0 | 0 | 0 | 0 | 0 | 16 | K | 2 | ROZPOCET | 165 | 0 | 0 | 0 | 0 | 1 | 165 | 16 | 22
| PP |  | Svorka O8-10 / O16 FeZn | [14 empty] | PP | 2
12 | K | Pol10 | MV Al O 8-10 | ks | 46 | 71 | 3266 |  |  | základní |  | 0 | 0 | 0 | 0 | 0 | 16 | K | 2 | ROZPOCET | 3266 | 0 | 0 | 0 | 0 | 1 | 3266 | 16 | 24
| PP |  | MV Al O 8-10 | [14 empty] | PP | 2
13 | K | Pol11 | Uzemňovací objímka na anténní stožár 3/4"-6" | ks | 3 | 149 | 447 |  |  | základní |  | 0 | 0 | 0 | 0 | 0 | 16 | K | 2 | ROZPOCET | 447 | 0 | 0 | 0 | 0 | 1 | 447 | 16 | 26
| PP |  | Uzemňovací objímka na anténní stožár 3/4"-6" | [14 empty] | PP | 2
14 | K | Pol12 | Držák vodiče 8/10 mm DEHNholt s vnitřním závitem M8 | ks | 3 | 66 | 198 |  |  | základní |  | 0 | 0 | 0 | 0 | 0 | 16 | K | 2 | ROZPOCET | 198 | 0 | 0 | 0 | 0 | 1 | 198 | 16 | 28
| PP |  | Držák vodiče 8/10 mm DEHNholt s vnitřním závitem M8 | [14 empty] | PP | 2
15 | K | Pol13 | provedení jímacího svodu horolezeckou technikou | ks | 8 | 1045 | 8360 |  |  | základní |  | 0 | 0 | 0 | 0 | 0 | 16 | K | 2 | ROZPOCET | 8360 | 0 | 0 | 0 | 0 | 1 | 8360 | 16 | 30
| PP |  | provedení jímacího svodu horolezeckou technikou | [14 empty] | PP | 2
| D | D3 | Uzemnění |  |  |  | 31073 |  |  |  |  | 0 |  | 0 |  | 0 | 2 | D | 1 | ROZPOCET | [6 empty] | 31073
16 | K | Pol14 | Vodič FeZn Rd 10 | m | 140 | 145 | 20300 |  |  | základní |  | 0 | 0 | 0 | 0 | 0 | 16 | K | 2 | ROZPOCET | 20300 | 0 | 0 | 0 | 0 | 1 | 20300 | 16 | 32
| PP |  | Vodič FeZn Rd 10 | [14 empty] | PP | 2
17 | K | Pol15 | SZ otevřená objímka Al, Rd 7-10/O 16 | ks | 9 | 75 | 675 |  |  | základní |  | 0 | 0 | 0 | 0 | 0 | 16 | K | 2 | ROZPOCET | 675 | 0 | 0 | 0 | 0 | 1 | 675 | 16 | 34
| PP |  | SZ otevřená objímka Al, Rd 7-10/O 16 | [14 empty] | PP | 2
18 | K | Pol16 | Štítky na označení svodů bez čísla 7-10 / 30 mm | ks | 9 | 70 | 630 |  |  | základní |  | 0 | 0 | 0 | 0 | 0 | 16 | K | 2 | ROZPOCET | 630 | 0 | 0 | 0 | 0 | 1 | 630 | 16 | 36
| PP |  | Štítky na označení svodů bez čísla 7-10 / 30 mm | [14 empty] | PP | 2
19 | K | Pol17 | Hloubkový zemnič DEHN S FeZn Rd 20-1500 mm | ks | 9 | 760 | 6840 |  |  | základní |  | 0 | 0 | 0 | 0 | 0 | 16 | K | 2 | ROZPOCET | 6840 | 0 | 0 | 0 | 0 | 1 | 6840 | 16 | 38
| PP |  | Hloubkový zemnič DEHN S FeZn Rd 20-1500 mm | [14 empty] | PP | 2
20 | K | Pol18 | Křížová svorka pro vodiče O8/10 a tyče O 16 nebo pásky 30 FeZn se středovou destičkou | ks | 18 | 146 | 2628 |  |  | základní |  | 0 | 0 | 0 | 0 | 0 | 16 | K | 2 | ROZPOCET | 2628 | 0 | 0 | 0 | 0 | 1 | 2628 | 16 | 40
| PP |  | Křížová svorka pro vodiče O8/10 a tyče O 16 nebo pásky 30 FeZn se středovou destičkou | [14 empty] | PP | 2
| D | D4 | Měření zemních odporů, zemniče |  |  |  | 23500 |  |  |  |  | 0 |  | 0 |  | 0 | 2 | D | 1 | ROZPOCET | [6 empty] | 23500
21 | K | Pol19 | prvního nebo samostatného | ks | 1 | 3000 | 3000 |  |  | základní |  | 0 | 0 | 0 | 0 | 0 | 16 | K | 2 | ROZPOCET | 3000 | 0 | 0 | 0 | 0 | 1 | 3000 | 16 | 42
| PP |  | prvního nebo samostatného | [14 empty] | PP | 2
22 | K | Pol20 | nespecifikovaný materiá (např. pásky, svorky, antikorozní ochrana zemních svorek, přechod země -vzduch, vodič ochranného pospojování včetně nutných stavebních výpomocí) | kpl | 1 | 20500 | 20500 |  |  | základní |  | 0 | 0 | 0 | 0 | 0 | 16 | K | 2 | ROZPOCET | 20500 | 0 | 0 | 0 | 0 | 1 | 20500 | 16 | 44
| PP |  | nespecifikovaný materiá (např. pásky, svorky, antikorozní ochrana zemních svorek, přechod země -vzduch, vodič ochranného pospojování včetně nutných stavebních výpomocí) | [14 empty] | PP | 2
| D | D5 | Hodinové zůčtovací sazby |  |  |  | 13000 |  |  |  |  | 0 |  | 0 |  | 0 | 4 | D | 1 | ROZPOCET | [6 empty] | 13000
23 | K | Pol21 | výchozí revizní zpráva | kpl | 1 | 8000 | 8000 |  |  | základní |  | 0 | 0 | 0 | 0 | 0 | 262144 | K | 2 | ROZPOCET | 8000 | 0 | 0 | 0 | 0 | 1 | 8000 | 262144 | 46
| PP |  | výchozí revizní zpráva | [14 empty] | PP | 2
24 | K | Pol22 | demontáž stávající jímací soustavy | kpl | 1 | 5000 | 5000 |  |  | základní |  | 0 | 0 | 0 | 0 | 0 | 262144 | K | 2 | ROZPOCET | 5000 | 0 | 0 | 0 | 0 | 1 | 5000 | 262144 | 48
| PP |  | demontáž stávající jímací soustavy | [14 empty] | PP | 2
| D | D6 | Zemní práce |  |  |  | 81963 |  |  |  |  | 0 |  | 0 |  | 0 | 2 | D | 0 | ROZPOCET | [6 empty] | 81963
| D | D7 | Betonová plocha |  |  |  | 17212 |  |  |  |  | 0 |  | 0 |  | 0 | 2 | D | 1 | ROZPOCET | [6 empty] | 17212
25 | K | Pol23 | Vytrhání dlažby - betonové dlaždice, spáry nezalité | m2 | 16 | 60 | 960 |  |  | základní |  | 0 | 0 | 0 | 0 | 0 | 16 | K | 2 | ROZPOCET | 960 | 0 | 0 | 0 | 0 | 1 | 960 | 16 | 50
| PP |  | Vytrhání dlažby - betonové dlaždice, spáry nezalité | [14 empty] | PP | 2
26 | K | Pol24 | Demontáž podkladové vrstvy | m2 | 16 | 40 | 640 |  |  | základní |  | 0 | 0 | 0 | 0 | 0 | 16 | K | 2 | ROZPOCET | 640 | 0 | 0 | 0 | 0 | 1 | 640 | 16 | 52
| PP |  | Demontáž podkladové vrstvy | [14 empty] | PP | 2
27 | K | Pol25 | Demontáž obrubníku | m | 4 | 65 | 260 |  |  | základní |  | 0 | 0 | 0 | 0 | 0 | 16 | K | 2 | ROZPOCET | 260 | 0 | 0 | 0 | 0 | 1 | 260 | 16 | 54
| PP |  | Demontáž obrubníku | [14 empty] | PP | 2
28 | K | Pol26 | Bourání betonového chodníčku | m2 | 2 | 115 | 230 |  |  | základní |  | 0 | 0 | 0 | 0 | 0 | 16 | K | 2 | ROZPOCET | 230 | 0 | 0 | 0 | 0 | 1 | 230 | 16 | 56
| PP |  | Bourání betonového chodníčku | [14 empty] | PP | 2
29 | K | Pol27 | Řezání spáry v asfaltu nebo betonu tl. vrstvy 3-5 cm | m | 4 | 90 | 360 |  |  | základní |  | 0 | 0 | 0 | 0 | 0 | 16 | K | 2 | ROZPOCET | 360 | 0 | 0 | 0 | 0 | 1 | 360 | 16 | 58
| PP |  | Řezání spáry v asfaltu nebo betonu tl. vrstvy 3-5 cm | [14 empty] | PP | 2
30 | K | Pol28 | Hloubení kabelové rýhy - zemina třídy 3, šíře 350mm,hloubka 800mm | m | 16 | 160 | 2560 |  |  | základní |  | 0 | 0 | 0 | 0 | 0 | 16 | K | 2 | ROZPOCET | 2560 | 0 | 0 | 0 | 0 | 1 | 2560 | 16 | 60
| PP |  | Hloubení kabelové rýhy - zemina třídy 3, šíře 350mm,hloubka 800mm | [14 empty] | PP | 2
31 | K | Pol29 | Zához kabelové rýhy - zemina třídy 3, šíře 350mm,hloubka 800mm | m | 16 | 60 | 960 |  |  | základní |  | 0 | 0 | 0 | 0 | 0 | 16 | K | 2 | ROZPOCET | 960 | 0 | 0 | 0 | 0 | 1 | 960 | 16 | 62
| PP |  | Zához kabelové rýhy - zemina třídy 3, šíře 350mm,hloubka 800mm | [14 empty] | PP | 2
32 | K | Pol30 | Hutnění zeminy každych 20 cm | m | 84 | 48 | 4032 |  |  | základní |  | 0 | 0 | 0 | 0 | 0 | 16 | K | 2 | ROZPOCET | 4032 | 0 | 0 | 0 | 0 | 1 | 4032 | 16 | 64
| PP |  | Hutnění zeminy každych 20 cm | [14 empty] | PP | 2
33 | K | Pol31 | Opětovná pokládka dlažby | m2 | 16 | 320 | 5120 |  |  | základní |  | 0 | 0 | 0 | 0 | 0 | 16 | K | 2 | ROZPOCET | 5120 | 0 | 0 | 0 | 0 | 1 | 5120 | 16 | 66
| PP |  | Opětovná pokládka dlažby | [14 empty] | PP | 2
34 | K | Pol32 | Pokládka betonového obrubníku včetně podkladního betonového obrubníku, základu a lože | m | 4 | 315 | 1260 |  |  | základní |  | 0 | 0 | 0 | 0 | 0 | 16 | K | 2 | ROZPOCET | 1260 | 0 | 0 | 0 | 0 | 1 | 1260 | 16 | 68
| PP |  | Pokládka betonového obrubníku včetně podkladního betonového obrubníku, základu a lože | [14 empty] | PP | 2
35 | K | Pol33 | Jednovrstvá vozovka z betonu - vrstva betonu 15cm | m2 | 2 | 415 | 830 |  |  | základní |  | 0 | 0 | 0 | 0 | 0 | 16 | K | 2 | ROZPOCET | 830 | 0 | 0 | 0 | 0 | 1 | 830 | 16 | 70
| PP |  | Jednovrstvá vozovka z betonu - vrstva betonu 15cm | [14 empty] | PP | 2
| D | D8 | Asfaltová plocha |  |  |  | 34691 |  |  |  |  | 0 |  | 0 |  | 0 | 2 | D | 1 | ROZPOCET | [6 empty] | 34691
36 | K | Pol34 | Bourání živičných povrchů - tl. vrstvy 3-5cm | m2 | 18 | 125 | 2250 |  |  | základní |  | 0 | 0 | 0 | 0 | 0 | 16 | K | 2 | ROZPOCET | 2250 | 0 | 0 | 0 | 0 | 1 | 2250 | 16 | 72
| PP |  | Bourání živičných povrchů - tl. vrstvy 3-5cm | [14 empty] | PP | 2
37 | K | Pol27 | Řezání spáry v asfaltu nebo betonu tl. vrstvy 3-5 cm | m | 65 | 175 | 11375 |  |  | základní |  | 0 | 0 | 0 | 0 | 0 | 16 | K | 2 | ROZPOCET | 11375 | 0 | 0 | 0 | 0 | 1 | 11375 | 16 | 74
| PP |  | Řezání spáry v asfaltu nebo betonu tl. vrstvy 3-5 cm | [14 empty] | PP | 2
38 | K | Pol28 | Hloubení kabelové rýhy - zemina třídy 3, šíře 350mm,hloubka 800mm | m | 33 | 160 | 5280 |  |  | základní |  | 0 | 0 | 0 | 0 | 0 | 16 | K | 2 | ROZPOCET | 5280 | 0 | 0 | 0 | 0 | 1 | 5280 | 16 | 76
| PP |  | Hloubení kabelové rýhy - zemina třídy 3, šíře 350mm,hloubka 800mm | [14 empty] | PP | 2
39 | K | Pol29 | Zához kabelové rýhy - zemina třídy 3, šíře 350mm,hloubka 800mm | m | 33 | 60 | 1980 |  |  | základní |  | 0 | 0 | 0 | 0 | 0 | 16 | K | 2 | ROZPOCET | 1980 | 0 | 0 | 0 | 0 | 1 | 1980 | 16 | 78
| PP |  | Zához kabelové rýhy - zemina třídy 3, šíře 350mm,hloubka 800mm | [14 empty] | PP | 2
40 | K | Pol30 | Hutnění zeminy každych 20 cm | m | 132 | 48 | 6336 |  |  | základní |  | 0 | 0 | 0 | 0 | 0 | 16 | K | 2 | ROZPOCET | 6336 | 0 | 0 | 0 | 0 | 1 | 6336 | 16 | 80
| PP |  | Hutnění zeminy každych 20 cm | [14 empty] | PP | 2
41 | K | Pol33 | Jednovrstvá vozovka z betonu - vrstva betonu 15cm | m2 | 18 | 415 | 7470 |  |  | základní |  | 0 | 0 | 0 | 0 | 0 | 16 | K | 2 | ROZPOCET | 7470 | 0 | 0 | 0 | 0 | 1 | 7470 | 16 | 82
| PP |  | Jednovrstvá vozovka z betonu - vrstva betonu 15cm | [14 empty] | PP | 2
| D | D9 | Výkop - volný terén |  |  |  | 30060 |  |  |  |  | 0 |  | 0 |  | 0 | 2 | D | 1 | ROZPOCET | [6 empty] | 30060
42 | K | Pol35 | Nářez drnu,naložení,odvoz | m2 | 36 | 50 | 1800 |  |  | základní |  | 0 | 0 | 0 | 0 | 0 | 16 | K | 2 | ROZPOCET | 1800 | 0 | 0 | 0 | 0 | 1 | 1800 | 16 | 84
| PP |  | Nářez drnu,naložení,odvoz | [14 empty] | PP | 2
43 | K | Pol36 | Zemina třídy 3, šíře 350mm,hloubka 800mm | m | 72 | 175 | 12600 |  |  | základní |  | 0 | 0 | 0 | 0 | 0 | 16 | K | 2 | ROZPOCET | 12600 | 0 | 0 | 0 | 0 | 1 | 12600 | 16 | 86
| PP |  | Zemina třídy 3, šíře 350mm,hloubka 800mm | [14 empty] | PP | 2
44 | K | Pol37 | Zemina třídy 3, šíře 350mm,hloubka 800mm | m | 72 | 190 | 13680 |  |  | základní |  | 0 | 0 | 0 | 0 | 0 | 16 | K | 2 | ROZPOCET | 13680 | 0 | 0 | 0 | 0 | 1 | 13680 | 16 | 88
| PP |  | Zemina třídy 3, šíře 350mm,hloubka 800mm | [14 empty] | PP | 2
45 | K | Pol38 | Položeni drnu | m2 | 36 | 15 | 540 |  |  | základní |  | 0 | 0 | 0 | 0 | 0 | 16 | K | 2 | ROZPOCET | 540 | 0 | 0 | 0 | 0 | 1 | 540 | 16 | 90
| PP |  | Položeni drnu | [14 empty] | PP | 2
46 | K | Pol39 | Osetí povrchu travou | m2 | 36 | 15 | 540 |  |  | základní |  | 0 | 0 | 0 | 0 | 0 | 16 | K | 2 | ROZPOCET | 540 | 0 | 0 | 0 | 0 | 1 | 540 | 16 | 92
| PP |  | Osetí povrchu travou | [14 empty] | PP | 2
47 | K | Pol40 | Provizorní úprava terénu v zemina třídy 3 | m2 | 36 | 25 | 900 |  |  | základní |  | 0 | 0 | 0 | 0 | 0 | 16 | K | 2 | ROZPOCET | 900 | 0 | 0 | 0 | 0 | 1 | 900 | 16 | 94
| PP |  | Provizorní úprava terénu v zemina třídy 3 | [14 empty] | PP | 2
| D | D10 | Ostatní |  |  |  | 25336.8 |  |  |  |  | 0 |  | 0 |  | 0 | 4 | D | 0 | ROZPOCET | [6 empty] | 25336.8
48 | K | Pol41 | Venkovní vedení nn v přehledném terénu | km | 0.13 | 1860 | 241.8 |  |  | základní |  | 0 | 0 | 0 | 0 | 0 | 262144 | K | 1 | ROZPOCET | 241.8 | 0 | 0 | 0 | 0 | 1 | 241.8 | 262144 | 96
| PP |  | Venkovní vedení nn v přehledném terénu | [14 empty] | PP | 1
49 | K | Pol42 | Provizorní zajištění stávajících sítí při křížení vč.mat | ks | 7 | 565 | 3955 |  |  | základní |  | 0 | 0 | 0 | 0 | 0 | 262144 | K | 1 | ROZPOCET | 3955 | 0 | 0 | 0 | 0 | 1 | 3955 | 262144 | 98
| PP |  | Provizorní zajištění stávajících sítí při křížení vč.mat | [14 empty] | PP | 1
50 | K | Pol43 | Doprava betonu | km | 70 | 32 | 2240 |  |  | základní |  | 0 | 0 | 0 | 0 | 0 | 262144 | K | 1 | ROZPOCET | 2240 | 0 | 0 | 0 | 0 | 1 | 2240 | 262144 | 100
| PP |  | Doprava betonu | [14 empty] | PP | 1
51 | K | Pol44 | Podružný materiál | kpl | 1 | 4800 | 4800 |  |  | základní |  | 0 | 0 | 0 | 0 | 0 | 262144 | K | 1 | ROZPOCET | 4800 | 0 | 0 | 0 | 0 | 1 | 4800 | 262144 | 102
| PP |  | Podružný materiál | [14 empty] | PP | 1
52 | K | Pol45 | Podíl přidružených výkonů a navázaného materiálu | kpl | 1 | 14100 | 14100 |  |  | základní |  | 0 | 0 | 0 | 0 | 0 | 262144 | K | 1 | ROZPOCET | 14100 | 0 | 0 | 0 | 0 | 1 | 14100 | 262144 | 1686643674
| PP |  | Podíl přidružených výkonů a navázaného materiálu | [14 empty] | PP | 1
| P |  | Poznámka k položce: 6% | [14 empty] | P | 1

## Pokyny pro vyplnění
Struktura údajů, formát souboru a metodika pro zpracování
Struktura
Soubor je složen ze záložky Rekapitulace stavby a záložek s názvem soupisu prací pro jednotlivé objekty ve formátu XLSX. Každá ze záložek přitom obsahuje
ještě samostatné sestavy vymezené orámovaním a nadpisem sestavy.
Rekapitulace stavby obsahuje sestavu Rekapitulace stavby a Rekapitulace objektů stavby a soupisů prací.
V sestavě Rekapitulace stavby jsou uvedeny informace identifikující předmět veřejné zakázky na stavební práce, KSO, CC-CZ, CZ-CPV, CZ-CPA a rekapitulaci
celkové nabídkové ceny uchazeče.
Termínem "uchazeč" (resp. zhotovitel) se myslí "účastník zadávacího řízení" ve smyslu zákona o zadávání veřejných zakázek.
V sestavě Rekapitulace objektů stavby a soupisů prací je uvedena rekapitulace stavebních objektů, inženýrských objektů, provozních souborů,
vedlejších a ostatních nákladů a ostatních nákladů s rekapitulací nabídkové ceny za jednotlivé soupisy prací. Na základě údaje Typ je možné
identifikovat, zda se jedná o objekt nebo soupis prací pro daný objekt:
|  | STA | Stavební objekt pozemní
|  | ING | Stavební objekt inženýrský
|  | PRO | Provozní soubor
|  | VON | Vedlejší a ostatní náklady
|  | OST | Ostatní
|  | Soupis | Soupis prací pro daný typ objektu
Soupis prací pro jednotlivé objekty obsahuje sestavy Krycí list soupisu prací, Rekapitulace členění soupisu prací, Soupis prací. Za soupis prací může být považován
i objekt stavby v případě, že neobsahuje podřízenou zakázku.
Krycí list soupisu obsahuje rekapitulaci informací o předmětu veřejné zakázky ze sestavy Rekapitulace stavby, informaci o zařazení objektu do KSO,
CC-CZ, CZ-CPV, CZ-CPA a rekapitulaci celkové nabídkové ceny uchazeče za aktuální soupis prací.
Rekapitulace členění soupisu prací obsahuje rekapitulaci soupisu prací ve všech úrovních členění soupisu tak, jak byla tato členění použita (např.
stavební díly, funkční díly, případně jiné členění) s rekapitulací nabídkové ceny.
Soupis prací obsahuje položky veškerých stavebních nebo montážních prací, dodávek materiálů a služeb nezbytných pro zhotovení stavebního objektu,
inženýrského objektu, provozního souboru, vedlejších a ostatních nákladů.
Pro položky soupisu prací se zobrazují následující informace:
|  | PČ |  | Pořadové číslo položky v aktuálním soupisu
|  | TYP |  | Typ položky: K - konstrukce, M - materiál, PP - plný popis, PSC - poznámka k souboru cen, P - poznámka k položce, VV - výkaz výměr
|  | Kód |  | Kód položky
|  | Popis |  | Zkrácený popis položky
|  | MJ |  | Měrná jednotka položky
|  | Množství |  | Množství v měrné jednotce
|  | J.cena |  | Jednotková cena položky. Zadaní může obsahovat namísto J.ceny sloupce J.materiál a J.montáž, jejichž součet definuje
J.cenu položky.
|  | Cena celkem |  | Celková cena položky daná jako součin množství a j.ceny
|  | Cenová soustava |  | Příslušnost položky do cenové soustavy
Ke každé položce soupisu prací se na samostatných řádcích může zobrazovat:
Plný popis položky
Poznámka k souboru cen a poznámka zadavatele
Výkaz výměr
Pokud je k řádku výkazu výměr evidovaný údaj ve sloupci Kód, jedná se o definovaný odkaz, na který se může odvolávat výkaz výměr z jiné položky.
Metodika pro zpracování
Jednotlivé sestavy jsou v souboru provázány. Editovatelné pole jsou zvýrazněny žlutým podbarvením, ostatní pole neslouží k editaci a nesmí být jakkoliv
modifikovány.
Uchazeč je pro podání nabídky povinen vyplnit žlutě podbarvená pole:
Pole Uchazeč v sestavě Rekapitulace stavby - zde uchazeč vyplní svůj název (název subjektu)
Pole IČ a DIČ v sestavě Rekapitulace stavby - zde uchazeč vyplní svoje IČ a DIČ
Datum v sestavě Rekapitulace stavby - zde uchazeč vyplní datum vytvoření nabídky
J.cena = jednotková cena v sestavě Soupis prací o maximálním počtu desetinných míst uvedených v poli
- pokud sestavy soupisů prací obsahují pole J.cena, měla by být všechna tato pole vyplněna nenulovými
Poznámka - nepovinný údaj pro položku soupisu
V případě, že sestavy soupisů prací neobsahují pole J.cena, potom ve všech soupisech prací obsahují pole:
- J.materiál - jednotková cena materiálu
- J.montáž - jednotková cena montáže
Uchazeč v tomto případě by měl vyplnit všechna pole J.materiál a pole J.montáž nenulovými kladnými číslicemi. V případech, kdy položka
neobsahuje žádný materiál je přípustné, aby pole J.materiál bylo vyplněno nulou. V případech, kdy položka neobsahuje žádnou montáž je přípustné,
aby pole J.montáž bylo vyplněno nulou. Obě pole - J.materiál, J.Montáž u jedné položky by však neměly být vyplněny nulou.
Rekapitulace stavby
Název |  |  | Povinný |  | Popis | Typ | Max. počet
atributu |  |  | (A/N) |  |  |  | znaků
Kód |  |  | A |  | Kód stavby | String | 20
Stavba |  |  | A |  | Název stavby | String | 120
Místo |  |  | N |  | Místo stavby | String | 50
Datum |  |  | A |  | Datum vykonaného exportu | Date
KSO |  |  | N |  | Klasifikace stavebního objektu | String | 15
CC-CZ |  |  | N |  | Klasifikace stavbeních děl | String | 15
CZ-CPV |  |  | N |  | Společný slovník pro veřejné zakázky | String | 20
CZ-CPA |  |  | N |  | Klasifikace produkce podle činností | String | 20
Zadavatel |  |  | N |  | Zadavatel zadaní | String | 50
IČ |  |  | N |  | IČ zadavatele zadaní | String | 20
DIČ |  |  | N |  | DIČ zadavatele zadaní | String | 20
Uchazeč |  |  | N |  | Uchazeč veřejné zakázky | String | 50
Projektant |  |  | N |  | Projektant | String | 50
Poznámka |  |  | N |  | Poznámka k zadání | String | 255
Sazba DPH |  |  | A |  | Rekapitulace sazeb DPH u položek soupisů | eGSazbaDph
Základna DPH |  |  | A |  | Základna DPH určena součtem celkové ceny z položek soupisů | Double
Hodnota DPH |  |  | A |  | Hodnota DPH | Double
Cena bez DPH |  |  | A |  | Celková cena bez DPH za celou stavbu. Sčítává se ze všech listů. | Double
Cena s DPH |  |  | A |  | Celková cena s DPH za celou stavbu | Double
Rekapitulace objektů stavby a soupisů prací
Název |  |  | Povinný |  | Popis | Typ | Max. počet
atributu |  |  | (A/N) |  |  |  | znaků
Kód |  |  | A |  | Přebírá se z Rekapitulace stavby | String | 20
Stavba |  |  | A |  | Přebírá se z Rekapitulace stavby | String | 120
Místo |  |  | N |  | Přebírá se z Rekapitulace stavby | String | 50
Datum |  |  | A |  | Přebírá se z Rekapitulace stavby | Date
Zadavatel |  |  | N |  | Přebírá se z Rekapitulace stavby | String | 50
Projektant |  |  | N |  | Přebírá se z Rekapitulace stavby | String | 50
Uchazeč |  |  | N |  | Přebírá se z Rekapitulace stavby | String | 50
Kód |  |  | A |  | Kód objektu | String | 20
Objektu, Soupis prací |  |  | A |  | Název objektu | String | 120
Cena bez DPH |  |  | A |  | Cena bez DPH za daný objekt | Double
Cena s DPH |  |  | A |  | Cena spolu s DPH za daný objekt | Double
Typ |  |  | A |  | Typ zakázky | eGTypZakazky
Krycí list soupisu
Název |  |  | Povinný |  | Popis | Typ | Max. počet
atributu |  |  | (A/N) |  |  |  | znaků
Stavba |  |  | A |  | Přebírá se z Rekapitulace stavby | String | 120
Objekt |  |  | A |  | Kód a název objektu | String | 20 + 120
Soupis |  |  | A |  | Kód a název soupisu | String | 20 + 120
KSO |  |  | N |  | Klasifikace stavebního objektu | String | 15
CC-CZ |  |  | N |  | Klasifikace stavbeních děl | String | 15
CZ-CPV |  |  | N |  | Společný slovník pro veřejné zakázky | String | 20
CZ-CPA |  |  | N |  | Klasifikace produkce podle činností | String | 20
Místo |  |  | N |  | Přebírá se z Rekapitulace stavby | String | 50
Zadavatel |  |  | N |  | Přebírá se z Rekapitulace stavby | String | 50
Uchazeč |  |  | N |  | Přebírá se z Rekapitulace stavby | String | 50
Projektant |  |  | N |  | Přebírá se z Rekapitulace stavby | String | 50
Poznámka |  |  | N |  | Poznámka k soupisu prací | String | 255
Sazba DPH |  |  | A |  | Rekapitulace sazeb DPH na položkách aktuálního soupisu | eGSazbaDph
Základna DPH |  |  | A |  | Základna DPH určena součtem celkové ceny z položek aktuálního soupisu | Double
Hodnota DPH |  |  | A |  | Hodnota DPH | Double
Cena bez DPH |  |  | A |  | Cena bez DPH za daný soupis | Double
Cena s DPH |  |  | A |  | Cena s DPH za daný soupis | Double
Rekapitulace členění soupisu prací
Název |  |  | Povinný |  | Popis | Typ | Max. počet
atributu |  |  | (A/N) |  |  |  | znaků
Stavba |  |  | A |  | Přebírá se z Rekapitulace stavby | String | 120
Objekt |  |  | A |  | Kód a název objektu, přebírá se z Krycího listu soupisu | String | 20 + 120
Soupis |  |  | A |  | Kód a název objektu, přebírá se z Krycího listu soupisu | String | 20 + 120
Místo |  |  | N |  | Přebírá se z Rekapitulace stavby | String | 50
Datum |  |  | A |  | Přebírá se z Rekapitulace stavby | Date
Zadavatel |  |  | N |  | Přebírá se z Rekapitulace stavby | String | 50
Projektant |  |  | N |  | Přebírá se z Rekapitulace stavby | String | 50
Uchazeč |  |  | N |  | Přebírá se z Rekapitulace stavby | String | 50
Kód dílu - Popis |  |  | A |  | Kód a název dílu ze soupisu | String | 20 + 100
Cena celkem |  |  | A |  | Cena celkem za díl ze soupisu | Double
Soupis prací
Název |  |  | Povinný |  | Popis | Typ | Max. počet
atributu |  |  | (A/N) |  |  |  | znaků
Stavba |  |  | A |  | Přebírá se z Rekapitulace stavby | String | 120
Objekt |  |  | A |  | Kód a název objektu | String | 20 + 120
Soupis |  |  | A |  | Přebírá se z Krycího listu soupisu | String | 20 + 120
Místo |  |  | N |  | Přebírá se z Krycího listu soupisu | String | 50
Datum |  |  | A |  | Přebírá se z Krycího listu soupisu | Date
Zadavatel |  |  | N |  | Přebírá se z Krycího listu soupisu | String | 50
Projektant |  |  | N |  | Přebírá se z Krycího listu soupisu | String | 50
Uchazeč |  |  | N |  | Přebírá se z Krycího listu soupisu | String | 50
PČ |  |  | A |  | Pořadové číslo položky soupisu | Long
Typ |  |  | A |  | Typ položky soupisu | eGTypPolozky | 1
Kód |  |  | A |  | Kód položky ze soupisu | String | 20
Popis |  |  | A |  | Popis položky ze soupisu | String | 255
MJ |  |  | A |  | Měrná jednotka položky | String | 10
Množství |  |  | A |  | Množství položky soupisu | Double
J.Cena |  |  | A |  | Jednotková cena položky | Double
Cena celkem |  |  | A |  | Cena celkem vyčíslena jako J.Cena * Množství | Double
Cenová soustava |  |  | N |  | Zařazení položky do cenové soustavy | String | 50
p |  |  | N |  | Poznámka položky ze soupisu | Memo
psc |  |  | N |  | Poznámka k souboru cen ze soupisu | Memo
pp |  |  | N |  | Plný popis položky ze soupisu | Memo
vv |  |  | N |  | Výkaz výměr (figura, výraz, výměra) ze soupisu | Text,Text,Double | 20, 150
DPH |  |  | A |  | Sazba DPH pro položku | eGSazbaDPH
Hmotnost |  |  | A |  | Hmotnost položky ze soupisu | Double
Suť |  |  | A |  | Suť položky ze soupisu | Double
Nh |  |  | N |  | Normohodiny položky ze soupisu | Double
Datová věta
Typ věty |  |  | Hodnota |  | Význam
eGSazbaDPH |  |  | základní |  | Základní sazba DPH
|  |  | snížená |  | Snížená sazba DPH
|  |  | nulová |  | Nulová sazba DPH
|  |  | zákl. přenesená |  | Základní sazba DPH přenesená
|  |  | sníž. přenesená |  | Snížená sazba DPH přenesená
eGTypZakazky |  |  | STA |  | Stavební objekt
|  |  | PRO |  | Provozní soubor
|  |  | ING |  | Inženýrský objekt
|  |  | VON |  | Vedlejší a ostatní náklady
|  |  | OST |  | Ostatní náklady
eGTypPolozky |  |  | 1 |  | Položka typu HSV
|  |  | 2 |  | Položka typu PSV
|  |  | 3 |  | Položka typu M
|  |  | 4 |  | Položka typu OST